## List3
ZNAČENÍ | KLASIFIKACE |  | ROZMĚR
P01 | bytová jednotka - obytné místnosti |  | 600
NÁŠLAPNÁ VRSTVA | vinyl |  | 2
KLADECÍ VRSTVA | systémové lepidlo |  | 2
KROČEJOVÁ IZOLACE | univerzální pryžová podložka |  | 3
KLADECÍ VRSTVA | systémové lepidlo |  | 2
PENETRACE | systémový penetrační nátěr |  | -
ROZNÁŠECÍ VRSTVA | 2x sádrokartonová/sádrovláknitá deska - dle zvoleného konkrétního systému - nutno celoplošně přetmelit |  | 25
VYROVNÁVACÍ VRSTVA | systémový suchý podsyp |  | 36
PODKLADNÍ VRSTVA | PŮVODNÍ SKLADBA PODLAHY - betonová mazanina - suchý násyp s polštáři(proměnná tloušťka nad klenbou) - cihelná křížová klenba - vnitřní omítka | 70 mm 310 mm 150 mm | 530
P02a | bytová jednotka - zázemí |  | 600
NÁŠLAPNÁ VRSTVA | dlažba keramická max. rozměr 300x300mm |  | 10
KLADECÍ VRSTVA | systémové lepidlo |  | 5
KROČEJOVÁ IZOLACE | univerzální pryžová podložka |  | 3
KLADECÍ VRSTVA | systémové lepidlo |  | 2
PENETRACE | systémový penetrační nátěr |  | -
ROZNÁŠECÍ VRSTVA | 2x sádrokartonová/sádrovláknitá deska - dle zvoleného konkrétního systému - nutno celoplošně přetmelit |  | 25
VYROVNÁVACÍ VRSTVA | systémový suchý podsyp |  | 25
PODKLADNÍ VRSTVA | PŮVODNÍ SKLADBA PODLAHY - betonová mazanina - suchý násyp s polštáři(proměnná tloušťka nad klenbou) - cihelná křížová klenba - vnitřní omítka | 70 mm 310 mm 150 mm | 530
P02b | bytová jednotka - koupelna - místnosti se zvýšeným výskytem vlhkosti |  | 601
NÁŠLAPNÁ VRSTVA | dlažba keramická max. rozměr 300x300mm |  | 10
KLADECÍ VRSTVA | systémové lepidlo |  | 5
KROČEJOVÁ IZOLACE | univerzální pryžová podložka |  | 3
KLADECÍ VRSTVA | systémové lepidlo |  | 2
HYDROIZOLACE | tekutá HI stěrka s aplikací pásek přes spáry a v rozích |  | 1
PENETRACE | systémový penetrační nátěr |  | -
ROZNÁŠECÍ VRSTVA | 2x sádrokartonová/sádrovláknitá deska - dle zvoleného konkrétního systému - nutno celoploště přetmelit |  | 25
VYROVNÁVACÍ VRSTVA | systémový suchý podsyp |  | 25
PODKLADNÍ VRSTVA | PŮVODNÍ SKLADBA PODLAHY - betonová mazanina - suchý násyp s polštáři(proměnná tloušťka nad klenbou) - cihelná křížová klenba - vnitřní omítka | 70 mm 310 mm 150 mm | 530
P00 | bytová jednotka - původní podlaha |  | 600
NÁŠLAPNÁ VRSTVA | linoleum |  | -
VYROVNÁVACÍ VRSTVA | cementový potěr |  | 70
ROZNÁŠECÍ VRSTVA | betonová mazanina |  | 70
IZOLAČNÍ VRSTVA | štěrkopískový násyp proměnlivé tloušťky |  | 310
NOSNÁ VRSTVA | cihelná křížová klenba |  | 150
POHLEDOVÁ VRSTVA | vnitřní omítka
POZNÁMKA 1: po obvodu místnosti musí být provedeno oddilatování vrstev suché podlahy od okolních stěn. Použit může být např. pásek z izolace z minerální vaty v tloušťce 20 mm