## titul,nást
Trať : | 508 / 547 A |  |  |  | Km 160,359 |  |  |  | Ev. č. : | 542126
| 508 / 540 D |  |  |  | Km 160,359 = Km 145,107
| 508 / 548 B |  |  |  | Km 160,359 = Km 0,000
| 508 / 547 D |  |  |  | Km 160,359 = Km 0,132 |  |  |  | Směrový bod : | 5 2 7
Staniční |  |  |  | Elektromechanické |  |  |  | T E S T - C
zabezpečovací |  |  |  | 2. kategorie - kód: 5 |  |  |  | 2. kategorie - kód: 12
zařízení : |  |  |  | vzor 5007, závislé St.1 |  |  |  | netypový, závislá St.3,St.4 a St.5, kolejové obvody
Dopravní stanoviště : |  |  | St. 1 |  | býv.St. 2 |  | PSt.14 |  | DK - 2.patro
km dle 508 |  |  | 158.421 |  | 158.961 |  | 159.36 |  | 159.493
přepočet dle 540D |  |  | 143.169 |  | 143.709 |  |  |  | 144.241
přepočet dle 548B | [8 empty] | 0.866
Počet |  |  | Signalista - 1 |  | neobsazeno |  | neobsazeno |  | Výpravčí - 2
pracovníků | [8 empty] | traťový a staniční
Dopravní stanoviště : |  |  | St. 3 - 3.patro |  | St. 4 |  | VB - "OSTROV" |  | St. 5
km dle 508 |  |  | 159.493 |  | 160.103 |  | 160.359 |  | 160.718
přepočet dle 540D |  |  | 144.241 |  |  |  | 145.107 |  | 144.241
přepočet dle 548B |  |  | 0.866 |  |  |  | 0,000 |  | 0.866
Počet |  |  | Signalista - 2 |  | Signalista - 2 |  | Výpravčí - 1 |  | Signalista - 1
pracovníků |  |  |  | obsazení 2.signalisty ne St.3 a St.4 dle rozvrhu služby |  |  | výpravčí osobní nádraží
Traťové |  |  | Směr : Jeřmanice |  |  | Směr : Vesec u Liberce |  |  | Směr : Liberec - Horní Růžodol
zabezpečovací |  |  | Automatické hradlo |  |  | Automatické hradlo |  |  | Telefonické dorozumívání
zařízení : |  |  | AHP - 03 ( s návěstním bodem ) |  |  | ( bez návěstního bodu ) |  |  | provoz podle SŽDC D1
|  |  | AHr Pilínkov | [5 empty] | Směr : Charastava a Mníšek u Liberce
Kód : |  |  | 14 |  |  | 14 |  |  | 1
Zjišťování |  | samočinně činností |  | zast. : 90 | samočinně činností |  | zast. : 90 | sign.St.1 / St.5 hlásí obsluhou |  | zast. : 20
konce vlaku |  | zabezpečovacího zařízení |  | proj. : 30 | zabezpečovacího zařízení |  | proj. : 30 | zabezpečovacího zařízení |  | proj. : 10
Nástupiště u koleje
č. | Začátek | Konec | Délka |  |  |  | Poznámka
114 | 160.235 | 160.267 | 32 |  |  |  | č. 1, mimoúrovňové ostrovní, kryté, konstrukce Tischer
= | 160.267 | 160.462 | 195 |  |  |  | č. 1, mimoŕovňové ostrovní, kryté, konstrukce jiná
= | 160.462 | 160.562 | 100 |  |  |  | č. 1, mimoŕovňové ostrovní, kryté, konstrukce jiná
114 | 160.235 | 160.562 | 327 |  |  |  | celkem u koleje 114, přístup podchody v km 160,301 a 160,383
0
116 | 160.298 | 160.489 | 191 |  |  |  | č. 1.A, vnější úrovňové, přístup po přechodech přes k.č.114
|  |  | 0 |  |  |  | konstrukce SUDOP T + desky K150
118 | 160.336 | 160.384 | 48 |  |  |  | č. 1.B, vnější úrovňové, konstrukce Tischer, přístup po přechodech přes k.č.116
0
108 | 160.136 | 160.274 | 138 |  |  |  | č. 2, mimoúrovňové ostrovní, kryté,
konstrukce prefabrikát typu L bez konzolové desky ("KD")
přístup z 1. nebo 3.nástupiště
104 | 160.133 | 160.274 | 141 |  |  |  | č. 2, mimoúrovňové ostrovní, kryté, konstrukce prefabrikát typu L bez KD,
přístup z 1. nebo 3.nástupiště
101 | 160.267 | 160.499 | 232 |  |  |  | č. 3, mimoúrovňové ostrovní, kryté, konstrukce Tischer,
|  |  | 0 |  |  |  | přístup podchody v km 160,301 a 160,383 (i výtahem)
101 + 102 | 160.105 | 160.258 | 153 |  |  |  | č. 3.A, oboustranné úrovňové, kryté, konstrukce Tischer, přístup z 3.nástupiště
105 | 160.267 | 160.462 | 195 |  |  |  | č. 4, mimoúrovňové ostrovní, kryté, konstrukce Tischer
= | 160.462 | 160.497 | 35 |  |  |  | č. 4, mimoúrovňové ostrovní, kryté, konstrukce jiná
105 | 160.267 | 160.497 | 230 |  |  |  | celkem u koleje 105, přístup podchody v km 160,301 a 160,383 + výtah
101 | 160.267 | 160.497 | 230 |  |  |  | č. 4, mimoúrovňové ostrovní, kryté, konstrukce Tischer, přístup podchody
105 + 103 | 160.195 | 160.267 | 72 |  |  |  | č. 4.A, oboustranné úrovňové, kryté, konstrukce Tischer, přístup z 4.nástupiště
107 | 160.276 | 160.424 | 148 |  |  |  | č. 5, mimoúrovňové ostrovní, kryté,
konstrukce prefabrikát H130
přístup podchody v km 160,301 a 160,383 + výtah
111 | 160.274 | 160.424 | 150 |  |  |  | č. 5, mimoúrovňové ostrovní, kryté,
konstrukce prefabrikát H130
přístup podchody v km 160,301 a 160,383 + výtah
Liberec

## Liberec
[12 empty] | A 3 | A 3 | [26 empty] | A 3 | A 3 | [27 empty] | A 3 | A 3 | [22 empty] | A 3 | A 3 | [25 empty] | A 3 | A 3 | [27 empty] | A 3 | A 3 | [28 empty] | A 3 | A 3
Oddílová - AHr Pilínkov | [95 empty] | Km 160,359 | [45 empty] | Km 160,359
Od Jeřmanic |  | km 155,434 | Do Jeřmanic
[95 empty] | KANGO | C | JTom | [43 empty] | KANGO | C | JTom
Př Lo | 154.686 |  | Př So | 156.093
[96 empty] | III. / 2021 | [45 empty] | III. / 2021
Lo | 155.54 |  | So | 155.335
[7 empty] | R L | [18 empty] | 158.7
km 158,179
nadjezd
[51 empty] | 159,029 | [44 empty] | Poznámka: zobrazeno v měřítku od v.č.401 po v.č.120 | [45 empty] | Poznámka: zobrazeno v měřítku od v.č.401 po v.č.120
|  |  |  | Př L |  | 508 nad 540D | [27 empty] | L | [5 empty] | 1 |  | 2 | [53 empty] | Vjezdové / odjezdové rychlosti : | [45 empty] | Vjezdové / odjezdové rychlosti :
[96 empty] | v pokračování traťové koleje - rychlost traťová s místním omezením | [45 empty] | v pokračování traťové koleje - rychlost traťová s místním omezením
[96 empty] | při jízdě do odbočky - není-li uvedeno jinak, rychlost 40 km/h | [45 empty] | při jízdě do odbočky - není-li uvedeno jinak, rychlost 40 km/h
[96 empty] | Současné vlakové cesty | [45 empty] | Současné vlakové cesty
[96 empty] | Vzájemně vyloučeny jsou všechny : 1) - protisměrné jízdní cesty na tutéž kolej | [45 empty] | Vzájemně vyloučeny jsou všechny : 1) - protisměrné jízdní cesty na tutéž kolej
[96 empty] | 2) - jízdní cesty mající předepsanou rozdílnou polohu alespoň jedné pojížděné nebo odvratné výhybky | [6 empty] | Vlečka č: V4312 | [38 empty] | 2) - jízdní cesty mající předepsanou rozdílnou polohu alespoň jedné pojížděné nebo odvratné výhybky
[109 empty] | FEREX | [15 empty] | FEREX
Vlečka č: V4330
[105 empty] | DKV | [6 empty] | 206A
[98 empty] | 201 | [41 empty] | Vlečka č: V4312
[105 empty] | Vlečka č: V4330 |  |  |  | 203 | 204 | [34 empty] | Vk 7
3
205
[105 empty] | Vlečka č: V4330 | [6 empty] | 206 | [18 empty] | 160,228 |  |  |  | Vk 6 | Se 26 | [9 empty] | 86 | [12 empty] | Vlečka č: V4330 | [9 empty] | 160.724
[115 empty] | 207 | [35 empty] | konec v.č.88=160,515=V4330
[98 empty] | 202 | [26 empty] | garáž | [10 empty] | Se 29
[35 empty] | Vlečka č: V4330 | [12 empty] | 4 | [56 empty] | Vlečka č: V4330 | [7 empty] | 208 | [11 empty] | motor. | [6 empty] | 77 | [16 empty] | 87 88 |  |  |  | Vk 201
[125 empty] | vozů | [28 empty] | konec v.č.89=160,548=V4330
[136 empty] | Sc 111 | [14 empty] | 89 |  |  |  | Vk 201
[35 empty] | Vlečka č: V4330 | [69 empty] | Vlečka č: V4330 | [9 empty] | 209 | [11 empty] | Vk 4 | [22 empty] | Se 27
k.č.5r, 7r a 11r
[56 empty] | zákaz jízdy drážních vozidel | [44 empty] | Lokomotivní depo | [28 empty] | 75
[31 empty] | DKV - ÚTD |  |  |  | Vlečka č: V4330 | [5 empty] | 205Ú | [63 empty] | Vlečka č: V4330 | [25 empty] | Vk 5 |  |  |  | 160.274 | [11 empty] | OPřL 111 | [5 empty] | L 111 | [5 empty] | Vlečka č: V4330
Vk 2
[62 empty] | 159.159 | [55 empty] | 211 |  |  |  | Se 20 | [10 empty] | Sc 107 | [24 empty] | 93
[25 empty] | 207Ú | [9 empty] | Vlečka č: V4330 | [60 empty] | Vlečka č: V4330 |  | PHM | [6 empty] | Vlečka č: V4330 | [10 empty] | 210 |  |  |  | 212 |  |  | 58 62
Se 31
[40 empty] | 206Ú |  | 203Ú | [78 empty] | konec v.č.58=160,085=V4330 |  |  |  |  | 67 |  | 70
[35 empty] | Vlečka č: V4330 | [82 empty] | Se 200 | [6 empty] | Se 21 | [22 empty] | OPřL 107 | [7 empty] | L 107 |  |  |  | 96
[115 empty] | Vk 1 | [5 empty] | Sc 105
[35 empty] | Vlečka č: V4330 | [54 empty] | 32 | 33 |  |  |  |  | Vlečka č: V4330 | [20 empty] | konec v.č.53=160,045=V4330 | [7 empty] | Sc 103 | [9 empty] | 160.265 | [29 empty] | točna
[120 empty] | 53 | [32 empty] | L 105 | [11 empty] | d=18m |  |  |  | DKV opravna vozů
[106 empty] | Se 14 | [20 empty] | Sc 101 | [30 empty] | Se 30
[35 empty] | Vlečka č: V4330 | [50 empty] | 30 | [16 empty] | 35 | [9 empty] | 40 |  | Se 17 | [6 empty] | 60 | [12 empty] | Lc 103
[43 empty] | 204Ú | [69 empty] | Se 16 | 43 |  |  |  | 48 | Sc 102 | [38 empty] | 95
[102 empty] | Lc 1 | [10 empty] | 41 | [21 empty] | 160.262 | [15 empty] | L 101
159,168
[91 empty] | Sc 4 | [16 empty] | 37 38 |  |  | 39 |  |  |  |  | 46 | Se 19 |  |  | Sc 104 | [13 empty] | Lc 102
[38 empty] | Vlečka č: V4330 | [63 empty] | Lc 2 |  |  |  |  | Se 15 | [26 empty] | KVC4 160,265 | 160,269 | [13 empty] | 160.493 |  | Vlečka č: V4330
[117 empty] | Se 18 | [21 empty] | DK |  |  | " OSTROV " | [25 empty] | 160,718
[62 empty] | 159,169 | [29 empty] | Sc 6 | [23 empty] | 47 | [22 empty] | VON
[36 empty] | Vlečka č: V4330 | [12 empty] | 202Ú | [9 empty] | 5 | [28 empty] | 31 | [24 empty] | Lc 4 | [33 empty] | 160,471 |  |  |  | Vlečka č: V4330
[121 empty] | St. 4 | [20 empty] | TTP / km poloha
[44 empty] | 412 | [44 empty] | Sc 8 | [29 empty] | 50 |  |  |  |  | Sc 108 | [17 empty] | 508 / 160,359 | [9 empty] | konec v.č.94=160,564=V4330 | [15 empty] | St. 5
[35 empty] | Vlečka č: V4330 | [11 empty] | Vk 404b |  |  |  |  | Vk 405 | [6 empty] | Se 8 | [25 empty] | 29 | [27 empty] | Lc 6 | [28 empty] | 540D / 145,107 | [14 empty] | 94 |  |  | konec v.č.101=160,630=V4330
[78 empty] | Sc 1 | [42 empty] | 52 | [20 empty] | 548B / 0,000 | [18 empty] | Vk 9
[21 empty] | konec v.č.407=143,348=V4330 |  |  | 407a |  |  | 409 | [18 empty] | 415 |  |  |  | Se 4 | [12 empty] | Se 41 | [23 empty] | Sc 10 | [38 empty] | Vk 3 | [8 empty] | 160,270 | [6 empty] | 547D / 0,132 | [5 empty] | 160,477
[33 empty] | Vlečka č: V4330 | [12 empty] | Vk 404a |  |  |  | konec v.č.417=143,737=V4330 |  |  | 201Ú | [10 empty] | Vlečka č: V4330 | [19 empty] | 28 | [31 empty] | Lc 8 | [5 empty] | 55 | [7 empty] | 160,208 |  |  | Lc 108 | [8 empty] | 547A / km 160,359 | [17 empty] | 97 |  |  | 101
[18 empty] | S 405 | Se 2 | [34 empty] | konec v.č.419=zač.v.č.201ú=V4330 | [23 empty] | Sc 2
[19 empty] | Vk 402 |  |  |  | 408 | [24 empty] | 416 |  | 417 | [26 empty] | 17 | [7 empty] | Sc 12 | [37 empty] | 57 |  |  |  | Sc 112 | [21 empty] | 160,489
[18 empty] | 407 | [63 empty] | 25 | [35 empty] | Lc 10 | [13 empty] | 160,234
[55 empty] | 419 | [8 empty] | 6 | [59 empty] | 59 | [41 empty] | 104
[14 empty] | S 403 | [70 empty] | Sc 14 | [39 empty] | 63
[11 empty] | 404 | [25 empty] | Lc 405 |  |  |  |  | 411 | [23 empty] | 8 | [53 empty] | Lc 12 | [11 empty] | Lc 112
[79 empty] | 19 20 | [46 empty] | 65 | [46 empty] | Se 32
[13 empty] | S 401 | [46 empty] | Se 7 | [24 empty] | Sc 16 | [50 empty] | Sc 116 | 80 | [52 empty] | H S
[10 empty] | 402 | [27 empty] | Lc 403 | [27 empty] | Se 10 | [10 empty] | 16 |  |  |  | 23 24 | [40 empty] | Lc 14 | [5 empty] | 69 |  | 73 | 74 | Se 25 | [28 empty] | L 114 |  |  |  | 103 |  |  | 106 |  |  |  | 111 | 112 | [10 empty] | 120
[8 empty] | 401 | [6 empty] | S 402 | [29 empty] | 414 | [14 empty] | 422 | [7 empty] | 10 |  | 11 12 |  | 13 | km 159,360 |  |  |  |  | 901 | [6 empty] | Sc 18 | [47 empty] | 76 |  |  | Sc 118 | [36 empty] | Se 33
[28 empty] | OPřLc 401 | [10 empty] | Lc 401 | [8 empty] | 158,984 | [16 empty] | Se 9 | [51 empty] | 51 |  |  |  | Lc 16 | [7 empty] | Se 23 | [31 empty] | L 116 | [14 empty] | 115 |  | 116 117 |  | 118
[45 empty] | bývalé | [24 empty] | Se 11 | [56 empty] | 68
[8 empty] | St. 1 |  | 403 |  | 405 |  |  |  |  | S 404 | [22 empty] | Lc 402 | [7 empty] | 143,732 | [24 empty] | PSt.14 | [6 empty] | Se 13 | [51 empty] | Sc 120 | [5 empty] | 81 | [22 empty] | 99 | [10 empty] | 110
[13 empty] | Se 1 | [34 empty] | 158,984 | [6 empty] | 418 | [17 empty] | ( v.č. 14 ) | [7 empty] | 21 | [34 empty] | Lc 18 | [11 empty] | 71 |  |  |  |  | Se 24 | [26 empty] | L 118 | [6 empty] | 105 | [22 empty] | S
[56 empty] | Vk 406 | [131 empty] | Vlečka č: V4313
[14 empty] | 406 |  |  |  | S 406 | [29 empty] | 143,732 | [25 empty] | 14 |  | 15 | 18 | [49 empty] | Se 22 | [36 empty] | 102 | [5 empty] | 108 |  |  | 113 | 114 | [7 empty] | 119
[13 empty] | Vk 401 | [19 empty] | Lc 404 | [15 empty] | 159,009 | [7 empty] | 420 | [15 empty] | Sp 24a | [49 empty] | 64 | 66 | [34 empty] | L 120 | [25 empty] | Vk 12 | Vk 13
EZ
[40 empty] | 410 | [8 empty] | 143,757 | [12 empty] | 424 | [77 empty] | 83 | [19 empty] | 98 | [10 empty] | 109 | [14 empty] | ( Vk12/Vk13 )
[32 empty] | Lc 406 | [26 empty] | 421 |  | 423 | [50 empty] | 42 | [5 empty] | 54 |  |  | 56 | [34 empty] | Se 28 | [8 empty] | Vk 10 |  |  |  | 107
[67 empty] | 425 | [118 empty] | km 160,990
[37 empty] | OPřS 410 | [43 empty] | 22 | [32 empty] | Vk 1XA | [22 empty] | 82 |  |  | 160,340 | [16 empty] | 92 | Vk 8
[54 empty] | Se 6 | [107 empty] | 100
[25 empty] | Se 51 | [39 empty] | IOSp 24a | [17 empty] | St. 3 | [12 empty] | skladiště
[22 empty] | 451 | [94 empty] | 160.043
[37 empty] | 158,859 | [18 empty] | Lc 410 | [77 empty] | 160,256 | [33 empty] | Vk 11
[122 empty] | skladiště | [6 empty] | celní sklad | [12 empty] | Výpravní
[22 empty] | v.č.451 km 0,210 od v.č.401 |  |  | Se 52 | [11 empty] | 1,500 | [20 empty] | IIOSp 24a | [83 empty] | budova
[22 empty] | j.t.0,000 směr Liberec dolní n. | [117 empty] | Příjezd |  |  |  | Odjezd
[22 empty] | další přepočty v listu výhybky | [84 empty] | 159.916
160,470
160.538
[73 empty] | jeřmanickovesecké zhlaví | [41 empty] | střední zhlaví | [49 empty] | ASCOL
[9 empty] | Liberec-Rochlice je zastávka v obvodu ŽST Liberec | [61 empty] | z / na |  | na / z k.č. |  | přes výhybky | [37 empty] | z / na |  | na / z k.č. |  | přes výhybky
[9 empty] | Odbočení V4324 je v.č.R1 a je v obvodu ŽST Liberec | [146 empty] | 160,581
[9 empty] | v reálu otočit o 90st.vpravo | [61 empty] | TK Jeřmanice |  | 1 SK |  | 11, 12 | [37 empty] | 111 až 101 SK |  | 1 SK |  | 38, 37
[113 empty] | 114 SK |  | 2 SK |  | 74,73,69,65,59,55,50,47 | [38 empty] | 160,581
[29 empty] | S 410 | [83 empty] | 118 SK |  | 18 SK |  | 76, 74, 73, 68
[16 empty] | VL | [6 empty] | Př VL |  |  |  |  | S 400 | [123 empty] | 160,520 |  |  |  |  | TD1 | [11 empty] | 160,725
[9 empty] | R1 | [107 empty] | 1,420
[5 empty] | Se 54 | [22 empty] | 452
[5 empty] | km 2,013 | [111 empty] | 144,796
[5 empty] | Se 54 a Se 55 obvod St.3 Lbc | [96 empty] | 604 | [14 empty] | 160,048 | [8 empty] | 1,524 | [20 empty] | *) km poloha první hodnota = km vlečky Babylon V4315
*) km poloha druhá hodnota = km od v.č.451
[117 empty] | 606 | [8 empty] | 144,900
[31 empty] | v.č.453 km 1,786 dle 548B | [68 empty] | 603 | [25 empty] | 160,152
[26 empty] | 159.02 |  | 453 |  |  | j.t.0,616 v.č.401 až 453 | [139 empty] | Vlečka č: V4315
[30 empty] | Se 53 | další přepočty v listu výhybky | [92 empty] | 607 |  | 608
[99 empty] | 601 | [43 empty] | HVk 1 | [39 empty] | mníšeckochrastavské zhlaví
[28 empty] | 0.589 | [114 empty] | km 1,738 (451-LD) | [37 empty] | z / na |  | na / z k.č. | přes výhybky
[28 empty] | 1.759 | [71 empty] | 602 | [42 empty] | km 145,114 (540D) |  |  |  | *) km poloha třetí hodnota = km dle TTP 540D
[17 empty] | odvrat | [10 empty] | 159.007 | [86 empty] | 1.397 | [27 empty] | km 160,366 (508) |  |  |  | *) km poloha čtvrtá hodnota = km dle TTP 508 | [33 empty] | TK Chrastava |  | 111,107 SK | 118, 117, 116, 115 |  |  |  | mníšeckochrastavské zhlaví
[20 empty] | Se 55 | km 0,200 | [80 empty] | TVk1 | [84 empty] | z / na | na / z k.č. | přes výhybky
[17 empty] | 2.449 | [86 empty] | 605 |  |  |  |  | Vlečka č: | [5 empty] | 144.773 | [59 empty] | mníšeckochrastavské zhlaví | [5 empty] | TK Chrastava |  | 105,101 SK | 118, 117, 116, 115, 110
[22 empty] | Vlečka č: V4324 | [86 empty] | V4314 | [5 empty] | 160.025 | [5 empty] | 1.472 | [52 empty] | z / na | na / z k.č. |  | přes výhybky | [9 empty] | TK Mníšek u Liberce | 105,101 SK | 112, 111
[20 empty] | R2 | [160 empty] | TK Chrastava |  | 114.116 | 118, 117, 116, 115
[121 empty] | 144.848 | [52 empty] | SK 120 až 38b | V4313 |  | 116, 117 | [9 empty] | TK Mníšek u Liberce | 118 | 114, 113, 108, 105
[121 empty] | 160.1 | [59 empty] | TK Chrastava |  | 118 | 114, 113, 108, 105
pokračování vlevo v rámečku
konec vl.
km 0,905
[12 empty] | A 3 | A 3 | [26 empty] | A 3 | A 3 | [27 empty] | A 3 | A 3 | [22 empty] | A 3 | A 3 | [25 empty] | A 3 | A 3 | [27 empty] | A 3 | A 3 | [28 empty] | A 3 | A 3
Vesec u Liberce
403
401
407
Jeřmanice
Pomocné vlakové cesty
Pomocné vlakové cesty
20
PZS 3SBI
km 158,680
Mníšek u Liberce
Chrastava
103
122
Pomocné vlakové cesty
Liberec
obvod nákladní nádraží
Liberec
obvod osobní nádraží
Návěstidla - trať
Pomocné vlakové cesty
Liberec - Horní Růžodol
405
409
411
413
402
404
406
201 u
202 u
206 u
208 u
210 u
212u
3 r
410
212
208
206
204
202
201
1
4
6
8
10
12
14
16
18
22
24
26
101
105
107
111
113
115
116
102
104
108
112
114
120
124
126
30 b
32 b
34 b
38 b
118
404 a
406 a
24 a
406 b
401 a
401 b
2
60
60
204 u
P3113
5 r
7 r
11 r
9 r
60
400 a
400
410
PZS 3ZBI
km 0,543
P3066
3
U
Z
U
Z
U
Z
90
výstr. kříže
km 0,114
j.t. 143,490
j.t. 158,742
P3062
312
St. 2
výstr. kříže
km 0,985
j.t. 144,361
j.t. 159,613
P3065
605
603
601
602
604
605 a
110
210
20 b
109
22 b
24 b
26 b
26 a
117
38 a
10 b
8 b
6 b
T
148
138
obvod nádraží ÚTD
obvod dolní nádraží
230
232
327
191
48
153
72
Sc 114
Lc 104
OPřL 105
4 b
120 a
36 b
Pomocné jízdní cesty cesty
90
90
607
km 161,000 Vk12/Vk13 = 0,000 vlečky V4313
výstr.kříže *)
km 0,044
j.t. 1,782
výstr.kříže *)
km 145,158
j.t. 160,410
výstr.kříže *)
km 0,203
j.t. 1,941
výstr.kříže *)
km 145,317
j.t. 160,569
výstr. kříže
km 0,055
j.t. 160,392
P10774
výstr. kříže
km 0,179
j.t. 160,268
P10775
201 s
konec přímé větve v.č.86 v km 160,420 = začátek severní větve V4312
km 1,738 HVk1 = 0,000 vlečky V4315
km 159,799 konec v.č.201 = začátek jižní větve V4312
201 b
201 c
201 a
201 d
201 e
201 f
301
204 s
204 s
206 s
400
km 1,230 v.č.605 = 0,000 vlečky V4314
V4324B
PZS 3ZBI
km 2,361
P5500
Liberec-Rochlice z - km 2,234
km 2,291 v.č.R1 = 0,000 V4324
PZS 3ZBI
km 2,278
P5499
PZS 3ZBI
km 2,073
P5498
80
2,188
2,268
141
150
402 a
603 a
60
PZS 3ZBI
km 1,713
P3066

## koleje
ŽST Liberec obvod osobní nádraží
Dopravní koleje
| č. | Začátek | Konec | Délka |  |  | Poznámka
| 101 | 160.167 | 160.512 | 345 |  |  | Hlavní staniční kolej
směr kolej č.1 obvod nákladní nádraží
| 102 | 160.072 | 160.256 | 184 |  |  | Kusá, vjezd - odjezd
pouze směr Jeřmanice, Liberec - Horní Růžodol a Vesec u Liberce
| 103 | 160.15 | 160.256 | 106 |  |  | Kusá, vjezd - odjezd
pouze směr Jeřmanice, Liberec - Horní Růžodol a Vesec u Liberce
0
| 104 | 160.08 | 160.265 | 185 |  |  | Kusá, vjezd - odjezd
|  |  | KVC k.č.104 |  |  |  | pouze směr Jeřmanice, Liberec - Horní Růžodol a Vesec u Liberce
| 105 | 160.104 | 160.534 | 430 |  |  | Vjezd - odjezd - průjezd
| 107 | 160.243 | 160.564 | 321 |  |  | Vjezd - odjezd - průjezd
| 108 | 160.135 | 160.251 | 116 |  |  | Kusá, vjezd - odjezd
pouze směr Jeřmanice, Liberec - Horní Růžodol a Vesec u Liberce
| 111 | 160.282 | 160.519 | 237 |  |  | Vjezd - odjezd - průjezd
| 112 | 160.176 | 160.229 | 53 |  |  | Kusá, vjezd - odjezd
pouze směr Jeřmanice, Liberec - Horní Růžodol a Vesec u Liberce
| 114 | 160.275 | 160.625 | 350 |  |  | Vjezd - odjezd - průjezd
| 116 | 160.265 | 160.631 | 366 |  |  | Hlavní staniční kolej
směr Chrastava
| 118 | 160.281 | 160.621 | 340 |  |  | Hlavní staniční kolej
směr Mníšek u Liberce
| 120 | 160.234 | 160.608 | 374 |  |  | Vjezd - odjezd - průjezd
ŽST Liberec obvod nákladní nádraží
Dopravní koleje
| č. | Začátek | Konec | Délka |  |  | Poznámka
| 1 | 159.432 | 159.825 | 393 |  |  | Hlavní staniční kolej
směr Jeřmanice, Liberec - Horní Růžodol a Vesec u Liberce
| 2 | 159.432 | 159.825 | 393 |  |  | Hlavní staniční kolej
směr Jeřmanice, Liberec - Horní Růžodol a Vesec u Liberce
0
| 4 | 159.649 | 159.994 | 345 |  |  | Vjezd - odjezd - průjezd
| 6 | 159.661 | 160 | 339 |  |  | Vjezd - odjezd - průjezd
| 8 | 159.605 | 160.034 | 429 |  |  | Vjezd - odjezd - průjezd
| 10 | 159.577 | 160.058 | 481 |  |  | Vjezd - odjezd - průjezd
| 12 | 159.56 | 160.088 | 528 |  |  | Vjezd - odjezd - průjezd
| 14 | 159.541 | 160.113 | 572 |  |  | Vjezd - odjezd - průjezd
ŽST Liberec obvod nákladní nádraží - pokračování
Dopravní koleje
| č. | Začátek | Konec | Délka |  |  | Poznámka
| 16 | 159.543 | 160.087 | 544 |  |  | Vjezd - odjezd - průjezd
| 18 | 159.556 | 160.028 | 472 |  |  | Vjezd - odjezd - průjezd
| 20 b | 160.094 | 160.141 | 47 |  |  | Pouze průjezd, mezi námezníkem v.č.51 a námezníkem 71b
ŽST Liberec obvod nádraží ÚTD
Dopravní koleje
| č. | Začátek | Konec | Délka |  |  | Poznámka
| 400 | 143.25 | 143.402 | 152 | TTP540D |  | Pouze odjezd
| = | 158.502 | 158.654 | 152 | TTP508 |  | směr Vesec u Liberce
| = | 0.084 | 0.236 | 152 | 401-453 |  | délka dle návěstidel
| = | 0.265 | 0.552 | 287 |  |  | délka dle TSK - uvedená v IS Kango Kmen
| = | 158.17 | 158.654 | 484 |  |  | délka dle SŘ, kolej v oblouku
| 401 | 143.261 | 143.622 | 361 | TTP540D |  | Hlavní staniční kolej
| = | 158.513 | 158.874 | 361 | TTP508 |  | směr Liberec - Horní Růžodol
| 401 a | 143.709 | 143.815 | 106 | TTP540D |  | Pouze průjezd
| = | 158.961 | 159.067 | 106 | TTP508
| 401 b | 143.88 | 143.949 | 69 | TTP540D |  | Pouze průjezd
| = | 159.132 | 159.201 | 69 | TTP508
| 402 | 143.295 | 143.643 | 348 | TTP540D |  | Vjezd - odjezd - průjezd
| = | 158.547 | 158.895 | 348 | TTP508
| 403 | 143.281 | 143.611 | 330 | TTP540D |  | Vjezd - odjezd - průjezd
| = | 158.533 | 158.863 | 330 | TTP508
| 404 | 143.319 | 143.541 | 222 | TTP540D |  | Vjezd - odjezd - průjezd
| = | 158.571 | 158.793 | 222 | TTP508
| 405 | 143.329 | 143.6 | 271 | TTP540D |  | Vjezd - odjezd - průjezd
| = | 158.581 | 158.852 | 271 | TTP508
| 406 | 143.332 | 143.523 | 191 | TTP540D |  | Vjezd - odjezd - průjezd
| = | 158.584 | 158.775 | 191 | TTP508
| 406 b | 143.645 | 143.806 | 161 | TTP540D |  | Pouze průjezd
| = | 158.897 | 159.058 | 161 | TTP508
| 410 | 1.69 | 1.271 | 419 | TTP548B |  | Hlavní staniční kolej
| = | 143.417 | 143.836 | 419 | TTP540D |  | směr Vesec u Liberce
| = | 158.669 | 159.088 | 419 | TTP508
| = | 1.231 | 1.756 | 525 |  |  | délka dle TSK, kolej v oblouku
| = | 1.255 | 1.749 | 494 |  |  | délka uvedená v IS Kango Kmen
Spojovací kolej
| č. | Začátek | Konec | Délka |  |  | Poznámka
| 90 | 0.055 | 1.157 | 1102 | 451-LD |  | délka souhlasí s IS KK - spojovací kolej na dolní nádraží,
| = | 143.431 | 144.533 | 1102 | TTP540D |  | nesmí být obsazována vozidly,
| = | 158.683 | 159.785 | 1102 | TTP508 |  | max. R = 20 km/h, provozovatel SŽDC
|  | 158.465 | 159.785 | 1320 |  |  | délka dle SŘ, kolej v oblouku

## návěstidla
ŽST Liberec obvod nákladní nádraží a ÚTD
Vjezdová ze směru :
Obvod signalisty St.1 | [7 empty] | Obvod signalisty St.3
Liberec - Horní Růžodol | [7 empty] | Jeřmanice |  |  |  | Vesec u Liberce
[12 empty] | Př VL | 2.85
|  | Př RL | odj.náv.ŽST | [8 empty] | = | 142.257
|  |  | Liberec - Horní Růžodol |  |  |  |  | Př L | 157.815 |  |  | = | 157.509
|  | R L | 142.402 |  |  |  |  | L | 158.805 |  |  | V L | 2.44
|  | = | 157.654 | [8 empty] | = | 142.667
[12 empty] | = | 157.919
Odjezdová
Obvod signalisty St.1
S 401 | 143.261 | S 402 | 143.295 | S 403 | 143.281 |  |  | S 404 | 143.319 | S 405 | 143.329 | S 406 | 143.332
= | 158.513 | = | 158.547 | = | 158.533 |  |  | = | 158.571 | = | 158.581 | = | 158.584
Seřaďovací
Obvod signalisty St.1
|  | Se 1 | 143.25 | Se 2 | 143.327 |  |  | Se 51 | 143.431 | Se 52 | 143.431
|  | = | 158.502 | = | 158.579 |  |  | = | 158.683 | = | 158.683
| km od v.č.401-453 | = | 0.084 |  |  |  | km od v.č.401-453 | = | 0.265 | = | 0.265 | km od v.č.401-453
[7 empty] | km od v.č.451-LD | = | 0.055 | k zadání začátku spojovací koleje č.90
Odjezdová a opakovací
Obvod 1.signalisty St.3
|  | S 400 | 1.705 | TTP548B |  | S 410 | 1.69 | TTP548B |  | OPř
|  | = | 0.513 | 401-453 | [5 empty] | S 410 | 1.501 | TTP548B
|  | = | 143.402 | TTP540D |  | = | 143.417 | TTP540D |  | = | 143.606 | TTP540D
|  | = | 158.654 | TTP508 |  | = | 158.669 | TTP508 |  | = | 158.858 | TTP508
Cestová + Opakovací
Obvod 1.signalisty St.3
OPř | 143.474 | Lc 402 | 143.643 | Lc 404 | 143.541 | Lc 406 | 143.523 | Sc 1 | 159.432 | Sc 8 | 159.605 | Sc 14 | 159.541
Lc 401 | 158.726 | = | 158.895 | = | 158.793 | = | 158.775 | Sc 2 | 159.432
[6 empty] | Lc 410 | 1.271 |  |  | Sc 10 | 159.577 | Sc 16 | 159.543
Lc 401 | 143.622 | Lc 403 | 143.611 | Lc 405 | 143.6 | = | 143.836 | Sc 4 | 159.649
= | 158.874 | = | 158.863 | = | 158.852 | = | 159.088 | Sc 6 | 159.661 | Sc 12 | 159.56 | Sc 18 | 159.556
ŽST Liberec obvod nákladní nádraží a ÚTD - pokračování
Seřaďovací a spádovištní
|  | Obvod 1.signalisty St.3 | [7 empty] | Obvod 2.signalisty St.3
|  | Se 6 | 1.301 | Se 8 | 159.122 | Se 11 | 159.31 | Se 53 | 1.787
Se 4 | 143.771 | = | 143.806 |  |  |  |  | = | 0.617 | Sp 24a | 159.359 | IIOSp
|  | = | 159.058 | Se 9 | 159.201 | Se 13 | 159.452 | = | 159.035 |  |  | 24a | 143.867
= | 159.023 | Se 7 | 143.88 | = | 143.949 |  |  | Se 54 | 2.013 | IOSp24a | 159.201 | = | 159.119
|  | = | 159.132 | Se 10 | 159.22 | Se 41 | 159.183 | Se 55 | 0.2
[8 empty] | = | 2.491
Cestová
Obvod 1.signalisty St.4
|  |  |  | Lc 4 | 159.994 | Lc 8 | 160.034 | Lc 12 | 160.088
Lc 1 | 159.825 | Lc 2 | 159.825 | [6 empty] | Lc 16 | 160.087 | Lc 18 | 160.028
|  |  |  | Lc 6 | 160 | Lc 10 | 160.058 | Lc 14 | 160.113
ŽST Liberec obvod osobní nádraží
Vjezdová ze směru :
Obvod signalisty St.5
|  | Chrastava | [7 empty] | Mníšek u Liberce
|  | Př HS | 1.94
|  | = | 162.167 | [6 empty] | Př S | 162.162
|  | H S | 1.24 | [6 empty] | S | 161.462
|  | = | 161.467
Cestová
Obvod 1.signalisty St.4
|  | Lc 102 | 160.256 | Lc 103 | 160.256 | Lc 104 | 160.276 | Lc 108 | 160.251 | Lc 112 | 160.229
Cestová
Obvod 1.signalisty St.4
Sc 101 | 160.167 | Sc 103 | 160.15 | Sc 105 | 160.104 |  |  | Sc 111 | 160.282 | Sc 114 | 160.275 | Sc 118 | 160.281
[6 empty] | Sc 108 | 160.135
Sc 102 | 160.072 | Sc 104 | 160.08 | Sc 107 | 160.243 |  |  | Sc 112 | 160.176 | Sc 116 | 160.265 | Sc 120 | 160.234
Seřaďovací
Obvod 1.signalisty St.4
Se 14 | 159.884 | Se 16 | 159.997 | Se 18 | 160.035 | Se 20 | 160.109 | Se 23 | 160.192 | Se 26 | 160.285
[6 empty] | Se 21 | 160.139 | Se 24 | 160.217 |  |  | Se 200 | 160.046
Se 15 | 159.903 | Se 17 | 160.01 | Se 19 | 160.039 | Se 22 | 160.169 | Se 25 | 160.208 | Se 29 | 160.282
Odjezdová a opakovací
Obvod signalisty St.5
|  | OPřL105 | 160.468 | OPřL107 | 160.468 | OPřL111 | 160.444 | L 114 | 160.625
L 101 | 160.512 | [8 empty] | L 118 | 160.621 | L 120 | 160.608
|  | L 105 | 160.534 | L 107 | 160.564 | L 111 | 160.519 | L 116 | 160.631
Seřaďovací
Obvod signalisty St.5
Se 27 | 160.501 | Se 28 | 160.564 | Se 30 | 160.598 | Se 31 | 160.625 |  |  | Se 32 | 160.768 | Se 33 | 160.768

## výhybky
ŽST Liberec obvod nákladní nádraží a ÚTD
Obvod signalisty St.3 - krajní výhybky | [7 empty] | Obvod signalisty St.1 - krajní výhybky
č. | staničení | N | námezník | přepočet |  | přest. |  | č. | staničení | N | námezník | přepočet |  | přest.
6 | 159.203 | -50 | 159.153 | km tratě 508 |  | elm.
[8 empty] | 401 | 143.166 | 51 | 143.217 | km tratě 540D |  | páka
453 | 1.786 | -48 | 1.738 | km tratě 548B |  | elm. |  | = | 0 | 51 | 0.051 | km od v.č.401 směr v.č.453
= | 0.616 | -48 | 0.568 | km od v.č.401 směr v.č.453 |  |  |  | = | 158.418 | 51 | 158.469 | km tratě 508
= | 159.034 | -48 | 158.986 | km tratě 508
č. | staničení | N | námezník | přest. | poznámka |  |  | č. | staničení | N | námezník | přest. | poznámka
Obvod signalisty St.3
5 | 159.126 | 41 | 159.167 | elm. | N nově z PV 05_20 |  |  | 414 | 143.709 | -47 | 143.662 | elm. | N nově z PV 05_20
8 | 159.221 | 66 | 159.287 | elm. | N nově z PV 05_20 |  |  | = | 158.961 | -47 | 158.914
10 | 159.256 | -50 | 159.206 | elm. | N nově z PV 05_20 |  |  | Vk404a | 158.97 |  |  | elm.
11 | 159.31 | -50 | 159.26 | elm. | N nově z PV 05_20 |  |  | Vk404b | 158.97 |  |  | elm.
12 | 159.31 | 51 | 159.361 | elm. | N nově z PV 05_20
13 | 159.343 | 66 | 159.409 | elm. | N nově z PV 05_20 |  |  | 417 | 143.767 | -47 | 143.72 | elm. | N nově z PV 05_20
14 | 159.362 | 51 | 159.413 | elm. | N nově z PV 05_20 |  |  | = | 159.019 | -47 | 158.972
15 | 159.395 | 51 | 159.446 | elm. | N nově z PV 05_20
16 | 159.417 | 51 | 159.468 | elm. | N není v PV 05_20 |  |  | Vk 405 | 143.772 |  |  | elm.
17 | 159.406 | -66 | 159.34 | elm. | N nově z PV 05_20 |  |  | = | 159.024
18 | 159.428 | 44 | 159.472 | elm. | N nově z PV 05_20 |  |  | 419 | 143.827 | -47 | 143.78 | elm. | N nově z PV 05_20
901 | 159.442 |  |  | kříž |  |  |  | = | 159.079 | -47 | 159.032
19 | 159.448 | -44 | 159.404 | elm. | N není v PV 05_20 |  |  | Vk 406 | 159.08 |  |  | elm.
20 | 159.448 | 44 | 159.492 | elm. | N nově z PV 05_20 |  |  | 421 | 143.879 | -49 | 143.83 | elm. | N nově z PV 05_20
23 | 159.471 | -50 | 159.421 | elm. | N nově z PV 05_20 |  |  | = | 159.131 | -49 | 159.082
24 | 159.471 | 51 | 159.522 | elm. | N nově z PV 05_20 |  |  | 423 | 1.204 | 48 | 1.252 | elm. | N nově z PV 05_20
25 | 159.475 | 44 | 159.519 | elm. | N nově z PV 05_20 |  |  | = | 159.155 | -48 | 159.107
28 | 159.512 | 44 | 159.556 | elm. | N nově z PV 05_20 |  |  | = | 143.903 | -48 | 143.855
29 | 159.548 | 41 | 159.589 | elm. | N nově z PV 05_20 |  |  | 424 | 1.194 | -48 | 1.146 | elm. | N nově z PV 05_20
31 | 159.59 | 48 | 159.638 | elm. | N nově z PV 05_20 |  |  | = | 159.165 | 48 | 159.213
410 | 143.645 | -62 | 143.583 | elm. | N nově z PV 05_20 |  |  | = | 143.913 | 48 | 143.961
= | 158.897 | -62 | 158.835 |  |  |  |  | 425 | 1.11 | 45 | 1.155 | elm. | N nově z PV 05_20
411 | 143.666 | -47 | 143.619 | elm. | N nově z PV 05_20 |  |  | = | 159.249 | -45 | 159.204
= | 158.918 | -47 | 158.871 |  |  |  |  | = | 143.997 | -45 | 143.952
č. | staničení | N | námezník | přest. | poznámka |  |  | č. | staničení | N | námezník | přest. | poznámka
Obvod signalisty St.3
21 | 159.463 | 41 | 159.504 | elm. | N = kolej č.20,22 |  |  | R1 | 2.291 | 44 | 2.335 | elm.
22 | 159.463 | 41 | 159.504 | elm. | N = kolej č.24,26 |  |  | = | 0,000 | 44 | 0.044
422 | 143.88 | -65 | 143.815 | elm. | N = kolej č.401a |  |  | R2 | 0.2 | -37 | 0.163 | elm.
= | 159.132 | -65 | 159.067 |  |  |  |  | = | 2.491 | -37 | 2.454
452 | 0.552 | 37 | 0.589 | elm. | N = kolej č.400a
= | 1.722 | 37 | 1.759
= | 158.97 | 37 | 159.007
ŽST Liberec obvod nákladního nádraží a ÚTD - pokračování
č. | staničení | N | námezník | přest. | poznámka |  |  | č. | staničení | N | námezník | přest. | poznámka
Obvod signalisty St.1
402 | 143.199 | 48 | 143.247 | páka | N nově z PV 05_20 |  |  | 407 | 143.323 | 41 | 143.364 | páka | N nově z PV 05_20
= | 158.451 | 48 | 158.499 |  |  |  |  | = | 158.575 | 41 | 158.616
403 | 143.199 | 48 | 143.247 | páka | N nově z PV 05_20
= | 158.451 | 48 | 158.499 |  |  |  |  | Vk 402 | 158.579 |  |  | páka
Vk 401 | 158.502 |  |  | páka
404 | 143.227 | 41 | 143.268 | páka | N nově z PV 05_20 |  |  | 451 | 0.21 | 48 | 0.258 | páka | N nově z PV 05_20
= | 158.479 | 41 | 158.52 | [5 empty] | km od v.č.401 směr v.č.453
405 | 143.245 | 44 | 143.289 | páka | N nově z PV 05_20 |  |  | = | 143.376 | 48 | 143.424
= | 158.497 | 44 | 158.541 |  |  |  |  | = | 158.628 | 48 | 158.676
406 | 143.272 | 41 | 143.313 | páka | N nově z PV 05_20 |  |  | = | 0 | 48 | 0.048
= | 158.524 | 41 | 158.565 | [5 empty] | km od v.č.451 směr LD n.k.č.90
č. | staničení | N | námezník | přest. |  |  |  |  | poznámka
Obvod posunu ( mimo v.č.32 )
1 | 158.892 | 41 | 158.933 | ručně | bez zabezpečení
2 | 158.917 | 41 | 158.958 | ručně | výměnový zámek do přímého směru (trvale uzamčena), klíč je v úschově u SSZT Liberec
námezník je třeba k zadání začátku manipulační koleje č.9r
3 | 158.967 | 41 | 159.008 | ručně | výměnový zámek do přímého směru (trvale uzamčena), klíč je v úschově u SSZT Liberec
námezník je třeba k zadání začátku manipulační koleje č.7r
4 | 158.992 | 41 | 159.033 | ručně | výměnový zámek do přímého směru (trvale uzamčena), klíč je v úschově u SSZT Liberec
námezník je třeba k zadání začátku manipulační koleje č.5r
30 | 159.56 | 37 | 159.597 | ručně | výměnový zámek do přímého směru (trvale uzamčena), klíč je v úschově u SSZT Liberec
námezník je třeba k zadání začátku manipulační koleje č.301
32 | 159.62 | 37 | 159.657 | SV | přestavuje se jízdou posunu
33 | 159.65 | 37 | 159.687 | ručně | bez zabezpečení
námezník je třeba k zadání začátku manipulační koleje č.212
42 | 159.983 | -44 | 159.939 | ručně | bez zabezpečení, námezník je třeba k zadání konce manipulační koleje č.24 a 26
201 | 159.772 | 37 | 159.809 | ručně | bez zabezpečení, konec v.č.201 v km 159,799 je začátek jižní větve vlečky V4312
212 | 160.077 | -49 | 160.028 | ručně | bez zabezpečení
408 | 143.389 | 37 | 143.426 | ručně | bez zabezpečení, námezník je třeba k zadání začátku manipulační koleje č.407
= | 158.641 | 37 | 158.678 | ručně | TTP 508
407a | 143.414 | 37 | 143.451 | ručně | bez zabezpečení, námezník je třeba k zadání začátku manipulační koleje č.413
= | 158.666 | 37 | 158.703 | ručně | TTP 508
409 | 143.459 | 37 | 143.496 | ručně | bez zabezpečení, námezník je třeba k zadání začátku manipulační koleje č.409 a 411
= | 158.711 | 37 | 158.748 | ručně | TTP 508
412 | 143.686 | -37 | 143.649 | ručně | bez zabezpečení, námezník je třeba k zadání konce manipulační koleje č.411 a 413
= | 158.938 | -37 | 158.901 | ručně | TTP 508
415 | 143.713 | -37 | 143.676 | ručně | bez zabezpečení, námezník je třeba k zadání konce manipulační koleje č.409
= | 158.965 | -37 | 158.928 | ručně | TTP 508
416 | 143.74 | -37 | 143.703 | ručně | bez zabezpečení, námezník je třeba k zadání konce manipulační koleje č.407
= | 158.992 | -37 | 158.955 | ručně | TTP 508
418 | 143.819 | -47 | 143.772 | ručně | bez zabezpečení, námezník je třeba k zadání konce manipulační koleje č.402a a 404a
= | 159.071 | -47 | 159.024 | ručně | TTP 508
420 | 143.846 | -44 | 143.802 | ručně | bez zabezpečení, námezník je třeba k zadání konce manipulační koleje č.406a
= | 159.098 | -44 | 159.054 | ručně | TTP 508
ŽST Liberec obvod dolní nádraží
č. | staničení | N | námezník | přest. |  |  |  |  | poznámka
Obvod posunu
601 | 1.157 | 38 | 1.195 | ručně | km poloha na prvním místě je měřena od v.č.451 kde je 0,000 pro kolej spojovací k.č.90 na dolní nádraží
= | 144.533 | 38 | 144.571 | ručně | výměnový zámek, klíč je v úschově u traťového výpravčího v DK na svazku klíčů od dolního nádraží
= | 159.785 | 38 | 159.823 | ručně | TTP 508
602 | 1.18 | 48 | 1.228 | ručně | výměnový zámek, klíč je držen v kontrolním zámku TVk 1
= | 144.556 | 48 | 144.604 | ručně | klíč TVk1/602 je v úschově u traťového výpravčího v DK
= | 159.808 | 48 | 159.856 | ručně | námezník je třeba k zadání začátku manipulační koleje č.601
TVk1 | 159.857 |  |  | ručně | kontr.výkolejkový zámek, klíč TVk1/602 je na svazku klíčů od dolního nádraží u traťového výpravčéího v DK
603 | 1.183 | 42 | 1.225 | ručně | výměnový zámek, klíč je v úschově u traťového výpravčího v DK na svazku klíčů od dolního nádraží
= | 144.559 | 42 | 144.601 | ručně | námezník je třeba k zadání začátku manipulační koleje č.603
= | 159.811 | 42 | 159.853 | ručně | TTP 508
604 | 1.206 | 48 | 1.254 | ručně | bez zabezpečení, námezník je třeba k zadání začátku manipulační koleje č.605 a 607
= | 144.582 | 48 | 144.63 | ručně | TTP 540D
= | 159.834 | 48 | 159.882 | ručně | TTP 508
605 | 1.23 | 42 | 1.272 | ručně | bez zabezpečení, námezník je třeba k zadání začátku manipulační koleje č.602 a 604
= | 144.606 | 42 | 144.648 | ručně | TTP 540D
= | 159.858 | 42 | 159.9 | ručně | TTP 508
606 | 1.417 | 40 | 1.457 | ručně | bez zabezpečení, námezník je třeba k zadání začátku manipulační koleje č.605a
= | 144.793 | 40 | 144.833 | ručně | TTP 540D
= | 160.045 | 40 | 160.085 | ručně | TTP 508
607 | 1.497 | -42 | 1.455 | ručně | bez zabezpečení, námezník je třeba k zadání konce manipulační koleje č.601 a 603
= | 144.873 | -42 | 144.831 | ručně | TTP 540D
= | 160.125 | -42 | 160.083 | ručně | TTP 508
608 | 1.522 | -42 | 1.48 | ručně | bez zabezpečení
= | 144.898 | -42 | 144.856 | ručně | TTP 540D
= | 160.15 | -42 | 160.108 | ručně | TTP 508
HVk1 | 1.738 |  |  | ručně | jednoduchý.výkolejkový zámek, klíč HVk1 je na svazku klíčů od dolního nádraží u traťového výpravčéího v DK
= | 145.114
= | 160.366
ŽST Liberec obvod osobní nádraží
č. | staničení | N | námezník | přepočet |  | přest. |  | č. | staničení | N | námezník | přepočet |  | přest.
Obvod signalisty St.5 - krajní výhybky
[8 empty] | 120 | 160.972 | -50 | 160.922 | km tratě 547A |  | elm.
118 | 160.901 | 51 | 160.952 | km tratě 521B/713A719 |  | elm.
[8 empty] | = | 0.745 | -50 | 0.695 | km tratě 547D |  | elm.
č. | staničení | N | námezník | přest. | poznámka |  |  | č. | staničení | N | námezník | přest. | poznámka
Obvod St.4 - výhybky
35 | 159.846 | 50 | 159.896 | elm. | N nově z pasp.V |  |  | 60 | 160.099 |  |  | elm. | N nově z pasp.V
37 | 159.922 | -50 | 159.872 | elm. | N nově z pasp.V |  |  | 62 | 160.118 | 51 | 160.169 | elm. | N = kolej č.117
[8 empty] | Vk 4 | 160.173 |  |  | elm.
38 | 159.922 | 51 | 159.973 | elm. | N nově z pasp.V |  |  | 63 | 160.136 |  |  | elm. | N nově z pasp.V
39 | 159.963 | 51 | 160.014 | elm. | N nově z pasp.V |  |  | 64 | 160.118 | -50 | 160.068 | elm. | N = kolej č.20,22
40 | 159.998 | -50 | 159.948 | elm. | N nově z pasp.V |  |  | 65 | 160.156 | -44 | 160.112 | elm. | N nově z pasp.V
41 | 159.996 | 51 | 160.047 | elm. | N nově z pasp.V |  |  | 66a | 160.135 | 37 | 160.172 | elm. | N není v pasp.V
43 | 160.004 | 51 | 160.055 | elm. | N nově z pasp.V |  |  | 66b | 160.135 | -37 | 160.098 | elm. | N není v pasp.V
46 | 160.029 |  |  | elm. | N nově z pasp.V |  |  | 67 | 160.156 | 44 | 160.2 | elm. | N nově z pasp.V
47 | 160.048 | -44 | 160.004 | elm. | N nově z pasp.V |  |  | 68 | 160.168 | -41 | 160.127 | elm. | N nově z pasp.V
48 | 160.058 | 51 | 160.109 | elm. | N nově z pasp.V |  |  | 69 | 160.184 | -41 | 160.143 | elm. | N nově z pasp.V
50 | 160.075 | -44 | 160.031 | elm. | N nově z pasp.V |  |  | 70 | 160.183 | 48 | 160.231 | elm. | N = kolej č.109
[8 empty] | Vk 5 | 160.235 |  |  | elm.
51 | 160.043 | 51 | 160.094 | elm. | N = kolej č.20b |  |  | 71a | 160.178 | 37 | 160.215 | elm. | N nově z pasp.V
52 | 160.084 | 41 | 160.125 | elm. | N nově z pasp.V |  |  | 71b | 160.178 | -37 | 160.141 | elm. | N = kolej č.20b
Vk 1 | 160.024 |  |  | elm.
53 | 160.075 | -47 | 160.028 | elm. | N nově z pasp.V |  |  | 73 | 160.211 | -44 | 160.167 | elm. | N nově z pasp.V
Vk1XA | 160.008 |  |  | elm.
54 | 160.056 | -44 | 160.012 | elm. | N = kolej č.26a |  |  | 74 | 160.211 | 44 | 160.255 | elm. | N nově z pasp.V
55 | 160.102 | -44 | 160.058 | elm. | N nově z pasp.V |  |  | 75 | 160.201 | 51 | 160.252 | elm. | N nově z pasp.V
56 | 160.082 | 44 | 160.126 | elm. | N = kolej č.24b |  |  | 76 | 160.238 | 44 | 160.282 | elm. | N nově z pasp.V
57 | 160.109 | 44 | 160.153 | elm. | N = kolej č.110 |  |  | 77 | 160.234 | 46 | 160.28 | elm. | N nově z pasp.V
Vk 2 | 160.06 |  |  | elm. |  |  |  | Vk 6 | 160.28 |  |  | elm.
Vk 3 | 160.157 |  |  | elm. |  |  |  | 80 | 160.294 | -50 | 160.244 | elm. | N nově z pasp.V
58 | 160.118 | -50 | 160.068 | elm. | N nově z pasp.V
59 | 160.129 | -44 | 160.085 | elm. | N nově z pasp.V |  |  | 81 | 160.301 | -44 | 160.257 | elm. | N nově z pasp.V
ŽST Liberec obvod osobní nádraží - pokračování
č. | staničení | N | námezník | přest. | poznámka |  |  | č. | staničení | N | námezník | přest. | poznámka
Obvod signalisty St.5
89 | 160.515 | 51 | 160.566 | elm. | N nově z PV 05_20 |  |  | 106b | 160.707 | -44 | 160.663 | elm. | N není v PV 05_20
93 | 160.591 | -44 | 160.547 | elm. | N nově z PV 05_20 |  |  | Vk 10 | 160.68 |  |  | elm.
95 | 160.598 | -50 | 160.548 | elm. | N nově z PV 05_20 |  |  | Vk 11 | 160.726 |  |  | elm.
96 | 160.624 | -50 | 160.574 | elm. | N nově z PV 05_20 |  |  | 108 | 160.739 | -55 | 160.684 | elm. | N nově z PV 05_20
Vk 8 | 160.59 |  |  | elm. |  |  |  | 110.111 | 160.764 | -50 | 160.714 | elm. | N nově z PV 05_20
Vk 9 | 160.63 |  |  | elm. |  |  |  | 112 | 160.77 | 51 | 160.821 | elm. | N nově z PV 05_20
99 | 160.631 | 51 | 160.682 | elm. | N nově z PV 05_20 |  |  | 113 | 160.774 | -41 | 160.733 | elm. | N nově z PV 05_20
102 | 160.672 | -50 | 160.622 | elm. | N nově z PV 05_20 |  |  | 114 | 160.8 | 51 | 160.851 | elm. | N nově z PV 05_20
103 | 160.685 | -50 | 160.635 | elm. | N nově z PV 05_20 |  |  | 115 | 160.841 | -50 | 160.791 | elm. | N nově z PV 05_20
104 | 160.689 | -50 | 160.639 | elm. | N nově z PV 05_20 |  |  | 116 | 160.874 | -50 | 160.824 | elm. | N nově z PV 05_20
105 | 160.705 | -50 | 160.655 | elm. | N nově z PV 05_20 |  |  | 117 | 160.874 | 44 | 160.918 | elm. | N nově z PV 05_20
106a | 160.707 | 44 | 160.751 | elm. | N není v PV 05_20 |  |  | 119 | 160.938 | -44 | 160.894 | elm. | N nově z PV 05_20
č. | staničení | N | námezník | přest. |  |  |  |  | poznámka
Obvod posunu
82 | 160.29 | -43 | 160.247 | ručně | bez zabezpečení, námezník je třeba k zadání konce manipulační koleje č.24b a 26b
83 | 160.333 | -44 | 160.289 | ručně | bez zabezpečení, námezník je třeba k zadání konce manipulační koleje č.122b
Vk 7 | 160.398 |  |  | ručně | kontrolní výkolejkový zámek, klíč Vk7/86 je uložen v uzamykatelné skříňce u výpravčího osobního nádraží
86 | 160.447 | -45 | 160.402 | ručně | výměnový zámek, klíč je držen v kontrolním zámku Vk 7,
konec přímé větve v.č.86 v km 160,420 je začátek severní větve vlečky V4312
87 | 160.484 | -45 | 160.439 | ručně | bez zabezpečení, námezník je třeba k zadání konce manipulační koleje č.122b
88 | 160.487 | 45 | 160.532 | ručně | výměnový zámek, klíč je držen v kontrolním zámku Vk 201
námezník je třeba k zadání začátku manipulační koleje č.201s
Vk201 | 160.547 |  |  | ručně | kontrolní výkolejkový zámek, klíč Vk201/88 je uložen v uzamykatelné skříňce u výpravčího osobního nádraží
92 | 160.587 | -41 | 160.546 | ručně | bez zabezpečení, námezník je třeba k zadání konce manipulační koleje č.124 a 126
94 | 160.591 | -47 | 160.544 | ručně | bez zabezpečení, námezník je třeba k zadání konce manipulační koleje č.6b a 8b
97 | 160.621 | -47 | 160.574 | ručně | bez zabezpečení, námezník je třeba k zadání konce manipulační koleje č.10b
98 | 160.624 | -47 | 160.577 | ručně | bez zabezpečení
100 | 160.636 | -45 | 160.591 | ručně | bez zabezpečení, námezník je třeba k zadání konce manipulační koleje č.30b a 32b
101 | 160.657 | -44 | 160.613 | ručně | bez zabezpečení
námezník je třeba k zadání konce manipulační koleje č.4b
107 | 160.724 | -43 | 160.681 | ručně | bez zabezpečení, námezník je třeba k zadání konce manipulační koleje č.34b a 36b
109 | 160.749 | -41 | 160.708 | ručně | bez zabezpečení
TD1 | 160.58 | 44 | 160.624 | ručně | bez zabezpečení, námezník je třeba k zadání začátku manipulační koleje č.38a
Vk 12 | 160.993 |  |  | ručně | kontrolní výkolejkový zámek, klíč Vk12/Vk13 je držen v EZ v kolejišti u Vk 12
Vk 13 | 160.996 |  |  | ručně | výkolejkový zámek, klíč je držen v kontrolním zámku Vk 12