## ŠACHTY IG sondy
Vrt | Position X | Position Y | Vrtání TK 156 mm (m) | Vrtání diamant profil HW 96 mm (m) | Vrtání diamant profil NW 76 mm (m) | celkem metrů | počet neporušených vzorků (zeminy) | počet vzorků (horninové jádro 1x30cm nebo 2x15cm) | počet technologických vzorků | počet zkoušek dilatometrem (Pressiometrem) | počet vodních tlakových zkoušek | prohlídka sondou ABI + OBI (m) | dvojice piezometrů vč. uzamykatelného zhlaví
Slivenec
JS 1 | 1049355.028 | 750176.768 | 10 | 105 | 30 | 145 | 2 | 20 | 3 | 4 | 3 | 145 | 1
JS 2 | 1049244.028 | 749750.768 | 10 | 105 | 45 | 160 | 2 | 20 | 3 | 4 | 3 | 160 | 1
JS 3 | 1049384.128 | 749436.768 | 10 | 105 | 30 | 145 | 2 | 20 | 3 | 4 | 3 | 145 | 1
JS 4 | 1048992.028 | 750006.768 | 10 | 0 | 130 | 140 | 0 | 0 | 0 | 0 | 0 | 140 | 0
JS 5 | 1049509.028 | 749994 | 10 | 0 | 30 | 40 | 0 | 0 | 0 | 0 | 0 | 40 | 0
Tachlovice
JT 1 | 1050002.141 | 757934 | 10 | 65 | 30 | 105 | 2 | 18 | 3 | 4 | 3 | 105 | 1
JT 2 | 1049790.028 | 757656.768 | 10 | 65 | 45 | 120 | 2 | 18 | 3 | 4 | 3 | 120 | 1
JT 3 | 1049525.141 | 757592 | 10 | 65 | 30 | 105 | 2 | 18 | 3 | 4 | 3 | 105 | 1
JT 4 | 1050186.128 | 757336.768 | 10 | 0 | 20 | 30 | 2 | 0 | 0 | 0 | 0 | 30 | 0
JT 5 | 1049853.028 | 757308.768 | 10 | 30 | 15 | 55 | 2 | 8 | 0 | 4 | 3 | 55 | 0
JT 6 | 1050721.028 | 757143.768 | 10 | 0 | 20 | 30 | 2 | 5 | 0 | 4 | 3 | 30 | 0
JQT 1 | 1050126.141 | 757824 | 15 | 0 | 0 | 15 | 2 | 0 | 0 | 0 | 0 | 0 | 0
JQT 2 | 1050542.141 | 757620 | 15 | 0 | 0 | 15 | 2 | 0 | 0 | 0 | 0 | 0 | 0
JQT 3 | 1049985.028 | 757088 | 15 | 0 | 0 | 15 | 2 | 0 | 0 | 0 | 0 | 0 | 0
JQT 4 | 1050256.141 | 756995 | 15 | 0 | 0 | 15 | 2 | 0 | 0 | 0 | 0 | 0 | 0
PST 1 | 1049658.141 | 757502 | 0 | 0 | 0 | 15 | 0 | 0 | 0 | 0 | 0 | 0 | 0
PST 2 | 1049978.028 | 757529 | 0 | 0 | 0 | 15 | 0 | 0 | 0 | 0 | 0 | 0 | 0
PST 3 | 1050225.028 | 757505 | 0 | 0 | 0 | 15 | 0 | 0 | 0 | 0 | 0 | 0 | 0
PST 4 | 1050516.028 | 757331.232 | 0 | 0 | 0 | 15 | 0 | 0 | 0 | 0 | 0 | 0 | 0
PST 5 | 1050738.141 | 757347 | 0 | 0 | 0 | 15 | 0 | 0 | 0 | 0 | 0 | 0 | 0
Loděnice
JL 1 | 1051792.141 | 762517 | 5 | 70 | 45 | 120 | 0 | 18 | 3 | 4 | 3 | 120 | 1
JL 2 | 1051563.125 | 762335.71 | 5 | 70 | 30 | 105 | 0 | 18 | 3 | 4 | 3 | 105 | 1
JL 3 | 1051783.141 | 762209 | 5 | 0 | 85 | 90 | 0 | 0 | 0 | 0 | 0 | 90 | 0
Sv. Jan
JSJ 1 | 1052422.141 | 765080 | 5 | 40 | 30 | 75 | 0 | 12 | 3 | 4 | 3 | 75 | 1
JSJ 2 | 1052413.141 | 764943 | 10 | 20 | 20 | 50 | 0 | 12 | 3 | 4 | 3 | 50 | 1
JSJ 3 | 1052617.141 | 765025 | 10 | 0 | 20 | 30 | 0 | 0 | 0 | 0 | 0 | 30 | 0

## ŠACHTY Hydrovrty
Hydro geologický Vrt | Position X | Position Y | Vrtání bezhádrově 220 mm (m) | Výstroj PVC profil 160 mm (m) | perforace od - do (m.p.t) |  | celkem perforace (m) | těsnění od - do (m.p.t.) |  | celkem těsnění | kačírek od - do (m.p.t.) |  | celkem obsyp kačírek (m)
Slivenec
HVS 1 | 1049383.928 | 749631.232 | 40 | 40 | 5 | 36 | 31 | 0 | 3 | 3 | 3 | 40 | 37
HVS 2 | 1049383.928 | 749631.232 | 150 | 150 | 40 | 146 | 106 | 0 | 38 | 38 | 38 | 150 | 112
Tachlovice
HVT 1 | 1049941.528 | 757707.308 | 30 | 30 | 5 | 26 | 21 | 0 | 3 | 3 | 3 | 30 | 27
HVT 2 | 1049941.528 | 757707.308 | 120 | 120 | 30 | 116 | 86 | 0 | 28 | 28 | 28 | 120 | 92
Loděnice
HVL 1 | 1051849.141 | 762361 | 50 | 50 | 5 | 46 | 41 | 0 | 3 | 3 | 3 | 50 | 47
HVL 2 | 1051849.141 | 762361 | 120 | 120 | 50 | 116 | 66 | 0 | 48 | 48 | 48 | 120 | 72
Sv. Jan
HVJS 1 | 1052509.141 | 765017 | 30 | 30 | 10 | 26 | 16 | 0 | 8 | 8 | 8 | 30 | 22
HVSJ 2 | 1052509.141 | 765017 | 50 | 50 | 30 | 46 | 16 | 0 | 28 | 28 | 28 | 50 | 22

## TUNEL IG sondy
Vrt | Position X | Position Y | Vrtání TK 156 mm (m) | Vrtání diamant profil HW 96 mm (m) | Vrtání diamant profil NW 76 mm (m) | celkem metrů | počet vzorků (horninové jádro 1x30cm nebo 2x15cm) | počet technologických vzorků | počet zkoušek dilatometrem (Pressiometrem) | počet vodních tlakových zkoušek | prohlídka sondou ABI + OBI + karotáž GT a IG (m) | piezometr vč. uzamykatelného zhlaví
J01 | 1048429.141 | 745078 | 10 | 17 | 30 | 57 | 10 | 1 | 4 | 1 | 57 | 2
J02 | 1048524.141 | 745050 | 10 | 31 | 30 | 71 | 10 | 1 | 4 | 1 | 71 | 2
J03 | 1048919.141 | 745513 | 10 | 61 | 30 | 101 | 10 | 1 | 4 | 1 | 101 | 2
J04 | 1049060.141 | 745881 | 15 | 75,5 | 30 | 120,5 | 10 | 1 | 4 | 1 | 120,5 | 2
J05 | 1049176.141 | 745816 | 15 | 72 | 30 | 117 | 10 | 1 | 4 | 1 | 117 | 2
J06 | 1049362.141 | 745960 | 15 | 75 | 30 | 120 | 10 | 1 | 4 | 1 | 120 | 2
J07 | 1049323.141 | 746389 | 15 | 79 | 30 | 124 | 10 | 1 | 4 | 1 | 124 | 2
J08 | 1049288.141 | 747146 | 15 | 101 | 30 | 146 | 10 | 1 | 4 | 1 | 146 | 2
J09 | 1049455.141 | 747135 | 15 | 99 | 30 | 144 | 10 | 1 | 4 | 1 | 144 | 2
J10 | 1049311.141 | 747821 | 15 | 113,5 | 30 | 158,5 | 10 | 1 | 4 | 1 | 158,5 | 2
J11 | 1049332.141 | 748454 | 15 | 109,5 | 30 | 154,5 | 10 | 1 | 4 | 1 | 154,5 | 2
J12 | 1049452.141 | 748428 | 15 | 113 | 30 | 158 | 10 | 1 | 4 | 1 | 158 | 2
J13 | 1049209.141 | 750823 | 15 | 114 | 30 | 159 | 10 | 1 | 4 | 1 | 159 | 2
J14 | 1049279.141 | 750793 | 15 | 115 | 30 | 160 | 10 | 1 | 4 | 1 | 160 | 2
J15 | 1049311.141 | 751259 | 15 | 115 | 30 | 160 | 10 | 1 | 4 | 1 | 160 | 2
J16 | 1049162.141 | 751707 | 15 | 104 | 30 | 149 | 10 | 1 | 4 | 1 | 149 | 2
J17 | 1049317.141 | 751708 | 15 | 108 | 30 | 153 | 10 | 1 | 4 | 1 | 153 | 2
J18 | 1049193.141 | 752141 | 15 | 107 | 30 | 152 | 10 | 1 | 4 | 1 | 152 | 2
J19 | 1049205.141 | 752615 | 15 | 105 | 30 | 150 | 10 | 1 | 4 | 1 | 150 | 2
J20 | 1049321.141 | 752605 | 15 | 108 | 30 | 153 | 10 | 1 | 4 | 1 | 153 | 2
J21 | 1049264.141 | 753065 | 15 | 108,5 | 30 | 153,5 | 10 | 1 | 4 | 1 | 153,5 | 2
J22 | 1049319.141 | 753510 | 15 | 111,5 | 30 | 156,5 | 10 | 1 | 4 | 1 | 156,5 | 2
J23 | 1049418.141 | 753532 | 15 | 111 | 30 | 156 | 10 | 1 | 4 | 1 | 156 | 2
J24 | 1049362.141 | 753962 | 15 | 108 | 30 | 153 | 10 | 1 | 4 | 1 | 153 | 2
J24a | 1049379 | 754287 | 15 | 108 | 30 | 153 | 10 | 1 | 4 | 1 | 153 | 2
J25 | 1049419.141 | 754602 | 15 | 97 | 30 | 142 | 10 | 1 | 4 | 1 | 142 | 2
J26 | 1049526.141 | 754590 | 15 | 97 | 30 | 142 | 10 | 1 | 4 | 1 | 142 | 2
J27 | 1049487.141 | 755176 | 15 | 81 | 30 | 126 | 10 | 1 | 4 | 1 | 126 | 2
J28 | 1049676.141 | 755747 | 15 | 67 | 30 | 112 | 10 | 1 | 4 | 1 | 112 | 2
J29 | 1049563.141 | 755764 | 15 | 65 | 30 | 110 | 10 | 1 | 4 | 1 | 110 | 2
J30 | 1049658.141 | 756209 | 15 | 65 | 30 | 110 | 10 | 1 | 4 | 1 | 110 | 2
J31 | 1049711 | 756644 | 15 | 52,5 | 30 | 97,5 | 10 | 1 | 4 | 1 | 97,5 | 2
J32 | 1049784 | 756401 | 10 | 56,5 | 30 | 96,5 | 10 | 1 | 4 | 1 | 96,5 | 2
J33 | 1050093.141 | 758450 | 10 | 97 | 30 | 137 | 10 | 1 | 4 | 1 | 137 | 2
J34 | 1050216.141 | 758404 | 10 | 99 | 30 | 139 | 10 | 1 | 4 | 1 | 139 | 2
J35 | 1050272 | 759139 | 10 | 106 | 30 | 146 | 10 | 1 | 4 | 1 | 146 | 2
J36 | 1050362.141 | 759437 | 10 | 107 | 30 | 147 | 10 | 1 | 4 | 1 | 147 | 2
J37 | 1050486.141 | 759423 | 10 | 131 | 30 | 171 | 10 | 1 | 4 | 1 | 171 | 2
J38 | 1050632.141 | 759822 | 10 | 136 | 30 | 176 | 10 | 1 | 4 | 1 | 176 | 2
J39 | 1050693.141 | 760279 | 10 | 146 | 30 | 186 | 10 | 1 | 4 | 1 | 186 | 2
J40 | 1050806.141 | 760213 | 10 | 146 | 30 | 186 | 10 | 1 | 4 | 1 | 186 | 2
J41 | 1051027.141 | 760624 | 5 | 155 | 30 | 190 | 10 | 1 | 4 | 1 | 190 | 2
J42 | 1051141.141 | 761161 | 5 | 152 | 30 | 187 | 10 | 1 | 4 | 1 | 187 | 2
J43 | 1051269.141 | 761136 | 5 | 141 | 30 | 176 | 10 | 1 | 4 | 1 | 176 | 2
J44 | 1051400.141 | 761703 | 5 | 130 | 30 | 165 | 10 | 1 | 4 | 1 | 165 | 2
J45 | 1051602.141 | 762092 | 5 | 89 | 30 | 124 | 10 | 1 | 4 | 1 | 124 | 2
J46 | 1051713.141 | 762065 | 5 | 68 | 30 | 103 | 10 | 1 | 4 | 1 | 103 | 2
J47 | 1051822.141 | 762593 | 5 | 99 | 30 | 134 | 10 | 1 | 4 | 1 | 134 | 2
J48 | 1052011.141 | 763166 | 5 | 130 | 30 | 165 | 10 | 1 | 4 | 1 | 165 | 2
J49 | 1052123.141 | 763134 | 5 | 139 | 30 | 174 | 10 | 1 | 4 | 1 | 174 | 2
J50 | 1052096.141 | 763446 | 5 | 64 | 30 | 99 | 10 | 1 | 4 | 1 | 99 | 2
J51 | 1052194.141 | 763767 | 5 | 78 | 30 | 113 | 10 | 1 | 4 | 1 | 113 | 2
J52 | 1052310.141 | 763760 | 5 | 93 | 30 | 128 | 10 | 1 | 4 | 1 | 128 | 2
J53 | 1052441.141 | 764335 | 5 | 87 | 30 | 122 | 10 | 1 | 4 | 1 | 122 | 2
J54 | 1052509.141 | 764644 | 5 | 64 | 30 | 99 | 10 | 1 | 4 | 1 | 99 | 2
J55 | 1052402.141 | 764732 | 5 | 35 | 30 | 70 | 10 | 1 | 4 | 1 | 70 | 2
J56 | 1052508.141 | 764895 | 5 | 39 | 30 | 74 | 10 | 1 | 4 | 1 | 74 | 2
J57 | 1052657.141 | 765238 | 5 | 20,5 | 30 | 55,5 | 10 | 1 | 4 | 1 | 55,5 | 2
J58 | 1052651.141 | 765596 | 5 | 136 | 30 | 171 | 10 | 1 | 4 | 1 | 171 | 2
J59 | 1052759.141 | 765561 | 5 | 124,5 | 30 | 159,5 | 10 | 1 | 4 | 1 | 159,5 | 2
J60 | 1052798.141 | 765878 | 5 | 125,5 | 30 | 160,5 | 10 | 1 | 4 | 1 | 160,5 | 2
J61 | 1052843.141 | 766204 | 5 | 168 | 30 | 203 | 10 | 1 | 4 | 1 | 203 | 2
J62 | 1052978.141 | 766206 | 5 | 162 | 30 | 197 | 10 | 1 | 4 | 1 | 197 | 2
J63 | 1053192.141 | 766804 | 5 | 116 | 30 | 151 | 10 | 1 | 4 | 1 | 151 | 2
J64 | 1053209 | 767099 | 5 | 90,5 | 30 | 125,5 | 10 | 1 | 4 | 1 | 125,5 | 2
J65 | 1053361.875 | 766944.29 | 5 | 104,5 | 30 | 139,5 | 10 | 1 | 4 | 1 | 139,5 | 2
J66 | 1053486.141 | 767585 | 5 | 55,5 | 30 | 90,5 | 10 | 1 | 4 | 1 | 90,5 | 2
J67 | 1053701.875 | 767783 | 5 | 43 | 30 | 78 | 10 | 1 | 4 | 1 | 78 | 2
J68 | 1053611 | 767827 | 5 | 44,5 | 30 | 79,5 | 10 | 1 | 4 | 1 | 79,5 | 2

## TUNEL Hydrovrty
Hydro geologický Vrt | Position X | Position Y | Vrtání bezhádrově 220 mm (m) | Výstroj PVC profil 160 mm (m) | perforace od - do (m.p.t) |  | celkem perforace (m) | těsnění od - do (m.p.t.) |  | celkem těsnění | kačírek od - do (m.p.t.) |  | celkem obsyp kačírek (m)
HT 1 | 1049450.141 | 747781 | 150 | 150 | 55 | 146 | 91 | 0 | 50 | 50 | 50 | 150 | 100
HT 2 | 1049239.141 | 747832 | 150 | 150 | 55 | 146 | 91 | 0 | 50 | 50 | 50 | 150 | 100
HT 3 | 1049178.141 | 752491 | 140 | 140 | 55 | 136 | 81 | 0 | 50 | 50 | 50 | 140 | 90
HT 4 | 1049370.141 | 752527 | 145 | 145 | 55 | 141 | 86 | 0 | 50 | 50 | 50 | 145 | 95
HT 5 | 1049672.141 | 754383 | 135 | 135 | 55 | 131 | 76 | 0 | 50 | 50 | 50 | 135 | 85
HT 6 | 1050731.141 | 759940 | 185 | 185 | 55 | 181 | 126 | 0 | 50 | 50 | 50 | 185 | 135
HT 7 | 1050591.141 | 760061 | 185 | 185 | 55 | 181 | 126 | 0 | 50 | 50 | 50 | 185 | 135
HT 8 | 1052511.141 | 763719 | 190 | 190 | 55 | 186 | 131 | 0 | 50 | 50 | 50 | 190 | 140
HT 9 | 1052518.141 | 763931 | 185 | 185 | 55 | 181 | 126 | 0 | 50 | 50 | 50 | 185 | 135
HT 10 | 1053012.141 | 766022 | 170 | 170 | 55 | 166 | 111 | 0 | 50 | 50 | 50 | 170 | 120

## PORTALY+SO IG vrty
Vrt | Position X | Position Y | Hloubka; sklon / azimut směru vrtu | Rozsah vrtání TK/DIA | Min vrtný průměr | Počet vzorků zemin | Počet vzorků hornin | ABI + OBI + Scan jádra | Dilato-metr | Karotáž | Počet vzorků podz. vody
|  |  |  | (bm/bm) | (mm) |  |  |  | (ks) | (m) | (ks)
JH-HL-01 | 1048095.969 | 744784.28 | 80 m; 0°/190° | 5/75 | 96 | 0 | 15 | 75 | 8 | 0 | 1
JH-HL-02 | 1048009.952 | 744728.46 | 80 m; 10°/195° | 5/75 | 96 | 0 | 15 | 75 | 8 | 0 | 1
JV-HL-01 | 1048130.289 | 744779.943 | 15 m; 90°/0° | 2/13 | 96 | 0 | 3 | 13 | 2 | 13 | 1
JV-HL-02 | 1048151.913 | 744799.706 | 20 m; 90°/0° | 2/18 | 96 | 0 | 4 | 18 | 2 | 18 | 1
JV-HL-03 | 1048175.53 | 744827.043 | 20 m; 90°/0° | 2/18 | 96 | 0 | 4 | 18 | 2 | 18 | 1
JV-HL-04 | 1048113.363 | 744754.409 | 25 m; 30°/300° | 2/23 | 96 | 0 | 5 | 23 | 3 | 23 | 1
JV-HL-06 | 1048080.657 | 744789.026 | 10 m; 90°/0° | 10/0 | 156 | 3 | 1 | 0 | 0 | 0 | 1
JV-HL-07 | 1048021.976 | 744759.508 | 10 m; 90°/0° | 10/0 | 156 | 3 | 1 | 0 | 0 | 0 | 1
JV-HL-08 | 1047971.17 | 744712.447 | 10 m; 90°/0° | 10/0 | 156 | 3 | 1 | 0 | 0 | 0 | 1
JV-HL-09 | 1047931.1 | 744689.747 | 10 m; 90°/0° | 10/0 | 156 | 3 | 1 | 0 | 0 | 0 | 1
JV-HL-10 | 1047869.794 | 744666.334 | 10 m; 90°/0° | 10/0 | 156 | 3 | 1 | 0 | 0 | 0 | 1
JV-HL-11 | 1047900.015 | 744649.694 | 10 m; 90°/0° | 10/0 | 156 | 3 | 1 | 0 | 0 | 0 | 1
JV-HL-12 | 1047822.867 | 744574.783 | 15 m; 90°/0° | 15/0 | 156 | 4 | 1 | 0 | 0 | 0 | 1
JV-HL-13 | 1047836.956 | 744634.266 | 15 m; 90°/0° | 15/0 | 156 | 4 | 1 | 0 | 0 | 0 | 1
JV-HL-14 | 1047918.05 | 744700.025 | 10 m; 90°/0° | 10/0 | 156 | 3 | 1 | 0 | 0 | 0 | 1
JV-HL-15 | 1047943.197 | 744713.859 | 10 m; 90°/0° | 10/0 | 156 | 3 | 1 | 0 | 0 | 0 | 1
JV-HL-16 | 1047945.034 | 744665.673 | 10 m; 90°/0° | 10/0 | 156 | 2 | 1 | 0 | 0 | 0 | 1
JV-HL-17 | 1047989.503 | 744740.727 | 10 m; 90°/0° | 10/0 | 156 | 3 | 1 | 0 | 0 | 0 | 1
JV-HL-18 | 1048005.424 | 744705.137 | 5 m; 90°/0° | 0/5 | 96 | 0 | 1 | 0 | 0 | 0 | 1
JV-HL-19 | 1048061.065 | 744779.669 | 10 m; 90°/0° | 10/0 | 156 | 3 | 1 | 0 | 0 | 0 | 1
JV-SM-01 | 1047798.599 | 744553.638 | 15 m; 90°/0° | 15/0 | 156 | 4 | 1 | 0 | 0 | 0 | 1
JH-BM-01 | 1049425.751 | 745732.414 | 50 m; 0°/339° | 10/40 | 96 | 3 | 8 | 40 | 4 | 0 | 1
JH-BM-02 | 1049434.805 | 745756.027 | 70 m; 0°/339° | 12/58 | 96 | 3 | 12 | 58 | 6 | 0 | 1
JV-BM-01 | 1049408.789 | 745716.989 | 15 m; 90°/0° | 2/13 | 96 | 0 | 3 | 13 | 2 | 13 | 1
JV-BM-02 | 1049436.541 | 745678.654 | 15 m; 90°/0° | 10/5 | 96 | 3 | 2 | 0 | 0 | 0 | 1
JH-B-01 | 1053737.984 | 768132.583 | 50 m; 15°/95° | 5/45 | 96 | 0 | 10 | 48 | 5 | 0 | 1
JH-B-02 | 1053747.343 | 768160.23 | 80 m; 15°/105° | 2/78 | 96 | 0 | 16 | 78 | 8 | 0 | 1
JV-B-01 | 1053752.417 | 768190.869 | 25 m; 90°/0° | 2/23 | 96 | 0 | 5 | 23 | 3 | 23 | 1
JV-B-02 | 1053783.874 | 768226.648 | 25 m; 90°/0° | 2/23 | 96 | 0 | 5 | 23 | 3 | 23 | 1
JV-B-03 | 1053782.698 | 768326.455 | 10 m; 90°/0° | 10/0 | 156 | 3 | 1 | 0 | 0 | 0 | 1
JV-B-04 | 1053799.171 | 768362.415 | 12 m; 90°/0° | 12/0 | 156 | 3 | 1 | 0 | 0 | 0 | 1
JV-B-05 | 1053791.414 | 768389.373 | 10 m; 90°/0° | 10/0 | 156 | 3 | 1 | 0 | 0 | 0 | 1
JV-B-06 | 1053801.017 | 768421.711 | 10 m; 90°/0° | 10/0 | 156 | 3 | 1 | 0 | 0 | 0 | 1
JV-B-07 | 1053695.819 | 768194.327 | 5 m; 90°/0° | 5/0 | 156 | 2 | 1 | 0 | 0 | 0 | 1
JV-B-08 | 1053787.883 | 768125.501 | 2 m; 90°/0° | 2/0 | 156 | 0 | 1 | 0 | 0 | 0 | 1
JV-B-09 | 1053835.091 | 768144.567 | 10 m; 90°/0° | 10/0 | 156 | 3 | 1 | 0 | 0 | 0 | 1
JV-B-10 | 1053823.931 | 768205.964 | 10 m; 90°/0° | 10/0 | 156 | 3 | 1 | 0 | 0 | 0 | 1
JV-NB-01 | 1053810.542 | 768548.766 | 10 m; 90°/0° | 10/0 | 156 | 3 | 1 | 0 | 0 | 0 | 1
JV-NB-02 | 1053825.632 | 768608.325 | 10 m; 90°/0° | 10/0 | 156 | 3 | 1 | 0 | 0 | 0 | 1
JV-NB-03 | 1053881.707 | 768492.657 | 10 m; 90°/0° | 10/0 | 156 | 3 | 1 | 0 | 0 | 0 | 1
JV-NB-04 | 1053930.005 | 768428.579 | 10 m; 90°/0° | 10/0 | 156 | 3 | 1 | 0 | 0 | 0 | 1
JV-NB-05 | 1053983.234 | 768381.298 | 10 m; 90°/0° | 10/0 | 156 | 3 | 1 | 0 | 0 | 0 | 1

## PORTALY+SO DP sondy
Vrt | x | y | Délka DP sondy | Hloubka KS (m) / počet SZZ (ks) | Počet vzorků pro klasifikaci | Počet vzorků zemin pro kontaminaci
[5 empty] | (ks) | (ks)
DP-HL-01 | 1048186 | 744863 | 10 m | 0/0 | 2 | 2
DP-HL-02 | 1048157 | 744840 | 10 m | 0/0 | 2 | 2
DP-HL-03 | 1048128 | 744816 | 10 m | 0/0 | 2 | 2
DP-HL-04 | 1048103 | 744802 | 10 m | 0/0 | 2 | 2
DP-HL-06 | 1048040 | 744768 | 10 m | 0/0 | 2 | 2
DP-HL-08 | 1047968 | 744728 | 10 m | 0/0 | 2 | 2
DP-HL-09 | 1047949 | 744691 | 10 m | 0/0 | 2 | 2
DP-HL-11 | 1047892 | 744685 | 10 m | 0/0 | 2 | 2
DP-HL-13 | 1047912 | 744669 | 10 m | 0/0 | 2 | 2
DP-HL-14 | 1047878 | 744640 | 10 m | 0/0 | 2 | 2
DP-HL-15 | 1047854 | 744628 | 15 m | 0/0 | 2 | 2
DP-HL-16 | 1047833 | 744614 | 15 m | 0/0 | 2 | 2
DP-HL-17 | 1047815 | 744605 | 10 m | 0/0 | 2 | 2
DP/KS-HL-18 | 1047855 | 744595 | 8 m | 1/1 | 2 | 2
DP/KS-HL-19 | 1047879 | 744613 | 8 m | 1/1 | 2 | 2
DP/KS-HL-20 | 1047907 | 744624 | 8 m | 1/1 | 2 | 2
DP/KS-HL-21 | 1047933 | 744640 | 8 m | 1/1 | 2 | 2
DP/KS-HL-22 | 1047964 | 744649 | 8 m | 1/1 | 2 | 2
DP/KS-HL-23 | 1047996 | 744664 | 3 m | 1/1 | 2 | 2
DP/KS-HL-24 | 1048028 | 744670 | 3 m | 1/1 | 2 | 2
DP/KS-HL-25 | 1048061 | 744681 | 3 m | 1/1 | 2 | 2
DP/KS-HL-26 | 1048101 | 744691 | 3 m | 1/1 | 2 | 2
DP/KS-HL-27 | 1048198 | 744718 | 3 m | 1/1 | 2 | 2
DP/KS-HL-28 | 1048288 | 744764 | 3 m | 1/1 | 2 | 2
DP-HL-29 | 1048220 | 744895 | 10 m | 0/0 | 0 | 0
DP/KS-SM-01 | 1047773 | 744541 | 6 m | 1/1 | 2 | 2
DP/KS-SM-02 | 1047769 | 744555 | 6 m | 1/1 | 2 | 2
DP/KS-SM-03 | 1047740 | 744504 | 6 m | 1/1 | 2 | 2
DP/KS-SM-04 | 1047690 | 744490 | 6 m | 1/1 | 2 | 2
DP/KS-SM-05 | 1047697 | 744470 | 6 m | 1/1 | 2 | 2
DP/KS-SM-06 | 1047678 | 744471 | 6 m | 1/1 | 2 | 2
DP/KS-SM-07 | 1047664 | 744435 | 6 m | 1/1 | 2 | 2
DP/KS-SM-08 | 1047651 | 744451 | 6 m | 1/1 | 2 | 2
DP/KS-SM-09 | 1047625 | 744406 | 6 m | 1/1 | 2 | 2
DP/KS-SM-10 | 1047616 | 744412 | 6 m | 1/1 | 2 | 2
DP/KS-SM-11 | 1047590 | 744371 | 6 m | 1/1 | 2 | 2
DP/KS-SM-12 | 1047579 | 744387 | 6 m | 1/1 | 2 | 2
DP/KS-SM-13 | 1047549 | 744348 | 6 m | 1/1 | 2 | 2
DP/KS-SM-14 | 1047544 | 744355 | 6 m | 1/1 | 2 | 2
DP/KS-SM-15 | 1047512 | 744320 | 6 m | 1/1 | 2 | 2
DP/KS-SM-16 | 1047503 | 744336 | 6 m | 1/1 | 2 | 2
DP/KS-SM-17 | 1047466 | 744302 | 6 m | 1/1 | 2 | 2
DP/KS-SM-18 | 1047459 | 744308 | 6 m | 1/1 | 2 | 2
DP/KS-SM-19 | 1047426 | 744282 | 6 m | 1/1 | 2 | 2
DP/KS-SM-20 | 1047420 | 744291 | 6 m | 1/1 | 2 | 2
DP/KS-SM-21 | 1047377 | 744272 | 6 m | 1/1 | 2 | 2
DP/KS-SM-22 | 1047371 | 744282 | 6 m | 1/1 | 2 | 2
DP/KS-SM-23 | 1047329 | 744258 | 6 m | 1/1 | 2 | 2
DP/KS-SM-24 | 1047323 | 744268 | 6 m | 1/1 | 2 | 2
DP/KS-SM-25 | 1047279 | 744254 | 6 m | 1/1 | 2 | 2
DP/KS-SM-26 | 1047272 | 744263 | 6 m | 1/1 | 2 | 2
DP/KS-SM-27 | 1047237 | 744249 | 6 m | 1/1 | 2 | 2
DP/KS-SM-28 | 1047231 | 744259 | 6 m | 1/1 | 2 | 2
DP/KS-SM-29 | 1047193 | 744245 | 1 m | 1/1 | 2 | 2
DP/KS-SM-30 | 1047165 | 744258 | 1 m | 1/1 | 2 | 2
DP/KS-SM-31 | 1047144 | 744242 | 1 m | 1/1 | 2 | 2
DP/KS-SM-32 | 1047118 | 744250 | 1 m | 1/1 | 2 | 2
DP/KS-SM-33 | 1047083 | 744242 | 2 m | 1/1 | 2 | 2
DP/KS-SM-34 | 1047077 | 744248 | 2 m | 1/1 | 2 | 2
DP/KS-SM-35 | 1047029 | 744235 | 2 m | 1/1 | 2 | 2
DP/KS-SM-36 | 1047022 | 744245 | 2 m | 1/1 | 2 | 2
DP/KS-SM-37 | 1046978 | 744236 | 2 m | 1/1 | 2 | 2
DP/KS-SM-38 | 1046972 | 744245 | 2 m | 1/1 | 2 | 2
DP/KS-SM-39 | 1046929 | 744229 | 2 m | 1/1 | 2 | 2
DP/KS-SM-40 | 1046923 | 744239 | 2 m | 1/1 | 2 | 2
DP/KS-SM-41 | 1046678 | 744214 | 2 m | 1/1 | 2 | 2
DP/KS-SM-42 | 1046671 | 744223 | 2 m | 1/1 | 2 | 2
DP/KS-SM-43 | 1046625 | 744210 | 2 m | 1/1 | 2 | 2
DP/KS-SM-44 | 1046619 | 744220 | 2 m | 1/1 | 2 | 2
DP/KS-SM-45 | 1046527 | 744204 | 2 m | 1/1 | 2 | 2
DP/KS-SM-46 | 1046515 | 744218 | 5 m | 1/1 | 2 | 2
DP/KS-SM-47 | 1046477 | 744207 | 2 m | 1/1 | 2 | 2
DP/KS-SM-48 | 1046427 | 744211 | 2 m | 1/1 | 2 | 2
DP/KS-SM-49 | 1046377 | 744197 | 2 m | 1/1 | 2 | 2
DP/KS-SM-50 | 1046330 | 744200 | 2 m | 1/1 | 2 | 2
DP/KS-SM-51 | 1046278 | 744180 | 2 m | 1/1 | 2 | 2
DP/KS-SM-52 | 1046227 | 744193 | 2 m | 1/1 | 2 | 2
DP/KS-SM-53 | 1046178 | 744183 | 2 m | 1/1 | 2 | 2
DP/KS-SM-54 | 1046125 | 744184 | 2 m | 1/1 | 2 | 2
DP/KS-SM-55 | 1046074 | 744176 | 2 m | 1/1 | 2 | 2
DP/KS-SM-56 | 1046027 | 744179 | 2 m | 1/1 | 2 | 2
DP/KS-BM-01 | 1049467 | 745625 | 5 m | 1/1 | 2 | 0
DP/KS-BM-02 | 1049501 | 745664 | 5 m | 1/1 | 2 | 0
DP/KS-BM-03 | 1049415 | 745583 | 5 m | 1/1 | 2 | 0
DP-B-01 | 1053787 | 768361 | 10 m | 0/0 | 0 | 0
DP-B-02 | 1053805 | 768389 | 10 m | 0/0 | 0 | 0
DP-B-03 | 1053797 | 768326 | 10 m | 0/0 | 0 | 0
DP-B-04 | 1053824 | 768260 | 10 m | 0/0 | 0 | 0
DP-B-05 | 1053798 | 768163 | 10 m | 0/0 | 0 | 0
DP-B-06 | 1053856 | 768103 | 10 m | 0/0 | 0 | 0
DP-B-07 | 1053886 | 768059 | 10 m | 0/0 | 0 | 0
DP-B-08 | 1053803 | 768108 | 4 m | 0/0 | 0 | 0
DP-B-09 | 1053753 | 768276 | 4 m | 0/0 | 0 | 0
DP/KS-NB-01 | 1053963 | 768414 | 5 m | 1/1 | 2 | 2
DP/KS-NB-02 | 1053941 | 768444 | 5 m | 1/1 | 2 | 2
DP/KS-NB-03 | 1053905 | 768481 | 5 m | 1/1 | 2 | 2
DP/KS-NB-04 | 1053892 | 768523 | 5 m | 1/1 | 2 | 2
DP/KS-NB-05 | 1053864 | 768579 | 5 m | 1/1 | 2 | 2
DP/KS-NB-06 | 1053840 | 768631 | 5 m | 1/1 | 2 | 2
DP/KS-NB-07 | 1053844 | 768679 | 2 m | 1/1 | 2 | 2
DP/KS-NB-08 | 1053840 | 768720 | 2 m | 1/1 | 2 | 2
DP/KS-NB-09 | 1053861 | 768713 | 2 m | 1/1 | 2 | 2
DP/KS-NB-10 | 1053824 | 768742 | 2 m | 1/1 | 2 | 2
DP/KS-NB-11 | 1053859 | 768743 | 2 m | 1/1 | 2 | 2
DP/KS-NB-12 | 1053860 | 768792 | 2 m | 1/1 | 2 | 2
DP/KS-NB-13 | 1053847 | 768803 | 2 m | 1/1 | 2 | 2
DP/KS-NB-14 | 1053880 | 768874 | 2 m | 1/1 | 2 | 2
DP/KS-NB-15 | 1053853 | 768866 | 2 m | 1/1 | 2 | 2
DP/KS-NB-16 | 1053866 | 768886 | 2 m | 1/1 | 2 | 2
DP/KS-NB-17 | 1053897 | 769030 | 2 m | 1/1 | 2 | 2
DP/KS-NB-18 | 1053885 | 769064 | 2 m | 1/1 | 2 | 2
DP/KS-NB-19 | 1053926 | 769141 | 2 m | 1/1 | 2 | 2
DP/KS-NB-20 | 1053969 | 769414 | 2 m | 1/1 | 2 | 2
DP/KS-NB-21 | 1053989 | 769466 | 2 m | 1/1 | 2 | 2
DP/KS-NB-22 | 1054001 | 769532 | 2 m | 1/1 | 2 | 2
DP/KS-NB-23 | 1053979 | 769736 | 5 m | 1/1 | 2 | 2
DP/KS-NB-24 | 1053992 | 769836 | 5 m | 1/1 | 2 | 2
DP/KS-NB-25 | 1053964 | 769922 | 5 m | 1/1 | 2 | 2
DP/KS-NB-26 | 1054181 | 770516 | 5 m | 1/1 | 2 | 2
DP/KS-NB-26 | 1054026 | 770040 | 5 m | 1/1 | 2 | 2
DP/KS-NB-27 | 1053878 | 768943 | 2 m | 1/1 | 2 | 2
DP/KS-NB-28 | 1053784 | 768652 | 2 m | 1/1 | 2 | 2
DP/KS-NB-29 | 1054011 | 768374 | 5 m | 1/1 | 2 | 2
DP/KS-NB-30 | 1054381 | 770670 | 5 m | 1/1 | 2 | 2
DP/KS-NB-31 | 1054310 | 770609 | 5 m | 1/1 | 2 | 2
DP/KS-NB-32 | 1054249 | 770557 | 5 m | 1/1 | 2 | 2
DP/KS-NB-34 | 1054122 | 770470 | 5 m | 1/1 | 2 | 2
DP/KS-NB-35 | 1054069 | 769747 | 2 m | 1/1 | 2 | 2
DP/KS-NB-36 | 1054049 | 769641 | 2 m | 1/1 | 2 | 2
DP/KS-NB-37 | 1054028 | 769554 | 2 m | 1/1 | 2 | 2
DP/KS-NB-38 | 1054017 | 769455 | 2 m | 1/1 | 2 | 2
DP/KS-NB-39 | 1054015 | 769391 | 2 m | 1/1 | 2 | 2
DP/KS-NB-40 | 1054001 | 769324 | 2 m | 1/1 | 2 | 2
DP/KS-NB-41 | 1053993 | 769269 | 2 m | 1/1 | 2 | 2
DP/KS-NB-42 | 1053968 | 769209 | 2 m | 1/1 | 2 | 2
DP/KS-SL-01 | 1049674 | 749033 | 5 m | 1/1 | 2 | 0
DP/KS-SL-02 | 1049559 | 749022 | 5 m | 1/1 | 2 | 0
DP-SL-03 | 1049473 | 749053 | 5 m | 0/0 | 0 | 0
DP-SL-04 | 1049375 | 749027 | 5 m | 0/0 | 0 | 0
DP-SL-05 | 1049400 | 749078 | 5 m | 0/0 | 0 | 0
DP/KS-T-01 | 1049686 | 757630 | 5 m | 1/1 | 2 | 0
DP/KS-T-02 | 1049887 | 757541 | 5 m | 1/1 | 2 | 0
DP-T-03 | 1049733 | 757399 | 5 m | 0/0 | 0 | 0
DP-T-04 | 1049786 | 757381 | 5 m | 0/0 | 0 | 0
DP-T-05 | 1049828 | 757369 | 5 m | 0/0 | 0 | 0
DP-T-06 | 1049890 | 757307 | 5 m | 0/0 | 0 | 0
DP-T-07 | 1049964 | 757204 | 5 m | 0/0 | 0 | 0
DP-T-08 | 1050802 | 757140 | 5 m | 0/0 | 0 | 0
DP-T-09 | 1050739 | 757156 | 5 m | 0/0 | 0 | 0
DP-T-10 | 1050683 | 757191 | 5 m | 0/0 | 0 | 0
DP-T-11 | 1050609 | 757218 | 5 m | 0/0 | 0 | 0
DP-T-12 | 1050547 | 757262 | 5 m | 0/0 | 0 | 0
DP-T-13 | 1050483 | 757285 | 5 m | 0/0 | 0 | 0
DP-T-14 | 1050428 | 757327 | 5 m | 0/0 | 0 | 0
DP-T-15 | 1050345 | 757359 | 5 m | 0/0 | 0 | 0
DP-T-16 | 1050282 | 757390 | 5 m | 0/0 | 0 | 0