## Data (hidden)
pocet koleji | oblouk | zabezpecovacka | vzdal krize L | vzdal krize P | uhel krizeni | sirka stranky | vyska stranky | prekazka | stopka L | stopka P | Norma | LD_B | LD_ZAC_LM | LD_KON_LM | LD_ZAC_LP | LD_KON_LP | PD_B | PD_ZAC_LM | PD_KON_LM | PD_ZAC_LP | PD_KON_LP | Smer komunikace | Trat zacatek | Trat konec | Pouze pesi | Piskac zacatek km | piskac konec km
1 | 1 | N | 4,4 | 4,8 | 60 | 260 | 180 |  | Ano | Ano | 1 | B = 10 m |  |  | Lp = 158 m | Lp = 290 m | B = 10 m |  |  | Lp = 166 m | Lp = 290 m | pole - louka | Bavorov | Strunkovice nad Blanicí | 0 | 14,863 km | 15,363 km
1 | 2 | 3 | 4 | 5 | 6 | 7 | 8 | 9 | 10 | 11 | 12 | 13 | 14 | 15 | 16 | 17 | 18 | 19 | 20 | 21 | 22 | 23 | 24 | 25 | 26 | 27 | 28 | 29 | 30
[10 empty] | Labels ve Formular1: |  | 27 | 29 | 28 | 26 | 30 | 32 | 34 | 33 | 31 | 35
trat. rychlost zac. | trat. rychlost kon. | Nazev normy |  | nazev TU prejezdu | nazev TU koleje | rychlost komunikace | zpracoval | Vykresleno |  |  |  | LD_B | LD_ZAC_LM | LD_KON_LM | LD_ZAC_LP | LD_KON_LP | PD_B | PD_ZAC_LM | PD_KON_LM | PD_ZAC_LP | PD_KON_LP | cizi STOP | obe stopky | TUDU | Km | PID | KID | IP | UID
50 km/h | 50 km/h | před. S4/3 z roku 1987 |  | Železniční přejezd P1438 na trati: 046106 Číčenice (mimo) - Nové Údolí (včetně) v km: 15,113 | Traťová kolej: 046106 Bavorov - Strunkovice nad Blanicí v km: 15,113 | 20 | Libor Brabenec | 1 |  |  |  | Dz = 10 m |  |  | Lp = 300 m | Lp = 300 m | Dz = 10 m |  |  | Lp = 305 m | Lp = 305 m | 6 |  | 046106 | 15.113 | 4394 | 4430 | 10.28.18.94 | xTGlib3IgQnJhYmVuZWM=x | xWfoc353d8e2
P1438
Železniční přejezd na trati: 0461 Číčenice (mimo) - Nové Údolí (včetně)
Traťová kolej: 046106 Bavorov - Strunkovice nad Blanicí
Evidenční km: 15,113
Skutečný km: 15,1+13
Stanoveno: |  | Výstražný kolík: |  |  |  |  | Stanoveno:
|  | od zač. tratě: | 14,863 km
Lp = 300 m |  | od kon. tratě: | 15,363 km |  |  |  | Lp = 300 m
Zjištěno: |  | Délka pro zastavení: | B = 10 m |  |  |  | Zjištěno:
Lp = 158 m | [6 empty] | Lp = 290 m
Stanoveno: | [6 empty] | Stanoveno:
Lp = 305 m |  |  |  | Délka pro zastavení: | B = 10 m |  | Lp = 305 m
Zjištěno: |  |  |  | Traťová rychlost: |  |  | Zjištěno:
|  |  |  | od zač. tratě: | 50 km/h
Lp = 166 m |  |  |  | od kon. tratě: | 50 km/h |  | Lp = 290 m
Úhel křížení: 60 °
Max, dovolená rychlost na komunikaci: 20km/h
Zpracoval: Libor Brabenec
Hodnoceno v souladu s před. S4/3 z roku 1987 dne: 04.01.2023
2026-07-30
Note on I6: Miroslav Tolar: Tuto polozku vyplni makco po te, co posklada texty a hodnoty dohromady, aby v pripade opetovneho vykresleni tlacitkem "Kresli prejezd" se znovu nedoplnovaly data - pak by se opakovaly.

## Přejezd
P1438 | [6 empty] | TRUE | TRUE
Železniční přejezd na trati: 0461 Číčenice (mimo) - Nové Údolí (včetně) | [7 empty] | TRUE
Traťová kolej: 046106 Bavorov - Strunkovice nad Blanicí | [6 empty] | 1 | 1
Evidenční km: 15,113
Skutečný km: 15,1+13
Stanoveno: | Výstražný kolík: |  | Úhel křížení: 60 ° |  |  | Stanoveno:
| od zač. tratě: | 14,863 km
Lp = 300 m | od kon. tratě: | 15,363 km |  |  |  | Lp = 300 m |  | FALSE
Zjištěno: | Délka pro zastavení: | B = 10 m |  |  |  | Zjištěno:
Lp = 158 m | [5 empty] | Lp = 290 m | TRUE | FALSE
TRUE
[7 empty] | FALSE | FALSE
[7 empty] | TRUE | TRUE
Stanoveno: | [5 empty] | Stanoveno:
Lp = 305 m |  |  |  | Délka pro zastavení: | B = 10 m | Lp = 305 m
Zjištěno: |  |  |  | Traťová rychlost: |  | Zjištěno:
| Max, dovolená rychlost na komunikaci: 20km/h |  |  | od zač. tratě: | 50 km/h
Lp = 166 m |  |  |  | od kon. tratě: | 50 km/h | Lp = 290 m
Hodnoceno v souladu s před. S4/3 z roku 1987 dne: 04.01.2023 |  |  |  | Zpracoval: Libor Brabenec
Kreslit přejezd
Tisk
Střed vpravo
Směr zleva
Směr zprava
Auto zleva
Auto zprava
Vlak ze začátku
Vlak z konce
Úhel křížení>90°
Lp = 158 m
Lp = 290 m
pole - louka
4,4 m
Lp = 166 m
Lp = 290 m
pole - louka
4,8 m
Bavorov
Strunkovice nad Blanicí

## Souhrnné údaje o přejezdu
List č. 1 - Souhrnné údaje o přejezdu | [6 empty] | Datum vytištění: | 2026-07-30
P1438
Identifikační údaje | [6 empty] | Zabezpečení přejezdu
Název trati dle TTP | : | [5 empty] | Přej. zabezpeč. přejezd. zabezpečovacím zařízením |  |  | : N - Přejezd zabezpečený pouze výstražným křížem
Číslo trati dle TTP | : 708a
Evidenční km | : 15,113 | [5 empty] | Typ přejezd. zabezpeč. zařízení | : -
Skutečný km | : 15,1+13
TÚ | : 0461 | Název TÚ | : Číčenice (mimo) - Nové Údolí (včetně)
DÚ | : 06 | Název DÚ | : Bavorov - Strunkovice nad Blanicí
Počet kolejí na přej. | : 1 | [5 empty] | Přejezd uzamčen | : Ne
[7 empty] | Období/Otvírání | :
Základní údaje | [6 empty] | Počet břeven
[7 empty] | Délka břeven | :
Oblastní ředitelství | : 85499 - OŘ Plzeň |  |  | Datum pořízení přejezdu | : 15.10.1893 |  | Obsluha PZZ - železniční stanice |  | : Ne
Správa tratí | : 86000 - ST České Budějovice |  |  | Datum posl. význ. opr. | : |  | - závorářské stanoviště |  | : Ne
Traťový okrsek | : 86037 - TO Prachatice |  |  | Datum zrušení přejezdu | : |  | - jízdou vlaků |  | : Ne
Provozní jednotka EE | : |  |  | Identifikace přejezdu | : P1438 |  | Dop. značka "Změna míst.úpravy" projednána |  | : Ne
Kraj | : Jihočeský kraj | [5 empty] | Kamerové systémy | :
Okres | : Strakonice
Obec | : Bavorov | [5 empty] | Rozhledové poměry dle : | před. S4/3 z roku 1987
Katastrální území | : Blanice
Místní název přejezdu | : U buňky
Pořizovací hodnota | [7 empty] | vlevo |  | vpravo
[7 empty] | Délka rozhledu předepsaná (m) | Dz = 10 m |  | Dz = 10 m
Informace o komunikaci | [6 empty] | Délka rozhledu dosažená (m) | B = 10 m |  | B = 10 m
[8 empty] | vlevo |  | vpravo
Číslo / třída komunikace |  | : / O - účelové komunikace - ostatní |  | Vzdálenost výstražného kříže vlevo |  | : 4,4 m
Správce komunikace |  | : |  | Vzdálenost výstražného kříže vpravo |  | : 4,8 m | Rozhled. Délka předepsaná (m)
Silniční kilometr přejezdu |  |  |  | Vzdál. předsunutého výstražného kříže vlevo |  | : | - od začátku trati * |  | Lp = 300 m |  | Lp = 305 m
Směr (odkud - kam) |  | : pole - louka |  | Vzdálenost předsunutého výstražného kříže vpravo |  | : | - od konce trati * |  | Lp = 300 m |  | Lp = 305 m
Zařazení komunikace |  | : - |  |  |  |  | Rozhled. Délka dosažená (m)
Druh vozovky |  | : NEZP - Nezpevněná vozovka (nezpevněná) |  | Dopravní značka "Stůj, dej přednost v jízdě" |  |  | - od začátku trati * |  | Lp = 158 m |  | Lp = 166 m
|  |  |  | - vlevo |  | : Ano | - od konce trati * |  | Lp = 290 m |  | Lp = 290 m
Odvodnění přejezdu |  | : N - Žádná |  | - vpravo |  | : Ano
Správce odvodnění přejezdu |  | : |  |  |  |  | Příčiny zhoršení rozhl. poměrů
Max. rychlost přes přejezd |  | : 20 km/h
(silničního vozidla)
Volná šířka komunikace |  | : 3,0 m |  | Dopravní značka "Zákaz vjezdu vozidel nebo souprav |  |  | Zěměpisné souřadnice:
Volná výška komunikace |  | : |  | vozidel, jejichž délka přesahuje vyznačenou mez"
Sklon kom. vpravo trati |  | : 0 % |  | - vlevo |  | : Ne
Sklon kom. vlevo trati |  | : 0 % |  | - vpravo |  | : Ne |  | Severní šířka |  | Východní délka
Intenzita silniční dopravy |  | : 5 voz./24h
TNV red. |  |  |  | Jiné dopravní značky | : kříže |  | GPS | 49° 06' 20.46866'' N |  | 14° 04' 09.07151'' E
Výhradně pro pěší |  | : Ne |  | Doplňující zařízení: | :
Pozn.: * začátek a konec trati je uvažován ve smyslu stavebním, tj. ve směru rostoucí kilometráže

## Provozně tech. údaje (1)
List č. 2 - Provozně technické údaje o přejezdu v koleji č. |  |  |  | : 1
P1438
Údaje o koleji | [6 empty] | Dopravní údaje
Název trati podle TTP |  | : |  |  |  |  | Největší traťová rychlost | : 50 km/h
Číslo trati podle TTP |  | : 708a |  |  |  |  | Prům. intenzita provozu na železniční trati |  | : 25 vl./24h
Číslo a index koleje |  | : 1 |  |  |  |  | Datum posl. zjištění intenzity | : 2021
TÚ | : 0461 | Název TÚ | : Číčenice (mimo) - Nové Údolí (včetně) |  |  |  | Řád koleje | : 6
DÚ | : 06 | Název DÚ | : Bavorov - Strunkovice nad Blanicí
Napěťová soustava
Návěstí
[7 empty] | Napěťová soustava | : -
Rychlost na přejezdu ve směru od začátku trati |  |  |  | : 50 km/h
Rychlost na přejezdu ve směru od konce trati |  |  |  | : 50 km/h |  |  | Železniční svršek na přejezdu
Snížení rychlosti na přejezdu ve směru od začátku trati |  |  |  | :
Snížení rychlosti na přejezdu ve směru od konce trati |  |  |  | : |  |  | Kolejnice - soustava svršku | : S49 - 49 E1 (S49) 49.43
Varovné návěstidlo "Výstražný kolík" ve směru od začátku trati |  |  |  | : 14,863 km | Vzdálenost od přejezdu | : 250 m | Upevnění - podkladnice/svěrky | : ZT - zebrove/tuha
Varovné návěstidlo "Výstražný kolík" ve směru od konce trati |  |  |  | : 15,363 km | Vzdálenost od přejezdu | : 250 m | Rozchod | : N - 1435
Var. návěst. "Opakovací výstražný kolík" ve směru od začátku trati |  |  |  |  | Vzdálenost od přejezdu |  | Pražce a jiné podpěry - druh | : 1 - dřevo
Var. návěs. "Opakovací výstražný kolík" ve směru od konce trati |  |  |  |  | Vzdálenost od přejezdu |  | Typ pražců | : B - buk
Stožárové návěstidlo "Přejezdník" ve směru od začátku trati |  |  |  |  | Vzdálenost od přejezdu |  | Rozdělení pražců | : 610
Stožárové návěstidlo "Přejezdník" ve směru od konce trati |  |  |  |  | Vzdálenost od přejezdu
Stožár. návěst. "Opakovací přejezdník" ve směru od začátku trati |  |  |  |  | Vzdálenost od přejezdu |  | Směrové a sklonové poměry koleje na přejezdu
Stožár. návěst. "Opakovací přejezdník" ve směru od konce trati |  |  |  |  | Vzdálenost od přejezdu
Rychlostník před přejezdem ve směru od konce trati |  |  |  |  | Vzdálenost od přejezdu |  | Směrové poměry | : Kruhová část, poloměr oblouku: 180
Rychlostník před přejezdem ve směru od začátku trati |  |  |  |  | Vzdálenost od přejezdu |  | Sklon na přejezdu | : 4,1 ‰
Rychlostník za přejezdem ve směru ke konci trati |  |  |  |  | Vzdálenost od přejezdu
Rychlostník za přejezdem ve směru k začátku trati |  |  |  |  | Vzdálenost od přejezdu
Přejezdová konstrukce
Skutečná km poloha |  |  | : 15,1 km + 13 m |  | Žlábek | : Žlábek železobetonový
Nejbližší nižší hektometrovník |  |  | : 0,000 km
Délka přejezdu |  |  | : 5,2 m |  | Další konstrukce na přej. | :
Šířka přejezdu |  |  | : 4 m |  | Datum vložení | :
Dopravní moment |  |  | : 52 |  | Absolutní počet vozidel
Úhel křížení s pozemní komun. |  |  | : 60 ° |  | Absolutní počet TNV
Přejezdová konstrukce |  |  | : ARMOVNA OTOVICE
Stavební délka přejezd. konstr. |  |  | : 6 m

## Provozně tech. údaje (2) (hidden)
List č. 2 - Provozně technické údaje o přejezdu v koleji č.
Údaje o koleji |  |  | Dopravní údaje
Název trati podle TTP |  |  | Největší traťová rychlost
Číslo trati podle TTP |  |  | Prům. intenzita provozu na železniční trati
Číslo a index koleje |  |  | Datum posl. zjištění intenzity
TÚ | Název TÚ |  | Řád koleje
DÚ | Název DÚ
Napěťová soustava
Návěstí
Napěťová soustava
Rychlost na přejezdu ve směru od začátku trati
Rychlost na přejezdu ve směru od konce trati |  |  | Železniční svršek na přejezdu
Snížení rychlosti na přejezdu ve směru od začátku trati
Snížení rychlosti na přejezdu ve směru od konce trati |  |  | Kolejnice - soustava svršku
Varovné návěstidlo "Výstražný kolík" ve směru od začátku trati |  | Vzdálenost od přejezdu | Upevnění - podkladnice/svěrky
Varovné návěstidlo "Výstražný kolík" ve směru od konce trati |  | Vzdálenost od přejezdu | Rozchod
Var. návěst. "Opakovací výstražný kolík" ve směru od začátku trati |  | Vzdálenost od přejezdu | Pražce a jiné podpěry - druh
Var. návěs. "Opakovací výstražný kolík" ve směru od konce trati |  | Vzdálenost od přejezdu | Typ pražců
Stožárové návěstidlo "Přejezdník" ve směru od začátku trati |  | Vzdálenost od přejezdu | Rozdělení pražců
Stožárové návěstidlo "Přejezdník" ve směru od konce trati |  | Vzdálenost od přejezdu
Stožár. návěst. "Opakovací přejezdník" ve směru od začátku trati |  | Vzdálenost od přejezdu | Směrové a sklonové poměry koleje na přejezdu
Stožár. návěst. "Opakovací přejezdník" ve směru od konce trati |  | Vzdálenost od přejezdu
Rychlostník před přejezdem ve směru od konce trati |  | Vzdálenost od přejezdu | Směrové poměry
Rychlostník před přejezdem ve směru od začátku trati |  | Vzdálenost od přejezdu | Sklon na přejezdu
Rychlostník za přejezdem ve směru ke konci trati |  | Vzdálenost od přejezdu
Rychlostník za přejezdem ve směru k začátku trati |  | Vzdálenost od přejezdu
Přejezdová konstrukce
Skutečná km poloha |  | Žlábek
Nejbližší nižší hektometrovník
Délka přejezdu |  | Další konstrukce na přej.
Šířka přejezdu |  | Datum vložení
Dopravní moment |  | Absolutní počet vozidel
Úhel křížení s pozemní komun. |  | Absolutní počet TNV
Přejezdová konstrukce
Stavební délka přejezd. konstr.

## Provozně tech. údaje (3) (hidden)
List č. 2 - Provozně technické údaje o přejezdu v koleji č.
Údaje o koleji |  |  | Dopravní údaje
Název trati podle TTP |  |  | Největší traťová rychlost
Číslo trati podle TTP |  |  | Prům. intenzita provozu na železniční trati
Číslo a index koleje |  |  | Datum posl. zjištění intenzity
TÚ | Název TÚ |  | Řád koleje
DÚ | Název DÚ
Napěťová soustava
Návěstí
Napěťová soustava
Rychlost na přejezdu ve směru od začátku trati
Rychlost na přejezdu ve směru od konce trati |  |  | Železniční svršek na přejezdu
Snížení rychlosti na přejezdu ve směru od začátku trati
Snížení rychlosti na přejezdu ve směru od konce trati |  |  | Kolejnice - soustava svršku
Varovné návěstidlo "Výstražný kolík" ve směru od začátku trati |  | Vzdálenost od přejezdu | Upevnění - podkladnice/svěrky
Varovné návěstidlo "Výstražný kolík" ve směru od konce trati |  | Vzdálenost od přejezdu | Rozchod
Var. návěst. "Opakovací výstražný kolík" ve směru od začátku trati |  | Vzdálenost od přejezdu | Pražce a jiné podpěry - druh
Var. návěs. "Opakovací výstražný kolík" ve směru od konce trati |  | Vzdálenost od přejezdu | Typ pražců
Stožárové návěstidlo "Přejezdník" ve směru od začátku trati |  | Vzdálenost od přejezdu | Rozdělení pražců
Stožárové návěstidlo "Přejezdník" ve směru od konce trati |  | Vzdálenost od přejezdu
Stožár. návěst. "Opakovací přejezdník" ve směru od začátku trati |  | Vzdálenost od přejezdu | Směrové a sklonové poměry koleje na přejezdu
Stožár. návěst. "Opakovací přejezdník" ve směru od konce trati |  | Vzdálenost od přejezdu
Rychlostník před přejezdem ve směru od konce trati |  | Vzdálenost od přejezdu | Směrové poměry
Rychlostník před přejezdem ve směru od začátku trati |  | Vzdálenost od přejezdu | Sklon na přejezdu
Rychlostník za přejezdem ve směru ke konci trati |  | Vzdálenost od přejezdu
Rychlostník za přejezdem ve směru k začátku trati |  | Vzdálenost od přejezdu
Přejezdová konstrukce
Skutečná km poloha |  | Žlábek
Nejbližší nižší hektometrovník
Délka přejezdu |  | Další konstrukce na přej.
Šířka přejezdu |  | Datum vložení
Dopravní moment |  | Absolutní počet vozidel
Úhel křížení s pozemní komun. |  | Absolutní počet TNV
Přejezdová konstrukce
Stavební délka přejezd. konstr.

## Provozně tech. údaje (4) (hidden)
List č. 2 - Provozně technické údaje o přejezdu v koleji č.
Údaje o koleji |  |  | Dopravní údaje
Název trati podle TTP |  |  | Největší traťová rychlost
Číslo trati podle TTP |  |  | Prům. intenzita provozu na železniční trati
Číslo a index koleje |  |  | Datum posl. zjištění intenzity
TÚ | Název TÚ |  | Řád koleje
DÚ | Název DÚ
Napěťová soustava
Návěstí
Napěťová soustava
Rychlost na přejezdu ve směru od začátku trati
Rychlost na přejezdu ve směru od konce trati |  |  | Železniční svršek na přejezdu
Snížení rychlosti na přejezdu ve směru od začátku trati
Snížení rychlosti na přejezdu ve směru od konce trati |  |  | Kolejnice - soustava svršku
Varovné návěstidlo "Výstražný kolík" ve směru od začátku trati |  | Vzdálenost od přejezdu | Upevnění - podkladnice/svěrky
Varovné návěstidlo "Výstražný kolík" ve směru od konce trati |  | Vzdálenost od přejezdu | Rozchod
Var. návěst. "Opakovací výstražný kolík" ve směru od začátku trati |  | Vzdálenost od přejezdu | Pražce a jiné podpěry - druh
Var. návěs. "Opakovací výstražný kolík" ve směru od konce trati |  | Vzdálenost od přejezdu | Typ pražců
Stožárové návěstidlo "Přejezdník" ve směru od začátku trati |  | Vzdálenost od přejezdu | Rozdělení pražců
Stožárové návěstidlo "Přejezdník" ve směru od konce trati |  | Vzdálenost od přejezdu
Stožár. návěst. "Opakovací přejezdník" ve směru od začátku trati |  | Vzdálenost od přejezdu | Směrové a sklonové poměry koleje na přejezdu
Stožár. návěst. "Opakovací přejezdník" ve směru od konce trati |  | Vzdálenost od přejezdu
Rychlostník před přejezdem ve směru od konce trati |  | Vzdálenost od přejezdu | Směrové poměry
Rychlostník před přejezdem ve směru od začátku trati |  | Vzdálenost od přejezdu | Sklon na přejezdu
Rychlostník za přejezdem ve směru ke konci trati |  | Vzdálenost od přejezdu
Rychlostník za přejezdem ve směru k začátku trati |  | Vzdálenost od přejezdu
Přejezdová konstrukce
Skutečná km poloha |  | Žlábek
Nejbližší nižší hektometrovník
Délka přejezdu |  | Další konstrukce na přej.
Šířka přejezdu |  | Datum vložení
Dopravní moment |  | Absolutní počet vozidel
Úhel křížení s pozemní komun. |  | Absolutní počet TNV
Přejezdová konstrukce
Stavební délka přejezd. konstr.

## Provozně tech. údaje (5) (hidden)
List č. 2 - Provozně technické údaje o přejezdu v koleji č.
Údaje o koleji |  |  | Dopravní údaje
Název trati podle TTP |  |  | Největší traťová rychlost
Číslo trati podle TTP |  |  | Prům. intenzita provozu na železniční trati
Číslo a index koleje |  |  | Datum posl. zjištění intenzity
TÚ | Název TÚ |  | Řád koleje
DÚ | Název DÚ
Napěťová soustava
Návěstí
Napěťová soustava
Rychlost na přejezdu ve směru od začátku trati
Rychlost na přejezdu ve směru od konce trati |  |  | Železniční svršek na přejezdu
Snížení rychlosti na přejezdu ve směru od začátku trati
Snížení rychlosti na přejezdu ve směru od konce trati |  |  | Kolejnice - soustava svršku
Varovné návěstidlo "Výstražný kolík" ve směru od začátku trati |  | Vzdálenost od přejezdu | Upevnění - podkladnice/svěrky
Varovné návěstidlo "Výstražný kolík" ve směru od konce trati |  | Vzdálenost od přejezdu | Rozchod
Var. návěst. "Opakovací výstražný kolík" ve směru od začátku trati |  | Vzdálenost od přejezdu | Pražce a jiné podpěry - druh
Var. návěs. "Opakovací výstražný kolík" ve směru od konce trati |  | Vzdálenost od přejezdu | Typ pražců
Stožárové návěstidlo "Přejezdník" ve směru od začátku trati |  | Vzdálenost od přejezdu | Rozdělení pražců
Stožárové návěstidlo "Přejezdník" ve směru od konce trati |  | Vzdálenost od přejezdu
Stožár. návěst. "Opakovací přejezdník" ve směru od začátku trati |  | Vzdálenost od přejezdu | Směrové a sklonové poměry koleje na přejezdu
Stožár. návěst. "Opakovací přejezdník" ve směru od konce trati |  | Vzdálenost od přejezdu
Rychlostník před přejezdem ve směru od konce trati |  | Vzdálenost od přejezdu | Směrové poměry
Rychlostník před přejezdem ve směru od začátku trati |  | Vzdálenost od přejezdu | Sklon na přejezdu
Rychlostník za přejezdem ve směru ke konci trati |  | Vzdálenost od přejezdu
Rychlostník za přejezdem ve směru k začátku trati |  | Vzdálenost od přejezdu
Přejezdová konstrukce
Skutečná km poloha |  | Žlábek
Nejbližší nižší hektometrovník
Délka přejezdu |  | Další konstrukce na přej.
Šířka přejezdu |  | Datum vložení
Dopravní moment |  | Absolutní počet vozidel
Úhel křížení s pozemní komun. |  | Absolutní počet TNV
Přejezdová konstrukce
Stavební délka přejezd. konstr.

## Provozně tech. údaje (6) (hidden)
List č. 2 - Provozně technické údaje o přejezdu v koleji č.
Údaje o koleji |  |  | Dopravní údaje
Název trati podle TTP |  |  | Největší traťová rychlost
Číslo trati podle TTP |  |  | Prům. intenzita provozu na železniční trati
Číslo a index koleje |  |  | Datum posl. zjištění intenzity
TÚ | Název TÚ |  | Řád koleje
DÚ | Název DÚ
Napěťová soustava
Návěstí
Napěťová soustava
Rychlost na přejezdu ve směru od začátku trati
Rychlost na přejezdu ve směru od konce trati |  |  | Železniční svršek na přejezdu
Snížení rychlosti na přejezdu ve směru od začátku trati
Snížení rychlosti na přejezdu ve směru od konce trati |  |  | Kolejnice - soustava svršku
Varovné návěstidlo "Výstražný kolík" ve směru od začátku trati |  | Vzdálenost od přejezdu | Upevnění - podkladnice/svěrky
Varovné návěstidlo "Výstražný kolík" ve směru od konce trati |  | Vzdálenost od přejezdu | Rozchod
Var. návěst. "Opakovací výstražný kolík" ve směru od začátku trati |  | Vzdálenost od přejezdu | Pražce a jiné podpěry - druh
Var. návěs. "Opakovací výstražný kolík" ve směru od konce trati |  | Vzdálenost od přejezdu | Typ pražců
Stožárové návěstidlo "Přejezdník" ve směru od začátku trati |  | Vzdálenost od přejezdu | Rozdělení pražců
Stožárové návěstidlo "Přejezdník" ve směru od konce trati |  | Vzdálenost od přejezdu
Stožár. návěst. "Opakovací přejezdník" ve směru od začátku trati |  | Vzdálenost od přejezdu | Směrové a sklonové poměry koleje na přejezdu
Stožár. návěst. "Opakovací přejezdník" ve směru od konce trati |  | Vzdálenost od přejezdu
Rychlostník před přejezdem ve směru od konce trati |  | Vzdálenost od přejezdu | Směrové poměry
Rychlostník před přejezdem ve směru od začátku trati |  | Vzdálenost od přejezdu | Sklon na přejezdu
Rychlostník za přejezdem ve směru ke konci trati |  | Vzdálenost od přejezdu
Rychlostník za přejezdem ve směru k začátku trati |  | Vzdálenost od přejezdu
Přejezdová konstrukce
Skutečná km poloha |  | Žlábek
Nejbližší nižší hektometrovník
Délka přejezdu |  | Další konstrukce na přej.
Šířka přejezdu |  | Datum vložení
Dopravní moment |  | Absolutní počet vozidel
Úhel křížení s pozemní komun. |  | Absolutní počet TNV
Přejezdová konstrukce
Stavební délka přejezd. konstr.

## Provozně tech. údaje (7) (hidden)
List č. 2 - Provozně technické údaje o přejezdu v koleji č.
Údaje o koleji |  |  | Dopravní údaje
Název trati podle TTP |  |  | Největší traťová rychlost
Číslo trati podle TTP |  |  | Prům. intenzita provozu na železniční trati
Číslo a index koleje |  |  | Datum posl. zjištění intenzity
TÚ | Název TÚ |  | Řád koleje
DÚ | Název DÚ
Napěťová soustava
Návěstí
Napěťová soustava
Rychlost na přejezdu ve směru od začátku trati
Rychlost na přejezdu ve směru od konce trati |  |  | Železniční svršek na přejezdu
Snížení rychlosti na přejezdu ve směru od začátku trati
Snížení rychlosti na přejezdu ve směru od konce trati |  |  | Kolejnice - soustava svršku
Varovné návěstidlo "Výstražný kolík" ve směru od začátku trati |  | Vzdálenost od přejezdu | Upevnění - podkladnice/svěrky
Varovné návěstidlo "Výstražný kolík" ve směru od konce trati |  | Vzdálenost od přejezdu | Rozchod
Var. návěst. "Opakovací výstražný kolík" ve směru od začátku trati |  | Vzdálenost od přejezdu | Pražce a jiné podpěry - druh
Var. návěs. "Opakovací výstražný kolík" ve směru od konce trati |  | Vzdálenost od přejezdu | Typ pražců
Stožárové návěstidlo "Přejezdník" ve směru od začátku trati |  | Vzdálenost od přejezdu | Rozdělení pražců
Stožárové návěstidlo "Přejezdník" ve směru od konce trati |  | Vzdálenost od přejezdu
Stožár. návěst. "Opakovací přejezdník" ve směru od začátku trati |  | Vzdálenost od přejezdu | Směrové a sklonové poměry koleje na přejezdu
Stožár. návěst. "Opakovací přejezdník" ve směru od konce trati |  | Vzdálenost od přejezdu
Rychlostník před přejezdem ve směru od konce trati |  | Vzdálenost od přejezdu | Směrové poměry
Rychlostník před přejezdem ve směru od začátku trati |  | Vzdálenost od přejezdu | Sklon na přejezdu
Rychlostník za přejezdem ve směru ke konci trati |  | Vzdálenost od přejezdu
Rychlostník za přejezdem ve směru k začátku trati |  | Vzdálenost od přejezdu
Přejezdová konstrukce
Skutečná km poloha |  | Žlábek
Nejbližší nižší hektometrovník
Délka přejezdu |  | Další konstrukce na přej.
Šířka přejezdu |  | Datum vložení
Dopravní moment |  | Absolutní počet vozidel
Úhel křížení s pozemní komun. |  | Absolutní počet TNV
Přejezdová konstrukce
Stavební délka přejezd. konstr.

## Provozně tech. údaje (8) (hidden)
List č. 2 - Provozně technické údaje o přejezdu v koleji č.
Údaje o koleji |  |  | Dopravní údaje
Název trati podle TTP |  |  | Největší traťová rychlost
Číslo trati podle TTP |  |  | Prům. intenzita provozu na železniční trati
Číslo a index koleje |  |  | Datum posl. zjištění intenzity
TÚ | Název TÚ |  | Řád koleje
DÚ | Název DÚ
Napěťová soustava
Návěstí
Napěťová soustava
Rychlost na přejezdu ve směru od začátku trati
Rychlost na přejezdu ve směru od konce trati |  |  | Železniční svršek na přejezdu
Snížení rychlosti na přejezdu ve směru od začátku trati
Snížení rychlosti na přejezdu ve směru od konce trati |  |  | Kolejnice - soustava svršku
Varovné návěstidlo "Výstražný kolík" ve směru od začátku trati |  | Vzdálenost od přejezdu | Upevnění - podkladnice/svěrky
Varovné návěstidlo "Výstražný kolík" ve směru od konce trati |  | Vzdálenost od přejezdu | Rozchod
Var. návěst. "Opakovací výstražný kolík" ve směru od začátku trati |  | Vzdálenost od přejezdu | Pražce a jiné podpěry - druh
Var. návěs. "Opakovací výstražný kolík" ve směru od konce trati |  | Vzdálenost od přejezdu | Typ pražců
Stožárové návěstidlo "Přejezdník" ve směru od začátku trati |  | Vzdálenost od přejezdu | Rozdělení pražců
Stožárové návěstidlo "Přejezdník" ve směru od konce trati |  | Vzdálenost od přejezdu
Stožár. návěst. "Opakovací přejezdník" ve směru od začátku trati |  | Vzdálenost od přejezdu | Směrové a sklonové poměry koleje na přejezdu
Stožár. návěst. "Opakovací přejezdník" ve směru od konce trati |  | Vzdálenost od přejezdu
Rychlostník před přejezdem ve směru od konce trati |  | Vzdálenost od přejezdu | Směrové poměry
Rychlostník před přejezdem ve směru od začátku trati |  | Vzdálenost od přejezdu | Sklon na přejezdu
Rychlostník za přejezdem ve směru ke konci trati |  | Vzdálenost od přejezdu
Rychlostník za přejezdem ve směru k začátku trati |  | Vzdálenost od přejezdu
Přejezdová konstrukce
Skutečná km poloha |  | Žlábek
Nejbližší nižší hektometrovník
Délka přejezdu |  | Další konstrukce na přej.
Šířka přejezdu |  | Datum vložení
Dopravní moment |  | Absolutní počet vozidel
Úhel křížení s pozemní komun. |  | Absolutní počet TNV
Přejezdová konstrukce
Stavební délka přejezd. konstr.

## Provozně tech. údaje (9) (hidden)
List č. 2 - Provozně technické údaje o přejezdu v koleji č.
Údaje o koleji |  |  | Dopravní údaje
Název trati podle TTP |  |  | Největší traťová rychlost
Číslo trati podle TTP |  |  | Prům. intenzita provozu na železniční trati
Číslo a index koleje |  |  | Datum posl. zjištění intenzity
TÚ | Název TÚ |  | Řád koleje
DÚ | Název DÚ
Napěťová soustava
Návěstí
Napěťová soustava
Rychlost na přejezdu ve směru od začátku trati
Rychlost na přejezdu ve směru od konce trati |  |  | Železniční svršek na přejezdu
Snížení rychlosti na přejezdu ve směru od začátku trati
Snížení rychlosti na přejezdu ve směru od konce trati |  |  | Kolejnice - soustava svršku
Varovné návěstidlo "Výstražný kolík" ve směru od začátku trati |  | Vzdálenost od přejezdu | Upevnění - podkladnice/svěrky
Varovné návěstidlo "Výstražný kolík" ve směru od konce trati |  | Vzdálenost od přejezdu | Rozchod
Var. návěst. "Opakovací výstražný kolík" ve směru od začátku trati |  | Vzdálenost od přejezdu | Pražce a jiné podpěry - druh
Var. návěs. "Opakovací výstražný kolík" ve směru od konce trati |  | Vzdálenost od přejezdu | Typ pražců
Stožárové návěstidlo "Přejezdník" ve směru od začátku trati |  | Vzdálenost od přejezdu | Rozdělení pražců
Stožárové návěstidlo "Přejezdník" ve směru od konce trati |  | Vzdálenost od přejezdu
Stožár. návěst. "Opakovací přejezdník" ve směru od začátku trati |  | Vzdálenost od přejezdu | Směrové a sklonové poměry koleje na přejezdu
Stožár. návěst. "Opakovací přejezdník" ve směru od konce trati |  | Vzdálenost od přejezdu
Rychlostník před přejezdem ve směru od konce trati |  | Vzdálenost od přejezdu | Směrové poměry
Rychlostník před přejezdem ve směru od začátku trati |  | Vzdálenost od přejezdu | Sklon na přejezdu
Rychlostník za přejezdem ve směru ke konci trati |  | Vzdálenost od přejezdu
Rychlostník za přejezdem ve směru k začátku trati |  | Vzdálenost od přejezdu
Přejezdová konstrukce
Skutečná km poloha |  | Žlábek
Nejbližší nižší hektometrovník
Délka přejezdu |  | Další konstrukce na přej.
Šířka přejezdu |  | Datum vložení
Dopravní moment |  | Absolutní počet vozidel
Úhel křížení s pozemní komun. |  | Absolutní počet TNV
Přejezdová konstrukce
Stavební délka přejezd. konstr.

## Provozně tech. údaje (10) (hidden)
List č. 2 - Provozně technické údaje o přejezdu v koleji č.
Údaje o koleji |  |  | Dopravní údaje
Název trati podle TTP |  |  | Největší traťová rychlost
Číslo trati podle TTP |  |  | Prům. intenzita provozu na železniční trati
Číslo a index koleje |  |  | Datum posl. zjištění intenzity
TÚ | Název TÚ |  | Řád koleje
DÚ | Název DÚ
Napěťová soustava
Návěstí
Napěťová soustava
Rychlost na přejezdu ve směru od začátku trati
Rychlost na přejezdu ve směru od konce trati |  |  | Železniční svršek na přejezdu
Snížení rychlosti na přejezdu ve směru od začátku trati
Snížení rychlosti na přejezdu ve směru od konce trati |  |  | Kolejnice - soustava svršku
Varovné návěstidlo "Výstražný kolík" ve směru od začátku trati |  | Vzdálenost od přejezdu | Upevnění - podkladnice/svěrky
Varovné návěstidlo "Výstražný kolík" ve směru od konce trati |  | Vzdálenost od přejezdu | Rozchod
Var. návěst. "Opakovací výstražný kolík" ve směru od začátku trati |  | Vzdálenost od přejezdu | Pražce a jiné podpěry - druh
Var. návěs. "Opakovací výstražný kolík" ve směru od konce trati |  | Vzdálenost od přejezdu | Typ pražců
Stožárové návěstidlo "Přejezdník" ve směru od začátku trati |  | Vzdálenost od přejezdu | Rozdělení pražců
Stožárové návěstidlo "Přejezdník" ve směru od konce trati |  | Vzdálenost od přejezdu
Stožár. návěst. "Opakovací přejezdník" ve směru od začátku trati |  | Vzdálenost od přejezdu | Směrové a sklonové poměry koleje na přejezdu
Stožár. návěst. "Opakovací přejezdník" ve směru od konce trati |  | Vzdálenost od přejezdu
Rychlostník před přejezdem ve směru od konce trati |  | Vzdálenost od přejezdu | Směrové poměry
Rychlostník před přejezdem ve směru od začátku trati |  | Vzdálenost od přejezdu | Sklon na přejezdu
Rychlostník za přejezdem ve směru ke konci trati |  | Vzdálenost od přejezdu
Rychlostník za přejezdem ve směru k začátku trati |  | Vzdálenost od přejezdu
Přejezdová konstrukce
Skutečná km poloha |  | Žlábek
Nejbližší nižší hektometrovník
Délka přejezdu |  | Další konstrukce na přej.
Šířka přejezdu |  | Datum vložení
Dopravní moment |  | Absolutní počet vozidel
Úhel křížení s pozemní komun. |  | Absolutní počet TNV
Přejezdová konstrukce
Stavební délka přejezd. konstr.

## Provozně tech. údaje (11) (hidden)
List č. 2 - Provozně technické údaje o přejezdu v koleji č.
Údaje o koleji |  |  | Dopravní údaje
Název trati podle TTP |  |  | Největší traťová rychlost
Číslo trati podle TTP |  |  | Prům. intenzita provozu na železniční trati
Číslo a index koleje |  |  | Datum posl. zjištění intenzity
TÚ | Název TÚ |  | Řád koleje
DÚ | Název DÚ
Napěťová soustava
Návěstí
Napěťová soustava
Rychlost na přejezdu ve směru od začátku trati
Rychlost na přejezdu ve směru od konce trati |  |  | Železniční svršek na přejezdu
Snížení rychlosti na přejezdu ve směru od začátku trati
Snížení rychlosti na přejezdu ve směru od konce trati |  |  | Kolejnice - soustava svršku
Varovné návěstidlo "Výstražný kolík" ve směru od začátku trati |  | Vzdálenost od přejezdu | Upevnění - podkladnice/svěrky
Varovné návěstidlo "Výstražný kolík" ve směru od konce trati |  | Vzdálenost od přejezdu | Rozchod
Var. návěst. "Opakovací výstražný kolík" ve směru od začátku trati |  | Vzdálenost od přejezdu | Pražce a jiné podpěry - druh
Var. návěs. "Opakovací výstražný kolík" ve směru od konce trati |  | Vzdálenost od přejezdu | Typ pražců
Stožárové návěstidlo "Přejezdník" ve směru od začátku trati |  | Vzdálenost od přejezdu | Rozdělení pražců
Stožárové návěstidlo "Přejezdník" ve směru od konce trati |  | Vzdálenost od přejezdu
Stožár. návěst. "Opakovací přejezdník" ve směru od začátku trati |  | Vzdálenost od přejezdu | Směrové a sklonové poměry koleje na přejezdu
Stožár. návěst. "Opakovací přejezdník" ve směru od konce trati |  | Vzdálenost od přejezdu
Rychlostník před přejezdem ve směru od konce trati |  | Vzdálenost od přejezdu | Směrové poměry
Rychlostník před přejezdem ve směru od začátku trati |  | Vzdálenost od přejezdu | Sklon na přejezdu
Rychlostník za přejezdem ve směru ke konci trati |  | Vzdálenost od přejezdu
Rychlostník za přejezdem ve směru k začátku trati |  | Vzdálenost od přejezdu
Přejezdová konstrukce
Skutečná km poloha |  | Žlábek
Nejbližší nižší hektometrovník
Délka přejezdu |  | Další konstrukce na přej.
Šířka přejezdu |  | Datum vložení
Dopravní moment |  | Absolutní počet vozidel
Úhel křížení s pozemní komun. |  | Absolutní počet TNV
Přejezdová konstrukce
Stavební délka přejezd. konstr.

## Provozně tech. údaje (12) (hidden)
List č. 2 - Provozně technické údaje o přejezdu v koleji č.
Údaje o koleji |  |  | Dopravní údaje
Název trati podle TTP |  |  | Největší traťová rychlost
Číslo trati podle TTP |  |  | Prům. intenzita provozu na železniční trati
Číslo a index koleje |  |  | Datum posl. zjištění intenzity
TÚ | Název TÚ |  | Řád koleje
DÚ | Název DÚ
Napěťová soustava
Návěstí
Napěťová soustava
Rychlost na přejezdu ve směru od začátku trati
Rychlost na přejezdu ve směru od konce trati |  |  | Železniční svršek na přejezdu
Snížení rychlosti na přejezdu ve směru od začátku trati
Snížení rychlosti na přejezdu ve směru od konce trati |  |  | Kolejnice - soustava svršku
Varovné návěstidlo "Výstražný kolík" ve směru od začátku trati |  | Vzdálenost od přejezdu | Upevnění - podkladnice/svěrky
Varovné návěstidlo "Výstražný kolík" ve směru od konce trati |  | Vzdálenost od přejezdu | Rozchod
Var. návěst. "Opakovací výstražný kolík" ve směru od začátku trati |  | Vzdálenost od přejezdu | Pražce a jiné podpěry - druh
Var. návěs. "Opakovací výstražný kolík" ve směru od konce trati |  | Vzdálenost od přejezdu | Typ pražců
Stožárové návěstidlo "Přejezdník" ve směru od začátku trati |  | Vzdálenost od přejezdu | Rozdělení pražců
Stožárové návěstidlo "Přejezdník" ve směru od konce trati |  | Vzdálenost od přejezdu
Stožár. návěst. "Opakovací přejezdník" ve směru od začátku trati |  | Vzdálenost od přejezdu | Směrové a sklonové poměry koleje na přejezdu
Stožár. návěst. "Opakovací přejezdník" ve směru od konce trati |  | Vzdálenost od přejezdu
Rychlostník před přejezdem ve směru od konce trati |  | Vzdálenost od přejezdu | Směrové poměry
Rychlostník před přejezdem ve směru od začátku trati |  | Vzdálenost od přejezdu | Sklon na přejezdu
Rychlostník za přejezdem ve směru ke konci trati |  | Vzdálenost od přejezdu
Rychlostník za přejezdem ve směru k začátku trati |  | Vzdálenost od přejezdu
Přejezdová konstrukce
Skutečná km poloha |  | Žlábek
Nejbližší nižší hektometrovník
Délka přejezdu |  | Další konstrukce na přej.
Šířka přejezdu |  | Datum vložení
Dopravní moment |  | Absolutní počet vozidel
Úhel křížení s pozemní komun. |  | Absolutní počet TNV
Přejezdová konstrukce
Stavební délka přejezd. konstr.

## Objekty (hidden)
Budova | Budova
Keř | Ker
Listnatý strom | StromList
Pískač | Piskac
Nezabezpečený přechod/přejezd | KrizL
Zářez 1. kvadrant | Zarez1
Zářez 2. kvadrant | Zarez2
Zářez 3. kvadrant | Zarez3
Zářez 4. kvadrant | Zarez4
Jehličnatý strom | StromJehlL
Sloup | SloupM
Jehličnatý les | LesP
Stopka | StopkaM
Světelná PZZ | SvetPZZ
Mechanická PZZ | MechPZZ
Závora levá | ZavoraLM
Závora pravá | ZavoraPM
Zábrany | Zabrana
Cesta T | CestaT
Text | Text
Auto | AutoM
Vlak | VlakM
Obecná značka | ObecZn
Skříň SŽT | SkrinSZT
Výhybka | Vyhybka
Trakční stožár | TrakSt
Sloup jednoduchý | SloupJed
Sloup dvojitý | SloupDv
Osvětlovací těleso | OsvTel
Drátovod | Dratovod
Telefon | Telefon
Studna | Studna
Zarážedlo kolejnicové | ZarKol
Zarážedlo zemní | ZarZem
Světelné návěstidlo | NavSvet
Vzdal.upoz.před stan. | VzdalUpoz
Návěstidlo mechanické | NavMech
Výkolejka | Vykolejka
Nástupiště s pev. Hranou | NastShr
Nástupiště sypané | NastSyp
Plot | Plot
Ohrazení betonové | OhrazBet
Ohrazení na podezd. | OhrazNaPod
Příkop | Prikop
Staničení | Staniceni
Výstražník | Vystraznik
Značka A30 | ZnA30
Sloup
Text
Sloup
B16
SZT
std
A30