## Rekapitulace zakázky
Export Komplet | [27 empty] | 2.0 | ZAMOK |  |  |  |  | False | False | {5bd9fe5a-07fe-4007-8602-f111639cbe8b}
[33 empty] | 0,01 | 21
[33 empty] | 0,01 | 15
|  | REKAPITULACE ZAKÁZKY | [17 empty] | v --- níže se nacházejí doplnkové a pomocné údaje k sestavám --- v | [11 empty] | Návod na vyplnění | 0,001
|  | Kód: |  |  |  |  | XXX | [24 empty] | Měnit lze pouze buňky se žlutým podbarvením! 1) na prvním listu Rekapitulace stavby vyplňte v sestavě a) Souhrnný list - údaje o Uchazeči (přenesou se do ostatních sestav i v jiných listech) b) Rekapitulace objektů - potřebné Ostatní náklady 2) na vybraných listech vyplňte v sestavě a) Krycí list - údaje o Uchazeči, pokud se liší od údajů o Uchazeči na Souhrnném listu (údaje se přenesou do ostatních sestav v daném listu) b) Rekapitulace rozpočtu - potřebné Ostatní náklady c) Celkové náklady za stavbu - ceny u položek - množství, pokud má žluté podbarvení - a v případě potřeby poznámku (ta je ve skrytém sloupci) | 0,01
|  | Zakázka: |  |  |  |  | Dodávka elektromateriálu SEE 2023 - výdejní město Choceň | [25 empty] | 0,01
|  | KSO: | [13 empty] | CC-CZ: | [16 empty] | 0,01
|  | Místo: | [13 empty] | Datum: |  | 6. 1. 2023 | [14 empty] | 0,01
0,01
|  | Zadavatel: | [13 empty] | IČ: |  | 70994234 | [14 empty] | 0,01
|  |  | Správa železnic, státní organizace, OŘ HK | [12 empty] | DIČ: |  | CZ70994234 | [14 empty] | 0,01
0,01
|  | Uchazeč: | [13 empty] | IČ: |  | Vyplň údaj | [14 empty] | 0,01
|  |  | Vyplň údaj | [12 empty] | DIČ: |  | Vyplň údaj | [14 empty] | 0,01
False
|  | Projektant: | [13 empty] | IČ: | [16 empty] | False
[16 empty] | DIČ: | [16 empty] | True
0,01
|  | Zpracovatel: | [13 empty] | IČ: | [16 empty] | 0,01
|  |  | Jiří Feltl | [12 empty] | DIČ: | [16 empty] | True
Poznámka:
|  | Cena bez DPH | [13 empty] | 0
[8 empty] | Sazba daně |  |  | Základ daně |  |  |  |  | Výše daně
|  | DPH |  | základní |  |  |  | 21% |  |  | 0 |  |  |  |  | 0
|  |  |  | snížená |  |  |  | 15% |  |  | 0 |  |  |  |  | 0
|  |  |  | zákl. přenesená |  |  |  | 21% |  |  | 0 |  |  |  |  | 0
|  |  |  | sníž. přenesená |  |  |  | 15% |  |  | 0 |  |  |  |  | 0
|  |  |  | nulová |  |  |  | 0% |  |  | 0 |  |  |  |  | 0
|  | Cena s DPH | [6 empty] | v |  |  | CZK |  |  |  | 0
|  | Projektant | [11 empty] | Zpracovatel
|  | Datum a podpis: | [7 empty] | Razítko |  |  |  | Datum a podpis: |  |  | Razítko
|  | Objednavatel | [11 empty] | Uchazeč
|  | Datum a podpis: | [7 empty] | Razítko |  |  |  | Datum a podpis: |  |  | Razítko
REKAPITULACE OBJEKTŮ ZAKÁZKY A SOUPISŮ PRACÍ
| Kód: | [6 empty] | XXX
| Zakázka: | [6 empty] | Dodávka elektromateriálu SEE 2023 - výdejní město Choceň
| Místo: | [13 empty] | Datum: |  | 6. 1. 2023
| Zadavatel: | [6 empty] | Správa železnic, státní organizace, OŘ HK | [6 empty] | Projektant: |  |  |  |  | Informatívní údaje z listů zakázek
| Uchazeč: | [13 empty] | Zpracovatel: |  | Jiří Feltl
| Kód |  |  |  | Popis | [7 empty] | Cena bez DPH [CZK] |  |  |  |  | Cena s DPH [CZK] | Typ | z toho Ostat. náklady [CZK] | DPH [CZK] | Normohodiny [h] | DPH základní [CZK] | DPH snížená [CZK] | DPH základní přenesená [CZK] | DPH snížená přenesená [CZK] | Základna DPH základní | Základna DPH snížená | Základna DPH zákl. přenesená | Základna DPH sníž. přenesená | Základna DPH nulová
| Náklady z rozpočtů | [11 empty] | 0 |  |  |  |  | 0 |  | 0 | 0 | 0 | 0 | 0 | 0 | 0 | 0 | 0 | 0 | 0 | 0 |  | D | 0 | ###NOIMPORT### | IMPORT | {5bd9fe5a-07fe-4007-8602-f111639cbe8b} | {00000000-0000-0000-0000-000000000000}
/ |  | R01 |  |  |  | Infrastruktura | [6 empty] | 0 |  |  |  |  | 0 | STA | 0 | 0 | 0 | 0 | 0 | 0 | 0 | 0 | 0 | 0 | 0 | 0 |  |  | 1 |  | IMPORT | {12a46331-bb56-4d9c-8587-c422039db0ee} | {5bd9fe5a-07fe-4007-8602-f111639cbe8b} | 2

## R01 - Infrastruktura
{12a46331-bb56-4d9c-8587-c422039db0ee}
2
| KRYCÍ LIST SOUPISU PRACÍ | [7 empty] | v --- níže se nacházejí doplnkové a pomocné údaje k sestavám --- v | [8 empty] | False
Zakázka:
Dodávka elektromateriálu SEE 2023 - výdejní město Choceň
Objekt:
R01 - Infrastruktura
| KSO: |  |  |  |  | CC-CZ:
| Místo: |  |  |  |  | Datum: | 6. 1. 2023
| Zadavatel: |  |  |  |  | IČ: | 70994234
|  | Správa železnic, státní organizace, OŘ HK |  |  |  | DIČ: | CZ70994234
| Uchazeč: |  |  |  |  | IČ: | Vyplň údaj
|  | Vyplň údaj |  |  |  | DIČ: | Vyplň údaj
| Projektant: |  |  |  |  | IČ:
DIČ:
| Zpracovatel: |  |  |  |  | IČ:
|  | Jiří Feltl |  |  |  | DIČ:
Poznámka:
| Cena bez DPH | [5 empty] | 0
|  |  | Základ daně |  |  | Sazba daně | Výše daně
| DPH | základní | 0 |  |  | 21% | 0
|  | snížená | 0 |  |  | 15% | 0
|  | zákl. přenesená | 0 |  |  | 21% | 0
|  | sníž. přenesená | 0 |  |  | 15% | 0
|  | nulová | 0 |  |  | 0% | 0
| Cena s DPH |  |  | v | CZK |  | 0
| Projektant |  |  | Zpracovatel
| Datum a podpis: |  | Razítko | Datum a podpis: |  |  | Razítko
| Objednavatel |  |  | Uchazeč
| Datum a podpis: |  | Razítko | Datum a podpis: |  |  | Razítko
REKAPITULACE ČLENĚNÍ SOUPISU PRACÍ
Zakázka:
Dodávka elektromateriálu SEE 2023 - výdejní město Choceň
Objekt:
R01 - Infrastruktura
Místo: | [5 empty] | Datum: | 6. 1. 2023
Zadavatel: |  |  | Správa železnic, státní organizace, OŘ HK |  |  | Projektant:
Uchazeč: |  |  | Vyplň údaj |  |  | Zpracovatel: | Jiří Feltl
Kód dílu - Popis | [6 empty] | Cena celkem [CZK]
Náklady ze soupisu prací | [6 empty] | 0 | [11 empty] | -1
| OST1 - Zdroje, akumulátory | [5 empty] | 0
| OST2 - Transformátory, teplomety, přímotopy, příslušenství | [5 empty] | 0
| OST3 - Vypínače, spínače, příslušenství | [5 empty] | 0
| OST4 - Zásuvky, přívodky, vidlice, příslušenství | [5 empty] | 0
| OST5 - Jističe, příslušenství | [5 empty] | 0
| OST6 - Pojistky, příslušenství | [5 empty] | 0
| OST7 - Proudové chrániče | [5 empty] | 0
| OST8 - Stykače, relé | [5 empty] | 0
| OST9 - Přepěťové ochrany | [5 empty] | 0
| OST10 - Ostatní modulární přístroje, příslušenství | [5 empty] | 0
| OST11 - Svornice, svorkovnice, pomocný materiál | [5 empty] | 0
| OST12 - Elektroinstalační materiál, lišty, krabice, žlaby | [5 empty] | 0
| OST13 - Rozváděče, kabelové skříně, pomocný materiál | [5 empty] | 0
| OST14 - Spojky kabelů, ukončení kabelů, vodičů | [5 empty] | 0
| OST15 - Osvětlení | [5 empty] | 0
| OST16 - Uzemnění | [5 empty] | 0
| OST17 - EOV | [5 empty] | 0
| OST18 - Nezařaditelné | [5 empty] | 0
| OST19 - Drobný doplňkový materiál | [5 empty] | 0
SOUPIS PRACÍ
Zakázka:
Dodávka elektromateriálu SEE 2023 - výdejní město Choceň
Objekt:
R01 - Infrastruktura
Místo: | [5 empty] | Datum: | 6. 1. 2023
Zadavatel: |  |  | Správa železnic, státní organizace, OŘ HK |  |  | Projektant:
Uchazeč: |  |  | Vyplň údaj |  |  | Zpracovatel: | Jiří Feltl
PČ | Typ | Kód | Popis | MJ | Množství | J.cena [CZK] | Cena celkem [CZK] | Cenová soustava |  | DPH | J. Nh [h] | Nh celkem [h] | J. hmotnost [t] | Hmotnost celkem [t] | J. suť [t] | Suť Celkem [t]
Náklady soupisu celkem | [6 empty] | 0 |  |  |  |  | 0 |  | 0 |  | 0 |  | D | -1 | [7 empty] | 0
| D | OST1 | Zdroje, akumulátory |  |  |  | 0 |  |  |  |  | 0 |  | 0 |  | 0 | 1 | D | 0 | ROZPOCET | [6 empty] | 0
1 | M | 7496700120 | DŘT, SKŘ, Elektrodispečink, DDTS DŘT a SKŘ skříně pro automatizaci Napájecí zdroje Napájecí zdroj externí 230V AC/12V 55W, DIN | kus | 0.1 |  | 0 |  |  | základní |  | 0 | 0 | 0 | 0 | 0 | 8 | M | 1 | ROZPOCET | 0 | 0 | 0 | 0 | 0 | 1 | 0 | 4 | 4
| P |  | Poznámka k položce: Předmětem dodávky je: HDR-60-12 54W 12V | [14 empty] | P | 1
2 | M | 7496700121-R | Průmyslový napájecí zdroj na DIN lištu 12V 10A | kus | 0.1 |  | 0 |  |  | základní |  | 0 | 0 | 0 | 0 | 0 | 8 | M | 1 | ROZPOCET | 0 | 0 | 0 | 0 | 0 | 1 | 0 | 4 | 6
| P |  | Poznámka k položce: Předmětem dodávky je: LPV-150-12 | [14 empty] | P | 1
3 | M | 7496700122-R | Průmyslový napájecí zdroj na DIN lištu 15W 24V | kus | 0.1 |  | 0 |  |  | základní |  | 0 | 0 | 0 | 0 | 0 | 8 | M | 1 | ROZPOCET | 0 | 0 | 0 | 0 | 0 | 1 | 0 | 4 | 8
| P |  | Poznámka k položce: Předmětem dodávky je: HDR-15-24 15W 24V | [14 empty] | P | 1
4 | M | 7496700130 | DŘT, SKŘ, Elektrodispečink, DDTS DŘT a SKŘ skříně pro automatizaci Napájecí zdroje Napájecí zdroj externí 230V AC/24V 55W, DIN | kus | 1 |  | 0 |  |  | základní |  | 0 | 0 | 0 | 0 | 0 | 8 | M | 1 | ROZPOCET | 0 | 0 | 0 | 0 | 0 | 1 | 0 | 4 | 10
| P |  | Poznámka k položce: Předmětem dodávky je: DR-120-24 55W 24V | [14 empty] | P | 1
5 | M | 7496700150 | DŘT, SKŘ, Elektrodispečink, DDTS DŘT a SKŘ skříně pro automatizaci Napájecí zdroje Napájecí zdroj externí 230V AC/24V 150W, DIN | kus | 1 |  | 0 |  |  | základní |  | 0 | 0 | 0 | 0 | 0 | 8 | M | 1 | ROZPOCET | 0 | 0 | 0 | 0 | 0 | 1 | 0 | 4 | 12
| P |  | Poznámka k položce: Předmětem dodávky je: HDR-150-24 150W 24 V | [14 empty] | P | 1
| D | OST2 | Transformátory, teplomety, přímotopy, příslušenství |  |  |  | 0 |  |  |  |  | 0 |  | 0 |  | 0 | 1 | D | 0 | ROZPOCET | [6 empty] | 0
6 | M | 7494010268 | Přístroje pro spínání a ovládání Měřící přístroje, elektroměry Měřící transformátory proudu nn Měřicí transformátor proudu na přívod 150A, tř. př.0,1-úředně cejchované na sběrny 120x10 | kus | 2 |  | 0 |  |  | základní |  | 0 | 0 | 0 | 0 | 0 | 8 | M | 1 | ROZPOCET | 0 | 0 | 0 | 0 | 0 | 1 | 0 | 4 | 16
| P |  | Poznámka k položce: Předmětem dodávky je: CLA 1.2,10VA, 0,1S, 150/5A | [14 empty] | P | 1
7 | M | 7494010286 | Přístroje pro spínání a ovládání Měřící přístroje, elektroměry Měřící transformátory proudu nn Měřicí transformátor proudu na přívod 1250A, tř. př.0,1-úředně cejchované na sběrny 120x10 | kus | 2 |  | 0 |  |  | základní |  | 0 | 0 | 0 | 0 | 0 | 8 | M | 1 | ROZPOCET | 0 | 0 | 0 | 0 | 0 | 1 | 0 | 4 | 18
| P |  | Poznámka k položce: Předmětem dodávky je: CLA 10, 10VA, 0,1S, 1250/5A | [14 empty] | P | 1
8 | M | 7491206600 | Přístroje pro spínání a ovládání Měřící přístroje, elektroměry Měřící transformátory proudu nn Měřicí transformátor proudu na přívod 1250A, tř. př.0,1-úředně cejchované na sběrny 120x10 | kus | 2 |  | 0 |  |  | základní |  | 0 | 0 | 0 | 0 | 0 | 8 | M | 1 | ROZPOCET | 0 | 0 | 0 | 0 | 0 | 1 | 0 | 4 | 20
| P |  | Poznámka k položce: Předmětem dodávky je: WKL 2003 U | [14 empty] | P | 1
9 | M | 7491206790 | Elektroinstalační materiál Elektrické přímotopy Termostat, 0...60°C, 1"Z" + 1"V" | kus | 0.1 |  | 0 |  |  | základní |  | 0 | 0 | 0 | 0 | 0 | 8 | M | 1 | ROZPOCET | 0 | 0 | 0 | 0 | 0 | 1 | 0 | 4 | 22
| P |  | Poznámka k položce: Předmětem dodávky je: TER-3E | [14 empty] | P | 1
10 | M | 7491206820 | Elektroinstalační materiál Elektrické přímotopy Termostat prostorový pro regulaci akumulačních kamen s regulátorem citlivosti, regulačním kotoučem | kus | 0.1 |  | 0 |  |  | základní |  | 0 | 0 | 0 | 0 | 0 | 8 | M | 1 | ROZPOCET | 0 | 0 | 0 | 0 | 0 | 1 | 0 | 4 | 24
| P |  | Poznámka k položce: Předmětem dodávky je: PT04 | [14 empty] | P | 1
11 | M | 7491206750 | Elektroinstalační materiál Elektrické přímotopy Termostat, 5..50°C, 230V AC, elektronický | kus | 0.1 |  | 0 |  |  | základní |  | 0 | 0 | 0 | 0 | 0 | 8 | M | 1 | ROZPOCET | 0 | 0 | 0 | 0 | 0 | 1 | 0 | 4 | 26
| P |  | Poznámka k položce: Předmětem dodávky je: Eberle FIT 3U | [14 empty] | P | 1
12 | M | 7494004410 | Modulární přístroje Spínací přístroje Spínací hodiny In 16 A, Uc AC 230 V, 1x přepínací kontakt, denní program, šířka 3 moduly, bez zálohy chodu | kus | 2 |  | 0 |  |  | základní |  | 0 | 0 | 0 | 0 | 0 | 8 | M | 1 | ROZPOCET | 0 | 0 | 0 | 0 | 0 | 1 | 0 | 4 | 28
| P |  | Poznámka k položce: Předmětem dodávky je: SC28.11 | [14 empty] | P | 1
13 | M | 7494004426 | Modulární přístroje Spínací přístroje Spínací hodiny In 16 A, Uc AC 230 V, 1x přepínací kontakt, týdenní program, 1 kanál, funkce astro, jazyk CS, EN, DE, PL, RU, IT, FR, ES, PT, NL, DA, FI, NO, SV, TR, záloha chodu | kus | 2 |  | 0 |  |  | základní |  | 0 | 0 | 0 | 0 | 0 | 8 | M | 1 | ROZPOCET | 0 | 0 | 0 | 0 | 0 | 1 | 0 | 4 | 30
| P |  | Poznámka k položce: Předmětem dodávky je: SC28.13 | [14 empty] | P | 1
14 | M | 7494004427-R | Astrohodiny Theben Selekta 171 | kus | 0.1 |  | 0 |  |  | základní |  | 0 | 0 | 0 | 0 | 0 | 8 | M | 1 | ROZPOCET | 0 | 0 | 0 | 0 | 0 | 1 | 0 | 4 | 32
| P |  | Poznámka k položce: Předmětem dodávky je: Theben Selekta 171 | [14 empty] | P | 1
15 | M | 7494010264 | Přístroje pro spínání a ovládání Měřící přístroje, elektroměry Ostatní měřící přístroje Fotosnímač Turnus 200 ke spínacím hodinám | kus | 2 |  | 0 |  |  | základní |  | 0 | 0 | 0 | 0 | 0 | 8 | M | 1 | ROZPOCET | 0 | 0 | 0 | 0 | 0 | 1 | 0 | 4 | 34
| P |  | Poznámka k položce: Předmětem dodávky je: Turnus 200 | [14 empty] | P | 1
16 | M | 7494010265-R | Integrovaný fotosenzor 11.03 | kus | 2 |  | 0 |  |  | základní |  | 0 | 0 | 0 | 0 | 0 | 8 | M | 1 | ROZPOCET | 0 | 0 | 0 | 0 | 0 | 1 | 0 | 4 | 36
| P |  | Poznámka k položce: Předmětem dodávky je: Integrovaný fotosenzor 11.03 | [14 empty] | P | 1
| D | OST3 | Vypínače, spínače, příslušenství |  |  |  | 0 |  |  |  |  | 0 |  | 0 |  | 0 | 1 | D | 0 | ROZPOCET | [6 empty] | 0
17 | M | 7494004490 | Modulární přístroje Ostatní přístroje -modulární přístroje Vypínače In 20 A, Ue AC 250 V, 1pól | kus | 2 |  | 0 |  |  | základní |  | 0 | 0 | 0 | 0 | 0 | 8 | M | 1 | ROZPOCET | 0 | 0 | 0 | 0 | 0 | 1 | 0 | 4 | 40
| P |  | Poznámka k položce: Předmětem dodávky je: IS-20/1 20A | [14 empty] | P | 1
18 | M | 7494004518 | Modulární přístroje Ostatní přístroje -modulární přístroje Vypínače In 20 A, Ue AC 250/440 V, 3pól | kus | 2 |  | 0 |  |  | základní |  | 0 | 0 | 0 | 0 | 0 | 8 | M | 1 | ROZPOCET | 0 | 0 | 0 | 0 | 0 | 1 | 0 | 4 | 42
| P |  | Poznámka k položce: Předmětem dodávky je: IS-20/3 20A | [14 empty] | P | 1
19 | M | 7494004530 | Modulární přístroje Ostatní přístroje -modulární přístroje Vypínače In 125 A, Ue AC 250/440 V, 3pól | kus | 0.1 |  | 0 |  |  | základní |  | 0 | 0 | 0 | 0 | 0 | 8 | M | 1 | ROZPOCET | 0 | 0 | 0 | 0 | 0 | 1 | 0 | 4 | 44
| P |  | Poznámka k položce: Předmětem dodávky je: IS-125/3 125A | [14 empty] | P | 1
20 | M | 7494004522 | Modulární přístroje Ostatní přístroje -modulární přístroje Vypínače In 40 A, Ue AC 250/440 V, 3pól | kus | 1 |  | 0 |  |  | základní |  | 0 | 0 | 0 | 0 | 0 | 8 | M | 1 | ROZPOCET | 0 | 0 | 0 | 0 | 0 | 1 | 0 | 4 | 46
| P |  | Poznámka k položce: Předmětem dodávky je: IS-40/3 40A | [14 empty] | P | 1
21 | M | 7494004647-R | Zvonkové tlačítko ZT1 | kus | 0.1 |  | 0 |  |  | základní |  | 0 | 0 | 0 | 0 | 0 | 8 | M | 1 | ROZPOCET | 0 | 0 | 0 | 0 | 0 | 1 | 0 | 4 | 48
| P |  | Poznámka k položce: Předmětem dodávky je: 3171-80114 | [14 empty] | P | 1
22 | M | 7491202830-R | 3901A-B10 B Rámeček jednonásobný, bílá, ABB Tango | kus | 2 |  | 0 |  |  | základní |  | 0 | 0 | 0 | 0 | 0 | 8 | M | 1 | ROZPOCET | 0 | 0 | 0 | 0 | 0 | 1 | 0 | 4 | 50
| P |  | Poznámka k položce: Předmětem dodávky je: 3901A-B10 B | [14 empty] | P | 1
23 | M | 7491202831-R | Rámeček TANGO vodorovný/svislý od 2 do 5-ti násobného | kus | 2 |  | 0 |  |  | základní |  | 0 | 0 | 0 | 0 | 0 | 8 | M | 1 | ROZPOCET | 0 | 0 | 0 | 0 | 0 | 1 | 0 | 4 | 52
| P |  | Poznámka k položce: Předmětem dodávky je: 3901A-B50 B vodorovný | [14 empty] | P | 1
24 | M | 7491202800-R | Doutnavka orientační 0,1mA (univerzální)-zelené světlo, šedý límec, 35 | kus | 2 |  | 0 |  |  | základní |  | 0 | 0 | 0 | 0 | 0 | 8 | M | 1 | ROZPOCET | 0 | 0 | 0 | 0 | 0 | 1 | 0 | 4 | 54
| P |  | Poznámka k položce: Předmětem dodávky je: 230V AC HIS-95G | [14 empty] | P | 1
25 | M | 7491202310 | Elektroinstalační materiál Spínací přístroje instalační Tělo TANGO 3558-A01340 spínače č.1 | kus | 3 |  | 0 |  |  | základní |  | 0 | 0 | 0 | 0 | 0 | 8 | M | 1 | ROZPOCET | 0 | 0 | 0 | 0 | 0 | 1 | 0 | 4 | 56
| P |  | Poznámka k položce: Předmětem dodávky je: TANGO 3558-A01340 spínače č.1 | [14 empty] | P | 1
26 | M | 7491202320 | Elektroinstalační materiál Spínací přístroje instalační Tělo TANGO 3558-A02340 spínače č.2 | kus | 2 |  | 0 |  |  | základní |  | 0 | 0 | 0 | 0 | 0 | 8 | M | 1 | ROZPOCET | 0 | 0 | 0 | 0 | 0 | 1 | 0 | 4 | 58
| P |  | Poznámka k položce: Předmětem dodávky je: TANGO 3558-A02340 spínače č.2 | [14 empty] | P | 1
27 | M | 7491202330 | Elektroinstalační materiál Spínací přístroje instalační Tělo TANGO 3558-A05340 spínače č.5 | kus | 2 |  | 0 |  |  | základní |  | 0 | 0 | 0 | 0 | 0 | 8 | M | 1 | ROZPOCET | 0 | 0 | 0 | 0 | 0 | 1 | 0 | 4 | 60
| P |  | Poznámka k položce: Předmětem dodávky je: TANGO 3558-A05340 spínače č.5 | [14 empty] | P | 1
28 | M | 7491202340 | Elektroinstalační materiál Spínací přístroje instalační Tělo TANGO 3558-A06340 spínače č.6 | kus | 3 |  | 0 |  |  | základní |  | 0 | 0 | 0 | 0 | 0 | 8 | M | 1 | ROZPOCET | 0 | 0 | 0 | 0 | 0 | 1 | 0 | 4 | 62
| P |  | Poznámka k položce: Předmětem dodávky je: TANGO 3558-A06340 spínače č.6 | [14 empty] | P | 1
29 | M | 7491202350 | Elektroinstalační materiál Spínací přístroje instalační Tělo TANGO 3558-A07340 spínače č.7 | kus | 2 |  | 0 |  |  | základní |  | 0 | 0 | 0 | 0 | 0 | 8 | M | 1 | ROZPOCET | 0 | 0 | 0 | 0 | 0 | 1 | 0 | 4 | 64
| P |  | Poznámka k položce: Předmětem dodávky je: TANGO 3558-A07340 spínače č.7 | [14 empty] | P | 1
30 | M | 7491202360 | Elektroinstalační materiál Spínací přístroje instalační Tělo TANGO 3558-A21342 | kus | 2 |  | 0 |  |  | základní |  | 0 | 0 | 0 | 0 | 0 | 8 | M | 1 | ROZPOCET | 0 | 0 | 0 | 0 | 0 | 1 | 0 | 4 | 66
| P |  | Poznámka k položce: Předmětem dodávky je: TANGO 3558-A21342 | [14 empty] | P | 1
31 | M | 7491202370 | Elektroinstalační materiál Spínací přístroje instalační Tělo TANGO 3558-A25342 spínače č.6S | kus | 2 |  | 0 |  |  | základní |  | 0 | 0 | 0 | 0 | 0 | 8 | M | 1 | ROZPOCET | 0 | 0 | 0 | 0 | 0 | 1 | 0 | 4 | 68
| P |  | Poznámka k položce: Předmětem dodávky je: TANGO 3558-A25342 spínače č.6S | [14 empty] | P | 1
32 | M | 7491202380 | Elektroinstalační materiál Spínací přístroje instalační Tělo TANGO 3558-A52340 spínače č.6+6 | kus | 2 |  | 0 |  |  | základní |  | 0 | 0 | 0 | 0 | 0 | 8 | M | 1 | ROZPOCET | 0 | 0 | 0 | 0 | 0 | 1 | 0 | 4 | 70
| P |  | Poznámka k položce: Předmětem dodávky je: TANGO 3558-A52340 spínače č.6+6 | [14 empty] | P | 1
33 | M | 7491202390 | Elektroinstalační materiál Spínací přístroje instalační Tělo TANGO 3558-A87340 spínače č.1/0+1/0 | kus | 2 |  | 0 |  |  | základní |  | 0 | 0 | 0 | 0 | 0 | 8 | M | 1 | ROZPOCET | 0 | 0 | 0 | 0 | 0 | 1 | 0 | 4 | 72
| P |  | Poznámka k položce: Předmětem dodávky je: TANGO 3558-A87340 spínače č.1/0+1/0 | [14 empty] | P | 1
34 | M | 7491202400 | Elektroinstalační materiál Spínací přístroje instalační Tělo TANGO 3558-A91342 spínače č.1/0 | kus | 2 |  | 0 |  |  | základní |  | 0 | 0 | 0 | 0 | 0 | 8 | M | 1 | ROZPOCET | 0 | 0 | 0 | 0 | 0 | 1 | 0 | 4 | 74
| P |  | Poznámka k položce: Předmětem dodávky je: TANGO 3558-A91342 spínače č.1/0 | [14 empty] | P | 1
35 | M | 7491202440 | Elektroinstalační materiál Spínací přístroje instalační TANGO 3558A-A00620 B | kus | 2 |  | 0 |  |  | základní |  | 0 | 0 | 0 | 0 | 0 | 8 | M | 1 | ROZPOCET | 0 | 0 | 0 | 0 | 0 | 1 | 0 | 4 | 76
| P |  | Poznámka k položce: Předmětem dodávky je: TANGO 3558A-A00620 B | [14 empty] | P | 1
36 | M | 7491202480 | Elektroinstalační materiál Spínací přístroje instalační TANGO 3558A-A00933 B | kus | 2 |  | 0 |  |  | základní |  | 0 | 0 | 0 | 0 | 0 | 8 | M | 1 | ROZPOCET | 0 | 0 | 0 | 0 | 0 | 1 | 0 | 4 | 78
| P |  | Poznámka k položce: Předmětem dodávky je: TANGO 3558A-A00933 B | [14 empty] | P | 1
37 | M | 7491202520 | Elektroinstalační materiál Spínací přístroje instalační TANGO 3558A-A610 B | kus | 2 |  | 0 |  |  | základní |  | 0 | 0 | 0 | 0 | 0 | 8 | M | 1 | ROZPOCET | 0 | 0 | 0 | 0 | 0 | 1 | 0 | 4 | 80
| P |  | Poznámka k položce: Předmětem dodávky je: TANGO 3558A-A610 B | [14 empty] | P | 1
38 | M | 7491202550 | Elektroinstalační materiál Spínací přístroje instalační TANGO 3558A-A651 B | kus | 2 |  | 0 |  |  | základní |  | 0 | 0 | 0 | 0 | 0 | 8 | M | 1 | ROZPOCET | 0 | 0 | 0 | 0 | 0 | 1 | 0 | 4 | 82
| P |  | Poznámka k položce: Předmětem dodávky je: TANGO 3558A-A651 B | [14 empty] | P | 1
39 | M | 7491202630 | Elektroinstalační materiál Spínací přístroje instalační TANGO 3558A-A652 B | kus | 2 |  | 0 |  |  | základní |  | 0 | 0 | 0 | 0 | 0 | 8 | M | 1 | ROZPOCET | 0 | 0 | 0 | 0 | 0 | 1 | 0 | 4 | 84
| P |  | Poznámka k položce: Předmětem dodávky je: TANGO 3558A-A652 B | [14 empty] | P | 1
40 | M | 7491202710 | Elektroinstalační materiál Spínací přístroje instalační TANGO 3558A-A653 B | kus | 2 |  | 0 |  |  | základní |  | 0 | 0 | 0 | 0 | 0 | 8 | M | 1 | ROZPOCET | 0 | 0 | 0 | 0 | 0 | 1 | 0 | 4 | 86
| P |  | Poznámka k položce: Předmětem dodávky je: TANGO 3558A-A653 B | [14 empty] | P | 1
41 | M | 7491202770 | Elektroinstalační materiál Spínací přístroje instalační TANGO 3558A-A655 B | kus | 2 |  | 0 |  |  | základní |  | 0 | 0 | 0 | 0 | 0 | 8 | M | 1 | ROZPOCET | 0 | 0 | 0 | 0 | 0 | 1 | 0 | 4 | 88
| P |  | Poznámka k položce: Předmětem dodávky je: TANGO 3558A-A655 B | [14 empty] | P | 1
42 | M | 7491202800 | Elektroinstalační materiál Spínací přístroje instalační TANGO 3558A-A662 B | kus | 2 |  | 0 |  |  | základní |  | 0 | 0 | 0 | 0 | 0 | 8 | M | 1 | ROZPOCET | 0 | 0 | 0 | 0 | 0 | 1 | 0 | 4 | 90
| P |  | Poznámka k položce: Předmětem dodávky je: TANGO 3558A-A662 B | [14 empty] | P | 1
43 | M | 7491202830 | Elektroinstalační materiál Spínací přístroje instalační Spínač TANGO 3558A-05940 B | kus | 2 |  | 0 |  |  | základní |  | 0 | 0 | 0 | 0 | 0 | 8 | M | 1 | ROZPOCET | 0 | 0 | 0 | 0 | 0 | 1 | 0 | 4 | 92
| P |  | Poznámka k položce: Předmětem dodávky je: TANGO 3558A-05940 B | [14 empty] | P | 1
44 | M | 7491202900 | Elektroinstalační materiál Spínací přístroje instalační Spínač TANGO 3558A-06940 B | kus | 2 |  | 0 |  |  | základní |  | 0 | 0 | 0 | 0 | 0 | 8 | M | 1 | ROZPOCET | 0 | 0 | 0 | 0 | 0 | 1 | 0 | 4 | 94
| P |  | Poznámka k položce: Předmětem dodávky je: TANGO 3558A-06940 B | [14 empty] | P | 1
45 | M | 7491202970 | Elektroinstalační materiál Spínací přístroje instalační Spínač TANGO 3558A-07940 B | kus | 2 |  | 0 |  |  | základní |  | 0 | 0 | 0 | 0 | 0 | 8 | M | 1 | ROZPOCET | 0 | 0 | 0 | 0 | 0 | 1 | 0 | 4 | 96
| P |  | Poznámka k položce: Předmětem dodávky je: TANGO 3558A-07940 B | [14 empty] | P | 1
46 | M | 7491202980 | Elektroinstalační materiál Spínací přístroje instalační Spínač TANGO 3558A-52940 B | kus | 2 |  | 0 |  |  | základní |  | 0 | 0 | 0 | 0 | 0 | 8 | M | 1 | ROZPOCET | 0 | 0 | 0 | 0 | 0 | 1 | 0 | 4 | 98
| P |  | Poznámka k položce: Předmětem dodávky je: TANGO 3558A-52940 B | [14 empty] | P | 1
47 | M | 7491203000 | Elektroinstalační materiál Spínací přístroje instalační Spínač TANGO 3558A-80920 B | kus | 2 |  | 0 |  |  | základní |  | 0 | 0 | 0 | 0 | 0 | 8 | M | 1 | ROZPOCET | 0 | 0 | 0 | 0 | 0 | 1 | 0 | 4 | 100
| P |  | Poznámka k položce: Předmětem dodávky je: TANGO 3558A-80920 B | [14 empty] | P | 1
48 | M | 7491203010 | Elektroinstalační materiál Spínací přístroje instalační Spínač TANGO 3558A-86940 B | kus | 2 |  | 0 |  |  | základní |  | 0 | 0 | 0 | 0 | 0 | 8 | M | 1 | ROZPOCET | 0 | 0 | 0 | 0 | 0 | 1 | 0 | 4 | 102
| P |  | Poznámka k položce: Předmětem dodávky je: TANGO 3558A-86940 B | [14 empty] | P | 1
49 | M | 7491201571-R | Spínač instalační 3.f 16A IP20 | kus | 2 |  | 0 |  |  | základní |  | 0 | 0 | 0 | 0 | 0 | 8 | M | 1 | ROZPOCET | 0 | 0 | 0 | 0 | 0 | 1 | 0 | 4 | 104
| P |  | Poznámka k položce: Předmětem dodávky je: Spínač instalační 3.f 16A IP20 | [14 empty] | P | 1
50 | M | 7491201572-R | Spínač instalační 1.f 10 - 16A IP44 | kus | 2 |  | 0 |  |  | základní |  | 0 | 0 | 0 | 0 | 0 | 8 | M | 1 | ROZPOCET | 0 | 0 | 0 | 0 | 0 | 1 | 0 | 4 | 106
| P |  | Poznámka k položce: Předmětem dodávky je: Spínač instalační 1.f 10 - 16A IP44 | [14 empty] | P | 1
51 | M | 7494004484-R | Vačkový silový spínač - jednopólový - do 25 A - vypínač 0-1 | kus | 2 |  | 0 |  |  | základní |  | 0 | 0 | 0 | 0 | 0 | 8 | M | 1 | ROZPOCET | 0 | 0 | 0 | 0 | 0 | 1 | 0 | 4 | 108
| P |  | Poznámka k položce: Předmětem dodávky je: S25 JD 1103 A6 25A/3P | [14 empty] | P | 1
52 | M | 7494004485-R | Vačkový silový spínač - jednopólový - do 250 A - vypínač 0-1 | kus | 0.1 |  | 0 |  |  | základní |  | 0 | 0 | 0 | 0 | 0 | 8 | M | 1 | ROZPOCET | 0 | 0 | 0 | 0 | 0 | 1 | 0 | 4 | 110
| P |  | Poznámka k položce: Předmětem dodávky je: LN2-250-I 250 A | [14 empty] | P | 1
53 | M | 7494004486-R | Vačkový silový spínač - přepínač jednopólový do 63 A - přepínač 1-0-1 | kus | 2 |  | 0 |  |  | základní |  | 0 | 0 | 0 | 0 | 0 | 8 | M | 1 | ROZPOCET | 0 | 0 | 0 | 0 | 0 | 1 | 0 | 4 | 112
| P |  | Poznámka k položce: Předmětem dodávky je: S63 JD 9151 C6 63A/3P | [14 empty] | P | 1
54 | M | 7494004487-R | Vačkový silový spínač - vypínač - třípólový - do 63 A - vypínač 0-1 | kus | 2 |  | 0 |  |  | základní |  | 0 | 0 | 0 | 0 | 0 | 8 | M | 1 | ROZPOCET | 0 | 0 | 0 | 0 | 0 | 1 | 0 | 4 | 114
| P |  | Poznámka k položce: Předmětem dodávky je: S63 JU 1103 A6R 63A/3P | [14 empty] | P | 1
55 | M | 7494004488-R | Vačkový silový spínač - vypínač - třípólový - do 160 A - vypínač 0-1 | kus | 2 |  | 0 |  |  | základní |  | 0 | 0 | 0 | 0 | 0 | 8 | M | 1 | ROZPOCET | 0 | 0 | 0 | 0 | 0 | 1 | 0 | 4 | 116
| P |  | Poznámka k položce: Předmětem dodávky je: S160 JU 1103 A6R 160A/3P | [14 empty] | P | 1
56 | M | 7494004489-R | Vačkový silový spínač - přepínač třípólový - do 63 A - přepínač 1-0-1 | kus | 2 |  | 0 |  |  | základní |  | 0 | 0 | 0 | 0 | 0 | 8 | M | 1 | ROZPOCET | 0 | 0 | 0 | 0 | 0 | 1 | 0 | 4 | 118
| P |  | Poznámka k položce: Předmětem dodávky je: TKV-636/4 | [14 empty] | P | 1
57 | M | 7494004490-R | Přepínač sítí | kus | 2 |  | 0 |  |  | základní |  | 0 | 0 | 0 | 0 | 0 | 8 | M | 1 | ROZPOCET | 0 | 0 | 0 | 0 | 0 | 1 | 0 | 4 | 120
| P |  | Poznámka k položce: Předmětem dodávky je: OT40F3C 40A | [14 empty] | P | 1
58 | M | 7494009754 | Přístroje pro spínání a ovládání Spouštěče motoru Z-MS-4,0/3,2-4A | kus | 2 |  | 0 |  |  | základní |  | 0 | 0 | 0 | 0 | 0 | 8 | M | 1 | ROZPOCET | 0 | 0 | 0 | 0 | 0 | 1 | 0 | 4 | 122
| P |  | Poznámka k položce: Předmětem dodávky je: Z-MS-4,0/3 2,5-4A | [14 empty] | P | 1
| D | OST4 | Zásuvky, přívodky, vidlice, příslušenství |  |  |  | 0 |  |  |  |  | 0 |  | 0 |  | 0 | 1 | D | 0 | ROZPOCET | [6 empty] | 0
59 | M | 7491204070 | Elektroinstalační materiál Zásuvky instalační Dvojzásuvka TANGO 5512A-2349 B | kus | 3 |  | 0 |  |  | základní |  | 0 | 0 | 0 | 0 | 0 | 8 | M | 1 | ROZPOCET | 0 | 0 | 0 | 0 | 0 | 1 | 0 | 4 | 126
| P |  | Poznámka k položce: Předmětem dodávky je: TANGO 5512A-2349 B | [14 empty] | P | 1
60 | M | 7491204130 | Elektroinstalační materiál Zásuvky instalační Dvojzásuvka TANGO 5512A-2359 B | kus | 3 |  | 0 |  |  | základní |  | 0 | 0 | 0 | 0 | 0 | 8 | M | 1 | ROZPOCET | 0 | 0 | 0 | 0 | 0 | 1 | 0 | 4 | 128
| P |  | Poznámka k položce: Předmětem dodávky je: TANGO 5512A-2359 B | [14 empty] | P | 1
61 | M | 7491204360 | Elektroinstalační materiál Zásuvky instalační Dvojzásuvka TANGO 5513A-C02357 B | kus | 3 |  | 0 |  |  | základní |  | 0 | 0 | 0 | 0 | 0 | 8 | M | 1 | ROZPOCET | 0 | 0 | 0 | 0 | 0 | 1 | 0 | 4 | 130
| P |  | Poznámka k položce: Předmětem dodávky je: TANGO 5513A-C02357 B | [14 empty] | P | 1
62 | M | 7491205670-R | Zásuvka dvojnásobná s přepěťovou ochranou s optickou signalizací, bílá, ABB Tango 5593A-C02357 B | kus | 2 |  | 0 |  |  | základní |  | 0 | 0 | 0 | 0 | 0 | 8 | M | 1 | ROZPOCET | 0 | 0 | 0 | 0 | 0 | 1 | 0 | 4 | 132
| P |  | Poznámka k položce: Předmětem dodávky je: Tango 5593A-C02357 B | [14 empty] | P | 1
63 | M | 7491204950 | Elektroinstalační materiál Zásuvky instalační Zásuvka TANGO 5518A-A2359 B | kus | 2 |  | 0 |  |  | základní |  | 0 | 0 | 0 | 0 | 0 | 8 | M | 1 | ROZPOCET | 0 | 0 | 0 | 0 | 0 | 1 | 0 | 4 | 134
| P |  | Poznámka k položce: Předmětem dodávky je: TANGO 5518A-A2359 B | [14 empty] | P | 1
64 | M | 7491204890 | Elektroinstalační materiál Zásuvky instalační Zásuvka TANGO 5518A-A2349 B | kus | 2 |  | 0 |  |  | základní |  | 0 | 0 | 0 | 0 | 0 | 8 | M | 1 | ROZPOCET | 0 | 0 | 0 | 0 | 0 | 1 | 0 | 4 | 136
| P |  | Poznámka k položce: Předmětem dodávky je: TANGO 5518A-A2349 B | [14 empty] | P | 1
65 | M | 7491204990 | Elektroinstalační materiál Zásuvky instalační Zásuvka TANGO 5518A-2999 B | kus | 2 |  | 0 |  |  | základní |  | 0 | 0 | 0 | 0 | 0 | 8 | M | 1 | ROZPOCET | 0 | 0 | 0 | 0 | 0 | 1 | 0 | 4 | 138
| P |  | Poznámka k položce: Předmětem dodávky je: TANGO 5518A-2999 B | [14 empty] | P | 1
66 | M | 7491205240 | Elektroinstalační materiál Zásuvky instalační Zásuvka TANGO 5519A-A02352 B | kus | 2 |  | 0 |  |  | základní |  | 0 | 0 | 0 | 0 | 0 | 8 | M | 1 | ROZPOCET | 0 | 0 | 0 | 0 | 0 | 1 | 0 | 4 | 140
| P |  | Poznámka k položce: Předmětem dodávky je: TANGO 5519A-A02352 B | [14 empty] | P | 1
67 | M | 7491205670 | Elektroinstalační materiál Zásuvky instalační Zásuvka TANGO 5526A-A02359 B | kus | 2 |  | 0 |  |  | základní |  | 0 | 0 | 0 | 0 | 0 | 8 | M | 1 | ROZPOCET | 0 | 0 | 0 | 0 | 0 | 1 | 0 | 4 | 142
| P |  | Poznámka k položce: Předmětem dodávky je: TANGO 5526A-A02359 B | [14 empty] | P | 1
68 | M | 7496701960-R | Datová zásuvka lištová 1xRJ45 - kompletní (krabice rámeček, tělo zásuvky, nosná maska, 1x RJ45 UTP cat.5e) | kus | 2 |  | 0 |  |  | základní |  | 0 | 0 | 0 | 0 | 0 | 8 | M | 1 | ROZPOCET | 0 | 0 | 0 | 0 | 0 | 1 | 0 | 4 | 144
| P |  | Poznámka k položce: Předmětem dodávky je: 1xRJ 45 | [14 empty] | P | 1
69 | M | 7496701961-R | Datová zásuvka lištová 2xRJ45 - kompletní (krabice rámeček, tělo zásuvky, nosná maska, 2x RJ45 UTP cat.5e) | kus | 2 |  | 0 |  |  | základní |  | 0 | 0 | 0 | 0 | 0 | 8 | M | 1 | ROZPOCET | 0 | 0 | 0 | 0 | 0 | 1 | 0 | 4 | 146
| P |  | Poznámka k položce: Předmětem dodávky je: 2xRJ 45 | [14 empty] | P | 1
70 | M | 7496701962-R | Datová zásuvka lištová 3xRJ45 - kompletní (krabice rámeček, tělo zásuvky, nosná maska, 3x RJ45 UTP cat.5e) | kus | 2 |  | 0 |  |  | základní |  | 0 | 0 | 0 | 0 | 0 | 8 | M | 1 | ROZPOCET | 0 | 0 | 0 | 0 | 0 | 1 | 0 | 4 | 148
| P |  | Poznámka k položce: Předmětem dodávky je: 3xRJ 45 | [14 empty] | P | 1
71 | M | 7496701963-R | Zásuvka spojovací, 230 V | kus | 2 |  | 0 |  |  | základní |  | 0 | 0 | 0 | 0 | 0 | 8 | M | 1 | ROZPOCET | 0 | 0 | 0 | 0 | 0 | 1 | 0 | 4 | 150
| P |  | Poznámka k položce: Předmětem dodávky je: GN-171 | [14 empty] | P | 1
72 | M | 7491205690 | Elektroinstalační materiál Zásuvky instalační Zásuvka 1 fázová 230V/16A montáž na DIN lištu | kus | 2 |  | 0 |  |  | základní |  | 0 | 0 | 0 | 0 | 0 | 8 | M | 1 | ROZPOCET | 0 | 0 | 0 | 0 | 0 | 1 | 0 | 4 | 152
| P |  | Poznámka k položce: Předmětem dodávky je: ZSE-03 | [14 empty] | P | 1
73 | M | 7491205691 | Elektroinstalační materiál Zásuvky instalační Zásuvka 3-pól 1230V/16A IP44 vestavná | kus | 2 |  | 0 |  |  | základní |  | 0 | 0 | 0 | 0 | 0 | 8 | M | 1 | ROZPOCET | 0 | 0 | 0 | 0 | 0 | 1 | 0 | 4 | 154
| P |  | Poznámka k položce: Předmětem dodávky je: PCE Zásuvka 16A/230 V 3-pol IP44 | [14 empty] | P | 1
74 | M | 7491205700 | Elektroinstalační materiál Zásuvky instalační Zásuvka3 fázová 400V/32A montáž do rozváděče, 5 pólová | kus | 2 |  | 0 |  |  | základní |  | 0 | 0 | 0 | 0 | 0 | 8 | M | 1 | ROZPOCET | 0 | 0 | 0 | 0 | 0 | 1 | 0 | 4 | 156
| P |  | Poznámka k položce: Předmětem dodávky je: 004291 ZÁSUVKA 3P+T 20A 400V | [14 empty] | P | 1
75 | M | 7496701964-R | Zásuvka 230V/16A třípólová nástěnná domovní 570.4191 | kus | 0.1 |  | 0 |  |  | základní |  | 0 | 0 | 0 | 0 | 0 | 8 | M | 1 | ROZPOCET | 0 | 0 | 0 | 0 | 0 | 1 | 0 | 4 | 158
| P |  | Poznámka k položce: Předmětem dodávky je: 570.4191 | [14 empty] | P | 1
76 | M | 7496701965-R | Zásuvka 230V/16A třípólová nástěnná OPTIMA, šikmý box 513.1653 | kus | 0.1 |  | 0 |  |  | základní |  | 0 | 0 | 0 | 0 | 0 | 8 | M | 1 | ROZPOCET | 0 | 0 | 0 | 0 | 0 | 1 | 0 | 4 | 160
| P |  | Poznámka k položce: Předmětem dodávky je: 513.1653 | [14 empty] | P | 1
77 | M | 7496701966-R | Zásuvka 230V/16A třípólová kabelová OPTIMA bezšroubová 313.1643P | kus | 0.1 |  | 0 |  |  | základní |  | 0 | 0 | 0 | 0 | 0 | 8 | M | 1 | ROZPOCET | 0 | 0 | 0 | 0 | 0 | 1 | 0 | 4 | 162
| P |  | Poznámka k položce: Předmětem dodávky je: 313.1643P | [14 empty] | P | 1
78 | M | 7496701967-R | Zásuvka 400V/16A čtyřpólová nástěnná OPTIMA, šikmý box 513.1656 | kus | 0.1 |  | 0 |  |  | základní |  | 0 | 0 | 0 | 0 | 0 | 8 | M | 1 | ROZPOCET | 0 | 0 | 0 | 0 | 0 | 1 | 0 | 4 | 164
| P |  | Poznámka k položce: Předmětem dodávky je: 513.1656 | [14 empty] | P | 1
79 | M | 7496701968-R | Zásuvka 400V/16A pětipólová nástěnná OPTIMA, šikmý box 513.1657 | kus | 0.1 |  | 0 |  |  | základní |  | 0 | 0 | 0 | 0 | 0 | 8 | M | 1 | ROZPOCET | 0 | 0 | 0 | 0 | 0 | 1 | 0 | 4 | 166
| P |  | Poznámka k položce: Předmětem dodávky je: 513.1657 | [14 empty] | P | 1
80 | M | 7496701969-R | Zásuvka 400V/16A čtyřpólová kabelová OPTIMA bezšroubová 318.1646P | kus | 0.1 |  | 0 |  |  | základní |  | 0 | 0 | 0 | 0 | 0 | 8 | M | 1 | ROZPOCET | 0 | 0 | 0 | 0 | 0 | 1 | 0 | 4 | 168
| P |  | Poznámka k položce: Předmětem dodávky je: 318.1646P | [14 empty] | P | 1
81 | M | 7496701970-R | Zásuvka 400V/16A pětipólová kabelová OPTIMA bezšroubová 313.1647P | kus | 0.1 |  | 0 |  |  | základní |  | 0 | 0 | 0 | 0 | 0 | 8 | M | 1 | ROZPOCET | 0 | 0 | 0 | 0 | 0 | 1 | 0 | 4 | 170
| P |  | Poznámka k položce: Předmětem dodávky je: 313.1647P | [14 empty] | P | 1
82 | M | 7496701971-R | Zásuvka 230V/32A třípólová nástěnná OPTIMA, šikmý box 513.3253 | kus | 0.1 |  | 0 |  |  | základní |  | 0 | 0 | 0 | 0 | 0 | 8 | M | 1 | ROZPOCET | 0 | 0 | 0 | 0 | 0 | 1 | 0 | 4 | 172
| P |  | Poznámka k položce: Předmětem dodávky je: 513.3253 | [14 empty] | P | 1
83 | M | 7496701972-R | Zásuvka 230V/32A třípólová kabelová OPTIMA bezšroubová 313.3243F | kus | 0.1 |  | 0 |  |  | základní |  | 0 | 0 | 0 | 0 | 0 | 8 | M | 1 | ROZPOCET | 0 | 0 | 0 | 0 | 0 | 1 | 0 | 4 | 174
| P |  | Poznámka k položce: Předmětem dodávky je: 313.3243F | [14 empty] | P | 1
84 | M | 7496701973-R | Zásuvka 400V/32A čtyřpólová nástěnná OPTIMA, šikmý box 513.3256 | kus | 0.1 |  | 0 |  |  | základní |  | 0 | 0 | 0 | 0 | 0 | 8 | M | 1 | ROZPOCET | 0 | 0 | 0 | 0 | 0 | 1 | 0 | 4 | 176
| P |  | Poznámka k položce: Předmětem dodávky je: 513.3256 | [14 empty] | P | 1
85 | M | 7496701974-R | Zásuvka 400V/32A čtyřpólová kabelová OPTIMA bezšroubová 313.3246F | kus | 0.1 |  | 0 |  |  | základní |  | 0 | 0 | 0 | 0 | 0 | 8 | M | 1 | ROZPOCET | 0 | 0 | 0 | 0 | 0 | 1 | 0 | 4 | 178
| P |  | Poznámka k položce: Předmětem dodávky je: 313.3246F | [14 empty] | P | 1
86 | M | 7496701975-R | Zásuvka 400V/32A pětipólová nástěnná OPTIMA, šikmý box 513.3257 | kus | 0.1 |  | 0 |  |  | základní |  | 0 | 0 | 0 | 0 | 0 | 8 | M | 1 | ROZPOCET | 0 | 0 | 0 | 0 | 0 | 1 | 0 | 4 | 180
| P |  | Poznámka k položce: Předmětem dodávky je: 513.3257 | [14 empty] | P | 1
87 | M | 7496701976-R | Zásuvka 400V/32A pětipólová kabelová OPTIMA bezšroubová 313.3247F | kus | 0.1 |  | 0 |  |  | základní |  | 0 | 0 | 0 | 0 | 0 | 8 | M | 1 | ROZPOCET | 0 | 0 | 0 | 0 | 0 | 1 | 0 | 4 | 182
| P |  | Poznámka k položce: Předmětem dodávky je: 313.3247F | [14 empty] | P | 1
88 | M | 7496701977-R | Zásuvka 230V/63A třípólová kabelová OPTIMA 318.6343 | kus | 0.1 |  | 0 |  |  | základní |  | 0 | 0 | 0 | 0 | 0 | 8 | M | 1 | ROZPOCET | 0 | 0 | 0 | 0 | 0 | 1 | 0 | 4 | 184
| P |  | Poznámka k položce: Předmětem dodávky je: 318.6343 | [14 empty] | P | 1
89 | M | 7496701978-R | Zásuvka 400V/63A čtyřpólová kabelová OPTIMA 318.6346 | kus | 0.1 |  | 0 |  |  | základní |  | 0 | 0 | 0 | 0 | 0 | 8 | M | 1 | ROZPOCET | 0 | 0 | 0 | 0 | 0 | 1 | 0 | 4 | 186
| P |  | Poznámka k položce: Předmětem dodávky je: 318.6346 | [14 empty] | P | 1
90 | M | 7496701979-R | Zásuvka 400V/63A čtyřpólová nástěnná OPTIMA, šikmý box 518.6356T | kus | 0.1 |  | 0 |  |  | základní |  | 0 | 0 | 0 | 0 | 0 | 8 | M | 1 | ROZPOCET | 0 | 0 | 0 | 0 | 0 | 1 | 0 | 4 | 188
| P |  | Poznámka k položce: Předmětem dodávky je: 518.6356T | [14 empty] | P | 1
91 | M | 7496701980-R | Zásuvka 400V/63A pětipólová kabelová OPTIMA 318.6347 | kus | 0.1 |  | 0 |  |  | základní |  | 0 | 0 | 0 | 0 | 0 | 8 | M | 1 | ROZPOCET | 0 | 0 | 0 | 0 | 0 | 1 | 0 | 4 | 190
| P |  | Poznámka k položce: Předmětem dodávky je: 318.6347 | [14 empty] | P | 1
92 | M | 7496701981-R | Zásuvka 400V/63A pětipólová nástěnná OPTIMA, šikmý box 518.6357T | kus | 0.1 |  | 0 |  |  | základní |  | 0 | 0 | 0 | 0 | 0 | 8 | M | 1 | ROZPOCET | 0 | 0 | 0 | 0 | 0 | 1 | 0 | 4 | 192
| P |  | Poznámka k položce: Předmětem dodávky je: 518.6357T | [14 empty] | P | 1
93 | M | 7491205710 | Elektroinstalační materiál Zásuvky instalační Zásuvka PCE 400V/16A, 5 pól., IP44, povrchová montáž kombinovaná se zásuvkou 230V | kus | 0.1 |  | 0 |  |  | základní |  | 0 | 0 | 0 | 0 | 0 | 8 | M | 1 | ROZPOCET | 0 | 0 | 0 | 0 | 0 | 1 | 0 | 4 | 194
| P |  | Poznámka k položce: Předmětem dodávky je: Zásuvka PCE 400V/16A, 5 pól., IP44, povrchová montáž kombinovaná se zásuvkou 230V | [14 empty] | P | 1
94 | M | 7491206440 | Elektroinstalační materiál Svítidla instalační základní KOKR-109, 1x9W, 1h | kus | 0.1 |  | 0 |  |  | základní |  | 0 | 0 | 0 | 0 | 0 | 8 | M | 1 | ROZPOCET | 0 | 0 | 0 | 0 | 0 | 1 | 0 | 4 | 196
| P |  | Poznámka k položce: Předmětem dodávky je: KOKR-109 | [14 empty] | P | 1
95 | M | 7491206480 | Elektroinstalační materiál Svítidla instalační základní KOKR-111, 1x11W, 3h | kus | 0.1 |  | 0 |  |  | základní |  | 0 | 0 | 0 | 0 | 0 | 8 | M | 1 | ROZPOCET | 0 | 0 | 0 | 0 | 0 | 1 | 0 | 4 | 198
| P |  | Poznámka k položce: Předmětem dodávky je: KOKR-111 | [14 empty] | P | 1
96 | M | 7496701982-R | Přívodka nástěnná 230V/16A třípólová OPTIMA 245.1693 | kus | 0.1 |  | 0 |  |  | základní |  | 0 | 0 | 0 | 0 | 0 | 8 | M | 1 | ROZPOCET | 0 | 0 | 0 | 0 | 0 | 1 | 0 | 4 | 200
| P |  | Poznámka k položce: Předmětem dodávky je: OPTIMA 245.1693 | [14 empty] | P | 1
97 | M | 7496701983-R | Přívodka nástěnná 400V/16A čtyřpólová OPTIMA 245.1696 | kus | 0.1 |  | 0 |  |  | základní |  | 0 | 0 | 0 | 0 | 0 | 8 | M | 1 | ROZPOCET | 0 | 0 | 0 | 0 | 0 | 1 | 0 | 4 | 202
| P |  | Poznámka k položce: Předmětem dodávky je: OPTIMA 245.1696 | [14 empty] | P | 1
98 | M | 7496701984-R | Přívodka nástěnná 400V/16A pětipólová OPTIMA 245.1697 | kus | 0.1 |  | 0 |  |  | základní |  | 0 | 0 | 0 | 0 | 0 | 8 | M | 1 | ROZPOCET | 0 | 0 | 0 | 0 | 0 | 1 | 0 | 4 | 204
| P |  | Poznámka k položce: Předmětem dodávky je: OPTIMA 245.1697 | [14 empty] | P | 1
99 | M | 7496701985-R | Přívodka nástěnná 230V/32A třípólová OPTIMA 245.3293 | kus | 0.1 |  | 0 |  |  | základní |  | 0 | 0 | 0 | 0 | 0 | 8 | M | 1 | ROZPOCET | 0 | 0 | 0 | 0 | 0 | 1 | 0 | 4 | 206
| P |  | Poznámka k položce: Předmětem dodávky je: OPTIMA 245.3293 | [14 empty] | P | 1
100 | M | 7496701986-R | Přívodka nástěnná 400V/32A čtyřpólová OPTIMA 245.3296 | kus | 0.1 |  | 0 |  |  | základní |  | 0 | 0 | 0 | 0 | 0 | 8 | M | 1 | ROZPOCET | 0 | 0 | 0 | 0 | 0 | 1 | 0 | 4 | 208
| P |  | Poznámka k položce: Předmětem dodávky je: OPTIMA 245.3296 | [14 empty] | P | 1
101 | M | 7496701987-R | Přívodka nástěnná 400V/32A pětipólová OPTIMA 245.3297 | kus | 0.1 |  | 0 |  |  | základní |  | 0 | 0 | 0 | 0 | 0 | 8 | M | 1 | ROZPOCET | 0 | 0 | 0 | 0 | 0 | 1 | 0 | 4 | 210
| P |  | Poznámka k položce: Předmětem dodávky je: OPTIMA 245.3297 | [14 empty] | P | 1
102 | M | 7496701988-R | Přívodka nástěnná 400V/63A čtyřpólová OPTIMA 245.6396T | kus | 0.1 |  | 0 |  |  | základní |  | 0 | 0 | 0 | 0 | 0 | 8 | M | 1 | ROZPOCET | 0 | 0 | 0 | 0 | 0 | 1 | 0 | 4 | 212
| P |  | Poznámka k položce: Předmětem dodávky je: OPTIMA 245.6396T | [14 empty] | P | 1
103 | M | 7496701989-R | Přívodka nástěnná 400V/63A pětipólová OPTIMA 245.6397T | kus | 0.1 |  | 0 |  |  | základní |  | 0 | 0 | 0 | 0 | 0 | 8 | M | 1 | ROZPOCET | 0 | 0 | 0 | 0 | 0 | 1 | 0 | 4 | 214
| P |  | Poznámka k položce: Předmětem dodávky je: OPTIMA 245.6397T | [14 empty] | P | 1
104 | M | 7496701990-R | Vidlice přímá pro pohyblivý přívod | kus | 0.1 |  | 0 |  |  | základní |  | 0 | 0 | 0 | 0 | 0 | 8 | M | 1 | ROZPOCET | 0 | 0 | 0 | 0 | 0 | 1 | 0 | 4 | 216
| P |  | Poznámka k položce: Předmětem dodávky je: Vidlice | [14 empty] | P | 1
105 | M | 7496701991-R | Vidlice 230V/16A třípólová OPTIMA bezšroubová 213.1633P | kus | 0.1 |  | 0 |  |  | základní |  | 0 | 0 | 0 | 0 | 0 | 8 | M | 1 | ROZPOCET | 0 | 0 | 0 | 0 | 0 | 1 | 0 | 4 | 218
| P |  | Poznámka k položce: Předmětem dodávky je: OPTIMA bezšroubová 213.1633P | [14 empty] | P | 1
106 | M | 7496701992-R | Vidlice 400V/16A čtyřpólová OPTIMA bezšroubová 213.1636P | kus | 0.1 |  | 0 |  |  | základní |  | 0 | 0 | 0 | 0 | 0 | 8 | M | 1 | ROZPOCET | 0 | 0 | 0 | 0 | 0 | 1 | 0 | 4 | 220
| P |  | Poznámka k položce: Předmětem dodávky je: OPTIMA bezšroubová 213.1636P | [14 empty] | P | 1
107 | M | 7496701993-R | Vidlice 400V/16A čtyřpólová OPTIMA se změnou fáze 213.1636RV | kus | 0.1 |  | 0 |  |  | základní |  | 0 | 0 | 0 | 0 | 0 | 8 | M | 1 | ROZPOCET | 0 | 0 | 0 | 0 | 0 | 1 | 0 | 4 | 222
| P |  | Poznámka k položce: Předmětem dodávky je: OPTIMA se změnou fáze 213.1636RV | [14 empty] | P | 1
108 | M | 7496701994-R | Vidlice 400V/16A pětipólová OPTIMA bezšroubová 213.1637P | kus | 0.1 |  | 0 |  |  | základní |  | 0 | 0 | 0 | 0 | 0 | 8 | M | 1 | ROZPOCET | 0 | 0 | 0 | 0 | 0 | 1 | 0 | 4 | 224
| P |  | Poznámka k položce: Předmětem dodávky je: OPTIMA bezšroubová 213.1637P | [14 empty] | P | 1
109 | M | 7496701995-R | Vidlice 400V/16A pětipólová OPTIMA se změnou fáze 213.1637RV | kus | 0.1 |  | 0 |  |  | základní |  | 0 | 0 | 0 | 0 | 0 | 8 | M | 1 | ROZPOCET | 0 | 0 | 0 | 0 | 0 | 1 | 0 | 4 | 226
| P |  | Poznámka k položce: Předmětem dodávky je: OPTIMA se změnou fáze 213.1637RV | [14 empty] | P | 1
110 | M | 7496701996-R | Vidlice 230V/32A třípólová OPTIMA bezšroubová 213.3233F | kus | 0.1 |  | 0 |  |  | základní |  | 0 | 0 | 0 | 0 | 0 | 8 | M | 1 | ROZPOCET | 0 | 0 | 0 | 0 | 0 | 1 | 0 | 4 | 228
| P |  | Poznámka k položce: Předmětem dodávky je: OPTIMA bezšroubová 213.3233F | [14 empty] | P | 1
111 | M | 7496701997-R | Vidlice 400V/32A pětipólová OPTIMA bezšroubová 213.3237F | kus | 0.1 |  | 0 |  |  | základní |  | 0 | 0 | 0 | 0 | 0 | 8 | M | 1 | ROZPOCET | 0 | 0 | 0 | 0 | 0 | 1 | 0 | 4 | 230
| P |  | Poznámka k položce: Předmětem dodávky je: OPTIMA bezšroubová 213.3237F | [14 empty] | P | 1
112 | M | 7496701998-R | Vidlice 400V/32A pětipólová OPTIMA se změnou fáze 213.3237RV | kus | 0.1 |  | 0 |  |  | základní |  | 0 | 0 | 0 | 0 | 0 | 8 | M | 1 | ROZPOCET | 0 | 0 | 0 | 0 | 0 | 1 | 0 | 4 | 232
| P |  | Poznámka k položce: Předmětem dodávky je: OPTIMA se změnou fáze 213.3237RV | [14 empty] | P | 1
113 | M | 7496701999-R | Vidlice 230V/63A třípólová OPTIMA 218.6333 | kus | 0.1 |  | 0 |  |  | základní |  | 0 | 0 | 0 | 0 | 0 | 8 | M | 1 | ROZPOCET | 0 | 0 | 0 | 0 | 0 | 1 | 0 | 4 | 234
| P |  | Poznámka k položce: Předmětem dodávky je: OPTIMA 218.6333 | [14 empty] | P | 1
114 | M | 7496702000-R | Vidlice 400V/63A čtyřpólová OPTIMA 218.6336 | kus | 0.1 |  | 0 |  |  | základní |  | 0 | 0 | 0 | 0 | 0 | 8 | M | 1 | ROZPOCET | 0 | 0 | 0 | 0 | 0 | 1 | 0 | 4 | 236
| P |  | Poznámka k položce: Předmětem dodávky je: OPTIMA 218.6336 | [14 empty] | P | 1
115 | M | 7496702001-R | Vidlice 400V/63A pětipólová OPTIMA 218.6337 | kus | 0.1 |  | 0 |  |  | základní |  | 0 | 0 | 0 | 0 | 0 | 8 | M | 1 | ROZPOCET | 0 | 0 | 0 | 0 | 0 | 1 | 0 | 4 | 238
| P |  | Poznámka k položce: Předmětem dodávky je: OPTIMA 218.6337 | [14 empty] | P | 1
| D | OST5 | Jističe, příslušenství |  |  |  | 0 |  |  |  |  | 0 |  | 0 |  | 0 | 1 | D | 0 | ROZPOCET | [6 empty] | 0
116 | M | 7494003120.1 | Modulární přístroje Jističe do 80 A; 10 kA 1-pólové In 4 A, Ue AC 230 V / DC 72 V, charakteristika B, 1pól, Icn 10 kA | kus | 2 |  | 0 |  |  | základní |  | 0 | 0 | 0 | 0 | 0 | 8 | M | 1 | ROZPOCET | 0 | 0 | 0 | 0 | 0 | 1 | 0 | 4 | 242
| P |  | Poznámka k položce: Předmětem dodávky je: LTN-4B-1 | [14 empty] | P | 1
117 | M | 7494003120.2 | Modulární přístroje Jističe do 80 A; 10 kA 1-pólové In 4 A, Ue AC 230 V / DC 72 V, charakteristika B, 1pól, Icn 10 kA | kus | 0.1 |  | 0 |  |  | základní |  | 0 | 0 | 0 | 0 | 0 | 8 | M | 1 | ROZPOCET | 0 | 0 | 0 | 0 | 0 | 1 | 0 | 4 | 244
| P |  | Poznámka k položce: Předmětem dodávky je: PL7-B4/1 | [14 empty] | P | 1
118 | M | 7494003122.1 | Modulární přístroje Jističe do 80 A; 10 kA 1-pólové In 6 A, Ue AC 230 V / DC 72 V, charakteristika B, 1pól, Icn 10 kA | kus | 2 |  | 0 |  |  | základní |  | 0 | 0 | 0 | 0 | 0 | 8 | M | 1 | ROZPOCET | 0 | 0 | 0 | 0 | 0 | 1 | 0 | 4 | 246
| P |  | Poznámka k položce: Předmětem dodávky je: LTN-6B-1 | [14 empty] | P | 1
119 | M | 7494003122.2 | Modulární přístroje Jističe do 80 A; 10 kA 1-pólové In 6 A, Ue AC 230 V / DC 72 V, charakteristika B, 1pól, Icn 10 kA | kus | 5 |  | 0 |  |  | základní |  | 0 | 0 | 0 | 0 | 0 | 8 | M | 1 | ROZPOCET | 0 | 0 | 0 | 0 | 0 | 1 | 0 | 4 | 248
| P |  | Poznámka k položce: Předmětem dodávky je: PL7-B6/1 | [14 empty] | P | 1
120 | M | 7494003124.1 | Modulární přístroje Jističe do 80 A; 10 kA 1-pólové In 10 A, Ue AC 230 V / DC 72 V, charakteristika B, 1pól, Icn 10 kA | kus | 0.1 |  | 0 |  |  | základní |  | 0 | 0 | 0 | 0 | 0 | 8 | M | 1 | ROZPOCET | 0 | 0 | 0 | 0 | 0 | 1 | 0 | 4 | 250
| P |  | Poznámka k položce: Předmětem dodávky je: LTN-10B-1 | [14 empty] | P | 1
121 | M | 7494003124.2 | Modulární přístroje Jističe do 80 A; 10 kA 1-pólové In 10 A, Ue AC 230 V / DC 72 V, charakteristika B, 1pól, Icn 10 kA | kus | 0.1 |  | 0 |  |  | základní |  | 0 | 0 | 0 | 0 | 0 | 8 | M | 1 | ROZPOCET | 0 | 0 | 0 | 0 | 0 | 1 | 0 | 4 | 252
| P |  | Poznámka k položce: Předmětem dodávky je: PL7-B10/1 | [14 empty] | P | 1
122 | M | 7494003126.1 | Modulární přístroje Jističe do 80 A; 10 kA 1-pólové In 13 A, Ue AC 230 V / DC 72 V, charakteristika B, 1pól, Icn 10 kA | kus | 2 |  | 0 |  |  | základní |  | 0 | 0 | 0 | 0 | 0 | 8 | M | 1 | ROZPOCET | 0 | 0 | 0 | 0 | 0 | 1 | 0 | 4 | 254
| P |  | Poznámka k položce: Předmětem dodávky je: LTN-13B-1 | [14 empty] | P | 1
123 | M | 7494003126.2 | Modulární přístroje Jističe do 80 A; 10 kA 1-pólové In 13 A, Ue AC 230 V / DC 72 V, charakteristika B, 1pól, Icn 10 kA | kus | 0.1 |  | 0 |  |  | základní |  | 0 | 0 | 0 | 0 | 0 | 8 | M | 1 | ROZPOCET | 0 | 0 | 0 | 0 | 0 | 1 | 0 | 4 | 256
| P |  | Poznámka k položce: Předmětem dodávky je: PL7-B13/1 | [14 empty] | P | 1
124 | M | 7494003128.1 | Modulární přístroje Jističe do 80 A; 10 kA 1-pólové In 16 A, Ue AC 230 V / DC 72 V, charakteristika B, 1pól, Icn 10 kA | kus | 3 |  | 0 |  |  | základní |  | 0 | 0 | 0 | 0 | 0 | 8 | M | 1 | ROZPOCET | 0 | 0 | 0 | 0 | 0 | 1 | 0 | 4 | 258
| P |  | Poznámka k položce: Předmětem dodávky je: LTN-16B-1 | [14 empty] | P | 1
125 | M | 7494003128.2 | Modulární přístroje Jističe do 80 A; 10 kA 1-pólové In 16 A, Ue AC 230 V / DC 72 V, charakteristika B, 1pól, Icn 10 kA | kus | 0.1 |  | 0 |  |  | základní |  | 0 | 0 | 0 | 0 | 0 | 8 | M | 1 | ROZPOCET | 0 | 0 | 0 | 0 | 0 | 1 | 0 | 4 | 260
| P |  | Poznámka k položce: Předmětem dodávky je: PL7-B16/1 | [14 empty] | P | 1
126 | M | 7494003130.1 | Modulární přístroje Jističe do 80 A; 10 kA 1-pólové In 20 A, Ue AC 230 V / DC 72 V, charakteristika B, 1pól, Icn 10 kA | kus | 3 |  | 0 |  |  | základní |  | 0 | 0 | 0 | 0 | 0 | 8 | M | 1 | ROZPOCET | 0 | 0 | 0 | 0 | 0 | 1 | 0 | 4 | 262
| P |  | Poznámka k položce: Předmětem dodávky je: LTN-20B-1 | [14 empty] | P | 1
127 | M | 7494003130.2 | Modulární přístroje Jističe do 80 A; 10 kA 1-pólové In 20 A, Ue AC 230 V / DC 72 V, charakteristika B, 1pól, Icn 10 kA | kus | 0.1 |  | 0 |  |  | základní |  | 0 | 0 | 0 | 0 | 0 | 8 | M | 1 | ROZPOCET | 0 | 0 | 0 | 0 | 0 | 1 | 0 | 4 | 264
| P |  | Poznámka k položce: Předmětem dodávky je: PL7-B20/1 | [14 empty] | P | 1
128 | M | 7494003132.1 | Modulární přístroje Jističe do 80 A; 10 kA 1-pólové In 25 A, Ue AC 230 V / DC 72 V, charakteristika B, 1pól, Icn 10 kA | kus | 3 |  | 0 |  |  | základní |  | 0 | 0 | 0 | 0 | 0 | 8 | M | 1 | ROZPOCET | 0 | 0 | 0 | 0 | 0 | 1 | 0 | 4 | 266
| P |  | Poznámka k položce: Předmětem dodávky je: LTN-25B-1 | [14 empty] | P | 1
129 | M | 7494003132.2 | Modulární přístroje Jističe do 80 A; 10 kA 1-pólové In 25 A, Ue AC 230 V / DC 72 V, charakteristika B, 1pól, Icn 10 kA | kus | 0.1 |  | 0 |  |  | základní |  | 0 | 0 | 0 | 0 | 0 | 8 | M | 1 | ROZPOCET | 0 | 0 | 0 | 0 | 0 | 1 | 0 | 4 | 268
| P |  | Poznámka k položce: Předmětem dodávky je: PL7-B25/1 | [14 empty] | P | 1
130 | M | 7494003134.1 | Modulární přístroje Jističe do 80 A; 10 kA 1-pólové In 32 A, Ue AC 230 V / DC 72 V, charakteristika B, 1pól, Icn 10 kA | kus | 2 |  | 0 |  |  | základní |  | 0 | 0 | 0 | 0 | 0 | 8 | M | 1 | ROZPOCET | 0 | 0 | 0 | 0 | 0 | 1 | 0 | 4 | 270
| P |  | Poznámka k položce: Předmětem dodávky je: LTN-32-1 | [14 empty] | P | 1
131 | M | 7494003134.2 | Modulární přístroje Jističe do 80 A; 10 kA 1-pólové In 32 A, Ue AC 230 V / DC 72 V, charakteristika B, 1pól, Icn 10 kA | kus | 0.1 |  | 0 |  |  | základní |  | 0 | 0 | 0 | 0 | 0 | 8 | M | 1 | ROZPOCET | 0 | 0 | 0 | 0 | 0 | 1 | 0 | 4 | 272
| P |  | Poznámka k položce: Předmětem dodávky je: PL7-B32/1 | [14 empty] | P | 1
132 | M | 7494003154 | Modulární přístroje Jističe do 80 A; 10 kA 1-pólové In 4 A, Ue AC 230 V / DC 72 V, charakteristika C, 1pól, Icn 10 kA | kus | 2 |  | 0 |  |  | základní |  | 0 | 0 | 0 | 0 | 0 | 8 | M | 1 | ROZPOCET | 0 | 0 | 0 | 0 | 0 | 1 | 0 | 4 | 274
| P |  | Poznámka k položce: Předmětem dodávky je: LTN-4C-1 | [14 empty] | P | 1
133 | M | 7494003156.1 | Modulární přístroje Jističe do 80 A; 10 kA 1-pólové In 6 A, Ue AC 230 V / DC 72 V, charakteristika C, 1pól, Icn 10 kA | kus | 2 |  | 0 |  |  | základní |  | 0 | 0 | 0 | 0 | 0 | 8 | M | 1 | ROZPOCET | 0 | 0 | 0 | 0 | 0 | 1 | 0 | 4 | 276
| P |  | Poznámka k položce: Předmětem dodávky je: LTN-6C-1 | [14 empty] | P | 1
134 | M | 7494003156.2 | Modulární přístroje Jističe do 80 A; 10 kA 1-pólové In 6 A, Ue AC 230 V / DC 72 V, charakteristika C, 1pól, Icn 10 kA | kus | 0.1 |  | 0 |  |  | základní |  | 0 | 0 | 0 | 0 | 0 | 8 | M | 1 | ROZPOCET | 0 | 0 | 0 | 0 | 0 | 1 | 0 | 4 | 278
| P |  | Poznámka k položce: Předmětem dodávky je: PL7-C6/1 | [14 empty] | P | 1
135 | M | 7494003160.1 | Modulární přístroje Jističe do 80 A; 10 kA 1-pólové In 10 A, Ue AC 230 V / DC 72 V, charakteristika C, 1pól, Icn 10 kA | kus | 2 |  | 0 |  |  | základní |  | 0 | 0 | 0 | 0 | 0 | 8 | M | 1 | ROZPOCET | 0 | 0 | 0 | 0 | 0 | 1 | 0 | 4 | 280
| P |  | Poznámka k položce: Předmětem dodávky je: LTN-10C-1 | [14 empty] | P | 1
136 | M | 7494003160.2 | Modulární přístroje Jističe do 80 A; 10 kA 1-pólové In 10 A, Ue AC 230 V / DC 72 V, charakteristika C, 1pól, Icn 10 kA | kus | 0.1 |  | 0 |  |  | základní |  | 0 | 0 | 0 | 0 | 0 | 8 | M | 1 | ROZPOCET | 0 | 0 | 0 | 0 | 0 | 1 | 0 | 4 | 282
| P |  | Poznámka k položce: Předmětem dodávky je: PL7-C10/1 | [14 empty] | P | 1
137 | M | 7494003164.1 | Modulární přístroje Jističe do 80 A; 10 kA 1-pólové In 16 A, Ue AC 230 V / DC 72 V, charakteristika C, 1pól, Icn 10 kA | kus | 2 |  | 0 |  |  | základní |  | 0 | 0 | 0 | 0 | 0 | 8 | M | 1 | ROZPOCET | 0 | 0 | 0 | 0 | 0 | 1 | 0 | 4 | 284
| P |  | Poznámka k položce: Předmětem dodávky je: LTN-16C-1 | [14 empty] | P | 1
138 | M | 7494003164.2 | Modulární přístroje Jističe do 80 A; 10 kA 1-pólové In 16 A, Ue AC 230 V / DC 72 V, charakteristika C, 1pól, Icn 10 kA | kus | 0.1 |  | 0 |  |  | základní |  | 0 | 0 | 0 | 0 | 0 | 8 | M | 1 | ROZPOCET | 0 | 0 | 0 | 0 | 0 | 1 | 0 | 4 | 286
| P |  | Poznámka k položce: Předmětem dodávky je: PL7-C16/1 | [14 empty] | P | 1
139 | M | 7494003380 | Modulární přístroje Jističe do 80 A; 10 kA 3-pólové In 6 A, Ue AC 230/400 V / DC 216 V, charakteristika B, 3pól, Icn 10 kA | kus | 3 |  | 0 |  |  | základní |  | 0 | 0 | 0 | 0 | 0 | 8 | M | 1 | ROZPOCET | 0 | 0 | 0 | 0 | 0 | 1 | 0 | 4 | 288
| P |  | Poznámka k položce: Předmětem dodávky je: LTN-6B-3 | [14 empty] | P | 1
140 | M | 7494003382.1 | Modulární přístroje Jističe do 80 A; 10 kA 3-pólové In 10 A, Ue AC 230/400 V / DC 216 V, charakteristika B, 3pól, Icn 10 kA | kus | 3 |  | 0 |  |  | základní |  | 0 | 0 | 0 | 0 | 0 | 8 | M | 1 | ROZPOCET | 0 | 0 | 0 | 0 | 0 | 1 | 0 | 4 | 290
| P |  | Poznámka k položce: Předmětem dodávky je: LTN-10B-3 | [14 empty] | P | 1
141 | M | 7494003382.2 | Modulární přístroje Jističe do 80 A; 10 kA 3-pólové In 10 A, Ue AC 230/400 V / DC 216 V, charakteristika B, 3pól, Icn 10 kA | kus | 0.1 |  | 0 |  |  | základní |  | 0 | 0 | 0 | 0 | 0 | 8 | M | 1 | ROZPOCET | 0 | 0 | 0 | 0 | 0 | 1 | 0 | 4 | 292
| P |  | Poznámka k položce: Předmětem dodávky je: PL7-B10/3 | [14 empty] | P | 1
142 | M | 7494003386 | Modulární přístroje Jističe do 80 A; 10 kA 3-pólové In 16 A, Ue AC 230/400 V / DC 216 V, charakteristika B, 3pól, Icn 10 kA | kus | 2 |  | 0 |  |  | základní |  | 0 | 0 | 0 | 0 | 0 | 8 | M | 1 | ROZPOCET | 0 | 0 | 0 | 0 | 0 | 1 | 0 | 4 | 294
| P |  | Poznámka k položce: Předmětem dodávky je: LTN-16B-3 | [14 empty] | P | 1
143 | M | 7494003388.1 | Modulární přístroje Jističe do 80 A; 10 kA 3-pólové In 20 A, Ue AC 230/400 V / DC 216 V, charakteristika B, 3pól, Icn 10 kA | kus | 2 |  | 0 |  |  | základní |  | 0 | 0 | 0 | 0 | 0 | 8 | M | 1 | ROZPOCET | 0 | 0 | 0 | 0 | 0 | 1 | 0 | 4 | 296
| P |  | Poznámka k položce: Předmětem dodávky je: LTN-20B-3 | [14 empty] | P | 1
144 | M | 7494003388.2 | Modulární přístroje Jističe do 80 A; 10 kA 3-pólové In 20 A, Ue AC 230/400 V / DC 216 V, charakteristika B, 3pól, Icn 10 kA | kus | 0.1 |  | 0 |  |  | základní |  | 0 | 0 | 0 | 0 | 0 | 8 | M | 1 | ROZPOCET | 0 | 0 | 0 | 0 | 0 | 1 | 0 | 4 | 298
| P |  | Poznámka k položce: Předmětem dodávky je: PL7-B20/3 | [14 empty] | P | 1
145 | M | 7494003390.1 | Modulární přístroje Jističe do 80 A; 10 kA 3-pólové In 25 A, Ue AC 230/400 V / DC 216 V, charakteristika B, 3pól, Icn 10 kA | kus | 2 |  | 0 |  |  | základní |  | 0 | 0 | 0 | 0 | 0 | 8 | M | 1 | ROZPOCET | 0 | 0 | 0 | 0 | 0 | 1 | 0 | 4 | 300
| P |  | Poznámka k položce: Předmětem dodávky je: LTN-25B-3 | [14 empty] | P | 1
146 | M | 7494003390.2 | Modulární přístroje Jističe do 80 A; 10 kA 3-pólové In 25 A, Ue AC 230/400 V / DC 216 V, charakteristika B, 3pól, Icn 10 kA | kus | 0.1 |  | 0 |  |  | základní |  | 0 | 0 | 0 | 0 | 0 | 8 | M | 1 | ROZPOCET | 0 | 0 | 0 | 0 | 0 | 1 | 0 | 4 | 302
| P |  | Poznámka k položce: Předmětem dodávky je: PL7-B25/3 | [14 empty] | P | 1
147 | M | 7494003392.1 | Modulární přístroje Jističe do 80 A; 10 kA 3-pólové In 32 A, Ue AC 230/400 V / DC 216 V, charakteristika B, 3pól, Icn 10 kA | kus | 2 |  | 0 |  |  | základní |  | 0 | 0 | 0 | 0 | 0 | 8 | M | 1 | ROZPOCET | 0 | 0 | 0 | 0 | 0 | 1 | 0 | 4 | 304
| P |  | Poznámka k položce: Předmětem dodávky je: LTN-32B-3 | [14 empty] | P | 1
148 | M | 7494003392.2 | Modulární přístroje Jističe do 80 A; 10 kA 3-pólové In 32 A, Ue AC 230/400 V / DC 216 V, charakteristika B, 3pól, Icn 10 kA | kus | 0.1 |  | 0 |  |  | základní |  | 0 | 0 | 0 | 0 | 0 | 8 | M | 1 | ROZPOCET | 0 | 0 | 0 | 0 | 0 | 1 | 0 | 4 | 306
| P |  | Poznámka k položce: Předmětem dodávky je: PL7-B32/3 | [14 empty] | P | 1
149 | M | 7494003396 | Modulární přístroje Jističe do 80 A; 10 kA 3-pólové In 50 A, Ue AC 230/400 V / DC 216 V, charakteristika B, 3pól, Icn 10 kA | kus | 0.1 |  | 0 |  |  | základní |  | 0 | 0 | 0 | 0 | 0 | 8 | M | 1 | ROZPOCET | 0 | 0 | 0 | 0 | 0 | 1 | 0 | 4 | 308
| P |  | Poznámka k položce: Předmětem dodávky je: LTN-50B-3 | [14 empty] | P | 1
150 | M | 7494003188.1 | Modulární přístroje Jističe do 80 A; 10 kA 1-pólové In 2 A, Ue AC 230 V / DC 72 V, charakteristika D, 1pól, Icn 10 kA | kus | 2 |  | 0 |  |  | základní |  | 0 | 0 | 0 | 0 | 0 | 8 | M | 1 | ROZPOCET | 0 | 0 | 0 | 0 | 0 | 1 | 0 | 4 | 310
| P |  | Poznámka k položce: Předmětem dodávky je: LTN-2D-1 | [14 empty] | P | 1
151 | M | 7494003188.2 | Modulární přístroje Jističe do 80 A; 10 kA 1-pólové In 2 A, Ue AC 230 V / DC 72 V, charakteristika D, 1pól, Icn 10 kA | kus | 0.1 |  | 0 |  |  | základní |  | 0 | 0 | 0 | 0 | 0 | 8 | M | 1 | ROZPOCET | 0 | 0 | 0 | 0 | 0 | 1 | 0 | 4 | 312
| P |  | Poznámka k položce: Předmětem dodávky je: PL7-D2/1 | [14 empty] | P | 1
152 | M | 7494003196 | Modulární přístroje Jističe do 80 A; 10 kA 1-pólové In 10 A, Ue AC 230 V / DC 72 V, charakteristika D, 1pól, Icn 10 kA | kus | 2 |  | 0 |  |  | základní |  | 0 | 0 | 0 | 0 | 0 | 8 | M | 1 | ROZPOCET | 0 | 0 | 0 | 0 | 0 | 1 | 0 | 4 | 314
| P |  | Poznámka k položce: Předmětem dodávky je: LTN-10D-1 | [14 empty] | P | 1
153 | M | 7494003202.1 | Modulární přístroje Jističe do 80 A; 10 kA 1-pólové In 20 A, Ue AC 230 V / DC 72 V, charakteristika D, 1pól, Icn 10 kA | kus | 2 |  | 0 |  |  | základní |  | 0 | 0 | 0 | 0 | 0 | 8 | M | 1 | ROZPOCET | 0 | 0 | 0 | 0 | 0 | 1 | 0 | 4 | 316
| P |  | Poznámka k položce: Předmětem dodávky je: LTN-20D-1 | [14 empty] | P | 1
154 | M | 7494003202.2 | Modulární přístroje Jističe do 80 A; 10 kA 1-pólové In 20 A, Ue AC 230 V / DC 72 V, charakteristika D, 1pól, Icn 10 kA | kus | 0.1 |  | 0 |  |  | základní |  | 0 | 0 | 0 | 0 | 0 | 8 | M | 1 | ROZPOCET | 0 | 0 | 0 | 0 | 0 | 1 | 0 | 4 | 318
| P |  | Poznámka k položce: Předmětem dodávky je: PL7-D20/1 | [14 empty] | P | 1
155 | M | 7494003288 | Modulární přístroje Jističe do 80 A; 10 kA 2-pólové In 6 A, Ue AC 230/400 V / DC 144 V, charakteristika B, 2pól, Icn 10 kA | kus | 2 |  | 0 |  |  | základní |  | 0 | 0 | 0 | 0 | 0 | 8 | M | 1 | ROZPOCET | 0 | 0 | 0 | 0 | 0 | 1 | 0 | 4 | 320
| P |  | Poznámka k položce: Předmětem dodávky je: LTN-6B-2 | [14 empty] | P | 1
156 | M | 7494003450.1 | Modulární přístroje Jističe do 80 A; 10 kA 3-pólové In 6 A, Ue AC 230/400 V / DC 216 V, charakteristika D, 3pól, Icn 10 kA | kus | 2 |  | 0 |  |  | základní |  | 0 | 0 | 0 | 0 | 0 | 8 | M | 1 | ROZPOCET | 0 | 0 | 0 | 0 | 0 | 1 | 0 | 4 | 322
| P |  | Poznámka k položce: Předmětem dodávky je: LTN-6D-3 | [14 empty] | P | 1
157 | M | 7494003450.2 | Modulární přístroje Jističe do 80 A; 10 kA 3-pólové In 6 A, Ue AC 230/400 V / DC 216 V, charakteristika D, 3pól, Icn 10 kA | kus | 0.1 |  | 0 |  |  | základní |  | 0 | 0 | 0 | 0 | 0 | 8 | M | 1 | ROZPOCET | 0 | 0 | 0 | 0 | 0 | 1 | 0 | 4 | 324
| P |  | Poznámka k položce: Předmětem dodávky je: PL7-D6/3 | [14 empty] | P | 1
158 | M | 7494003454.1 | Modulární přístroje Jističe do 80 A; 10 kA 3-pólové In 10 A, Ue AC 230/400 V / DC 216 V, charakteristika D, 3pól, Icn 10 kA | kus | 2 |  | 0 |  |  | základní |  | 0 | 0 | 0 | 0 | 0 | 8 | M | 1 | ROZPOCET | 0 | 0 | 0 | 0 | 0 | 1 | 0 | 4 | 326
| P |  | Poznámka k položce: Předmětem dodávky je: LTN-10D-3 | [14 empty] | P | 1
159 | M | 7494003454.2 | Modulární přístroje Jističe do 80 A; 10 kA 3-pólové In 10 A, Ue AC 230/400 V / DC 216 V, charakteristika D, 3pól, Icn 10 kA | kus | 0.1 |  | 0 |  |  | základní |  | 0 | 0 | 0 | 0 | 0 | 8 | M | 1 | ROZPOCET | 0 | 0 | 0 | 0 | 0 | 1 | 0 | 4 | 328
| P |  | Poznámka k položce: Předmětem dodávky je: PL7-D10/3 | [14 empty] | P | 1
160 | M | 7494003458 | Modulární přístroje Jističe do 80 A; 10 kA 3-pólové In 16 A, Ue AC 230/400 V / DC 216 V, charakteristika D, 3pól, Icn 10 kA | kus | 2 |  | 0 |  |  | základní |  | 0 | 0 | 0 | 0 | 0 | 8 | M | 1 | ROZPOCET | 0 | 0 | 0 | 0 | 0 | 1 | 0 | 4 | 330
| P |  | Poznámka k položce: Předmětem dodávky je: LTN-16D-3 | [14 empty] | P | 1
161 | M | 7494003460 | Modulární přístroje Jističe do 80 A; 10 kA 3-pólové In 20 A, Ue AC 230/400 V / DC 216 V, charakteristika D, 3pól, Icn 10 kA | kus | 2 |  | 0 |  |  | základní |  | 0 | 0 | 0 | 0 | 0 | 8 | M | 1 | ROZPOCET | 0 | 0 | 0 | 0 | 0 | 1 | 0 | 4 | 332
| P |  | Poznámka k položce: Předmětem dodávky je: LTN-20D-3 | [14 empty] | P | 1
162 | M | 7494004784 | Kompaktní jističe Kompaktní jističe do 160A 3-pól 3pól, In 160 A, Icu 25 kA, charakteristika distribuční D, nastavení IR 125 - 160 A, Cu/Al kabely 2,5 - 95 mm2 | kus | 0.1 |  | 0 |  |  | základní |  | 0 | 0 | 0 | 0 | 0 | 8 | M | 1 | ROZPOCET | 0 | 0 | 0 | 0 | 0 | 1 | 0 | 4 | 334
| P |  | Poznámka k položce: Předmětem dodávky je: BC160NT305-160-L | [14 empty] | P | 1
163 | M | 7494004868 | Kompaktní jističe Kompaktní jističe do 160A Chráničové moduly 3pól, In 63 A, Idn 0,3 A, s propojovacími pasy, Cu/Al kabely 2,5 - 95 mm2, např. pro BC160 | kus | 0.1 |  | 0 |  |  | základní |  | 0 | 0 | 0 | 0 | 0 | 8 | M | 1 | ROZPOCET | 0 | 0 | 0 | 0 | 0 | 1 | 0 | 4 | 336
| P |  | Poznámka k položce: Předmětem dodávky je: RCD-BC4-EA16 | [14 empty] | P | 1
164 | M | 7494004892 | Kompaktní jističe Kompaktní jističe do 160A Připojovací sady pro chráničový modul propojovací pasy, In 63 A, 3 ks, např. pro RCD-BC | kus | 0.1 |  | 0 |  |  | základní |  | 0 | 0 | 0 | 0 | 0 | 8 | M | 1 | ROZPOCET | 0 | 0 | 0 | 0 | 0 | 1 | 0 | 4 | 338
| P |  | Poznámka k položce: Předmětem dodávky je: CS-BC-S006 | [14 empty] | P | 1
165 | M | 7494004898 | Kompaktní jističe Kompaktní jističe do 160A Připojovací sady pro chráničový modul propojovací pasy, In 160 A, 4 ks, např. pro RCD-BC | kus | 0.1 |  | 0 |  |  | základní |  | 0 | 0 | 0 | 0 | 0 | 8 | M | 1 | ROZPOCET | 0 | 0 | 0 | 0 | 0 | 1 | 0 | 4 | 340
| P |  | Poznámka k položce: Předmětem dodávky je: CS-BC-S016 | [14 empty] | P | 1
166 | M | 7494004900 | Kompaktní jističe Kompaktní jističe do 160A Připojovací sady přední přívod, Cu/Al pasy / kabelová oka / flexibary, 3 ks, např. pro BC160 | kus | 2 |  | 0 |  |  | základní |  | 0 | 0 | 0 | 0 | 0 | 8 | M | 1 | ROZPOCET | 0 | 0 | 0 | 0 | 0 | 1 | 0 | 4 | 342
| P |  | Poznámka k položce: Předmětem dodávky je: CS-BC-A011 | [14 empty] | P | 1
167 | M | 7494004904 | Kompaktní jističe Kompaktní jističe do 160A Připojovací sady zadní přívod, Cu/Al pasy / kabelová oka, 3 ks, např. pro BC160 | kus | 2 |  | 0 |  |  | základní |  | 0 | 0 | 0 | 0 | 0 | 8 | M | 1 | ROZPOCET | 0 | 0 | 0 | 0 | 0 | 1 | 0 | 4 | 344
| P |  | Poznámka k položce: Předmětem dodávky je: CS-BC-A021 | [14 empty] | P | 1
168 | M | 7494004934 | Kompaktní jističe Kompaktní jističe do 160A Pomocné spínače 1x CO, AC/DC 60 - 250 V, např. pro BC160 | kus | 2 |  | 0 |  |  | základní |  | 0 | 0 | 0 | 0 | 0 | 8 | M | 1 | ROZPOCET | 0 | 0 | 0 | 0 | 0 | 1 | 0 | 4 | 346
| P |  | Poznámka k položce: Předmětem dodávky je: PS-BC-0010 | [14 empty] | P | 1
169 | M | 7494004946 | Kompaktní jističe Kompaktní jističe do 160A Napěťové spouště AC 230, 400 V / DC 220 V, např. pro BC160 | kus | 2 |  | 0 |  |  | základní |  | 0 | 0 | 0 | 0 | 0 | 8 | M | 1 | ROZPOCET | 0 | 0 | 0 | 0 | 0 | 1 | 0 | 4 | 348
| P |  | Poznámka k položce: Předmětem dodávky je: SV-BC-X230 | [14 empty] | P | 1
170 | M | 7494004952 | Kompaktní jističe Kompaktní jističe do 160A Podpěťové spouště AC 230, 400 V / DC 220 V, např. pro BC160 | kus | 2 |  | 0 |  |  | základní |  | 0 | 0 | 0 | 0 | 0 | 8 | M | 1 | ROZPOCET | 0 | 0 | 0 | 0 | 0 | 1 | 0 | 4 | 350
| P |  | Poznámka k položce: Předmětem dodávky je: SP-BC-X230 | [14 empty] | P | 1
171 | M | 7494004958 | Kompaktní jističe Kompaktní jističe do 160A Ruční pohony s uzamykáním, štítek - barva žlutá, např. pro BC160 | kus | 2 |  | 0 |  |  | základní |  | 0 | 0 | 0 | 0 | 0 | 8 | M | 1 | ROZPOCET | 0 | 0 | 0 | 0 | 0 | 1 | 0 | 4 | 352
| P |  | Poznámka k položce: Předmětem dodávky je: RP-BC-CK21 | [14 empty] | P | 1
172 | M | 7494004982 | Kompaktní jističe Kompaktní jističe do 160A Mechanická blokování a paralelní spínání pro čelní ruční pohon, např. pro BC160 | kus | 2 |  | 0 |  |  | základní |  | 0 | 0 | 0 | 0 | 0 | 8 | M | 1 | ROZPOCET | 0 | 0 | 0 | 0 | 0 | 1 | 0 | 4 | 354
| P |  | Poznámka k položce: Předmětem dodávky je: RP-BC-CD10 | [14 empty] | P | 1
173 | M | 7494004986 | Kompaktní jističe Kompaktní jističe do 160A Motorové pohony boční ovládání, AC/DC 24 V, např. pro BC160 | kus | 0.1 |  | 0 |  |  | základní |  | 0 | 0 | 0 | 0 | 0 | 8 | M | 1 | ROZPOCET | 0 | 0 | 0 | 0 | 0 | 1 | 0 | 4 | 356
| P |  | Poznámka k položce: Předmětem dodávky je: MP-BC-X024-B | [14 empty] | P | 1
174 | M | 7494005008 | Kompaktní jističe Kompaktní jističe do 160A Náhradní díly ovládací páka, např. pro BC160 | kus | 2 |  | 0 |  |  | základní |  | 0 | 0 | 0 | 0 | 0 | 8 | M | 1 | ROZPOCET | 0 | 0 | 0 | 0 | 0 | 1 | 0 | 4 | 358
| P |  | Poznámka k položce: Předmětem dodávky je: OD-BC-SP01 | [14 empty] | P | 1
175 | M | 7494005010 | Kompaktní jističe Kompaktní jističe do 160A Náhradní díly držák vodičů, např. pro BC160 | kus | 2 |  | 0 |  |  | základní |  | 0 | 0 | 0 | 0 | 0 | 8 | M | 1 | ROZPOCET | 0 | 0 | 0 | 0 | 0 | 1 | 0 | 4 | 360
| P |  | Poznámka k položce: Předmětem dodávky je: OD-BC-DV01 | [14 empty] | P | 1
176 | M | 7494005014 | Kompaktní jističe Kompaktní jističe do 160A Náhradní díly třmenové svorky, Cu/Al kabely 2,5-95 mm2, do 125 A, 1 ks, např. pro BC160 | kus | 2 |  | 0 |  |  | základní |  | 0 | 0 | 0 | 0 | 0 | 8 | M | 1 | ROZPOCET | 0 | 0 | 0 | 0 | 0 | 1 | 0 | 4 | 362
| P |  | Poznámka k položce: Předmětem dodávky je: CS-BC-T411 | [14 empty] | P | 1
177 | M | 7494005018 | Kompaktní jističe Kompaktní jističe do 160A Náhradní díly kryt svorek, horní nebo dolní svorky, 3pól, 1 ks, např. pro BC160 | kus | 2 |  | 0 |  |  | základní |  | 0 | 0 | 0 | 0 | 0 | 8 | M | 1 | ROZPOCET | 0 | 0 | 0 | 0 | 0 | 1 | 0 | 4 | 364
| P |  | Poznámka k položce: Předmětem dodávky je: OD-BC-KS01 | [14 empty] | P | 1
178 | M | 7494005020 | Kompaktní jističe Kompaktní jističe do 160A Náhradní díly kryt svorek, horní nebo dolní svorky, 4pól, 1 ks, např. pro BC160 | kus | 2 |  | 0 |  |  | základní |  | 0 | 0 | 0 | 0 | 0 | 8 | M | 1 | ROZPOCET | 0 | 0 | 0 | 0 | 0 | 1 | 0 | 4 | 366
| P |  | Poznámka k položce: Předmětem dodávky je: OD-BC-KS41 | [14 empty] | P | 1
179 | M | 7494005022 | Kompaktní jističe Kompaktní jističe do 160A Náhradní díly konektor a dutinky, např. pro MP-BC-X...-B | kus | 2 |  | 0 |  |  | základní |  | 0 | 0 | 0 | 0 | 0 | 8 | M | 1 | ROZPOCET | 0 | 0 | 0 | 0 | 0 | 1 | 0 | 4 | 368
| P |  | Poznámka k položce: Předmětem dodávky je: OD-BC-KON2 | [14 empty] | P | 1
180 | M | 7494005032 | Kompaktní jističe Kompaktní jističe Jističe do 250A Spínací bloky 4pól, Iu 250 A, Icu 36 kA, např. pro BD250 | kus | 0.1 |  | 0 |  |  | základní |  | 0 | 0 | 0 | 0 | 0 | 8 | M | 1 | ROZPOCET | 0 | 0 | 0 | 0 | 0 | 1 | 0 | 4 | 370
| P |  | Poznámka k položce: Předmětem dodávky je: BD-250NE-305 | [14 empty] | P | 1
181 | M | 7494005060 | Kompaktní jističe Kompaktní jističe Jističe do 250A Nadproudové spouště charakteristika motorová M, In 250 A, nastavení IR 100 - 250 A, např. pro BD250 | kus | 0.1 |  | 0 |  |  | základní |  | 0 | 0 | 0 | 0 | 0 | 8 | M | 1 | ROZPOCET | 0 | 0 | 0 | 0 | 0 | 1 | 0 | 4 | 372
| P |  | Poznámka k položce: Předmětem dodávky je: SE-BD-0250-MVT8 | [14 empty] | P | 1
182 | M | 7494005054 | Kompaktní jističe Kompaktní jističe Jističe do 250A Nadproudové spouště charakteristika distribuční D, In 250 A, nastavení IR 100 - 250 A, např. pro BD250 | kus | 0.1 |  | 0 |  |  | základní |  | 0 | 0 | 0 | 0 | 0 | 8 | M | 1 | ROZPOCET | 0 | 0 | 0 | 0 | 0 | 1 | 0 | 4 | 374
| P |  | Poznámka k položce: Předmětem dodávky je: SE-BD-0250-V001 | [14 empty] | P | 1
183 | M | 7494005076 | Kompaktní jističe Kompaktní jističe Jističe do 250A Připojovací sady třmenové svorky, Cu kabely/flexibary 16 - 150 mm2, 3 ks, např. pro BD250 | kus | 2 |  | 0 |  |  | základní |  | 0 | 0 | 0 | 0 | 0 | 8 | M | 1 | ROZPOCET | 0 | 0 | 0 | 0 | 0 | 1 | 0 | 4 | 376
| P |  | Poznámka k položce: Předmětem dodávky je: CS-BD-T011 | [14 empty] | P | 1
184 | M | 7494005078 | Kompaktní jističe Kompaktní jističe Jističe do 250A Připojovací sady blokové svorky, Cu/Al kabely 25 - 150 mm2, 3 ks, např. pro BD250 | kus | 2 |  | 0 |  |  | základní |  | 0 | 0 | 0 | 0 | 0 | 8 | M | 1 | ROZPOCET | 0 | 0 | 0 | 0 | 0 | 1 | 0 | 4 | 378
| P |  | Poznámka k položce: Předmětem dodávky je: CS-BD-B011 | [14 empty] | P | 1
185 | M | 7494005080 | Kompaktní jističe Kompaktní jističe Jističe do 250A Připojovací sady blokové svorky, Cu/Al kabely 150 - 240 mm2, 3 ks, např. pro BD250 | kus | 2 |  | 0 |  |  | základní |  | 0 | 0 | 0 | 0 | 0 | 8 | M | 1 | ROZPOCET | 0 | 0 | 0 | 0 | 0 | 1 | 0 | 4 | 380
| P |  | Poznámka k položce: Předmětem dodávky je: CS-BD-B012 | [14 empty] | P | 1
186 | M | 7494005088 | Kompaktní jističe Kompaktní jističe Jističe do 250A Připojovací sady zadní přívod, Cu/Al pasy / kabelová oka, 3 ks, např. pro BD250 | kus | 2 |  | 0 |  |  | základní |  | 0 | 0 | 0 | 0 | 0 | 8 | M | 1 | ROZPOCET | 0 | 0 | 0 | 0 | 0 | 1 | 0 | 4 | 382
| P |  | Poznámka k položce: Předmětem dodávky je: CS-BD-A021 | [14 empty] | P | 1
187 | M | 7494005104 | Kompaktní jističe Kompaktní jističe Jističe do 250A Připojovací sady blokové svorky, Cu/Al kabely 6x (6 - 35) mm2, 1 ks, např. pro BD250 | kus | 2 |  | 0 |  |  | základní |  | 0 | 0 | 0 | 0 | 0 | 8 | M | 1 | ROZPOCET | 0 | 0 | 0 | 0 | 0 | 1 | 0 | 4 | 384
| P |  | Poznámka k položce: Předmětem dodávky je: CS-BD-B014 | [14 empty] | P | 1
188 | M | 7494005128 | Kompaktní jističe Kompaktní jističe Jističe do 250A Ruční pohony s uzamykáním, štítek - barva žlutá, např. pro BD250 | kus | 2 |  | 0 |  |  | základní |  | 0 | 0 | 0 | 0 | 0 | 8 | M | 1 | ROZPOCET | 0 | 0 | 0 | 0 | 0 | 1 | 0 | 4 | 386
| P |  | Poznámka k položce: Předmětem dodávky je: RP-BD-CK21 | [14 empty] | P | 1
189 | M | 7494005142 | Kompaktní jističe Kompaktní jističe Jističe do 250A Motorové pohony AC 230 V / DC 220 V, např. pro BD250 | kus | 0.1 |  | 0 |  |  | základní |  | 0 | 0 | 0 | 0 | 0 | 8 | M | 1 | ROZPOCET | 0 | 0 | 0 | 0 | 0 | 1 | 0 | 4 | 388
| P |  | Poznámka k položce: Předmětem dodávky je: MP-BD-X230-P | [14 empty] | P | 1
190 | M | 7494005162 | Kompaktní jističe Kompaktní jističe Jističe do 250A Náhradní díly ovládací páka, např. pro BD250 | kus | 1 |  | 0 |  |  | základní |  | 0 | 0 | 0 | 0 | 0 | 8 | M | 1 | ROZPOCET | 0 | 0 | 0 | 0 | 0 | 1 | 0 | 4 | 390
| P |  | Poznámka k položce: Předmětem dodávky je: OD-BD-SP01 | [14 empty] | P | 1
191 | M | 7494005128.1 | Kompaktní jističe Kompaktní jističe Jističe do 250A Náhradní díly kryt svorek, horní nebo dolní svorky, 3pól, 1 ks, např. pro BD250 | kus | 1 |  | 0 |  |  | základní |  | 0 | 0 | 0 | 0 | 0 | 8 | M | 1 | ROZPOCET | 0 | 0 | 0 | 0 | 0 | 1 | 0 | 4 | 392
| P |  | Poznámka k položce: Předmětem dodávky je: OD-BD-KS01 | [14 empty] | P | 1
192 | M | 7494005170 | Kompaktní jističe Kompaktní jističe Jističe do 250A Náhradní díly kryt svorek, dolní svorky, 4pól, 1 ks, např. pro BD250 | kus | 1 |  | 0 |  |  | základní |  | 0 | 0 | 0 | 0 | 0 | 8 | M | 1 | ROZPOCET | 0 | 0 | 0 | 0 | 0 | 1 | 0 | 4 | 394
| P |  | Poznámka k položce: Předmětem dodávky je: OD-BD-KS44 | [14 empty] | P | 1
193 | M | 7494005182 | Kompaktní jističe Kompaktní jističe Jističe do 630A Spínací bloky 4pól, Iu 630 A, Icu 36 kA, např. pro BH630 | kus | 0.1 |  | 0 |  |  | základní |  | 0 | 0 | 0 | 0 | 0 | 8 | M | 1 | ROZPOCET | 0 | 0 | 0 | 0 | 0 | 1 | 0 | 4 | 396
| P |  | Poznámka k položce: Předmětem dodávky je: BH-630-NE-406 | [14 empty] | P | 1
194 | M | 7494005182.1 | Kompaktní jističe Kompaktní jističe Jističe do 1000A Spínací bloky 3pól, Iu 1000 A, Icu 65 kA, např. pro BL1000 | kus | 0.1 |  | 0 |  |  | základní |  | 0 | 0 | 0 | 0 | 0 | 8 | M | 1 | ROZPOCET | 0 | 0 | 0 | 0 | 0 | 1 | 0 | 4 | 398
| P |  | Poznámka k položce: Předmětem dodávky je: BL-10000-SE-305 | [14 empty] | P | 1
195 | M | 7494005470 | Kompaktní jističe Kompaktní jističe Jističe Spínací bloky 3pól, Iu 1600 A, Icu 65 kA, např. pro BL1600 | kus | 0.1 |  | 0 |  |  | základní |  | 0 | 0 | 0 | 0 | 0 | 8 | M | 1 | ROZPOCET | 0 | 0 | 0 | 0 | 0 | 1 | 0 | 4 | 400
| P |  | Poznámka k položce: Předmětem dodávky je: BL-16000-SE-305 | [14 empty] | P | 1
196 | M | 7494003708 | Modulární přístroje Jističe Propojovací lišty Lišty 1pól. provedení, průřez 10 mm2, rozteč 17,8 mm, počet vývodů 57, kolíky | kus | 5 |  | 0 |  |  | základní |  | 0 | 0 | 0 | 0 | 0 | 8 | M | 1 | ROZPOCET | 0 | 0 | 0 | 0 | 0 | 1 | 0 | 4 | 402
| P |  | Poznámka k položce: Předmětem dodávky je: S1L-1000-16 | [14 empty] | P | 1
197 | M | 7494003740 | Modulární přístroje Jističe Propojovací lišty Lišty 3pól. provedení, průřez 10 mm2, rozteč 17,8 mm, počet vývodů 19 x 3, kolíky | kus | 2 |  | 0 |  |  | základní |  | 0 | 0 | 0 | 0 | 0 | 8 | M | 1 | ROZPOCET | 0 | 0 | 0 | 0 | 0 | 1 | 0 | 4 | 404
| P |  | Poznámka k položce: Předmětem dodávky je: S3L-1000-16 | [14 empty] | P | 1
198 | M | 7494003000-R | Kryt jističe pro 1 modul | kus | 2 |  | 0 |  |  | základní |  | 0 | 0 | 0 | 0 | 0 | 8 | M | 1 | ROZPOCET | 0 | 0 | 0 | 0 | 0 | 1 | 0 | 4 | 406
| P |  | Poznámka k položce: Předmětem dodávky je: Záslepka 1 modul | [14 empty] | P | 1
199 | M | 7494003001-R | Kryt jističů 3-násobný, SEZ S-3 | kus | 2 |  | 0 |  |  | základní |  | 0 | 0 | 0 | 0 | 0 | 8 | M | 1 | ROZPOCET | 0 | 0 | 0 | 0 | 0 | 1 | 0 | 4 | 408
| P |  | Poznámka k položce: Předmětem dodávky je: SEZ-3 | [14 empty] | P | 1
200 | M | 74940030001-R | Kryt jističů 6-násobný, SEZ S-6 | kus | 2 |  | 0 |  |  | základní |  | 0 | 0 | 0 | 0 | 0 | 8 | M | 1 | ROZPOCET | 0 | 0 | 0 | 0 | 0 | 1 | 0 | 4 | 410
| P |  | Poznámka k položce: Předmětem dodávky je: SEZ-6 | [14 empty] | P | 1
201 | M | 74940030002-R | Kryt jističů 8-násobný, SEZ S-8 | kus | 2 |  | 0 |  |  | základní |  | 0 | 0 | 0 | 0 | 0 | 8 | M | 1 | ROZPOCET | 0 | 0 | 0 | 0 | 0 | 1 | 0 | 4 | 412
| P |  | Poznámka k položce: Předmětem dodávky je: SEZ-8 | [14 empty] | P | 1
202 | M | 74940030003-R | Kryt jističů 12-násobný, SEZ S-12 | kus | 3 |  | 0 |  |  | základní |  | 0 | 0 | 0 | 0 | 0 | 8 | M | 1 | ROZPOCET | 0 | 0 | 0 | 0 | 0 | 1 | 0 | 4 | 414
| P |  | Poznámka k položce: Předmětem dodávky je: SEZ-12 | [14 empty] | P | 1
203 | M | 7494003002-R | Jističový retrofit SEZ KT1 | kus | 3 |  | 0 |  |  | základní |  | 0 | 0 | 0 | 0 | 0 | 8 | M | 1 | ROZPOCET | 0 | 0 | 0 | 0 | 0 | 1 | 0 | 4 | 416
| P |  | Poznámka k položce: Předmětem dodávky je: SeZ-3 | [14 empty] | P | 1
204 | M | 7494003003-R | Jističový retrofit SEZ KT3 | kus | 3 |  | 0 |  |  | základní |  | 0 | 0 | 0 | 0 | 0 | 8 | M | 1 | ROZPOCET | 0 | 0 | 0 | 0 | 0 | 1 | 0 | 4 | 418
| P |  | Poznámka k položce: Předmětem dodávky je: SEZ KT1 | [14 empty] | P | 1
205 | M | 7494003004-R | Pomocný spínač OEZ PS-LT-1100 | kus | 3 |  | 0 |  |  | základní |  | 0 | 0 | 0 | 0 | 0 | 8 | M | 1 | ROZPOCET | 0 | 0 | 0 | 0 | 0 | 1 | 0 | 4 | 420
| P |  | Poznámka k položce: Předmětem dodávky je: SEZ KT3 | [14 empty] | P | 1
206 | M | 7494004492-R | Kontakt pomocný pravý ABB OA1G10 1SCA022353R4970 | kus | 3 |  | 0 |  |  | základní |  | 0 | 0 | 0 | 0 | 0 | 8 | M | 1 | ROZPOCET | 0 | 0 | 0 | 0 | 0 | 1 | 0 | 4 | 422
| P |  | Poznámka k položce: Předmětem dodávky je: ABB OA1G10 | [14 empty] | P | 1
| D | OST6 | Pojistky, příslušenství |  |  |  | 0 |  |  |  |  | 0 |  | 0 |  | 0 | 1 | D | 0 | ROZPOCET | [6 empty] | 0
207 | M | 7494008300-R | Pojistkový dotek 6A | kus | 2 |  | 0 |  |  | základní |  | 0 | 0 | 0 | 0 | 0 | 8 | M | 1 | ROZPOCET | 0 | 0 | 0 | 0 | 0 | 1 | 0 | 4 | 426
| P |  | Poznámka k položce: Předmětem dodávky je: ETI VDII 6A | [14 empty] | P | 1
208 | M | 7494008301-R | Pojistkový dotek 10A | kus | 2 |  | 0 |  |  | základní |  | 0 | 0 | 0 | 0 | 0 | 8 | M | 1 | ROZPOCET | 0 | 0 | 0 | 0 | 0 | 1 | 0 | 4 | 428
| P |  | Poznámka k položce: Předmětem dodávky je: ETI VDII 10A | [14 empty] | P | 1
209 | M | 7494008302-R | Pojistkový dotek 35A | kus | 2 |  | 0 |  |  | základní |  | 0 | 0 | 0 | 0 | 0 | 8 | M | 1 | ROZPOCET | 0 | 0 | 0 | 0 | 0 | 1 | 0 | 4 | 430
| P |  | Poznámka k položce: Předmětem dodávky je: ETI VDII 35A | [14 empty] | P | 1
210 | M | 7494008350-R | Pojistková patrona 6A - do závitových spodků | kus | 2 |  | 0 |  |  | základní |  | 0 | 0 | 0 | 0 | 0 | 8 | M | 1 | ROZPOCET | 0 | 0 | 0 | 0 | 0 | 1 | 0 | 4 | 432
| P |  | Poznámka k položce: Předmětem dodávky je: PP T 6A | [14 empty] | P | 1
211 | M | 7494008351-R | Pojistková patrona 10A - do závitových spodků | kus | 2 |  | 0 |  |  | základní |  | 0 | 0 | 0 | 0 | 0 | 8 | M | 1 | ROZPOCET | 0 | 0 | 0 | 0 | 0 | 1 | 0 | 4 | 434
| P |  | Poznámka k položce: Předmětem dodávky je: PP T 10A | [14 empty] | P | 1
212 | M | 7494008352-R | Pojistková patrona 16A - do závitových spodků | kus | 2 |  | 0 |  |  | základní |  | 0 | 0 | 0 | 0 | 0 | 8 | M | 1 | ROZPOCET | 0 | 0 | 0 | 0 | 0 | 1 | 0 | 4 | 436
| P |  | Poznámka k položce: Předmětem dodávky je: PP T 16A | [14 empty] | P | 1
213 | M | 7494008353-R | Pojistková patrona 20A - do závitových spodků | kus | 2 |  | 0 |  |  | základní |  | 0 | 0 | 0 | 0 | 0 | 8 | M | 1 | ROZPOCET | 0 | 0 | 0 | 0 | 0 | 1 | 0 | 4 | 438
| P |  | Poznámka k položce: Předmětem dodávky je: PP T 20A | [14 empty] | P | 1
214 | M | 7494008354-R | Pojistková patrona 25A - do závitových spodků | kus | 2 |  | 0 |  |  | základní |  | 0 | 0 | 0 | 0 | 0 | 8 | M | 1 | ROZPOCET | 0 | 0 | 0 | 0 | 0 | 1 | 0 | 4 | 440
| P |  | Poznámka k položce: Předmětem dodávky je: PP T 25A | [14 empty] | P | 1
215 | M | 7494008355-R | Pojistková patrona 35A - do závitových spodků | kus | 2 |  | 0 |  |  | základní |  | 0 | 0 | 0 | 0 | 0 | 8 | M | 1 | ROZPOCET | 0 | 0 | 0 | 0 | 0 | 1 | 0 | 4 | 442
| P |  | Poznámka k položce: Předmětem dodávky je: PP T 35A | [14 empty] | P | 1
216 | M | 7494008356-R | Pojistka trubičková T 20A 6,3x32 | kus | 2 |  | 0 |  |  | základní |  | 0 | 0 | 0 | 0 | 0 | 8 | M | 1 | ROZPOCET | 0 | 0 | 0 | 0 | 0 | 1 | 0 | 4 | 444
| P |  | Poznámka k položce: Předmětem dodávky je: 6,3x30 F 20A | [14 empty] | P | 1
217 | M | 7494008346 | Pojistkové systémy Výkonové pojistkové vložky Pojistkové vložky Nožové pojistkové vložky, velikost 000 In 10A, Un AC 500 V / DC 250 V, velikost 000, gG - charakteristika pro všeobecné použití, Cd/Pb free | kus | 2 |  | 0 |  |  | základní |  | 0 | 0 | 0 | 0 | 0 | 8 | M | 1 | ROZPOCET | 0 | 0 | 0 | 0 | 0 | 1 | 0 | 4 | 446
| P |  | Poznámka k položce: Předmětem dodávky je: PNA000 10A gG | [14 empty] | P | 1
218 | M | 7494008348 | Pojistkové systémy Výkonové pojistkové vložky Pojistkové vložky Nožové pojistkové vložky, velikost 000 In 16A, Un AC 500 V / DC 250 V, velikost 000, gG - charakteristika pro všeobecné použití, Cd/Pb free | kus | 2 |  | 0 |  |  | základní |  | 0 | 0 | 0 | 0 | 0 | 8 | M | 1 | ROZPOCET | 0 | 0 | 0 | 0 | 0 | 1 | 0 | 4 | 448
| P |  | Poznámka k položce: Předmětem dodávky je: PNA000 16A gG | [14 empty] | P | 1
219 | M | 7494008350 | Pojistkové systémy Výkonové pojistkové vložky Pojistkové vložky Nožové pojistkové vložky, velikost 000 In 20A, Un AC 500 V / DC 250 V, velikost 000, gG - charakteristika pro všeobecné použití, Cd/Pb free | kus | 2 |  | 0 |  |  | základní |  | 0 | 0 | 0 | 0 | 0 | 8 | M | 1 | ROZPOCET | 0 | 0 | 0 | 0 | 0 | 1 | 0 | 4 | 450
| P |  | Poznámka k položce: Předmětem dodávky je: PNA000 20A gG | [14 empty] | P | 1
220 | M | 7494008358 | Pojistkové systémy Výkonové pojistkové vložky Pojistkové vložky Nožové pojistkové vložky, velikost 000 In 40A, Un AC 500 V / DC 250 V, velikost 000, gG - charakteristika pro všeobecné použití, Cd/Pb free | kus | 2 |  | 0 |  |  | základní |  | 0 | 0 | 0 | 0 | 0 | 8 | M | 1 | ROZPOCET | 0 | 0 | 0 | 0 | 0 | 1 | 0 | 4 | 452
| P |  | Poznámka k položce: Předmětem dodávky je: PNA000 40A gG | [14 empty] | P | 1
221 | M | 7494008404 | Pojistkové systémy Výkonové pojistkové vložky Pojistkové vložky Nožové pojistkové vložky, velikost 1 In 16A, Un AC 500 V / DC 440 V, velikost 1, gG - charakteristika pro všeobecné použití, Cd/Pb free | kus | 2 |  | 0 |  |  | základní |  | 0 | 0 | 0 | 0 | 0 | 8 | M | 1 | ROZPOCET | 0 | 0 | 0 | 0 | 0 | 1 | 0 | 4 | 454
| P |  | Poznámka k položce: Předmětem dodávky je: PNA1 16A gG | [14 empty] | P | 1
222 | M | 7494008410 | Pojistkové systémy Výkonové pojistkové vložky Pojistkové vložky Nožové pojistkové vložky, velikost 1 In 32A, Un AC 500 V / DC 440 V, velikost 1, gG - charakteristika pro všeobecné použití, Cd/Pb free | kus | 2 |  | 0 |  |  | základní |  | 0 | 0 | 0 | 0 | 0 | 8 | M | 1 | ROZPOCET | 0 | 0 | 0 | 0 | 0 | 1 | 0 | 4 | 456
| P |  | Poznámka k položce: Předmětem dodávky je: PNA1 32A gG | [14 empty] | P | 1
223 | M | 7494008414 | Pojistkové systémy Výkonové pojistkové vložky Pojistkové vložky Nožové pojistkové vložky, velikost 1 In 40A, Un AC 500 V / DC 440 V, velikost 1, gG - charakteristika pro všeobecné použití, Cd/Pb free | kus | 2 |  | 0 |  |  | základní |  | 0 | 0 | 0 | 0 | 0 | 8 | M | 1 | ROZPOCET | 0 | 0 | 0 | 0 | 0 | 1 | 0 | 4 | 458
| P |  | Poznámka k položce: Předmětem dodávky je: PNA1 40A gG | [14 empty] | P | 1
224 | M | 7494008416 | Pojistkové systémy Výkonové pojistkové vložky Pojistkové vložky Nožové pojistkové vložky, velikost 1 In 50A, Un AC 500 V / DC 440 V, velikost 1, gG - charakteristika pro všeobecné použití, Cd/Pb free | kus | 2 |  | 0 |  |  | základní |  | 0 | 0 | 0 | 0 | 0 | 8 | M | 1 | ROZPOCET | 0 | 0 | 0 | 0 | 0 | 1 | 0 | 4 | 460
| P |  | Poznámka k položce: Předmětem dodávky je: PNA1 50A gG | [14 empty] | P | 1
225 | M | 7494008420 | Pojistkové systémy Výkonové pojistkové vložky Pojistkové vložky Nožové pojistkové vložky, velikost 1 In 80A, Un AC 500 V / DC 440 V, velikost 1, gG - charakteristika pro všeobecné použití, Cd/Pb free | kus | 2 |  | 0 |  |  | základní |  | 0 | 0 | 0 | 0 | 0 | 8 | M | 1 | ROZPOCET | 0 | 0 | 0 | 0 | 0 | 1 | 0 | 4 | 462
| P |  | Poznámka k položce: Předmětem dodávky je: PNA1 80A gG | [14 empty] | P | 1
226 | M | 7494008422 | Pojistkové systémy Výkonové pojistkové vložky Pojistkové vložky Nožové pojistkové vložky, velikost 1 In 100A, Un AC 500 V / DC 440 V, velikost 1, gG - charakteristika pro všeobecné použití, Cd/Pb free | kus | 2 |  | 0 |  |  | základní |  | 0 | 0 | 0 | 0 | 0 | 8 | M | 1 | ROZPOCET | 0 | 0 | 0 | 0 | 0 | 1 | 0 | 4 | 464
| P |  | Poznámka k položce: Předmětem dodávky je: PNA1 100A gG | [14 empty] | P | 1
227 | M | 7494008214 | Pojistkové systémy Výkonové pojistkové vložky Válcové pojistkové vložky In 20A, Un AC 500 V / DC 250 V, velikost 10×38, gG - charakteristika pro všeobecné použití, Cd/Pb free | kus | 2 |  | 0 |  |  | základní |  | 0 | 0 | 0 | 0 | 0 | 8 | M | 1 | ROZPOCET | 0 | 0 | 0 | 0 | 0 | 1 | 0 | 4 | 466
| P |  | Poznámka k položce: Předmětem dodávky je: PV10 20A | [14 empty] | P | 1
228 | M | 7494008200 | Pojistkové systémy Výkonové pojistkové vložky Válcové pojistkové vložky In 2A, Un AC 500 V / DC 250 V, velikost 10x38, gG - charakteristika pro všeobecné použití, Cd/Pb free | kus | 2 |  | 0 |  |  | základní |  | 0 | 0 | 0 | 0 | 0 | 8 | M | 1 | ROZPOCET | 0 | 0 | 0 | 0 | 0 | 1 | 0 | 4 | 468
| P |  | Poznámka k položce: Předmětem dodávky je: PV10 2A | [14 empty] | P | 1
229 | M | 7494008270 | Pojistkové systémy Výkonové pojistkové vložky Válcové pojistkové vložky In 63A, Un AC 500 V / DC 250 V, velikost 14×51, gG - charakteristika pro všeobecné použití, Cd/Pb free | kus | 2 |  | 0 |  |  | základní |  | 0 | 0 | 0 | 0 | 0 | 8 | M | 1 | ROZPOCET | 0 | 0 | 0 | 0 | 0 | 1 | 0 | 4 | 470
| P |  | Poznámka k položce: Předmětem dodávky je: PV514 63A aR | [14 empty] | P | 1
230 | M | 7494008676 | Pojistkové systémy Pojistkové vložky pro jištění polovodičů Válcové pojistkové vložky In 25A, Un AC 690 V / DC 700 V, velikost 22×58, gR - charakteristika pro jištění polovodičů, Cd/Pb free | kus | 2 |  | 0 |  |  | základní |  | 0 | 0 | 0 | 0 | 0 | 8 | M | 1 | ROZPOCET | 0 | 0 | 0 | 0 | 0 | 1 | 0 | 4 | 472
| P |  | Poznámka k položce: Předmětem dodávky je: PV522 25A gR | [14 empty] | P | 1
231 | M | 7494009278 | Pojistkové systémy Pojistky VN VN pojistkové vložky např. PQ45 20A, Un 35/38,5 kV, I1 35,5 kA | kus | 2 |  | 0 |  |  | základní |  | 0 | 0 | 0 | 0 | 0 | 8 | M | 1 | ROZPOCET | 0 | 0 | 0 | 0 | 0 | 1 | 0 | 4 | 474
| P |  | Poznámka k položce: Předmětem dodávky je: PQ45 20A | [14 empty] | P | 1
232 | M | 7494009230.1 | Pojistkové systémy Pojistky VN VN pojistkové vložky např. PL45 10A, Un 10/12 kV, I1 63 kA | kus | 0.1 |  | 0 |  |  | základní |  | 0 | 0 | 0 | 0 | 0 | 8 | M | 1 | ROZPOCET | 0 | 0 | 0 | 0 | 0 | 1 | 0 | 4 | 476
| P |  | Poznámka k položce: Předmětem dodávky je: PL45 10A | [14 empty] | P | 1
233 | M | 7494009230.2 | Pojistkové systémy Pojistky VN VN pojistkové vložky např. PL45 50A 10/12kV, Un 10/12 kV, I1 63 kA | kus | 0.1 |  | 0 |  |  | základní |  | 0 | 0 | 0 | 0 | 0 | 8 | M | 1 | ROZPOCET | 0 | 0 | 0 | 0 | 0 | 1 | 0 | 4 | 478
| P |  | Poznámka k položce: Předmětem dodávky je: PL45 50A | [14 empty] | P | 1
234 | M | 7494009230.3 | Pojistkové systémy Pojistky VN VN pojistkové vložky např. PL45 63A 10/12kV, Un 10/12 kV, I1 63 kA | kus | 0.1 |  | 0 |  |  | základní |  | 0 | 0 | 0 | 0 | 0 | 8 | M | 1 | ROZPOCET | 0 | 0 | 0 | 0 | 0 | 1 | 0 | 4 | 480
| P |  | Poznámka k položce: Předmětem dodávky je: PL45 63A | [14 empty] | P | 1
235 | M | 7494009230.4 | Pojistka VN 3,6/7,2kV 6A | kus | 0.1 |  | 0 |  |  | základní |  | 0 | 0 | 0 | 0 | 0 | 8 | M | 1 | ROZPOCET | 0 | 0 | 0 | 0 | 0 | 1 | 0 | 4 | 482
| P |  | Poznámka k položce: Předmětem dodávky je: J07/6 A, 7,2 kV | [14 empty] | P | 1
236 | M | 7494009230.5 | Pojistka VN 3,6/7,2kV 10A | kus | 1 |  | 0 |  |  | základní |  | 0 | 0 | 0 | 0 | 0 | 8 | M | 1 | ROZPOCET | 0 | 0 | 0 | 0 | 0 | 1 | 0 | 4 | 484
| P |  | Poznámka k položce: Předmětem dodávky je: J07/10 A, 7,2 kV | [14 empty] | P | 1
237 | M | 7494009230.6 | Pojistka VN 3,6/7,2kV 63A | kus | 0.1 |  | 0 |  |  | základní |  | 0 | 0 | 0 | 0 | 0 | 8 | M | 1 | ROZPOCET | 0 | 0 | 0 | 0 | 0 | 1 | 0 | 4 | 486
| P |  | Poznámka k položce: Předmětem dodávky je: J07/63 A, 7,2 kV | [14 empty] | P | 1
238 | M | 7494009230.7 | Positka XJ 12B 2A 12 kV vn | kus | 0.1 |  | 0 |  |  | základní |  | 0 | 0 | 0 | 0 | 0 | 8 | M | 1 | ROZPOCET | 0 | 0 | 0 | 0 | 0 | 1 | 0 | 4 | 488
| P |  | Poznámka k položce: Předmětem dodávky je: XJ12/2A | [14 empty] | P | 1
239 | M | 7494009230.8 | Positka CEF 10/24 kV 63A 442/65 mm2 | kus | 0.1 |  | 0 |  |  | základní |  | 0 | 0 | 0 | 0 | 0 | 8 | M | 1 | ROZPOCET | 0 | 0 | 0 | 0 | 0 | 1 | 0 | 4 | 490
| P |  | Poznámka k položce: Předmětem dodávky je: CEF 24 63A | [14 empty] | P | 1
240 | M | 7494007614 | Pojistkové systémy Odpínače, odpojovače a držáky válcových pojistkových vložek Pojistkové odpínače Ie 32 A, Ue AC 690 V/DC 440 V, pro válcové pojistkové vložky 10x38, 1pól. provedení, bez signalizace, náhrada za např. OPVA10-1 | kus | 3 |  | 0 |  |  | základní |  | 0 | 0 | 0 | 0 | 0 | 8 | M | 1 | ROZPOCET | 0 | 0 | 0 | 0 | 0 | 1 | 0 | 4 | 492
| P |  | Poznámka k položce: Předmětem dodávky je: OPVA10-1 | [14 empty] | P | 1
241 | M | 7494007624 | Pojistkové systémy Odpínače, odpojovače a držáky válcových pojistkových vložek Pojistkové odpínače Ie 32 A, Ue AC 690 V/DC 440 V, pro válcové pojistkové vložky 10x38, 3pól. provedení, bez signalizace, náhrada za např. OPVA10-3 | kus | 2 |  | 0 |  |  | základní |  | 0 | 0 | 0 | 0 | 0 | 8 | M | 1 | ROZPOCET | 0 | 0 | 0 | 0 | 0 | 1 | 0 | 4 | 494
| P |  | Poznámka k položce: Předmětem dodávky je: OPVA10-3 | [14 empty] | P | 1
242 | M | 7494007640 | Pojistkové systémy Odpínače, odpojovače a držáky válcových pojistkových vložek Pojistkové odpínače Ie 63 A, Ue AC 690 V/DC 440 V, pro válcové pojistkové vložky 14x51, 3pól. ovládání, bez signalizace, náhrada za např. OPVA14-3 | kus | 2 |  | 0 |  |  | základní |  | 0 | 0 | 0 | 0 | 0 | 8 | M | 1 | ROZPOCET | 0 | 0 | 0 | 0 | 0 | 1 | 0 | 4 | 496
| P |  | Poznámka k položce: Předmětem dodávky je: OPVA14-3 | [14 empty] | P | 1
243 | M | 7494004491-R | Pól přídavný ABB OTPS80FP | kus | 1 |  | 0 |  |  | základní |  | 0 | 0 | 0 | 0 | 0 | 8 | M | 1 | ROZPOCET | 0 | 0 | 0 | 0 | 0 | 1 | 0 | 4 | 498
| P |  | Poznámka k položce: Předmětem dodávky je: OTPS80FP | [14 empty] | P | 1
| D | OST7 | Proudové chrániče |  |  |  | 0 |  |  |  |  | 0 |  | 0 |  | 0 | 1 | D | 0 | ROZPOCET | [6 empty] | 0
244 | M | 7494003806.1 | Modulární přístroje Proudové chrániče 10 kA typ AC 2-pólové In 25 A, Ue AC 230/400 V, Idn 30 mA, 2pól, Inc 10 kA, typ AC | kus | 2 |  | 0 |  |  | základní |  | 0 | 0 | 0 | 0 | 0 | 8 | M | 1 | ROZPOCET | 0 | 0 | 0 | 0 | 0 | 1 | 0 | 4 | 502
| P |  | Poznámka k položce: Předmětem dodávky je: OLI-25B-1N-030AC | [14 empty] | P | 1
245 | M | 7494003818 | Modulární přístroje Proudové chrániče 10 kA typ AC 2-pólové In 25 A, Ue AC 230/400 V, Idn 300 mA, 2pól, Inc 10 kA, typ AC | kus | 2 |  | 0 |  |  | základní |  | 0 | 0 | 0 | 0 | 0 | 8 | M | 1 | ROZPOCET | 0 | 0 | 0 | 0 | 0 | 1 | 0 | 4 | 504
| P |  | Poznámka k položce: Předmětem dodávky je: OLI-25B-1N-300AC | [14 empty] | P | 1
246 | M | 7494003852 | Modulární přístroje Proudové chrániče 10 kA typ AC 2-pólové In 25 A, Ue AC 230/400 V, Idn 300 mA, 2pól, Inc 10 kA, typ A | kus | 2 |  | 0 |  |  | základní |  | 0 | 0 | 0 | 0 | 0 | 8 | M | 1 | ROZPOCET | 0 | 0 | 0 | 0 | 0 | 1 | 0 | 4 | 506
| P |  | Poznámka k položce: Předmětem dodávky je: OLI-25B-1N-030A | [14 empty] | P | 1
247 | M | 7494003824 | Modulární přístroje Proudové chrániče 10 kA typ AC 4-pólové In 25 A, Ue AC 230/400 V, Idn 30 mA, 4pól, Inc 10 kA, typ AC | kus | 2 |  | 0 |  |  | základní |  | 0 | 0 | 0 | 0 | 0 | 8 | M | 1 | ROZPOCET | 0 | 0 | 0 | 0 | 0 | 1 | 0 | 4 | 508
| P |  | Poznámka k položce: Předmětem dodávky je: LFN-25-4-030-AC | [14 empty] | P | 1
248 | M | 7494003838 | Modulární přístroje Proudové chrániče 10 kA typ AC 4-pólové In 25 A, Ue AC 230/400 V, Idn 300 mA, 4pól, Inc 10 kA, typ AC | kus | 2 |  | 0 |  |  | základní |  | 0 | 0 | 0 | 0 | 0 | 8 | M | 1 | ROZPOCET | 0 | 0 | 0 | 0 | 0 | 1 | 0 | 4 | 510
| P |  | Poznámka k položce: Předmětem dodávky je: LFN-25-4-300-AC | [14 empty] | P | 1
249 | M | 7494003840 | Modulární přístroje Proudové chrániče 10 kA typ AC 4-pólové In 40 A, Ue AC 230/400 V, Idn 300 mA, 4pól, Inc 10 kA, typ AC | kus | 2 |  | 0 |  |  | základní |  | 0 | 0 | 0 | 0 | 0 | 8 | M | 1 | ROZPOCET | 0 | 0 | 0 | 0 | 0 | 1 | 0 | 4 | 512
| P |  | Poznámka k položce: Předmětem dodávky je: LFN-40-4-300-AC | [14 empty] | P | 1
250 | M | 7494003806.2 | Modulární přístroje Proudové chrániče 10 kA typ AC 2-pólové In 25 A, Ue AC 230/400 V, Idn 30 mA, 2pól, Inc 10 kA, typ AC | kus | 2 |  | 0 |  |  | základní |  | 0 | 0 | 0 | 0 | 0 | 8 | M | 1 | ROZPOCET | 0 | 0 | 0 | 0 | 0 | 1 | 0 | 4 | 514
| P |  | Poznámka k položce: Předmětem dodávky je: PF7-25/2/003 | [14 empty] | P | 1
251 | M | 7494003872 | Modulární přístroje Proudové chrániče 10 kA typ A 4-pólové In 40 A, Ue AC 230/400 V, Idn 30 mA, 4pól, Inc 10 kA, typ A | kus | 2 |  | 0 |  |  | základní |  | 0 | 0 | 0 | 0 | 0 | 8 | M | 1 | ROZPOCET | 0 | 0 | 0 | 0 | 0 | 1 | 0 | 4 | 516
| P |  | Poznámka k položce: Předmětem dodávky je: PF7-40/4/003-A | [14 empty] | P | 1
| D | OST8 | Stykače, relé |  |  |  | 0 |  |  |  |  | 0 |  | 0 |  | 0 | 1 | D | 0 | ROZPOCET | [6 empty] | 0
252 | M | 7494004192 | Modulární přístroje Spínací přístroje Instalační stykače AC Ith 20 A, Uc AC 230 V, 2x zapínací kontakt, AC-3: zap. 9A | kus | 2 |  | 0 |  |  | základní |  | 0 | 0 | 0 | 0 | 0 | 8 | M | 1 | ROZPOCET | 0 | 0 | 0 | 0 | 0 | 1 | 0 | 4 | 520
| P |  | Poznámka k položce: Předmětem dodávky je: RSI-20-20-A230 | [14 empty] | P | 1
253 | M | 7494004194 | Modulární přístroje Spínací přístroje Instalační stykače AC Ith 20 A, Uc AC 24 V, 2x zapínací kontakt, AC-3: zap. 9A | kus | 2 |  | 0 |  |  | základní |  | 0 | 0 | 0 | 0 | 0 | 8 | M | 1 | ROZPOCET | 0 | 0 | 0 | 0 | 0 | 1 | 0 | 4 | 522
| P |  | Poznámka k položce: Předmětem dodávky je: RSI-20-20-A024 | [14 empty] | P | 1
254 | M | 7494004228 | Modulární přístroje Spínací přístroje Instalační stykače AC Ith 40 A, Uc AC 24 V, 4x zapínací kontakt, s manuálním ovládáním, AC-3: 22A | kus | 2 |  | 0 |  |  | základní |  | 0 | 0 | 0 | 0 | 0 | 8 | M | 1 | ROZPOCET | 0 | 0 | 0 | 0 | 0 | 1 | 0 | 4 | 524
| P |  | Poznámka k položce: Předmětem dodávky je: RSI-40-40-A024-M | [14 empty] | P | 1
255 | M | 7494004206 | Modulární přístroje Spínací přístroje Instalační stykače AC Ith 25 A, Uc AC 24 V, 4x zapínací kontakt, AC-3: 8,5A | kus | 2 |  | 0 |  |  | základní |  | 0 | 0 | 0 | 0 | 0 | 8 | M | 1 | ROZPOCET | 0 | 0 | 0 | 0 | 0 | 1 | 0 | 4 | 526
| P |  | Poznámka k položce: Předmětem dodávky je: RSI-25-04-A024 | [14 empty] | P | 1
256 | M | 7494004226 | Modulární přístroje Spínací přístroje Instalační stykače AC Ith 40 A, Uc AC 230 V, 4x zapínací kontakt, AC-3: 22A | kus | 2 |  | 0 |  |  | základní |  | 0 | 0 | 0 | 0 | 0 | 8 | M | 1 | ROZPOCET | 0 | 0 | 0 | 0 | 0 | 1 | 0 | 4 | 528
| P |  | Poznámka k položce: Předmětem dodávky je: RSI-40-04-A230 | [14 empty] | P | 1
257 | M | 7494004236 | Modulární přístroje Spínací přístroje Instalační stykače AC Ith 63 A, Uc AC 230 V, 4x zapínací kontakt, AC-3: 30A | kus | 2 |  | 0 |  |  | základní |  | 0 | 0 | 0 | 0 | 0 | 8 | M | 1 | ROZPOCET | 0 | 0 | 0 | 0 | 0 | 1 | 0 | 4 | 530
| P |  | Poznámka k položce: Předmětem dodávky je: RSI-63-04-A230 | [14 empty] | P | 1
258 | M | 7494010530 | Přístroje pro spínání a ovládání Svornice a pomocný materiál Svornice Rozbočovací můstek do 15 x 16 mm2 | kus | 2 |  | 0 |  |  | základní |  | 0 | 0 | 0 | 0 | 0 | 8 | M | 1 | ROZPOCET | 0 | 0 | 0 | 0 | 0 | 1 | 0 | 4 | 532
| P |  | Poznámka k položce: Předmětem dodávky je: PE, N Můstek | [14 empty] | P | 1
259 | M | 7494004400 | Modulární přístroje Spínací přístroje Časová relé Un AC 12 - 230 V, DC 12 - 220 V, 1x přepínací kontakt 8 A, počet funkcí 9, náhrada např. za MCR | kus | 2 |  | 0 |  |  | základní |  | 0 | 0 | 0 | 0 | 0 | 8 | M | 1 | ROZPOCET | 0 | 0 | 0 | 0 | 0 | 1 | 0 | 4 | 534
| P |  | Poznámka k položce: Předmětem dodávky je: MCR-MA-001-UNI | [14 empty] | P | 1
260 | M | 7494004404 | Modulární přístroje Spínací přístroje Časová relé Un AC 12 - 230 V, DC 12 - 220 V, 1x přepínací kontakt 8 A, počet funkcí 18, náhrada např. za MCR | kus | 1 |  | 0 |  |  | základní |  | 0 | 0 | 0 | 0 | 0 | 8 | M | 1 | ROZPOCET | 0 | 0 | 0 | 0 | 0 | 1 | 0 | 4 | 536
| P |  | Poznámka k položce: Předmětem dodávky je: MCR-MB-001-UNI | [14 empty] | P | 1
261 | M | 7494004348 | Modulární přístroje Spínací přístroje Instalační relé Un AC 230 V, AC/DC 24 V, 1x přepínací kontakt 16 A, červená signálka | kus | 1 |  | 0 |  |  | základní |  | 0 | 0 | 0 | 0 | 0 | 8 | M | 1 | ROZPOCET | 0 | 0 | 0 | 0 | 0 | 1 | 0 | 4 | 538
| P |  | Poznámka k položce: Předmětem dodávky je: RPI-08-003-UNI-SE | [14 empty] | P | 1
262 | M | 7494004346 | Modulární přístroje Spínací přístroje Instalační relé Un AC 230 V, AC/DC 24 V, 1x přepínací kontakt 16 A, zelená signálka | kus | 1 |  | 0 |  |  | základní |  | 0 | 0 | 0 | 0 | 0 | 8 | M | 1 | ROZPOCET | 0 | 0 | 0 | 0 | 0 | 1 | 0 | 4 | 540
| P |  | Poznámka k položce: Předmětem dodávky je: RPI-08-003-UNI-SC | [14 empty] | P | 1
263 | M | 7494009287 | Přístroje pro spínání a ovládání Stykače a nadproudová relé Stykače Velikost 12 Pomocné relé | kus | 2 |  | 0 |  |  | základní |  | 0 | 0 | 0 | 0 | 0 | 8 | M | 1 | ROZPOCET | 0 | 0 | 0 | 0 | 0 | 1 | 0 | 4 | 542
| P |  | Poznámka k položce: Předmětem dodávky je: 60.13.8.230.00.40 | [14 empty] | P | 1
264 | M | 7494009288 | Přístroje pro spínání a ovládání Stykače a nadproudová relé Stykače Velikost 12 Hlídací proudové relé - PRI-52 | kus | 2 |  | 0 |  |  | základní |  | 0 | 0 | 0 | 0 | 0 | 8 | M | 1 | ROZPOCET | 0 | 0 | 0 | 0 | 0 | 1 | 0 | 4 | 544
| P |  | Poznámka k položce: Předmětem dodávky je: PRI-52 0,1-25A | [14 empty] | P | 1
265 | M | 7494009289-R | Hlídací proudové relé - PRI-51/8A: Ac 0,8-8A | kus | 2 |  | 0 |  |  | základní |  | 0 | 0 | 0 | 0 | 0 | 8 | M | 1 | ROZPOCET | 0 | 0 | 0 | 0 | 0 | 1 | 0 | 4 | 546
| P |  | Poznámka k položce: Předmětem dodávky je: PRI-51/8A | [14 empty] | P | 1
266 | M | 7494009290-R | Hlídací proudové relé - PRI-32, Výstup 1 přepínací 8A | kus | 1 |  | 0 |  |  | základní |  | 0 | 0 | 0 | 0 | 0 | 8 | M | 1 | ROZPOCET | 0 | 0 | 0 | 0 | 0 | 1 | 0 | 4 | 548
| P |  | Poznámka k položce: Předmětem dodávky je: PRI-32 1 - 20 A/AC | [14 empty] | P | 1
267 | M | 7494004440 | Modulární přístroje Spínací přístroje Monitorovací relé Napětí sledování nadpětí, podpětí a výpadku fáze, Un AC 230 V, 1x přepínací kontakt 8 A | kus | 1 |  | 0 |  |  | základní |  | 0 | 0 | 0 | 0 | 0 | 8 | M | 1 | ROZPOCET | 0 | 0 | 0 | 0 | 0 | 1 | 0 | 4 | 550
| P |  | Poznámka k položce: Předmětem dodávky je: HRN-63 | [14 empty] | P | 1
268 | M | 7494004442 | Modulární přístroje Spínací přístroje Monitorovací relé Napětí sledování nadpětí, podpětí, výpadku fáze, sledu fází a asymetrie, Un AC 230 V, 1x přepínací kontakt 8 A | kus | 1 |  | 0 |  |  | základní |  | 0 | 0 | 0 | 0 | 0 | 8 | M | 1 | ROZPOCET | 0 | 0 | 0 | 0 | 0 | 1 | 0 | 4 | 552
| P |  | Poznámka k položce: Předmětem dodávky je: HRN-55 | [14 empty] | P | 1
269 | M | 7494004358 | Modulární přístroje Spínací přístroje Mechanická impulzní (paměťová) relé In 20 A, Un AC 230 V, 1x zapínací kontakt | kus | 2 |  | 0 |  |  | základní |  | 0 | 0 | 0 | 0 | 0 | 8 | M | 1 | ROZPOCET | 0 | 0 | 0 | 0 | 0 | 1 | 0 | 4 | 554
| P |  | Poznámka k položce: Předmětem dodávky je: MR-42 | [14 empty] | P | 1
270 | M | 1147240-RO | RELE PT 570524 4P/6A 24VAC /STRIDAVY/ | kus | 2 |  | 0 |  |  | základní |  | 0 | 0 | 0 | 0 | 0 | 8 | M | 1 | ROZPOCET | 0 | 0 | 0 | 0 | 0 | 1 | 0 | 4 | 556
| P |  | Poznámka k položce: Předmětem dodávky je: Relé PT 570 524 4P | [14 empty] | P | 1
271 | M | 1289297-RO | RELE PT 4P/6A 60VDC PT570060 | kus | 2 |  | 0 |  |  | základní |  | 0 | 0 | 0 | 0 | 0 | 8 | M | 1 | ROZPOCET | 0 | 0 | 0 | 0 | 0 | 1 | 0 | 4 | 558
| P |  | Poznámka k položce: Předmětem dodávky je: Relé PT 570 060 4P/6A | [14 empty] | P | 1
272 | M | 1198859-RO | RELE PT 570024 4P/6A 24VDC /STEJNOSMER/ | kus | 2 |  | 0 |  |  | základní |  | 0 | 0 | 0 | 0 | 0 | 8 | M | 1 | ROZPOCET | 0 | 0 | 0 | 0 | 0 | 1 | 0 | 4 | 560
| P |  | Poznámka k položce: Předmětem dodávky je: Relé PT 570 024 4P/6A 24 VDC | [14 empty] | P | 1
273 | M | 1235312-RO | STYKAC AC-3 9A 110V 1Z+1V LP1K0901FD | kus | 2 |  | 0 |  |  | základní |  | 0 | 0 | 0 | 0 | 0 | 8 | M | 1 | ROZPOCET | 0 | 0 | 0 | 0 | 0 | 1 | 0 | 4 | 562
| P |  | Poznámka k položce: Předmětem dodávky je: LP 1K 090 1FD | [14 empty] | P | 1
| D | OST9 | Přepěťové ochrany |  |  |  | 0 |  |  |  |  | 0 |  | 0 |  | 0 | 1 | D | 0 | ROZPOCET | [6 empty] | 0
274 | M | 7596731436 | Kamerové systémy CCTV Kamera fixní Přepěťová ochrana 10/100M Ethernet + PoE A/B nebo Hi PoE (max.70W) | kus | 2 |  | 0 |  |  | základní |  | 0 | 0 | 0 | 0 | 0 | 8 | M | 1 | ROZPOCET | 0 | 0 | 0 | 0 | 0 | 1 | 0 | 4 | 566
| P |  | Poznámka k položce: Předmětem dodávky je: OVP-100M-HIPOE-BOX | [14 empty] | P | 1
275 | M | 7593320930-R | Přepěťová ochrana pro Led osvětlení | kus | 2 |  | 0 |  |  | základní |  | 0 | 0 | 0 | 0 | 0 | 8 | M | 1 | ROZPOCET | 0 | 0 | 0 | 0 | 0 | 1 | 0 | 4 | 568
| P |  | Poznámka k položce: Předmětem dodávky je: DA-320-LED | [14 empty] | P | 1
276 | M | 7494004102 | Modulární přístroje Přepěťové ochrany Kombinované svodiče bleskových proudů a přepětí typ 1+2, Iimp 12,5 kA, Uc AC 335 V, výměnné moduly, varistor, 3pól | kus | 2 |  | 0 |  |  | základní |  | 0 | 0 | 0 | 0 | 0 | 8 | M | 1 | ROZPOCET | 0 | 0 | 0 | 0 | 0 | 1 | 0 | 4 | 570
| P |  | Poznámka k položce: Předmětem dodávky je: SVBC-12,5-3-MZ | [14 empty] | P | 1
277 | M | 7494004104 | Modulární přístroje Přepěťové ochrany Kombinované svodiče bleskových proudů a přepětí typ 1+2, Iimp 12,5 kA, Uc AC 335 V, výměnné moduly, se signalizací, varistor, 3pól | kus | 1 |  | 0 |  |  | základní |  | 0 | 0 | 0 | 0 | 0 | 8 | M | 1 | ROZPOCET | 0 | 0 | 0 | 0 | 0 | 1 | 0 | 4 | 572
| P |  | Poznámka k položce: Předmětem dodávky je: SVBC-12,5-3-MZS | [14 empty] | P | 1
278 | M | 7494004096 | Modulární přístroje Přepěťové ochrany Kombinované svodiče bleskových proudů a přepětí typ 1 + 2, Iimp 25 kA, Uc AC 350 V, výměnné moduly, se signalizací, jiskřiště, varistor, 3+N-pól | kus | 0.1 |  | 0 |  |  | základní |  | 0 | 0 | 0 | 0 | 0 | 8 | M | 1 | ROZPOCET | 0 | 0 | 0 | 0 | 0 | 1 | 0 | 4 | 574
| P |  | Poznámka k položce: Předmětem dodávky je: SJBC-25E-3-MZS | [14 empty] | P | 1
279 | M | 10.833.483-RO | Přepěťové ochrany přístrojů pro systémy el. napájení, Svodič FLP-B+C MAXi VS/3+1 | kus | 0.1 |  | 0 |  |  | základní |  | 0 | 0 | 0 | 0 | 0 | 8 | M | 1 | ROZPOCET | 0 | 0 | 0 | 0 | 0 | 1 | 0 | 4 | 576
| P |  | Poznámka k položce: Předmětem dodávky je: FLP-B+C MAXi VS/3+1 | [14 empty] | P | 1
280 | M | 10.734.289-RO | Přepěťové ochrany přístrojů pro systémy el. napájení, Svodič FLP-B+C MAXi VS/3 | kus | 0.1 |  | 0 |  |  | základní |  | 0 | 0 | 0 | 0 | 0 | 8 | M | 1 | ROZPOCET | 0 | 0 | 0 | 0 | 0 | 1 | 0 | 4 | 578
| P |  | Poznámka k položce: Předmětem dodávky je: FLP-B+C MAXi VS/3 | [14 empty] | P | 1
281 | M | 7593321520 | Prvky Ochrana přepěťová SLP-275 V/4 S, 40 kA (8/20) - čtyřpólový varistorový svodič přepětí, vyjímatelný modul, optická signalizace poruchy, možnost blokace modulu | kus | 0.1 |  | 0 |  |  | základní |  | 0 | 0 | 0 | 0 | 0 | 8 | M | 1 | ROZPOCET | 0 | 0 | 0 | 0 | 0 | 1 | 0 | 4 | 580
| P |  | Poznámka k položce: Předmětem dodávky je: SLP-275 V/4 | [14 empty] | P | 1
282 | M | 10.060.201-RO | Přepěťové ochrany přístrojů pro systémy el. napájení, Svodič DA-275 V/1S+1 | kus | 0.1 |  | 0 |  |  | základní |  | 0 | 0 | 0 | 0 | 0 | 8 | M | 1 | ROZPOCET | 0 | 0 | 0 | 0 | 0 | 1 | 0 | 4 | 582
| P |  | Poznámka k položce: Předmětem dodávky je: DA-275 V1S+1 | [14 empty] | P | 1
283 | M | 11.018.519-RO | Přepěťové ochrany přístrojů pro systémy el. napájení, Svodič DA-275-DF-10-S | kus | 0.1 |  | 0 |  |  | základní |  | 0 | 0 | 0 | 0 | 0 | 8 | M | 1 | ROZPOCET | 0 | 0 | 0 | 0 | 0 | 1 | 0 | 4 | 584
| P |  | Poznámka k položce: Předmětem dodávky je: DA-275-DF-10-S | [14 empty] | P | 1
284 | M | 11.045.620-RO | Přepěťové ochrany přístrojů pro systémy el. napájení, Svodič DA-275-A | kus | 0.1 |  | 0 |  |  | základní |  | 0 | 0 | 0 | 0 | 0 | 8 | M | 1 | ROZPOCET | 0 | 0 | 0 | 0 | 0 | 1 | 0 | 4 | 586
| P |  | Poznámka k položce: Předmětem dodávky je: DA-275-A | [14 empty] | P | 1
285 | M | 7494004118 | Modulární přístroje Přepěťové ochrany Kombinované svodiče bleskových proudů a přepětí typ 1+2, náhradní díl, Iimp 12,5 kA, Uc AC 335 V, pouze výměnný modul, varistor, např. pro SVBC-12,5 (L/N) | kus | 0.1 |  | 0 |  |  | základní |  | 0 | 0 | 0 | 0 | 0 | 8 | M | 1 | ROZPOCET | 0 | 0 | 0 | 0 | 0 | 1 | 0 | 4 | 588
| P |  | Poznámka k položce: Předmětem dodávky je: SVBC-12,5-1-M | [14 empty] | P | 1
286 | M | 7494004156 | Modulární přístroje Přepěťové ochrany Svodiče přepětí typ 3, Imax 4,5 kA, Uc AC 335 V, Uc AC 253 V, výměnné moduly, se signalizací, varistor, jiskřiště, 3+N-pól | kus | 0.1 |  | 0 |  |  | základní |  | 0 | 0 | 0 | 0 | 0 | 8 | M | 1 | ROZPOCET | 0 | 0 | 0 | 0 | 0 | 1 | 0 | 4 | 590
| P |  | Poznámka k položce: Předmětem dodávky je: DA-275 V/3S+1 | [14 empty] | P | 1
| D | OST10 | Ostatní modulární přístroje, příslušenství |  |  |  | 0 |  |  |  |  | 0 |  | 0 |  | 0 | 1 | D | 0 | ROZPOCET | [6 empty] | 0
287 | M | 7494004624 | Modulární přístroje Ostatní přístroje -modulární přístroje Světelná návěstí Ue AC 230 V, pro doplnění signálkou | kus | 5 |  | 0 |  |  | základní |  | 0 | 0 | 0 | 0 | 0 | 8 | M | 1 | ROZPOCET | 0 | 0 | 0 | 0 | 0 | 1 | 0 | 4 | 594
| P |  | Poznámka k položce: Předmětem dodávky je: Světelná návěst | [14 empty] | P | 1
288 | M | 7494010154 | Přístroje pro spínání a ovládání Ovladače, signálky Signálky s LED, 230...240V, bílá | kus | 3 |  | 0 |  |  | základní |  | 0 | 0 | 0 | 0 | 0 | 8 | M | 1 | ROZPOCET | 0 | 0 | 0 | 0 | 0 | 1 | 0 | 4 | 596
| P |  | Poznámka k položce: Předmětem dodávky je: USS-ZM, USS-02, USS-13 | [14 empty] | P | 1
289 | M | 7494010160 | Přístroje pro spínání a ovládání Ovladače, signálky Signálky s LED, 230...240V, žlutá | kus | 3 |  | 0 |  |  | základní |  | 0 | 0 | 0 | 0 | 0 | 8 | M | 1 | ROZPOCET | 0 | 0 | 0 | 0 | 0 | 1 | 0 | 4 | 598
| P |  | Poznámka k položce: Předmětem dodávky je: USS-ZM, USS-02, USS-12 | [14 empty] | P | 1
290 | M | 7494010156 | Přístroje pro spínání a ovládání Ovladače, signálky Signálky s LED, 230...240V, zelená | kus | 3 |  | 0 |  |  | základní |  | 0 | 0 | 0 | 0 | 0 | 8 | M | 1 | ROZPOCET | 0 | 0 | 0 | 0 | 0 | 1 | 0 | 4 | 600
| P |  | Poznámka k položce: Předmětem dodávky je: USS-ZM, USS-02, USS-11 | [14 empty] | P | 1
291 | M | 7494010158 | Přístroje pro spínání a ovládání Ovladače, signálky Signálky s LED, 230...240V, rudá | kus | 3 |  | 0 |  |  | základní |  | 0 | 0 | 0 | 0 | 0 | 8 | M | 1 | ROZPOCET | 0 | 0 | 0 | 0 | 0 | 1 | 0 | 4 | 602
| P |  | Poznámka k položce: Předmětem dodávky je: USS-ZM, USS-02, USS-10 | [14 empty] | P | 1
292 | M | 7593320039 | Prvky Hlídač izolačního stavu (CV600949004) | kus | 0.1 |  | 0 |  |  | základní |  | 0 | 0 | 0 | 0 | 0 | 8 | M | 1 | ROZPOCET | 0 | 0 | 0 | 0 | 0 | 1 | 0 | 4 | 604
| P |  | Poznámka k položce: Předmětem dodávky je: HIG110VDC | [14 empty] | P | 1
293 | M | 7494004644 | Modulární přístroje Ostatní přístroje -modulární přístroje Zvonky Ue AC 230 V, modulové provedení | kus | 2 |  | 0 |  |  | základní |  | 0 | 0 | 0 | 0 | 0 | 8 | M | 1 | ROZPOCET | 0 | 0 | 0 | 0 | 0 | 1 | 0 | 4 | 606
| P |  | Poznámka k položce: Předmětem dodávky je: UMZ-A012 | [14 empty] | P | 1
294 | M | 7494004646 | Modulární přístroje Ostatní přístroje -modulární přístroje Zvonky Ue AC 8 - 12 V, modulové provedení | kus | 2 |  | 0 |  |  | základní |  | 0 | 0 | 0 | 0 | 0 | 8 | M | 1 | ROZPOCET | 0 | 0 | 0 | 0 | 0 | 1 | 0 | 4 | 608
| P |  | Poznámka k položce: Předmětem dodávky je: UMZ-A012 | [14 empty] | P | 1
295 | M | 7494010362 | Přístroje pro spínání a ovládání Měřící přístroje, elektroměry Hlídače izolačního stavu HIS 71 - 70071 | kus | 1 |  | 0 |  |  | základní |  | 0 | 0 | 0 | 0 | 0 | 8 | M | 1 | ROZPOCET | 0 | 0 | 0 | 0 | 0 | 1 | 0 | 4 | 610
| P |  | Poznámka k položce: Předmětem dodávky je: HIS 71 | [14 empty] | P | 1
| D | OST11 | Svornice, svorkovnice, pomocný materiál |  |  |  | 0 |  |  |  |  | 0 |  | 0 |  | 0 | 1 | D | 0 | ROZPOCET | [6 empty] | 0
296 | M | 7494004664 | Modulární přístroje Ostatní přístroje -modulární přístroje Rozbočovací svorkovnice počet svorek 7, průřez 16 mm2, barva šedá, s izolačním krytem | kus | 5 |  | 0 |  |  | základní |  | 0 | 0 | 0 | 0 | 0 | 8 | M | 1 | ROZPOCET | 0 | 0 | 0 | 0 | 0 | 1 | 0 | 4 | 614
| P |  | Poznámka k položce: Předmětem dodávky je: MT 116N | [14 empty] | P | 1
297 | M | 7494004668 | Modulární přístroje Ostatní přístroje -modulární přístroje Rozbočovací svorkovnice počet svorek 15, průřez 16 mm2, barva šedá, s izolačním krytem | kus | 3 |  | 0 |  |  | základní |  | 0 | 0 | 0 | 0 | 0 | 8 | M | 1 | ROZPOCET | 0 | 0 | 0 | 0 | 0 | 1 | 0 | 4 | 616
| P |  | Poznámka k položce: Předmětem dodávky je: MT 116 PH | [14 empty] | P | 1
298 | M | 7494010366 | Přístroje pro spínání a ovládání Svornice a pomocný materiál Svornice Svorka RSA 2,5 A řadová bílá | kus | 20 |  | 0 |  |  | základní |  | 0 | 0 | 0 | 0 | 0 | 8 | M | 1 | ROZPOCET | 0 | 0 | 0 | 0 | 0 | 1 | 0 | 4 | 618
| P |  | Poznámka k položce: Předmětem dodávky je: RSA 2,5 | [14 empty] | P | 1
299 | M | 7494010378 | Přístroje pro spínání a ovládání Svornice a pomocný materiál Svornice Svorka RSA 4 A (RSA4) řadová bílá | kus | 30 |  | 0 |  |  | základní |  | 0 | 0 | 0 | 0 | 0 | 8 | M | 1 | ROZPOCET | 0 | 0 | 0 | 0 | 0 | 1 | 0 | 4 | 620
| P |  | Poznámka k položce: Předmětem dodávky je: RSA 4 | [14 empty] | P | 1
300 | M | 7494010394 | Přístroje pro spínání a ovládání Svornice a pomocný materiál Svornice Svorka RSA 6 A řadová | kus | 40 |  | 0 |  |  | základní |  | 0 | 0 | 0 | 0 | 0 | 8 | M | 1 | ROZPOCET | 0 | 0 | 0 | 0 | 0 | 1 | 0 | 4 | 622
| P |  | Poznámka k položce: Předmětem dodávky je: RSA 6 | [14 empty] | P | 1
301 | M | 7494010406 | Přístroje pro spínání a ovládání Svornice a pomocný materiál Svornice Svorka RSA 10 A řadová bílá | kus | 20 |  | 0 |  |  | základní |  | 0 | 0 | 0 | 0 | 0 | 8 | M | 1 | ROZPOCET | 0 | 0 | 0 | 0 | 0 | 1 | 0 | 4 | 624
| P |  | Poznámka k položce: Předmětem dodávky je: RSA 10 | [14 empty] | P | 1
302 | M | 7494010420 | Přístroje pro spínání a ovládání Svornice a pomocný materiál Svornice Svorka RSA 16 A řadová bílá | kus | 30 |  | 0 |  |  | základní |  | 0 | 0 | 0 | 0 | 0 | 8 | M | 1 | ROZPOCET | 0 | 0 | 0 | 0 | 0 | 1 | 0 | 4 | 626
| P |  | Poznámka k položce: Předmětem dodávky je: RSA 16 | [14 empty] | P | 1
303 | M | 7494010372-R | Koncová svěrka 35A | kus | 8 |  | 0 |  |  | základní |  | 0 | 0 | 0 | 0 | 0 | 8 | M | 1 | ROZPOCET | 0 | 0 | 0 | 0 | 0 | 1 | 0 | 4 | 628
| P |  | Poznámka k položce: Předmětem dodávky je: RSA L35 | [14 empty] | P | 1
304 | M | 7494010374-R | Přepážka koncová 2,5-35A | kus | 5 |  | 0 |  |  | základní |  | 0 | 0 | 0 | 0 | 0 | 8 | M | 1 | ROZPOCET | 0 | 0 | 0 | 0 | 0 | 1 | 0 | 4 | 630
| P |  | Poznámka k položce: Předmětem dodávky je: RSA L35 | [14 empty] | P | 1
305 | M | 7494010371-R | DIN lišta | m | 5 |  | 0 |  |  | základní |  | 0 | 0 | 0 | 0 | 0 | 8 | M | 1 | ROZPOCET | 0 | 0 | 0 | 0 | 0 | 1 | 0 | 4 | 632
| P |  | Poznámka k položce: Předmětem dodávky je: DIN | [14 empty] | P | 1
306 | M | 7494010380-R | Svorkovnice lámací EKL 0 12x1-4mm2, černá (čokoláda) | kus | 10 |  | 0 |  |  | základní |  | 0 | 0 | 0 | 0 | 0 | 8 | M | 1 | ROZPOCET | 0 | 0 | 0 | 0 | 0 | 1 | 0 | 4 | 634
| P |  | Poznámka k položce: Předmětem dodávky je: EKL 0 | [14 empty] | P | 1
307 | M | 7494010381-R | Svorkovnice lámací EKL 1 12x1,5-6mm2, černá (čokoláda) | kus | 10 |  | 0 |  |  | základní |  | 0 | 0 | 0 | 0 | 0 | 8 | M | 1 | ROZPOCET | 0 | 0 | 0 | 0 | 0 | 1 | 0 | 4 | 636
| P |  | Poznámka k položce: Předmětem dodávky je: ELK 1 | [14 empty] | P | 1
308 | M | 7494010388-R | Svorkovnice lámací EKL 2 12x2,5-10mm2 | kus | 10 |  | 0 |  |  | základní |  | 0 | 0 | 0 | 0 | 0 | 8 | M | 1 | ROZPOCET | 0 | 0 | 0 | 0 | 0 | 1 | 0 | 4 | 638
| P |  | Poznámka k položce: Předmětem dodávky je: ELK 2 | [14 empty] | P | 1
309 | M | 7494010389-R | Svorkovnice lámací EKL 3 12x4-16mm2 | kus | 10 |  | 0 |  |  | základní |  | 0 | 0 | 0 | 0 | 0 | 8 | M | 1 | ROZPOCET | 0 | 0 | 0 | 0 | 0 | 1 | 0 | 4 | 640
| P |  | Poznámka k položce: Předmětem dodávky je: ELK 3 | [14 empty] | P | 1
310 | M | 7494010382-R | Svorkovnice stoupací 4x35mm2 malá SEZ HSV35 | kus | 1 |  | 0 |  |  | základní |  | 0 | 0 | 0 | 0 | 0 | 8 | M | 1 | ROZPOCET | 0 | 0 | 0 | 0 | 0 | 1 | 0 | 4 | 642
| P |  | Poznámka k položce: Předmětem dodávky je: SEZ HSV35 | [14 empty] | P | 1
311 | M | 7494010383-R | Svorkovnice rozbočovací HLAK 25 4/10 M2 G šedá | kus | 1 |  | 0 |  |  | základní |  | 0 | 0 | 0 | 0 | 0 | 8 | M | 1 | ROZPOCET | 0 | 0 | 0 | 0 | 0 | 1 | 0 | 4 | 644
| P |  | Poznámka k položce: Předmětem dodávky je: HLAK 25 4/10 M2 G šedá | [14 empty] | P | 1
312 | M | 7494010384-R | Svorkovnice rozbočovací HLAK 25//1 C L šedá | kus | 1 |  | 0 |  |  | základní |  | 0 | 0 | 0 | 0 | 0 | 8 | M | 1 | ROZPOCET | 0 | 0 | 0 | 0 | 0 | 1 | 0 | 4 | 646
| P |  | Poznámka k položce: Předmětem dodávky je: HLAK 25//1 M2 C L šedá | [14 empty] | P | 1
313 | M | 7494010385-R | Svorkovnice rozbočovací HLAK 35//1 C L šedá | kus | 1 |  | 0 |  |  | základní |  | 0 | 0 | 0 | 0 | 0 | 8 | M | 1 | ROZPOCET | 0 | 0 | 0 | 0 | 0 | 1 | 0 | 4 | 648
| P |  | Poznámka k položce: Předmětem dodávky je: HLAK 35//1 M2 C L šedá | [14 empty] | P | 1
314 | M | 7494010386-R | Svorka WAGO 221-413 3x4 s páčkou | kus | 12 |  | 0 |  |  | základní |  | 0 | 0 | 0 | 0 | 0 | 8 | M | 1 | ROZPOCET | 0 | 0 | 0 | 0 | 0 | 1 | 0 | 4 | 650
| P |  | Poznámka k položce: Předmětem dodávky je: 221-413 | [14 empty] | P | 1
315 | M | 7494010387-R | Svorka WAGO 221-415 5x4 s páčkou | kus | 10 |  | 0 |  |  | základní |  | 0 | 0 | 0 | 0 | 0 | 8 | M | 1 | ROZPOCET | 0 | 0 | 0 | 0 | 0 | 1 | 0 | 4 | 652
| P |  | Poznámka k položce: Předmětem dodávky je: 221-415 | [14 empty] | P | 1
316 | M | 7494010516 | Přístroje pro spínání a ovládání Svornice a pomocný materiál Svornice Svorka OL 70 VC01-0002 přípojnicová | kus | 1 |  | 0 |  |  | základní |  | 0 | 0 | 0 | 0 | 0 | 8 | M | 1 | ROZPOCET | 0 | 0 | 0 | 0 | 0 | 1 | 0 | 4 | 654
| P |  | Poznámka k položce: Předmětem dodávky je: OL 70 VC01-0002 | [14 empty] | P | 1
317 | M | 7494010518 | Přístroje pro spínání a ovládání Svornice a pomocný materiál Svornice Svorka OL 95 VC01-0005 přípojnicová | kus | 1 |  | 0 |  |  | základní |  | 0 | 0 | 0 | 0 | 0 | 8 | M | 1 | ROZPOCET | 0 | 0 | 0 | 0 | 0 | 1 | 0 | 4 | 656
| P |  | Poznámka k položce: Předmětem dodávky je: OL 95 VC01-0005 | [14 empty] | P | 1
318 | M | 7494010520 | Přístroje pro spínání a ovládání Svornice a pomocný materiál Svornice Svorka OL 185 VC01-0017 přípojnicová | kus | 1 |  | 0 |  |  | základní |  | 0 | 0 | 0 | 0 | 0 | 8 | M | 1 | ROZPOCET | 0 | 0 | 0 | 0 | 0 | 1 | 0 | 4 | 658
| P |  | Poznámka k položce: Předmětem dodávky je: OL 185 VC01-0017 | [14 empty] | P | 1
319 | M | 7494010524 | Přístroje pro spínání a ovládání Svornice a pomocný materiál Svornice Svorka OL 240 přípojnicová | kus | 1 |  | 0 |  |  | základní |  | 0 | 0 | 0 | 0 | 0 | 8 | M | 1 | ROZPOCET | 0 | 0 | 0 | 0 | 0 | 1 | 0 | 4 | 660
| P |  | Poznámka k položce: Předmětem dodávky je: OL 240 | [14 empty] | P | 1
320 | M | 1152060-RO | EL.VYZBROJ 1XE27 IP54 EKM 1261-1D2-5-16 | kus | 3 |  | 0 |  |  | základní |  | 0 | 0 | 0 | 0 | 0 | 8 | M | 1 | ROZPOCET | 0 | 0 | 0 | 0 | 0 | 1 | 0 | 4 | 662
| P |  | Poznámka k položce: Předmětem dodávky je: EKM 1261 | [14 empty] | P | 1
321 | M | 1152055-RO | EL.VYZBROJ 2XE27 IP43 EKM 2072-2D2-5-16 | kus | 3 |  | 0 |  |  | základní |  | 0 | 0 | 0 | 0 | 0 | 8 | M | 1 | ROZPOCET | 0 | 0 | 0 | 0 | 0 | 1 | 0 | 4 | 664
| P |  | Poznámka k položce: Předmětem dodávky je: EKM 2072 | [14 empty] | P | 1
| D | OST12 | Elektroinstalační materiál, lišty, krabice, žlaby |  |  |  | 0 |  |  |  |  | 0 |  | 0 |  | 0 | 1 | D | 0 | ROZPOCET | [6 empty] | 0
322 | M | 7491201130 | Elektroinstalační materiál Elektroinstalační krabice a rozvodky Bez zapojení Krabice KU 68-1901 | kus | 5 |  | 0 |  |  | základní |  | 0 | 0 | 0 | 0 | 0 | 8 | M | 1 | ROZPOCET | 0 | 0 | 0 | 0 | 0 | 1 | 0 | 4 | 668
| P |  | Poznámka k položce: Předmětem dodávky je: KU-68-1901 | [14 empty] | P | 1
323 | M | 7491201180 | Elektroinstalační materiál Elektroinstalační krabice a rozvodky Bez zapojení Krabice KU 68-1902 | kus | 5 |  | 0 |  |  | základní |  | 0 | 0 | 0 | 0 | 0 | 8 | M | 1 | ROZPOCET | 0 | 0 | 0 | 0 | 0 | 1 | 0 | 4 | 670
| P |  | Poznámka k položce: Předmětem dodávky je: KU-68-1902 | [14 empty] | P | 1
324 | M | 7491201200 | Elektroinstalační materiál Elektroinstalační krabice a rozvodky Bez zapojení Krabice KU 68-1903 | kus | 5 |  | 0 |  |  | základní |  | 0 | 0 | 0 | 0 | 0 | 8 | M | 1 | ROZPOCET | 0 | 0 | 0 | 0 | 0 | 1 | 0 | 4 | 672
| P |  | Poznámka k položce: Předmětem dodávky je: KU-68-1903 | [14 empty] | P | 1
325 | M | 7491201120 | Elektroinstalační materiál Elektroinstalační krabice a rozvodky Bez zapojení Krabice KP 68/2 kruhová | kus | 3 |  | 0 |  |  | základní |  | 0 | 0 | 0 | 0 | 0 | 8 | M | 1 | ROZPOCET | 0 | 0 | 0 | 0 | 0 | 1 | 0 | 4 | 674
| P |  | Poznámka k položce: Předmětem dodávky je: KP 68/2 | [14 empty] | P | 1
326 | M | 7491201390 | Elektroinstalační materiál Elektroinstalační krabice a rozvodky Bez zapojení Krabice KP 67/3 přístrojová | kus | 2 |  | 0 |  |  | základní |  | 0 | 0 | 0 | 0 | 0 | 8 | M | 1 | ROZPOCET | 0 | 0 | 0 | 0 | 0 | 1 | 0 | 4 | 676
| P |  | Poznámka k položce: Předmětem dodávky je: KP 67/3 | [14 empty] | P | 1
327 | M | 7491201140 | Elektroinstalační materiál Elektroinstalační krabice a rozvodky Bez zapojení Krabice KI 68 L/1 samoúch.izol.do dřeva | kus | 2 |  | 0 |  |  | základní |  | 0 | 0 | 0 | 0 | 0 | 8 | M | 1 | ROZPOCET | 0 | 0 | 0 | 0 | 0 | 1 | 0 | 4 | 678
| P |  | Poznámka k položce: Předmětem dodávky je: KI 68 L/1 | [14 empty] | P | 1
328 | M | 7491201190 | Elektroinstalační materiál Elektroinstalační krabice a rozvodky Bez zapojení Krabice KR 97/5 | kus | 2 |  | 0 |  |  | základní |  | 0 | 0 | 0 | 0 | 0 | 8 | M | 1 | ROZPOCET | 0 | 0 | 0 | 0 | 0 | 1 | 0 | 4 | 680
| P |  | Poznámka k položce: Předmětem dodávky je: KR 97/5 | [14 empty] | P | 1
329 | M | 7491201220 | Elektroinstalační materiál Elektroinstalační krabice a rozvodky Bez zapojení Krabice KT 250x110 rozvodná | kus | 2 |  | 0 |  |  | základní |  | 0 | 0 | 0 | 0 | 0 | 8 | M | 1 | ROZPOCET | 0 | 0 | 0 | 0 | 0 | 1 | 0 | 4 | 682
| P |  | Poznámka k položce: Předmětem dodávky je: KT 250_KB | [14 empty] | P | 1
330 | M | 7491201330 | Elektroinstalační materiál Elektroinstalační krabice a rozvodky Bez zapojení Krabice KT 250L rozvodná do sádrokartonu | kus | 2 |  | 0 |  |  | základní |  | 0 | 0 | 0 | 0 | 0 | 8 | M | 1 | ROZPOCET | 0 | 0 | 0 | 0 | 0 | 1 | 0 | 4 | 684
| P |  | Poznámka k položce: Předmětem dodávky je: KT 250/L_NB | [14 empty] | P | 1
331 | M | 7491201430 | Elektroinstalační materiál Elektroinstalační krabice a rozvodky Bez zapojení Krabice KEZ do zateplení | kus | 2 |  | 0 |  |  | základní |  | 0 | 0 | 0 | 0 | 0 | 8 | M | 1 | ROZPOCET | 0 | 0 | 0 | 0 | 0 | 1 | 0 | 4 | 686
| P |  | Poznámka k položce: Předmětem dodávky je: KEZ | [14 empty] | P | 1
332 | M | 7491201440 | Elektroinstalační materiál Elektroinstalační krabice a rozvodky Bez zapojení Krabice 8110 protipožární | kus | 2 |  | 0 |  |  | základní |  | 0 | 0 | 0 | 0 | 0 | 8 | M | 1 | ROZPOCET | 0 | 0 | 0 | 0 | 0 | 1 | 0 | 4 | 688
| P |  | Poznámka k položce: Předmětem dodávky je: 8110 | [14 empty] | P | 1
333 | M | 7491201540 | Elektroinstalační materiál Elektroinstalační krabice a rozvodky Bez zapojení Krabice lištová LK80X28/2T | kus | 10 |  | 0 |  |  | základní |  | 0 | 0 | 0 | 0 | 0 | 8 | M | 1 | ROZPOCET | 0 | 0 | 0 | 0 | 0 | 1 | 0 | 4 | 690
| P |  | Poznámka k položce: Předmětem dodávky je: LK80X28/2T | [14 empty] | P | 1
334 | M | 7491201530 | Elektroinstalační materiál Elektroinstalační krabice a rozvodky Bez zapojení Krabice lištová LK80X16/T | kus | 10 |  | 0 |  |  | základní |  | 0 | 0 | 0 | 0 | 0 | 8 | M | 1 | ROZPOCET | 0 | 0 | 0 | 0 | 0 | 1 | 0 | 4 | 692
| P |  | Poznámka k položce: Předmětem dodávky je: LK80X216/T | [14 empty] | P | 1
335 | M | 7491201550 | Elektroinstalační materiál Elektroinstalační krabice a rozvodky Bez zapojení Krabicová rozvodka 6455-11, acidur, IP67 5P | kus | 6 |  | 0 |  |  | základní |  | 0 | 0 | 0 | 0 | 0 | 8 | M | 1 | ROZPOCET | 0 | 0 | 0 | 0 | 0 | 1 | 0 | 4 | 694
| P |  | Poznámka k položce: Předmětem dodávky je: 6455-11, acidur, IP67 5P | [14 empty] | P | 1
336 | M | 7491201560 | Elektroinstalační materiál Elektroinstalační krabice a rozvodky Bez zapojení Krabicová rozvodka 6455-12, acidur, IP67 4P | kus | 7 |  | 0 |  |  | základní |  | 0 | 0 | 0 | 0 | 0 | 8 | M | 1 | ROZPOCET | 0 | 0 | 0 | 0 | 0 | 1 | 0 | 4 | 696
| P |  | Poznámka k položce: Předmětem dodávky je: 6455-12, acidur, IP67 5P | [14 empty] | P | 1
337 | M | 7491201250 | Elektroinstalační materiál Elektroinstalační krabice a rozvodky Bez zapojení Víčko z PH KO 68 s trnem | kus | 2 |  | 0 |  |  | základní |  | 0 | 0 | 0 | 0 | 0 | 8 | M | 1 | ROZPOCET | 0 | 0 | 0 | 0 | 0 | 1 | 0 | 4 | 698
| P |  | Poznámka k položce: Předmětem dodávky je: PH KO 68 | [14 empty] | P | 1
338 | M | 8500460250-RO | Věneček malý SEZ 6303-13 P1/S | kus | 2 |  | 0 |  |  | základní |  | 0 | 0 | 0 | 0 | 0 | 8 | M | 1 | ROZPOCET | 0 | 0 | 0 | 0 | 0 | 1 | 0 | 4 | 700
| P |  | Poznámka k položce: Předmětem dodávky je: 6303-13 P1/S | [14 empty] | P | 1
339 | M | 7491201230 | Elektroinstalační materiál Elektroinstalační krabice a rozvodky Bez zapojení Víčko z PH KO 100 | kus | 1 |  | 0 |  |  | základní |  | 0 | 0 | 0 | 0 | 0 | 8 | M | 1 | ROZPOCET | 0 | 0 | 0 | 0 | 0 | 1 | 0 | 4 | 702
| P |  | Poznámka k položce: Předmětem dodávky je: PH KO 100 | [14 empty] | P | 1
340 | M | 1188361-RO | Věneček velký KOPOS 5P SP-96 FB | kus | 6 |  | 0 |  |  | základní |  | 0 | 0 | 0 | 0 | 0 | 8 | M | 1 | ROZPOCET | 0 | 0 | 0 | 0 | 0 | 1 | 0 | 4 | 704
| P |  | Poznámka k položce: Předmětem dodávky je: KOPOS 5P SP-96 FB | [14 empty] | P | 1
341 | M | 7491200370 | Elektroinstalační materiál Elektroinstalační lišty a kabelové žlaby Víčko VLK 80/T(pro krabici LK 80/T) | kus | 3 |  | 0 |  |  | základní |  | 0 | 0 | 0 | 0 | 0 | 8 | M | 1 | ROZPOCET | 0 | 0 | 0 | 0 | 0 | 1 | 0 | 4 | 706
| P |  | Poznámka k položce: Předmětem dodávky je: VLK 80/T | [14 empty] | P | 1
342 | M | 7491201240 | Elektroinstalační materiál Elektroinstalační krabice a rozvodky Bez zapojení Víčko z PH KO 125 | kus | 6 |  | 0 |  |  | základní |  | 0 | 0 | 0 | 0 | 0 | 8 | M | 1 | ROZPOCET | 0 | 0 | 0 | 0 | 0 | 1 | 0 | 4 | 708
| P |  | Poznámka k položce: Předmětem dodávky je: PH KO 125 | [14 empty] | P | 1
343 | M | 7491200210 | Elektroinstalační materiál Elektroinstalační lišty a kabelové žlaby Lišta LHD 20x20 vkládací bílá 2m | kus | 5 |  | 0 |  |  | základní |  | 0 | 0 | 0 | 0 | 0 | 8 | M | 1 | ROZPOCET | 0 | 0 | 0 | 0 | 0 | 1 | 0 | 4 | 710
| P |  | Poznámka k položce: Předmětem dodávky je: LHD 20x20 | [14 empty] | P | 1
344 | M | 7491200220 | Elektroinstalační materiál Elektroinstalační lišty a kabelové žlaby Kryt LH 20x20 koncový bílý | kus | 10 |  | 0 |  |  | základní |  | 0 | 0 | 0 | 0 | 0 | 8 | M | 1 | ROZPOCET | 0 | 0 | 0 | 0 | 0 | 1 | 0 | 4 | 712
| P |  | Poznámka k položce: Předmětem dodávky je: LH 8621 | [14 empty] | P | 1
345 | M | 7491200230 | Elektroinstalační materiál Elektroinstalační lišty a kabelové žlaby Kryt LH 20x20 spojovací bílý | kus | 10 |  | 0 |  |  | základní |  | 0 | 0 | 0 | 0 | 0 | 8 | M | 1 | ROZPOCET | 0 | 0 | 0 | 0 | 0 | 1 | 0 | 4 | 714
| P |  | Poznámka k položce: Předmětem dodávky je: LH8622 | [14 empty] | P | 1
346 | M | 7491200320 | Elektroinstalační materiál Elektroinstalační lišty a kabelové žlaby Kryt LH 20x20 odbočný bílý | kus | 10 |  | 0 |  |  | základní |  | 0 | 0 | 0 | 0 | 0 | 8 | M | 1 | ROZPOCET | 0 | 0 | 0 | 0 | 0 | 1 | 0 | 4 | 716
| P |  | Poznámka k položce: Předmětem dodávky je: LH 8624 | [14 empty] | P | 1
347 | M | 7491200420 | Elektroinstalační materiál Elektroinstalační lišty a kabelové žlaby Kryt LH 20x20 vnější bílý | kus | 10 |  | 0 |  |  | základní |  | 0 | 0 | 0 | 0 | 0 | 8 | M | 1 | ROZPOCET | 0 | 0 | 0 | 0 | 0 | 1 | 0 | 4 | 718
| P |  | Poznámka k položce: Předmětem dodávky je: LH 8626 | [14 empty] | P | 1
348 | M | 7491200480 | Elektroinstalační materiál Elektroinstalační lišty a kabelové žlaby Kryt LH 20x20 rohový vnitřní bílý | kus | 10 |  | 0 |  |  | základní |  | 0 | 0 | 0 | 0 | 0 | 8 | M | 1 | ROZPOCET | 0 | 0 | 0 | 0 | 0 | 1 | 0 | 4 | 720
| P |  | Poznámka k položce: Předmětem dodávky je: LH 8625 | [14 empty] | P | 1
349 | M | 7491200040 | Elektroinstalační materiál Elektroinstalační lišty a kabelové žlaby Lišta LV 40x15 vkládací bílá 3m | kus | 8 |  | 0 |  |  | základní |  | 0 | 0 | 0 | 0 | 0 | 8 | M | 1 | ROZPOCET | 0 | 0 | 0 | 0 | 0 | 1 | 0 | 4 | 722
| P |  | Poznámka k položce: Předmětem dodávky je: LV 40x15 | [14 empty] | P | 1
350 | M | 7491200110 | Elektroinstalační materiál Elektroinstalační lišty a kabelové žlaby Kryt L 40x15 koncový bílý | kus | 5 |  | 0 |  |  | základní |  | 0 | 0 | 0 | 0 | 0 | 8 | M | 1 | ROZPOCET | 0 | 0 | 0 | 0 | 0 | 1 | 0 | 4 | 724
| P |  | Poznámka k položce: Předmětem dodávky je: L 8711 | [14 empty] | P | 1
351 | M | 7491200240 | Elektroinstalační materiál Elektroinstalační lišty a kabelové žlaby Kryt L 40x15 odbočný bílý | kus | 10 |  | 0 |  |  | základní |  | 0 | 0 | 0 | 0 | 0 | 8 | M | 1 | ROZPOCET | 0 | 0 | 0 | 0 | 0 | 1 | 0 | 4 | 726
| P |  | Poznámka k položce: Předmětem dodávky je: L 8715 | [14 empty] | P | 1
352 | M | 7491200290 | Elektroinstalační materiál Elektroinstalační lišty a kabelové žlaby Kryt L 40x15 rohový vnitřní bílý | kus | 10 |  | 0 |  |  | základní |  | 0 | 0 | 0 | 0 | 0 | 8 | M | 1 | ROZPOCET | 0 | 0 | 0 | 0 | 0 | 1 | 0 | 4 | 728
| P |  | Poznámka k položce: Předmětem dodávky je: L 8713/2 | [14 empty] | P | 1
353 | M | 7491200330 | Elektroinstalační materiál Elektroinstalační lišty a kabelové žlaby Kryt L 40x15 rohový vnější bílý | kus | 10 |  | 0 |  |  | základní |  | 0 | 0 | 0 | 0 | 0 | 8 | M | 1 | ROZPOCET | 0 | 0 | 0 | 0 | 0 | 1 | 0 | 4 | 730
| P |  | Poznámka k položce: Předmětem dodávky je: L 8712/2 | [14 empty] | P | 1
354 | M | 7491200270 | Elektroinstalační materiál Elektroinstalační lišty a kabelové žlaby Lišta LH 60x40 vkládací bílá 3m | kus | 8 |  | 0 |  |  | základní |  | 0 | 0 | 0 | 0 | 0 | 8 | M | 1 | ROZPOCET | 0 | 0 | 0 | 0 | 0 | 1 | 0 | 4 | 732
| P |  | Poznámka k položce: Předmětem dodávky je: LH 60x40 | [14 empty] | P | 1
355 | M | 7491200540 | Elektroinstalační materiál Elektroinstalační lišty a kabelové žlaby Kryt LH 60x40 spojovací bílý | kus | 10 |  | 0 |  |  | základní |  | 0 | 0 | 0 | 0 | 0 | 8 | M | 1 | ROZPOCET | 0 | 0 | 0 | 0 | 0 | 1 | 0 | 4 | 734
| P |  | Poznámka k položce: Předmětem dodávky je: LH 8652 | [14 empty] | P | 1
356 | M | 7491200550 | Elektroinstalační materiál Elektroinstalační lišty a kabelové žlaby Kryt LH 60x40 odbočný bílý | kus | 10 |  | 0 |  |  | základní |  | 0 | 0 | 0 | 0 | 0 | 8 | M | 1 | ROZPOCET | 0 | 0 | 0 | 0 | 0 | 1 | 0 | 4 | 736
| P |  | Poznámka k položce: Předmětem dodávky je: LH 8654R | [14 empty] | P | 1
357 | M | 7491200570 | Elektroinstalační materiál Elektroinstalační lišty a kabelové žlaby Kryt LH 60x40 koncový bílý | kus | 10 |  | 0 |  |  | základní |  | 0 | 0 | 0 | 0 | 0 | 8 | M | 1 | ROZPOCET | 0 | 0 | 0 | 0 | 0 | 1 | 0 | 4 | 738
| P |  | Poznámka k položce: Předmětem dodávky je: LH 8651 | [14 empty] | P | 1
358 | M | 7491200580 | Elektroinstalační materiál Elektroinstalační lišty a kabelové žlaby Kryt LH 60x40 rohový vnější bílý | kus | 10 |  | 0 |  |  | základní |  | 0 | 0 | 0 | 0 | 0 | 8 | M | 1 | ROZPOCET | 0 | 0 | 0 | 0 | 0 | 1 | 0 | 4 | 740
| P |  | Poznámka k položce: Předmětem dodávky je: LH 8656 | [14 empty] | P | 1
359 | M | 7491200590 | Elektroinstalační materiál Elektroinstalační lišty a kabelové žlaby Kryt LH 60x40 rohový vnitřní bílý | kus | 10 |  | 0 |  |  | základní |  | 0 | 0 | 0 | 0 | 0 | 8 | M | 1 | ROZPOCET | 0 | 0 | 0 | 0 | 0 | 1 | 0 | 4 | 742
| P |  | Poznámka k položce: Předmětem dodávky je: LH 8655 | [14 empty] | P | 1
360 | M | 7491200820 | Elektroinstalační materiál Elektroinstalační lišty a kabelové žlaby Kanál PK 110x70 D parapetní dutý 2m | kus | 2 |  | 0 |  |  | základní |  | 0 | 0 | 0 | 0 | 0 | 8 | M | 1 | ROZPOCET | 0 | 0 | 0 | 0 | 0 | 1 | 0 | 4 | 744
| P |  | Poznámka k položce: Předmětem dodávky je: PK 110x70 | [14 empty] | P | 1
361 | M | 7491200830 | Elektroinstalační materiál Elektroinstalační lišty a kabelové žlaby Kanál PK 140x70 D parapetní dutý 2m | kus | 2 |  | 0 |  |  | základní |  | 0 | 0 | 0 | 0 | 0 | 8 | M | 1 | ROZPOCET | 0 | 0 | 0 | 0 | 0 | 1 | 0 | 4 | 746
| P |  | Poznámka k položce: Předmětem dodávky je: PK 140x70 | [14 empty] | P | 1
362 | M | 7491201091 | Elektroinstalační materiál Elektroinstalační lišty a kabelové žlaby Zemní kanál KOPOKAN 1 ZD (100x100) šedé tělo/ červené víko 2m | kus | 2 |  | 0 |  |  | základní |  | 0 | 0 | 0 | 0 | 0 | 8 | M | 1 | ROZPOCET | 0 | 0 | 0 | 0 | 0 | 1 | 0 | 4 | 748
| P |  | Poznámka k položce: Předmětem dodávky je: KOPOKAN 1ZD | [14 empty] | P | 1
363 | M | 7491100110 | Trubková vedení Ohebné elektroinstalační trubky KOPOFLEX 40 rudá | m | 15 |  | 0 |  |  | základní |  | 0 | 0 | 0 | 0 | 0 | 8 | M | 1 | ROZPOCET | 0 | 0 | 0 | 0 | 0 | 1 | 0 | 4 | 750
| P |  | Poznámka k položce: Předmětem dodávky je: KF 09040 | [14 empty] | P | 1
364 | M | 7491100120 | Trubková vedení Ohebné elektroinstalační trubky KOPOFLEX 50 rudá | m | 10 |  | 0 |  |  | základní |  | 0 | 0 | 0 | 0 | 0 | 8 | M | 1 | ROZPOCET | 0 | 0 | 0 | 0 | 0 | 1 | 0 | 4 | 752
| P |  | Poznámka k položce: Předmětem dodávky je: KF 09050 | [14 empty] | P | 1
365 | M | 7491100200 | Trubková vedení Ohebné elektroinstalační trubky KOPOFLEX 63 rudá | m | 20 |  | 0 |  |  | základní |  | 0 | 0 | 0 | 0 | 0 | 8 | M | 1 | ROZPOCET | 0 | 0 | 0 | 0 | 0 | 1 | 0 | 4 | 754
| P |  | Poznámka k položce: Předmětem dodávky je: KF 09063 | [14 empty] | P | 1
366 | M | 7491100210 | Trubková vedení Ohebné elektroinstalační trubky KOPOFLEX 75 rudá | m | 12 |  | 0 |  |  | základní |  | 0 | 0 | 0 | 0 | 0 | 8 | M | 1 | ROZPOCET | 0 | 0 | 0 | 0 | 0 | 1 | 0 | 4 | 756
| P |  | Poznámka k položce: Předmětem dodávky je: KF 09075 | [14 empty] | P | 1
367 | M | 7491100220 | Trubková vedení Ohebné elektroinstalační trubky KOPOFLEX 90 rudá | m | 5 |  | 0 |  |  | základní |  | 0 | 0 | 0 | 0 | 0 | 8 | M | 1 | ROZPOCET | 0 | 0 | 0 | 0 | 0 | 1 | 0 | 4 | 758
| P |  | Poznámka k položce: Předmětem dodávky je: KF 09090 | [14 empty] | P | 1
368 | M | 7491100130 | Trubková vedení Ohebné elektroinstalační trubky KOPOFLEX 110 rudá | m | 5 |  | 0 |  |  | základní |  | 0 | 0 | 0 | 0 | 0 | 8 | M | 1 | ROZPOCET | 0 | 0 | 0 | 0 | 0 | 1 | 0 | 4 | 760
| P |  | Poznámka k položce: Předmětem dodávky je: KF 09110 | [14 empty] | P | 1
369 | M | 7491100030 | Trubková vedení Ohebné elektroinstalační trubky 1423/1 pr.23 320N MONOFLEX | m | 30 |  | 0 |  |  | základní |  | 0 | 0 | 0 | 0 | 0 | 8 | M | 1 | ROZPOCET | 0 | 0 | 0 | 0 | 0 | 1 | 0 | 4 | 762
| P |  | Poznámka k položce: Předmětem dodávky je: 1423/1 | [14 empty] | P | 1
370 | M | 7491100330 | Trubková vedení Pevné elektroinstalační trubky 8025 pr.25 1250N PVC černá | m | 2 |  | 0 |  |  | základní |  | 0 | 0 | 0 | 0 | 0 | 8 | M | 1 | ROZPOCET | 0 | 0 | 0 | 0 | 0 | 1 | 0 | 4 | 764
| P |  | Poznámka k položce: Předmětem dodávky je: SUPEFLEX 8025 | [14 empty] | P | 1
371 | M | 7491100160 | Trubková vedení Ohebné elektroinstalační trubky 1225 pr.25 750N SUPERFLEX | m | 25 |  | 0 |  |  | základní |  | 0 | 0 | 0 | 0 | 0 | 8 | M | 1 | ROZPOCET | 0 | 0 | 0 | 0 | 0 | 1 | 0 | 4 | 766
| P |  | Poznámka k položce: Předmětem dodávky je: SUPERFLEX 1225 | [14 empty] | P | 1
372 | M | 7491100180 | Trubková vedení Ohebné elektroinstalační trubky 1240 pr.40 750N SUPERFLEX | m | 15 |  | 0 |  |  | základní |  | 0 | 0 | 0 | 0 | 0 | 8 | M | 1 | ROZPOCET | 0 | 0 | 0 | 0 | 0 | 1 | 0 | 4 | 768
| P |  | Poznámka k položce: Předmětem dodávky je: SUPERFLEX 1240 | [14 empty] | P | 1
373 | M | 7491100181-R | Ohebná trubka ENERGY 25 S-130 520N | kus | 2 |  | 0 |  |  | základní |  | 0 | 0 | 0 | 0 | 0 | 8 | M | 1 | ROZPOCET | 0 | 0 | 0 | 0 | 0 | 1 | 0 | 4 | 770
| P |  | Poznámka k položce: Předmětem dodávky je: ENERGY 25 S-130 520N | [14 empty] | P | 1
374 | M | 7491100182-R | Ohebná trubka ENERGY 63 S-130 520N | kus | 2 |  | 0 |  |  | základní |  | 0 | 0 | 0 | 0 | 0 | 8 | M | 1 | ROZPOCET | 0 | 0 | 0 | 0 | 0 | 1 | 0 | 4 | 772
| P |  | Poznámka k položce: Předmětem dodávky je: ENERGY 63 S-130 520N | [14 empty] | P | 1
| D | OST13 | Rozváděče, kabelové skříně, pomocný materiál |  |  |  | 0 |  |  |  |  | 0 |  | 0 |  | 0 | 1 | D | 0 | ROZPOCET | [6 empty] | 0
375 | M | 7493601030 | Kabelové a zásuvkové skříně, elektroměrové rozvaděče Prázdné skříně a pilíře Sokly a základy pro plastové pilíře, základ soklu venkovní min. IP44, šíře 560mm, výška 600mm, hloubka 230mm | kus | 2 |  | 0 |  |  | základní |  | 0 | 0 | 0 | 0 | 0 | 8 | M | 1 | ROZPOCET | 0 | 0 | 0 | 0 | 0 | 1 | 0 | 4 | 776
| P |  | Poznámka k položce: Předmětem dodávky je: PER 1/1f/40 AHVO | [14 empty] | P | 1
376 | M | 7493601040 | Kabelové a zásuvkové skříně, elektroměrové rozvaděče Prázdné skříně a pilíře Sokly a základy pro plastové pilíře, sokl venkovní min. IP44, šíře 420mm, výška 600mm, hloubka 216mm | kus | 0.1 |  | 0 |  |  | základní |  | 0 | 0 | 0 | 0 | 0 | 8 | M | 1 | ROZPOCET | 0 | 0 | 0 | 0 | 0 | 1 | 0 | 4 | 778
| P |  | Poznámka k položce: Předmětem dodávky je: Sokl AHVO | [14 empty] | P | 1
377 | M | 7493601080 | Kabelové a zásuvkové skříně, elektroměrové rozvaděče Prázdné skříně a pilíře Skříň plastová do na stěnu (konstrukci), IP44, šířka do 400 mm, výška do 700 mm, hloubka do 300 mm, PUR lak | kus | 0.1 |  | 0 |  |  | základní |  | 0 | 0 | 0 | 0 | 0 | 8 | M | 1 | ROZPOCET | 0 | 0 | 0 | 0 | 0 | 1 | 0 | 4 | 780
| P |  | Poznámka k položce: Předmětem dodávky je: PR 4.2.1 na stěnu IP43 | [14 empty] | P | 1
378 | M | 7493601090 | Kabelové a zásuvkové skříně, elektroměrové rozvaděče Prázdné skříně a pilíře Skříň plastová kompaktní pilíř včetně základu, IP44, šířka do 400 mm, výška do 700 mm, hloubka do 300 mm, PUR lak | kus | 0.1 |  | 0 |  |  | základní |  | 0 | 0 | 0 | 0 | 0 | 8 | M | 1 | ROZPOCET | 0 | 0 | 0 | 0 | 0 | 1 | 0 | 4 | 782
| P |  | Poznámka k položce: Předmětem dodávky je: PR 4.2.2 na sokl IP43 | [14 empty] | P | 1
379 | M | 7493601290 | Kabelové a zásuvkové skříně, elektroměrové rozvaděče Prázdné skříně a pilíře Skříň plastová na stěnu (konstrukci), IP44, šířka do 600 mm, výška do 1.000 mm, hloubka do 400 mm, PUR lak | kus | 0.1 |  | 0 |  |  | základní |  | 0 | 0 | 0 | 0 | 0 | 8 | M | 1 | ROZPOCET | 0 | 0 | 0 | 0 | 0 | 1 | 0 | 4 | 784
| P |  | Poznámka k položce: Předmětem dodávky je: PR 5.2.2 na stěnu IP43 | [14 empty] | P | 1
380 | M | 7493601300 | Kabelové a zásuvkové skříně, elektroměrové rozvaděče Prázdné skříně a pilíře Skříň plastová kompaktní pilíř včetně základu, IP44, šířka do 600 mm, výška do 1.000 mm, hloubka do 400 mm, PUR lak | kus | 0.1 |  | 0 |  |  | základní |  | 0 | 0 | 0 | 0 | 0 | 8 | M | 1 | ROZPOCET | 0 | 0 | 0 | 0 | 0 | 1 | 0 | 4 | 786
| P |  | Poznámka k položce: Předmětem dodávky je: PR 5.2.3 na soklo IP54 | [14 empty] | P | 1
381 | M | 7494002810 | Rozvodnicové a rozváděčové skříně Distri Rozváděčové skříně Příslušenství Zámky vložka "D" pro výklopnou kliku, pro např. QA | kus | 3 |  | 0 |  |  | základní |  | 0 | 0 | 0 | 0 | 0 | 8 | M | 1 | ROZPOCET | 0 | 0 | 0 | 0 | 0 | 1 | 0 | 4 | 788
| P |  | Poznámka k položce: Předmětem dodávky je: Zámek s "D" vložkou | [14 empty] | P | 1
382 | M | 7494000102 | Rozvodnicové a rozváděčové skříně Distri Rozvodnicové skříně DistriTon Plastové Nástěnné (IP55) pro nástěnnou montáž, neprůhledné dveře, počet řad 1, krytí IP55, počet modulů v řadě 9, krytí IP55, PE+N, barva šedá, materiál: plast | kus | 2 |  | 0 |  |  | základní |  | 0 | 0 | 0 | 0 | 0 | 8 | M | 1 | ROZPOCET | 0 | 0 | 0 | 0 | 0 | 1 | 0 | 4 | 790
| P |  | Poznámka k položce: Předmětem dodávky je: ECO-09N pro nástěnnou montáž | [14 empty] | P | 1
383 | M | 7494001176 | Rozvodnicové a rozváděčové skříně Distri Rozváděčové skříně Nástěnné Příslušenství Zámky jazýčkový zámek s uzamykatelnou vložkou, pro např. NP | kus | 2 |  | 0 |  |  | základní |  | 0 | 0 | 0 | 0 | 0 | 8 | M | 1 | ROZPOCET | 0 | 0 | 0 | 0 | 0 | 1 | 0 | 4 | 792
| P |  | Poznámka k položce: Předmětem dodávky je: Zámek jazýčkový s vložkou | [14 empty] | P | 1
384 | M | 7499300010-R | Příchytka PLAST 16 HFCL 16 bílá | kus | 5 |  | 0 |  |  | základní |  | 0 | 0 | 0 | 0 | 0 | 8 | M | 1 | ROZPOCET | 0 | 0 | 0 | 0 | 0 | 1 | 0 | 4 | 794
| P |  | Poznámka k položce: Předmětem dodávky je: 16 HFCL | [14 empty] | P | 1
385 | M | 7499300011-R | Příchytka PLAST 20 HFCL 20 bílá | kus | 5 |  | 0 |  |  | základní |  | 0 | 0 | 0 | 0 | 0 | 8 | M | 1 | ROZPOCET | 0 | 0 | 0 | 0 | 0 | 1 | 0 | 4 | 796
| P |  | Poznámka k položce: Předmětem dodávky je: 20 HFCL | [14 empty] | P | 1
386 | M | 7499300012-R | Příchytka PLAST 25 HFCL 25 bílá | kus | 5 |  | 0 |  |  | základní |  | 0 | 0 | 0 | 0 | 0 | 8 | M | 1 | ROZPOCET | 0 | 0 | 0 | 0 | 0 | 1 | 0 | 4 | 798
| P |  | Poznámka k položce: Předmětem dodávky je: 25 HFCL | [14 empty] | P | 1
387 | M | 7499300013-R | Příchytka PLAST 35 HFCL 35 bílá | kus | 5 |  | 0 |  |  | základní |  | 0 | 0 | 0 | 0 | 0 | 8 | M | 1 | ROZPOCET | 0 | 0 | 0 | 0 | 0 | 1 | 0 | 4 | 800
| P |  | Poznámka k položce: Předmětem dodávky je: 35 HFCL | [14 empty] | P | 1
388 | M | 7499300014-R | Příchytka PLAST 50 HFCL 50 bílá | kus | 5 |  | 0 |  |  | základní |  | 0 | 0 | 0 | 0 | 0 | 8 | M | 1 | ROZPOCET | 0 | 0 | 0 | 0 | 0 | 1 | 0 | 4 | 802
| P |  | Poznámka k položce: Předmětem dodávky je: 50 HFCL | [14 empty] | P | 1
389 | M | 7499300015-R | Příchytka PLAST 63 HFCL 63 bílá | kus | 5 |  | 0 |  |  | základní |  | 0 | 0 | 0 | 0 | 0 | 8 | M | 1 | ROZPOCET | 0 | 0 | 0 | 0 | 0 | 1 | 0 | 4 | 804
| P |  | Poznámka k položce: Předmětem dodávky je: 63 HFCL | [14 empty] | P | 1
390 | M | 1004862-RO | PRICHYTKA TRMENOVA SONAP/OBO 28-34 /1185 | kus | 5 |  | 0 |  |  | základní |  | 0 | 0 | 0 | 0 | 0 | 8 | M | 1 | ROZPOCET | 0 | 0 | 0 | 0 | 0 | 1 | 0 | 4 | 806
| P |  | Poznámka k položce: Předmětem dodávky je: SONAP 28-34 | [14 empty] | P | 1
391 | M | 1514235-RO | PRICHYTKY SONAP O18-22MM 25KS 2353000 | kus | 5 |  | 0 |  |  | základní |  | 0 | 0 | 0 | 0 | 0 | 8 | M | 1 | ROZPOCET | 0 | 0 | 0 | 0 | 0 | 1 | 0 | 4 | 808
| P |  | Poznámka k položce: Předmětem dodávky je: SONAP 18-22 | [14 empty] | P | 1
392 | M | 1030125436-RO | DT 200180 KP 70 Kabelová příchytka SONAP 64 - 70 mm | kus | 5 |  | 0 |  |  | základní |  | 0 | 0 | 0 | 0 | 0 | 8 | M | 1 | ROZPOCET | 0 | 0 | 0 | 0 | 0 | 1 | 0 | 4 | 810
| P |  | Poznámka k položce: Předmětem dodávky je: SONAP 64-70 mm | [14 empty] | P | 1
393 | M | 7494010532 | Přístroje pro spínání a ovládání Svornice a pomocný materiál Ucpávkové vývodky Vývodka SCAME PG 7 s matkou | kus | 10 |  | 0 |  |  | základní |  | 0 | 0 | 0 | 0 | 0 | 8 | M | 1 | ROZPOCET | 0 | 0 | 0 | 0 | 0 | 1 | 0 | 4 | 812
| P |  | Poznámka k položce: Předmětem dodávky je: PG 7 | [14 empty] | P | 1
394 | M | 7494010534 | Přístroje pro spínání a ovládání Svornice a pomocný materiál Ucpávkové vývodky Vývodka SCAME PG 9 s matkou | kus | 10 |  | 0 |  |  | základní |  | 0 | 0 | 0 | 0 | 0 | 8 | M | 1 | ROZPOCET | 0 | 0 | 0 | 0 | 0 | 1 | 0 | 4 | 814
| P |  | Poznámka k položce: Předmětem dodávky je: PG 9 | [14 empty] | P | 1
395 | M | 7494010536 | Přístroje pro spínání a ovládání Svornice a pomocný materiál Ucpávkové vývodky Vývodka SCAME PG 11 s matkou | kus | 10 |  | 0 |  |  | základní |  | 0 | 0 | 0 | 0 | 0 | 8 | M | 1 | ROZPOCET | 0 | 0 | 0 | 0 | 0 | 1 | 0 | 4 | 816
| P |  | Poznámka k položce: Předmětem dodávky je: PG 11 | [14 empty] | P | 1
396 | M | 7494010538 | Přístroje pro spínání a ovládání Svornice a pomocný materiál Ucpávkové vývodky Vývodka SCAME PG 13,5 s matkou | kus | 10 |  | 0 |  |  | základní |  | 0 | 0 | 0 | 0 | 0 | 8 | M | 1 | ROZPOCET | 0 | 0 | 0 | 0 | 0 | 1 | 0 | 4 | 818
| P |  | Poznámka k položce: Předmětem dodávky je: PG 13,5 | [14 empty] | P | 1
397 | M | 7494010540 | Přístroje pro spínání a ovládání Svornice a pomocný materiál Ucpávkové vývodky Vývodka SCAME PG 16 s matkou | kus | 10 |  | 0 |  |  | základní |  | 0 | 0 | 0 | 0 | 0 | 8 | M | 1 | ROZPOCET | 0 | 0 | 0 | 0 | 0 | 1 | 0 | 4 | 820
| P |  | Poznámka k položce: Předmětem dodávky je: PG 16 | [14 empty] | P | 1
398 | M | 7494010542 | Přístroje pro spínání a ovládání Svornice a pomocný materiál Ucpávkové vývodky Vývodka SCAME PG 21 s matkou | kus | 10 |  | 0 |  |  | základní |  | 0 | 0 | 0 | 0 | 0 | 8 | M | 1 | ROZPOCET | 0 | 0 | 0 | 0 | 0 | 1 | 0 | 4 | 822
| P |  | Poznámka k položce: Předmětem dodávky je: PG 23 | [14 empty] | P | 1
399 | M | 7494010544 | Přístroje pro spínání a ovládání Svornice a pomocný materiál Ucpávkové vývodky Vývodka SCAME PG 29 s matkou | kus | 10 |  | 0 |  |  | základní |  | 0 | 0 | 0 | 0 | 0 | 8 | M | 1 | ROZPOCET | 0 | 0 | 0 | 0 | 0 | 1 | 0 | 4 | 824
| P |  | Poznámka k položce: Předmětem dodávky je: PG 29 | [14 empty] | P | 1
400 | M | 7494010576 | Přístroje pro spínání a ovládání Svornice a pomocný materiál Ostatní Měřící kabely N409 1kV 90cm 0.8mm2 | kus | 10 |  | 0 |  |  | základní |  | 0 | 0 | 0 | 0 | 0 | 8 | M | 1 | ROZPOCET | 0 | 0 | 0 | 0 | 0 | 1 | 0 | 4 | 826
| P |  | Poznámka k položce: Předmětem dodávky je: 22.4220.100.2 | [14 empty] | P | 1
| D | OST14 | Spojky kabelů, ukončení kabelů, vodičů |  |  |  | 0 |  |  |  |  | 0 |  | 0 |  | 0 | 1 | D | 0 | ROZPOCET | [6 empty] | 0
401 | M | 7492700230 | Ukončení vodičů a kabelů Nn Lisovací oka izolované 0,1-1/6mm, sada 100 ks | kus | 5 |  | 0 |  |  | základní |  | 0 | 0 | 0 | 0 | 0 | 8 | M | 1 | ROZPOCET | 0 | 0 | 0 | 0 | 0 | 1 | 0 | 4 | 830
| P |  | Poznámka k položce: Předmětem dodávky je: GPH RF-M8 | [14 empty] | P | 1
402 | M | 7492700240 | Ukončení vodičů a kabelů Nn Lisovací oka izolované 1,5-2,5/8mm, sada 100 ks | kus | 5 |  | 0 |  |  | základní |  | 0 | 0 | 0 | 0 | 0 | 8 | M | 1 | ROZPOCET | 0 | 0 | 0 | 0 | 0 | 1 | 0 | 4 | 832
| P |  | Poznámka k položce: Předmětem dodávky je: GPH RF-M6 | [14 empty] | P | 1
403 | M | 7492700130 | Ukončení vodičů a kabelů Nn Lisovací dutinky izolované 1,5-8mm, sada 100 ks | kus | 5 |  | 0 |  |  | základní |  | 0 | 0 | 0 | 0 | 0 | 8 | M | 1 | ROZPOCET | 0 | 0 | 0 | 0 | 0 | 1 | 0 | 4 | 834
| P |  | Poznámka k položce: Předmětem dodávky je: E14 | [14 empty] | P | 1
404 | M | 7492700150 | Ukončení vodičů a kabelů Nn Lisovací dutinky izolované 2,5-8mm, sada 100 ks | kus | 5 |  | 0 |  |  | základní |  | 0 | 0 | 0 | 0 | 0 | 8 | M | 1 | ROZPOCET | 0 | 0 | 0 | 0 | 0 | 1 | 0 | 4 | 836
| P |  | Poznámka k položce: Předmětem dodávky je: E16 | [14 empty] | P | 1
405 | M | 7492700180 | Ukončení vodičů a kabelů Nn Lisovací dutinky izolované 10-12mm, sada 100 ks | kus | 5 |  | 0 |  |  | základní |  | 0 | 0 | 0 | 0 | 0 | 8 | M | 1 | ROZPOCET | 0 | 0 | 0 | 0 | 0 | 1 | 0 | 4 | 838
| P |  | Poznámka k položce: Předmětem dodávky je: E125 | [14 empty] | P | 1
406 | M | 7492700170 | Ukončení vodičů a kabelů Nn Lisovací dutinky izolované 6-12mm,sada 100 ks | kus | 5 |  | 0 |  |  | základní |  | 0 | 0 | 0 | 0 | 0 | 8 | M | 1 | ROZPOCET | 0 | 0 | 0 | 0 | 0 | 1 | 0 | 4 | 840
| P |  | Poznámka k položce: Předmětem dodávky je: E22 | [14 empty] | P | 1
407 | M | 7492700190 | Ukončení vodičů a kabelů Nn Lisovací dutinky izolované 16-12mm, sada 100 ks | kus | 5 |  | 0 |  |  | základní |  | 0 | 0 | 0 | 0 | 0 | 8 | M | 1 | ROZPOCET | 0 | 0 | 0 | 0 | 0 | 1 | 0 | 4 | 842
| P |  | Poznámka k položce: Předmětem dodávky je: E26 | [14 empty] | P | 1
408 | M | 7492103850 | Konektor RJ45 8P8C | kus | 2 |  | 0 |  |  | základní |  | 0 | 0 | 0 | 0 | 0 | 8 | M | 1 | ROZPOCET | 0 | 0 | 0 | 0 | 0 | 1 | 0 | 4 | 844
| P |  | Poznámka k položce: Předmětem dodávky je: RJ 45 8P8C | [14 empty] | P | 1
409 | M | 7492103890 | Spojovací vedení, podpěrné izolátory Spojky, ukončení pasu, ostatní Spojka 16 KU-L kabelová | kus | 5 |  | 0 |  |  | základní |  | 0 | 0 | 0 | 0 | 0 | 8 | M | 1 | ROZPOCET | 0 | 0 | 0 | 0 | 0 | 1 | 0 | 4 | 846
| P |  | Poznámka k položce: Předmětem dodávky je: Spojka 16 KU-L | [14 empty] | P | 1
410 | M | 7492103600 | Spojovací vedení, podpěrné izolátory Spojky, ukončení pasu, ostatní Spojka SVCZC 6-35 smršťovací | kus | 5 |  | 0 |  |  | základní |  | 0 | 0 | 0 | 0 | 0 | 8 | M | 1 | ROZPOCET | 0 | 0 | 0 | 0 | 0 | 1 | 0 | 4 | 848
| P |  | Poznámka k položce: Předmětem dodávky je: SVCZC 6-35 | [14 empty] | P | 1
411 | M | 7492103599-R | Spojka SLV 2,5-10 | kus | 5 |  | 0 |  |  | základní |  | 0 | 0 | 0 | 0 | 0 | 8 | M | 1 | ROZPOCET | 0 | 0 | 0 | 0 | 0 | 1 | 0 | 4 | 850
| P |  | Poznámka k položce: Předmětem dodávky je: SLV 2,5-10 | [14 empty] | P | 1
412 | M | 7492103598-R | Spojka SLV 6-25 | kus | 5 |  | 0 |  |  | základní |  | 0 | 0 | 0 | 0 | 0 | 8 | M | 1 | ROZPOCET | 0 | 0 | 0 | 0 | 0 | 1 | 0 | 4 | 852
| P |  | Poznámka k položce: Předmětem dodávky je: SLV 6-25 | [14 empty] | P | 1
413 | M | 1000295835-RO | Smršťovací trubice SRH2 8/2 s lepidlem | kus | 10 |  | 0 |  |  | základní |  | 0 | 0 | 0 | 0 | 0 | 8 | M | 1 | ROZPOCET | 0 | 0 | 0 | 0 | 0 | 1 | 0 | 4 | 854
| P |  | Poznámka k položce: Předmětem dodávky je: SRH2 8/2 | [14 empty] | P | 1
414 | M | 1000295836-RO | Smršťovací trubice SRH2 12/3 s lepidlem | kus | 10 |  | 0 |  |  | základní |  | 0 | 0 | 0 | 0 | 0 | 8 | M | 1 | ROZPOCET | 0 | 0 | 0 | 0 | 0 | 1 | 0 | 4 | 856
| P |  | Poznámka k položce: Předmětem dodávky je: SRH2 12/3 | [14 empty] | P | 1
415 | M | 1000295837-RO | Smršťovací trubice SRH2 22/6 s lepidlem | kus | 10 |  | 0 |  |  | základní |  | 0 | 0 | 0 | 0 | 0 | 8 | M | 1 | ROZPOCET | 0 | 0 | 0 | 0 | 0 | 1 | 0 | 4 | 858
| P |  | Poznámka k položce: Předmětem dodávky je: SRH2 22/6 | [14 empty] | P | 1
416 | M | 7492102770 | Spojovací vedení, podpěrné izolátory Spojky, ukončení pasu, ostatní Spojka AL 16 kabelová | kus | 6 |  | 0 |  |  | základní |  | 0 | 0 | 0 | 0 | 0 | 8 | M | 1 | ROZPOCET | 0 | 0 | 0 | 0 | 0 | 1 | 0 | 4 | 860
| P |  | Poznámka k položce: Předmětem dodávky je: Al GPH 16-ALU-ZE | [14 empty] | P | 1
417 | M | 7492102800 | Spojovací vedení, podpěrné izolátory Spojky, ukončení pasu, ostatní Spojka AL 35 kabelová | kus | 6 |  | 0 |  |  | základní |  | 0 | 0 | 0 | 0 | 0 | 8 | M | 1 | ROZPOCET | 0 | 0 | 0 | 0 | 0 | 1 | 0 | 4 | 862
| P |  | Poznámka k položce: Předmětem dodávky je: Al GPH 35-ALU-ZE | [14 empty] | P | 1
418 | M | 7492102810 | Spojovací vedení, podpěrné izolátory Spojky, ukončení pasu, ostatní Spojka AL 50 kabelová | kus | 6 |  | 0 |  |  | základní |  | 0 | 0 | 0 | 0 | 0 | 8 | M | 1 | ROZPOCET | 0 | 0 | 0 | 0 | 0 | 1 | 0 | 4 | 864
| P |  | Poznámka k položce: Předmětem dodávky je: Al GPH 50-ALU-ZE | [14 empty] | P | 1
419 | M | 7492102820 | Spojovací vedení, podpěrné izolátory Spojky, ukončení pasu, ostatní Spojka AL 70 kabelová | kus | 6 |  | 0 |  |  | základní |  | 0 | 0 | 0 | 0 | 0 | 8 | M | 1 | ROZPOCET | 0 | 0 | 0 | 0 | 0 | 1 | 0 | 4 | 866
| P |  | Poznámka k položce: Předmětem dodávky je: Al GPH 70-ALU-ZE | [14 empty] | P | 1
420 | M | 7492102830 | Spojovací vedení, podpěrné izolátory Spojky, ukončení pasu, ostatní Spojka AL 95 kabelová | kus | 6 |  | 0 |  |  | základní |  | 0 | 0 | 0 | 0 | 0 | 8 | M | 1 | ROZPOCET | 0 | 0 | 0 | 0 | 0 | 1 | 0 | 4 | 868
| P |  | Poznámka k položce: Předmětem dodávky je: Al GPH 95-ALU-ZE | [14 empty] | P | 1
421 | M | 7492102750 | Spojovací vedení, podpěrné izolátory Spojky, ukončení pasu, ostatní Spojka AL 120 kabelová | kus | 6 |  | 0 |  |  | základní |  | 0 | 0 | 0 | 0 | 0 | 8 | M | 1 | ROZPOCET | 0 | 0 | 0 | 0 | 0 | 1 | 0 | 4 | 870
| P |  | Poznámka k položce: Předmětem dodávky je: Al GPH 120-ALU-ZE | [14 empty] | P | 1
422 | M | 7492102760 | Spojovací vedení, podpěrné izolátory Spojky, ukončení pasu, ostatní Spojka AL 150 kabelová | kus | 6 |  | 0 |  |  | základní |  | 0 | 0 | 0 | 0 | 0 | 8 | M | 1 | ROZPOCET | 0 | 0 | 0 | 0 | 0 | 1 | 0 | 4 | 872
| P |  | Poznámka k položce: Předmětem dodávky je: Al GPH 150-ALU-ZE | [14 empty] | P | 1
423 | M | 7492102780 | Spojovací vedení, podpěrné izolátory Spojky, ukončení pasu, ostatní Spojka AL 240 kabelová | kus | 6 |  | 0 |  |  | základní |  | 0 | 0 | 0 | 0 | 0 | 8 | M | 1 | ROZPOCET | 0 | 0 | 0 | 0 | 0 | 1 | 0 | 4 | 874
| P |  | Poznámka k položce: Předmětem dodávky je: Al GPH 240-ALU-ZE | [14 empty] | P | 1
424 | M | 7492103230 | Spojovací vedení, podpěrné izolátory Spojky, ukončení pasu, ostatní Spojka SVCZC 16 AL smršťovací | kus | 3 |  | 0 |  |  | základní |  | 0 | 0 | 0 | 0 | 0 | 8 | M | 1 | ROZPOCET | 0 | 0 | 0 | 0 | 0 | 1 | 0 | 4 | 876
| P |  | Poznámka k položce: Předmětem dodávky je: SVCZC 16 | [14 empty] | P | 1
425 | M | 7492103250 | Spojovací vedení, podpěrné izolátory Spojky, ukončení pasu, ostatní Spojka SVCZC 25 AL smršťovací | kus | 3 |  | 0 |  |  | základní |  | 0 | 0 | 0 | 0 | 0 | 8 | M | 1 | ROZPOCET | 0 | 0 | 0 | 0 | 0 | 1 | 0 | 4 | 878
| P |  | Poznámka k položce: Předmětem dodávky je: SVCZC 25 | [14 empty] | P | 1
426 | M | 7492103270 | Spojovací vedení, podpěrné izolátory Spojky, ukončení pasu, ostatní Spojka SVCZC 35 AL smršťovací | kus | 3 |  | 0 |  |  | základní |  | 0 | 0 | 0 | 0 | 0 | 8 | M | 1 | ROZPOCET | 0 | 0 | 0 | 0 | 0 | 1 | 0 | 4 | 880
| P |  | Poznámka k položce: Předmětem dodávky je: SVCZC 35 | [14 empty] | P | 1
427 | M | 7492103290 | Spojovací vedení, podpěrné izolátory Spojky, ukončení pasu, ostatní Spojka SVCZC 50 AL smršťovací | kus | 3 |  | 0 |  |  | základní |  | 0 | 0 | 0 | 0 | 0 | 8 | M | 1 | ROZPOCET | 0 | 0 | 0 | 0 | 0 | 1 | 0 | 4 | 882
| P |  | Poznámka k položce: Předmětem dodávky je: SVCZC 50 | [14 empty] | P | 1
428 | M | 7492103310 | Spojovací vedení, podpěrné izolátory Spojky, ukončení pasu, ostatní Spojka SVCZC 70 AL smršťovací | kus | 3 |  | 0 |  |  | základní |  | 0 | 0 | 0 | 0 | 0 | 8 | M | 1 | ROZPOCET | 0 | 0 | 0 | 0 | 0 | 1 | 0 | 4 | 884
| P |  | Poznámka k položce: Předmětem dodávky je: SVCZC 70 | [14 empty] | P | 1
429 | M | 7492103550 | Spojovací vedení, podpěrné izolátory Spojky, ukončení pasu, ostatní Spojka SVCZ-S4-1 4x6-4-35mm2 AL+Cu | kus | 3 |  | 0 |  |  | základní |  | 0 | 0 | 0 | 0 | 0 | 8 | M | 1 | ROZPOCET | 0 | 0 | 0 | 0 | 0 | 1 | 0 | 4 | 886
| P |  | Poznámka k položce: Předmětem dodávky je: SVCZ-S4-1 | [14 empty] | P | 1
430 | M | 7492103570 | Spojovací vedení, podpěrné izolátory Spojky, ukončení pasu, ostatní Spojka SVCZ-S4-4 3x185+95-3x240+120 AL | kus | 3 |  | 0 |  |  | základní |  | 0 | 0 | 0 | 0 | 0 | 8 | M | 1 | ROZPOCET | 0 | 0 | 0 | 0 | 0 | 1 | 0 | 4 | 888
| P |  | Poznámka k položce: Předmětem dodávky je: SVCZ-S4-4 | [14 empty] | P | 1
431 | M | 7492103330 | Spojovací vedení, podpěrné izolátory Spojky, ukončení pasu, ostatní Spojka SLV 120AL smrš.(SE150+RE70) | kus | 3 |  | 0 |  |  | základní |  | 0 | 0 | 0 | 0 | 0 | 8 | M | 1 | ROZPOCET | 0 | 0 | 0 | 0 | 0 | 1 | 0 | 4 | 890
| P |  | Poznámka k položce: Předmětem dodávky je: SLV 120Al | [14 empty] | P | 1
432 | M | 7492103360 | Spojovací vedení, podpěrné izolátory Spojky, ukončení pasu, ostatní Spojka SLV 240AL smrš.(SE300+SE150) | kus | 3 |  | 0 |  |  | základní |  | 0 | 0 | 0 | 0 | 0 | 8 | M | 1 | ROZPOCET | 0 | 0 | 0 | 0 | 0 | 1 | 0 | 4 | 892
| P |  | Poznámka k položce: Předmětem dodávky je: SLV 240Al | [14 empty] | P | 1
433 | M | 7492104710 | Spojovací vedení, podpěrné izolátory Spojky, ukončení pasu, ostatní Smrštitelné kabelové koncovky do 1 kV | kus | 3 |  | 0 |  |  | základní |  | 0 | 0 | 0 | 0 | 0 | 8 | M | 1 | ROZPOCET | 0 | 0 | 0 | 0 | 0 | 1 | 0 | 4 | 894
| P |  | Poznámka k položce: Předmětem dodávky je: KSCZ4X 6 - 25 | [14 empty] | P | 1
434 | M | 7492104720 | Spojovací vedení, podpěrné izolátory Spojky, ukončení pasu, ostatní Kabelová koncovka do 1kV KSCZ4X 6-95 | kus | 3 |  | 0 |  |  | základní |  | 0 | 0 | 0 | 0 | 0 | 8 | M | 1 | ROZPOCET | 0 | 0 | 0 | 0 | 0 | 1 | 0 | 4 | 896
| P |  | Poznámka k položce: Předmětem dodávky je: KSCZ4X 6 - 95 | [14 empty] | P | 1
435 | M | 7492104730 | Spojovací vedení, podpěrné izolátory Spojky, ukončení pasu, ostatní Kabelová koncovka do 1kV KSCZ4X 150 - 240 | kus | 3 |  | 0 |  |  | základní |  | 0 | 0 | 0 | 0 | 0 | 8 | M | 1 | ROZPOCET | 0 | 0 | 0 | 0 | 0 | 1 | 0 | 4 | 898
| P |  | Poznámka k položce: Předmětem dodávky je: KSCZ4X 150 - 240 | [14 empty] | P | 1
| D | OST15 | Osvětlení |  |  |  | 0 |  |  |  |  | 0 |  | 0 |  | 0 | 1 | D | 0 | ROZPOCET | [6 empty] | 0
436 | M | 7493100010 | Venkovní osvětlení Osvětlovací stožáry sklopné výšky do 6 m, žárově zinkovaný, vč. výstroje, stožár nesmí mít dvířka (z důvodu neoprávněného vstupu) | kus | 0.1 |  | 0 |  |  | základní |  | 0 | 0 | 0 | 0 | 0 | 8 | M | 1 | ROZPOCET | 0 | 0 | 0 | 0 | 0 | 1 | 0 | 4 | 902
| P |  | Poznámka k položce: Předmětem dodávky je: T061RLS | [14 empty] | P | 1
437 | M | 7492700223 | Upozorňovadla, značky Návěsti označující místo na trati Základ stožáru pro pr.70mm (HM0404129990659) | kus | 0.1 |  | 0 |  |  | základní |  | 0 | 0 | 0 | 0 | 0 | 8 | M | 1 | ROZPOCET | 0 | 0 | 0 | 0 | 0 | 1 | 0 | 4 | 904
| P |  | Poznámka k položce: Předmětem dodávky je: základ Sloup 6m | [14 empty] | P | 1
438 | M | 7492700223 | Upozorňovadla, značky Návěsti označující místo na trati Základ stožáru pro pr.70mm (HM0404129990659) | kus | 0.1 |  | 0 |  |  | základní |  | 0 | 0 | 0 | 0 | 0 | 8 | M | 1 | ROZPOCET | 0 | 0 | 0 | 0 | 0 | 1 | 0 | 4 | 906
| P |  | Poznámka k položce: Předmětem dodávky je: základ Sloup 8m | [14 empty] | P | 1
439 | M | 7493100050 | Venkovní osvětlení Osvětlovací stožáry sklopné výšky od 7 do 9 m, žárově zinkovaný, vč. Výstroje,stožár nesmí mít dvířka (z důvodu neoprávněného vstupu) | kus | 0.1 |  | 0 |  |  | základní |  | 0 | 0 | 0 | 0 | 0 | 8 | M | 1 | ROZPOCET | 0 | 0 | 0 | 0 | 0 | 1 | 0 | 4 | 908
| P |  | Poznámka k položce: Předmětem dodávky je: T127RLH | [14 empty] | P | 1
440 | M | 7493100190 | Venkovní osvětlení Osvětlovací stožáry pevné JŽ 12 Zstožár železniční | kus | 0.1 |  | 0 |  |  | základní |  | 0 | 0 | 0 | 0 | 0 | 8 | M | 1 | ROZPOCET | 0 | 0 | 0 | 0 | 0 | 1 | 0 | 4 | 910
| P |  | Poznámka k položce: Předmětem dodávky je: JŽ 12 | [14 empty] | P | 1
441 | M | 7493100210 | Venkovní osvětlení Osvětlovací stožáry pevné Navíjedlo Z pro železniční stožár JŽ 14m | kus | 2 |  | 0 |  |  | základní |  | 0 | 0 | 0 | 0 | 0 | 8 | M | 1 | ROZPOCET | 0 | 0 | 0 | 0 | 0 | 1 | 0 | 4 | 912
| P |  | Poznámka k položce: Předmětem dodávky je: Navíjedlo JŽ 14 | [14 empty] | P | 1
442 | M | 7493100230 | Venkovní osvětlení Osvětlovací stožáry pevné Lanko pr. 3 mm pozink protisměrné pravé konstr. 6x19M-FC, suché, dle EN 12385-4 | m | 1 |  | 0 |  |  | základní |  | 0 | 0 | 0 | 0 | 0 | 8 | M | 1 | ROZPOCET | 0 | 0 | 0 | 0 | 0 | 1 | 0 | 4 | 914
| P |  | Poznámka k položce: Předmětem dodávky je: Lanko pro JŽ 14 | [14 empty] | P | 1
443 | M | 7493100440 | Venkovní osvětlení Výložníky pro osvětlovací stožáry Příruba na sloup prům. 60 mm | kus | 1 |  | 0 |  |  | základní |  | 0 | 0 | 0 | 0 | 0 | 8 | M | 1 | ROZPOCET | 0 | 0 | 0 | 0 | 0 | 1 | 0 | 4 | 916
| P |  | Poznámka k položce: Předmětem dodávky je: Příruba 60 mm | [14 empty] | P | 1
444 | M | 7493100520 | Venkovní osvětlení Výložníky pro osvětlovací stožáry Kryt svítidla výbojkového (např. Dingo) | kus | 1 |  | 0 |  |  | základní |  | 0 | 0 | 0 | 0 | 0 | 8 | M | 1 | ROZPOCET | 0 | 0 | 0 | 0 | 0 | 1 | 0 | 4 | 918
| P |  | Poznámka k položce: Předmětem dodávky je: Příruba 60 mm | [14 empty] | P | 1
445 | M | 7493100521-R | Pouzdro dotyku + protikus 4-99.9299 (pro světl. lampy JŽ) | kus | 1 |  | 0 |  |  | základní |  | 0 | 0 | 0 | 0 | 0 | 8 | M | 1 | ROZPOCET | 0 | 0 | 0 | 0 | 0 | 1 | 0 | 4 | 920
| P |  | Poznámka k položce: Předmětem dodávky je: Výložníky pro JŽ | [14 empty] | P | 1
446 | M | 7493100410 | Venkovní osvětlení Výložníky pro osvětlovací stožáry JŽ 1-900/ Zvýložník ke stožáru JŽ, JŽD | kus | 0.1 |  | 0 |  |  | základní |  | 0 | 0 | 0 | 0 | 0 | 8 | M | 1 | ROZPOCET | 0 | 0 | 0 | 0 | 0 | 1 | 0 | 4 | 922
| P |  | Poznámka k položce: Předmětem dodávky je: Výložníky pro JŽ | [14 empty] | P | 1
447 | M | 7493102020 | Venkovní osvětlení Elektrovýzbroje stožárů a stožárové rozvodnice Stožárová rozvodnice s jedním až dvěma jistícími prvky | kus | 0.1 |  | 0 |  |  | základní |  | 0 | 0 | 0 | 0 | 0 | 8 | M | 1 | ROZPOCET | 0 | 0 | 0 | 0 | 0 | 1 | 0 | 4 | 924
| P |  | Poznámka k položce: Předmětem dodávky je: Rozvodnice pro JŽ | [14 empty] | P | 1
448 | M | 7493102090 | Venkovní osvětlení Elektrovýzbroje stožárů a stožárové rozvodnice Stožárová svorkovnice EK 223 / Jistící skříň, k umístění vně stožáru, krytí IP 54, stupeň ochrany: ll, rozměry: šířka - 120 mm, hloubka - 100 mm, výška - 400 mm | kus | 0.1 |  | 0 |  |  | základní |  | 0 | 0 | 0 | 0 | 0 | 8 | M | 1 | ROZPOCET | 0 | 0 | 0 | 0 | 0 | 1 | 0 | 4 | 926
| P |  | Poznámka k položce: Předmětem dodávky je: Rozvodnice EK 223 | [14 empty] | P | 1
449 | M | 7493100020 | Venkovní osvětlení Osvětlovací stožáry sklopné výšky do 6m, metalizovaný, vč. výstroje | kus | 0.1 |  | 0 |  |  | základní |  | 0 | 0 | 0 | 0 | 0 | 8 | M | 1 | ROZPOCET | 0 | 0 | 0 | 0 | 0 | 1 | 0 | 4 | 928
| P |  | Poznámka k položce: Předmětem dodávky je: stožár 6m RADEK | [14 empty] | P | 1
450 | M | 7493100090 | Venkovní osvětlení Osvětlovací stožáry sklopné výšky od 7 do 12m, metalizovaný, vč. výstroje | kus | 0.1 |  | 0 |  |  | základní |  | 0 | 0 | 0 | 0 | 0 | 8 | M | 1 | ROZPOCET | 0 | 0 | 0 | 0 | 0 | 1 | 0 | 4 | 930
| P |  | Poznámka k položce: Předmětem dodávky je: stožár 8m GAMA | [14 empty] | P | 1
451 | M | 7492700223.1 | Upozorňovadla, značky Návěsti označující místo na trati Základ stožáru pro pr.70mm (HM0404129990659) | kus | 0.1 |  | 0 |  |  | základní |  | 0 | 0 | 0 | 0 | 0 | 8 | M | 1 | ROZPOCET | 0 | 0 | 0 | 0 | 0 | 1 | 0 | 4 | 932
| P |  | Poznámka k položce: Předmětem dodávky je: základová armatura pro stožár RADEK (bez pouzdra a betonu) | [14 empty] | P | 1
452 | M | 7492700223.2 | Upozorňovadla, značky Návěsti označující místo na trati Základ stožáru pro pr.70mm (HM0404129990659) | kus | 0.1 |  | 0 |  |  | základní |  | 0 | 0 | 0 | 0 | 0 | 8 | M | 1 | ROZPOCET | 0 | 0 | 0 | 0 | 0 | 1 | 0 | 4 | 934
| P |  | Poznámka k položce: Předmětem dodávky je: základová armatura pro stožár GAMA (bez pouzdra a betonu) | [14 empty] | P | 1
453 | M | 5964104015 | Kanalizační díly plastové trubka hladká DN 300 | kus | 0.1 |  | 0 |  |  | základní |  | 0 | 0 | 0 | 0 | 0 | 8 | M | 1 | ROZPOCET | 0 | 0 | 0 | 0 | 0 | 1 | 0 | 4 | 936
| P |  | Poznámka k položce: Předmětem dodávky je: trubka pro základ stožáru průměr 300mm | [14 empty] | P | 1
454 | M | 5964104020 | Kanalizační díly plastové trubka hladká DN 400 | kus | 2 |  | 0 |  |  | základní |  | 0 | 0 | 0 | 0 | 0 | 8 | M | 1 | ROZPOCET | 0 | 0 | 0 | 0 | 0 | 1 | 0 | 4 | 938
| P |  | Poznámka k položce: Předmětem dodávky je: trubka pro základ stožáru průměr 400mm | [14 empty] | P | 1
455 | M | 1642778-RO | ZAR.TFORCE CORE HB MV ND 26-24W E27 830 | kus | 2 |  | 0 |  |  | základní |  | 0 | 0 | 0 | 0 | 0 | 8 | M | 1 | ROZPOCET | 0 | 0 | 0 | 0 | 0 | 1 | 0 | 4 | 940
| P |  | Poznámka k položce: Předmětem dodávky je: LED - žárovka - E27, 24 W | [14 empty] | P | 1
456 | M | 1479430-RO | LED TRUBICE T8 22W G13 1500MM LT0622/840 | kus | 1 |  | 0 |  |  | základní |  | 0 | 0 | 0 | 0 | 0 | 8 | M | 1 | ROZPOCET | 0 | 0 | 0 | 0 | 0 | 1 | 0 | 4 | 942
| P |  | Poznámka k položce: Předmětem dodávky je: LED trubice 150cm G13 | [14 empty] | P | 1
457 | M | 15442336-RO | LED TRUBICE 9,5W G13 600MM LT0409.5/840 | kus | 1 |  | 0 |  |  | základní |  | 0 | 0 | 0 | 0 | 0 | 8 | M | 1 | ROZPOCET | 0 | 0 | 0 | 0 | 0 | 1 | 0 | 4 | 944
| P |  | Poznámka k položce: Předmětem dodávky je: LED trubice 60cm G13 | [14 empty] | P | 1
458 | M | 7493102440.1 | Venkovní osvětlení Příslušenství Výbojka halogenidová 400W | kus | 0.1 |  | 0 |  |  | základní |  | 0 | 0 | 0 | 0 | 0 | 8 | M | 1 | ROZPOCET | 0 | 0 | 0 | 0 | 0 | 1 | 0 | 4 | 946
| P |  | Poznámka k položce: Předmětem dodávky je: 400W E40 5500K čirá HQI-BT | [14 empty] | P | 1
459 | M | 7493102440.2 | Venkovní osvětlení Příslušenství Výbojka halogenidová 1000W | kus | 0.1 |  | 0 |  |  | základní |  | 0 | 0 | 0 | 0 | 0 | 8 | M | 1 | ROZPOCET | 0 | 0 | 0 | 0 | 0 | 1 | 0 | 4 | 948
| P |  | Poznámka k položce: Předmětem dodávky je: 1000W E40 7250K HQI T/D | [14 empty] | P | 1
460 | M | 7493102440.3 | Venkovní osvětlení Příslušenství Výbojka halogenidová 2000W | kus | 0.1 |  | 0 |  |  | základní |  | 0 | 0 | 0 | 0 | 0 | 8 | M | 1 | ROZPOCET | 0 | 0 | 0 | 0 | 0 | 1 | 0 | 4 | 950
| P |  | Poznámka k položce: Předmětem dodávky je: 2000W E40 7250K HQI-T/D | [14 empty] | P | 1
461 | M | 1643143-RO | LEO/A 402-94-CR - náhradní sklo | kus | 0.1 |  | 0 |  |  | základní |  | 0 | 0 | 0 | 0 | 0 | 8 | M | 1 | ROZPOCET | 0 | 0 | 0 | 0 | 0 | 1 | 0 | 4 | 952
| P |  | Poznámka k položce: Předmětem dodávky je: A0234 | [14 empty] | P | 1
462 | M | 7590610260-R | Žárovka 60W E27 | kus | 10 |  | 0 |  |  | základní |  | 0 | 0 | 0 | 0 | 0 | 8 | M | 1 | ROZPOCET | 0 | 0 | 0 | 0 | 0 | 1 | 0 | 4 | 954
| P |  | Poznámka k položce: Předmětem dodávky je: 60 W E27 | [14 empty] | P | 1
463 | M | 7590610261-R | Žárovka 100W E27 | kus | 5 |  | 0 |  |  | základní |  | 0 | 0 | 0 | 0 | 0 | 8 | M | 1 | ROZPOCET | 0 | 0 | 0 | 0 | 0 | 1 | 0 | 4 | 956
| P |  | Poznámka k položce: Předmětem dodávky je: 100W E27 | [14 empty] | P | 1
464 | M | 7590610262-R | Žárovka Ecolite GU10, 35W, halogenová | kus | 6 |  | 0 |  |  | základní |  | 0 | 0 | 0 | 0 | 0 | 8 | M | 1 | ROZPOCET | 0 | 0 | 0 | 0 | 0 | 1 | 0 | 4 | 958
| P |  | Poznámka k položce: Předmětem dodávky je: | [14 empty] | P | 1
465 | M | 7590610263-R | LED - žárovka - E27, 5 W, sv. tok 500 lm | kus | 5 |  | 0 |  |  | základní |  | 0 | 0 | 0 | 0 | 0 | 8 | M | 1 | ROZPOCET | 0 | 0 | 0 | 0 | 0 | 1 | 0 | 4 | 960
| P |  | Poznámka k položce: Předmětem dodávky je: 5 W, E27 | [14 empty] | P | 1
466 | M | 7590610264-R | LED - žárovka - E27, 10 W, sv. tok 820 lm | kus | 5 |  | 0 |  |  | základní |  | 0 | 0 | 0 | 0 | 0 | 8 | M | 1 | ROZPOCET | 0 | 0 | 0 | 0 | 0 | 1 | 0 | 4 | 962
| P |  | Poznámka k položce: Předmětem dodávky je: 10 W, E27 | [14 empty] | P | 1
467 | M | 7590610265-R | LED - žárovka - E27, 13 W, sv. tok 1521 lm | kus | 5 |  | 0 |  |  | základní |  | 0 | 0 | 0 | 0 | 0 | 8 | M | 1 | ROZPOCET | 0 | 0 | 0 | 0 | 0 | 1 | 0 | 4 | 964
| P |  | Poznámka k položce: Předmětem dodávky je: 13 W, E27 | [14 empty] | P | 1
468 | M | 7590610266-R | LED - žárovka - E14, 3W, sv. tok 250 lm | kus | 5 |  | 0 |  |  | základní |  | 0 | 0 | 0 | 0 | 0 | 8 | M | 1 | ROZPOCET | 0 | 0 | 0 | 0 | 0 | 1 | 0 | 4 | 966
| P |  | Poznámka k položce: Předmětem dodávky je: 3 W, E14 | [14 empty] | P | 1
469 | M | 7590610267-R | LED - žárovka - GU10, 3,5W, sv. tok 250 lm | kus | 5 |  | 0 |  |  | základní |  | 0 | 0 | 0 | 0 | 0 | 8 | M | 1 | ROZPOCET | 0 | 0 | 0 | 0 | 0 | 1 | 0 | 4 | 968
| P |  | Poznámka k položce: Předmětem dodávky je: 3,5 W, GU10 | [14 empty] | P | 1
470 | M | 7493101470.1 | Venkovní osvětlení Svítidla pro montáž na strop nebo stěnu CORSO-118-EP, 1x18W | kus | 2 |  | 0 |  |  | základní |  | 0 | 0 | 0 | 0 | 0 | 8 | M | 1 | ROZPOCET | 0 | 0 | 0 | 0 | 0 | 1 | 0 | 4 | 970
| P |  | Poznámka k položce: Předmětem dodávky je: CORSO LED - 1850 - 4K | [14 empty] | P | 1
471 | M | 7493101470.2 | Venkovní osvětlení Svítidla pro montáž na strop nebo stěnu CORSO-118-EP, 1x18W | kus | 2 |  | 0 |  |  | základní |  | 0 | 0 | 0 | 0 | 0 | 8 | M | 1 | ROZPOCET | 0 | 0 | 0 | 0 | 0 | 1 | 0 | 4 | 972
| P |  | Poznámka k položce: Předmětem dodávky je: CORSO LED - 1850 - 3K | [14 empty] | P | 1
472 | M | 7493101530 | Venkovní osvětlení Svítidla pro montáž na strop nebo stěnu CORSO-PC 60W, E27, IP65 | kus | 2 |  | 0 |  |  | základní |  | 0 | 0 | 0 | 0 | 0 | 8 | M | 1 | ROZPOCET | 0 | 0 | 0 | 0 | 0 | 1 | 0 | 4 | 974
| P |  | Poznámka k položce: Předmětem dodávky je: CORSO-PC 50230 60W E27 | [14 empty] | P | 1
473 | M | 7493101450 | Venkovní osvětlení Svítidla pro montáž na strop nebo stěnu CORSO-111-EP, 1x11W | kus | 2 |  | 0 |  |  | základní |  | 0 | 0 | 0 | 0 | 0 | 8 | M | 1 | ROZPOCET | 0 | 0 | 0 | 0 | 0 | 1 | 0 | 4 | 976
| P |  | Poznámka k položce: Předmětem dodávky je: CORSO LED 12W/230V IP44 | [14 empty] | P | 1
474 | M | 7493101470 | Venkovní osvětlení Svítidla pro montáž na strop nebo stěnu CORSO-118-EP, 1x18W | kus | 2 |  | 0 |  |  | základní |  | 0 | 0 | 0 | 0 | 0 | 8 | M | 1 | ROZPOCET | 0 | 0 | 0 | 0 | 0 | 1 | 0 | 4 | 978
| P |  | Poznámka k položce: Předmětem dodávky je: CORSO LED 18W/230V IP44 | [14 empty] | P | 1
475 | M | 7493101520 | Venkovní osvětlení Svítidla pro montáž na strop nebo stěnu CORSO-126-EP, 1x26W | kus | 2 |  | 0 |  |  | základní |  | 0 | 0 | 0 | 0 | 0 | 8 | M | 1 | ROZPOCET | 0 | 0 | 0 | 0 | 0 | 1 | 0 | 4 | 980
| P |  | Poznámka k položce: Předmětem dodávky je: CORSO LED 26W/230V IP44 | [14 empty] | P | 1
476 | M | 1671634-RO | SVITIDLO FOX-LED-3700-4K IP40 053141 | kus | 2 |  | 0 |  |  | základní |  | 0 | 0 | 0 | 0 | 0 | 8 | M | 1 | ROZPOCET | 0 | 0 | 0 | 0 | 0 | 1 | 0 | 4 | 982
| P |  | Poznámka k položce: Předmětem dodávky je: FOX LED - 3700 - 4K IP 40 délka 600 mm | [14 empty] | P | 1
477 | M | 1716573-RO | SVITIDLO FOX-LED-7400-4K IP40 053143 | kus | 2 |  | 0 |  |  | základní |  | 0 | 0 | 0 | 0 | 0 | 8 | M | 1 | ROZPOCET | 0 | 0 | 0 | 0 | 0 | 1 | 0 | 4 | 984
| P |  | Poznámka k položce: Předmětem dodávky je: FOX LED - 7400 - 4K IP 40 délka 1113 mm | [14 empty] | P | 1
478 | M | 7493101521-R | SVITIDLO FOX-LED-9500-4K, IP40 053145 | kus | 2 |  | 0 |  |  | základní |  | 0 | 0 | 0 | 0 | 0 | 8 | M | 1 | ROZPOCET | 0 | 0 | 0 | 0 | 0 | 1 | 0 | 4 | 986
| P |  | Poznámka k položce: Předmětem dodávky je: FOX LED - 9500 - 4K IP 40 délka 1590 mm | [14 empty] | P | 1
479 | M | 7493101522-R | SVITIDLO FOX-LED-7050-3K-DIM DALI, IP40 053133 DALI | kus | 2 |  | 0 |  |  | základní |  | 0 | 0 | 0 | 0 | 0 | 8 | M | 1 | ROZPOCET | 0 | 0 | 0 | 0 | 0 | 1 | 0 | 4 | 988
| P |  | Poznámka k položce: Předmětem dodávky je: FOX LED - 7050 - 3K IP 40 délka 600 mm | [14 empty] | P | 1
480 | M | 7491206300 | Elektroinstalační materiál Svítidla instalační základní FALCON-118-PX-EP, 1x18W - el.předřadník | kus | 2 |  | 0 |  |  | základní |  | 0 | 0 | 0 | 0 | 0 | 8 | M | 1 | ROZPOCET | 0 | 0 | 0 | 0 | 0 | 1 | 0 | 4 | 990
| P |  | Poznámka k položce: Předmětem dodávky je: FALCON-118-AR-EP, 1x18W | [14 empty] | P | 1
481 | M | 7491206310 | Elektroinstalační materiál Svítidla instalační základní FALCON-218-PX-EP, 2x18W | kus | 2 |  | 0 |  |  | základní |  | 0 | 0 | 0 | 0 | 0 | 8 | M | 1 | ROZPOCET | 0 | 0 | 0 | 0 | 0 | 1 | 0 | 4 | 992
| P |  | Poznámka k položce: Předmětem dodávky je: FALCON-218-PX-EP, 2x18W | [14 empty] | P | 1
482 | M | 7491206340 | Elektroinstalační materiál Svítidla instalační základní FALCON-136-PX-EP, 1x36W | kus | 2 |  | 0 |  |  | základní |  | 0 | 0 | 0 | 0 | 0 | 8 | M | 1 | ROZPOCET | 0 | 0 | 0 | 0 | 0 | 1 | 0 | 4 | 994
| P |  | Poznámka k položce: Předmětem dodávky je: FALCON-136-PX-EP, 1x36W | [14 empty] | P | 1
483 | M | 7491206350 | Elektroinstalační materiál Svítidla instalační základní FALCON-236-PX-EP, 2x36W | kus | 2 |  | 0 |  |  | základní |  | 0 | 0 | 0 | 0 | 0 | 8 | M | 1 | ROZPOCET | 0 | 0 | 0 | 0 | 0 | 1 | 0 | 4 | 996
| P |  | Poznámka k položce: Předmětem dodávky je: FALCON-236-PX-EP, 1x36W | [14 empty] | P | 1
484 | M | 7491206380 | Elektroinstalační materiál Svítidla instalační základní FALCON-158-PX-EP, 1x58W | kus | 2 |  | 0 |  |  | základní |  | 0 | 0 | 0 | 0 | 0 | 8 | M | 1 | ROZPOCET | 0 | 0 | 0 | 0 | 0 | 1 | 0 | 4 | 998
| P |  | Poznámka k položce: Předmětem dodávky je: FALCON-158-PX-EP, 1x58W | [14 empty] | P | 1
485 | M | 7491206390 | Elektroinstalační materiál Svítidla instalační základní FALCON-258-PX-EP, 2x58W | kus | 2 |  | 0 |  |  | základní |  | 0 | 0 | 0 | 0 | 0 | 8 | M | 1 | ROZPOCET | 0 | 0 | 0 | 0 | 0 | 1 | 0 | 4 | 1000
| P |  | Poznámka k položce: Předmětem dodávky je: FALCON-258-PX-EP, 2x58W | [14 empty] | P | 1
486 | M | 7491206410 | Elektroinstalační materiál Svítidla instalační základní FALCON-458-PX-EP, 4x58W - el.předřadník | kus | 2 |  | 0 |  |  | základní |  | 0 | 0 | 0 | 0 | 0 | 8 | M | 1 | ROZPOCET | 0 | 0 | 0 | 0 | 0 | 1 | 0 | 4 | 1002
| P |  | Poznámka k položce: Předmětem dodávky je: FALCON-458-PX-EP, 4x58W | [14 empty] | P | 1
487 | M | 7491205721 | Elektroinstalační materiál Svítidla průmyslová univerzální EXTRA provedení LED EXTRA-LED-7500-258-4K | kus | 2 |  | 0 |  |  | základní |  | 0 | 0 | 0 | 0 | 0 | 8 | M | 1 | ROZPOCET | 0 | 0 | 0 | 0 | 0 | 1 | 0 | 4 | 1004
| P |  | Poznámka k položce: Předmětem dodávky je: svítidlo EXTRALED - 7500- 258 - 4K IP 66 délka 1580 mm | [14 empty] | P | 1
488 | M | 7491205733 | Elektroinstalační materiál Svítidla průmyslová univerzální EXTRA provedení LED EXTRA-LED-10000-258-4K | kus | 2 |  | 0 |  |  | základní |  | 0 | 0 | 0 | 0 | 0 | 8 | M | 1 | ROZPOCET | 0 | 0 | 0 | 0 | 0 | 1 | 0 | 4 | 1006
| P |  | Poznámka k položce: Předmětem dodávky je: svítidlo EXTRALED - 10 000 - 236 - 4K IP 66 délka 1280 mm | [14 empty] | P | 1
489 | M | 7491205736 | Elektroinstalační materiál Svítidla průmyslová univerzální EXTRA provedení LED EXTRA-LED-12550-258-4K | kus | 2 |  | 0 |  |  | základní |  | 0 | 0 | 0 | 0 | 0 | 8 | M | 1 | ROZPOCET | 0 | 0 | 0 | 0 | 0 | 1 | 0 | 4 | 1008
| P |  | Poznámka k položce: Předmětem dodávky je: svítidlo EXTRALED - 12 550 - 258 - 4K IP 66 délka 1580 mm | [14 empty] | P | 1
490 | M | 7491205739 | Elektroinstalační materiál Svítidla průmyslová univerzální EXTRA provedení LED EXTRA-LED-1250-258-4K | kus | 2 |  | 0 |  |  | základní |  | 0 | 0 | 0 | 0 | 0 | 8 | M | 1 | ROZPOCET | 0 | 0 | 0 | 0 | 0 | 1 | 0 | 4 | 1010
| P |  | Poznámka k položce: Předmětem dodávky je: svítidlo EXTRALED - 1250- 218 - 4K IP 66 délka 670 mm | [14 empty] | P | 1
491 | M | 1479373-RO | SVITIDLO VIPET-LED-9600-236-4K IP66 | kus | 3 |  | 0 |  |  | základní |  | 0 | 0 | 0 | 0 | 0 | 8 | M | 1 | ROZPOCET | 0 | 0 | 0 | 0 | 0 | 1 | 0 | 4 | 1012
| P |  | Poznámka k položce: Předmětem dodávky je: VIPET-LED-9600-236-4K IP66 | [14 empty] | P | 1
492 | M | 1511325-RO | SVITIDLO VIPET-LED-11990-258-4K, IP66 | kus | 2 |  | 0 |  |  | základní |  | 0 | 0 | 0 | 0 | 0 | 8 | M | 1 | ROZPOCET | 0 | 0 | 0 | 0 | 0 | 1 | 0 | 4 | 1014
| P |  | Poznámka k položce: Předmětem dodávky je: VIPET-LED-11990-258-4K, IP66 | [14 empty] | P | 1
493 | M | 7493101523-R | SVITIDLO VIPET-LED-II-4100-136-4K-3F IP66, | kus | 2 |  | 0 |  |  | základní |  | 0 | 0 | 0 | 0 | 0 | 8 | M | 1 | ROZPOCET | 0 | 0 | 0 | 0 | 0 | 1 | 0 | 4 | 1016
| P |  | Poznámka k položce: Předmětem dodávky je: VIPET-LED-II-4100-136-4K-3F IP66, | [14 empty] | P | 1
494 | M | 7596640165 | Hodinová zařízení Zářivkové trubice 15W | kus | 50 |  | 0 |  |  | základní |  | 0 | 0 | 0 | 0 | 0 | 8 | M | 1 | ROZPOCET | 0 | 0 | 0 | 0 | 0 | 1 | 0 | 4 | 1018
| P |  | Poznámka k položce: Předmětem dodávky je: MASTER TL-D 15W 840 G13 | [14 empty] | P | 1
495 | M | 7596640170 | Hodinová zařízení Zářivkové trubice 18W | kus | 50 |  | 0 |  |  | základní |  | 0 | 0 | 0 | 0 | 0 | 8 | M | 1 | ROZPOCET | 0 | 0 | 0 | 0 | 0 | 1 | 0 | 4 | 1020
| P |  | Poznámka k položce: Předmětem dodávky je: MASTER TL-D 18W 840 G13 | [14 empty] | P | 1
496 | M | 7596640175.1 | Hodinová zařízení Zářivkové trubice 36 W | kus | 20 |  | 0 |  |  | základní |  | 0 | 0 | 0 | 0 | 0 | 8 | M | 1 | ROZPOCET | 0 | 0 | 0 | 0 | 0 | 1 | 0 | 4 | 1022
| P |  | Poznámka k položce: Předmětem dodávky je: MASTER TL-D 36W 865 | [14 empty] | P | 1
497 | M | 7596640175.2 | Hodinová zařízení Zářivkové trubice 36 W | kus | 20 |  | 0 |  |  | základní |  | 0 | 0 | 0 | 0 | 0 | 8 | M | 1 | ROZPOCET | 0 | 0 | 0 | 0 | 0 | 1 | 0 | 4 | 1024
| P |  | Poznámka k položce: Předmětem dodávky je: SYLV F36W/830 | [14 empty] | P | 1
498 | M | 7596640180 | Hodinová zařízení Zářivkové trubice 58 W | kus | 80 |  | 0 |  |  | základní |  | 0 | 0 | 0 | 0 | 0 | 8 | M | 1 | ROZPOCET | 0 | 0 | 0 | 0 | 0 | 1 | 0 | 4 | 1026
| P |  | Poznámka k položce: Předmětem dodávky je: MASTER TL-D 58W 840 | [14 empty] | P | 1
499 | M | 7493102100 | Venkovní osvětlení Elektrovýzbroje stožárů a stožárové rozvodnice Tlumivka 36W | kus | 3 |  | 0 |  |  | základní |  | 0 | 0 | 0 | 0 | 0 | 8 | M | 1 | ROZPOCET | 0 | 0 | 0 | 0 | 0 | 1 | 0 | 4 | 1028
| P |  | Poznámka k položce: Předmětem dodávky je: LN 36.149 | [14 empty] | P | 1
500 | M | 7493102110 | Venkovní osvětlení Elektrovýzbroje stožárů a stožárové rozvodnice Tlumivka 58W | kus | 3 |  | 0 |  |  | základní |  | 0 | 0 | 0 | 0 | 0 | 8 | M | 1 | ROZPOCET | 0 | 0 | 0 | 0 | 0 | 1 | 0 | 4 | 1030
| P |  | Poznámka k položce: Předmětem dodávky je: LN 58.116 | [14 empty] | P | 1
501 | M | 7493102350 | Venkovní osvětlení Příslušenství Startér - zapalovač pro zářivky 4-65W | kus | 15 |  | 0 |  |  | základní |  | 0 | 0 | 0 | 0 | 0 | 8 | M | 1 | ROZPOCET | 0 | 0 | 0 | 0 | 0 | 1 | 0 | 4 | 1032
| P |  | Poznámka k položce: Předmětem dodávky je: S10 4-65 W | [14 empty] | P | 1
502 | M | 7493102351-R | AVS 400-D Zapalovač pro vysokotlaké výbojky HS - sodík, HI - halogenid, EL | kus | 5 |  | 0 |  |  | základní |  | 0 | 0 | 0 | 0 | 0 | 8 | M | 1 | ROZPOCET | 0 | 0 | 0 | 0 | 0 | 1 | 0 | 4 | 1034
| P |  | Poznámka k položce: Předmětem dodávky je: AVS 400-D | [14 empty] | P | 1
503 | M | 7491206060 | Elektroinstalační materiál Svítidla instalační základní FALCON-118-BAP-EP, 1x18W - el.předřadník | kus | 2 |  | 0 |  |  | základní |  | 0 | 0 | 0 | 0 | 0 | 8 | M | 1 | ROZPOCET | 0 | 0 | 0 | 0 | 0 | 1 | 0 | 4 | 1036
| P |  | Poznámka k položce: Předmětem dodávky je: HF-R 2 26-42 Pl-T/C | [14 empty] | P | 1
504 | M | 7596620255 | Hodinová zařízení Doplňky k hlavním hodinám Předřadníky TRIDONIC:2 x 18W | kus | 2 |  | 0 |  |  | základní |  | 0 | 0 | 0 | 0 | 0 | 8 | M | 1 | ROZPOCET | 0 | 0 | 0 | 0 | 0 | 1 | 0 | 4 | 1038
| P |  | Poznámka k položce: Předmětem dodávky je: 2x18 W PC T8 | [14 empty] | P | 1
505 | M | 7596620260 | Hodinová zařízení Doplňky k hlavním hodinám Předřadníky TRIDONIC:1 x 36W | kus | 2 |  | 0 |  |  | základní |  | 0 | 0 | 0 | 0 | 0 | 8 | M | 1 | ROZPOCET | 0 | 0 | 0 | 0 | 0 | 1 | 0 | 4 | 1040
| P |  | Poznámka k položce: Předmětem dodávky je: 1x36 W PC T8 | [14 empty] | P | 1
506 | M | 7596620250 | Hodinová zařízení Doplňky k hlavním hodinám Předřadníky TRIDONIC:2 x 36W | kus | 2 |  | 0 |  |  | základní |  | 0 | 0 | 0 | 0 | 0 | 8 | M | 1 | ROZPOCET | 0 | 0 | 0 | 0 | 0 | 1 | 0 | 4 | 1042
| P |  | Poznámka k položce: Předmětem dodávky je: 2x36 W PC T8 | [14 empty] | P | 1
507 | M | 7596620240 | Hodinová zařízení Doplňky k hlavním hodinám Předřadníky TRIDONIC:2 x 58W | kus | 2 |  | 0 |  |  | základní |  | 0 | 0 | 0 | 0 | 0 | 8 | M | 1 | ROZPOCET | 0 | 0 | 0 | 0 | 0 | 1 | 0 | 4 | 1044
| P |  | Poznámka k položce: Předmětem dodávky je: 2x58 W T8 PRO | [14 empty] | P | 1
508 | M | 7596620290 | Hodinová zařízení Doplňky k hlavním hodinám Předřadníky HELVAR :2 x 58 ngn | kus | 2 |  | 0 |  |  | základní |  | 0 | 0 | 0 | 0 | 0 | 8 | M | 1 | ROZPOCET | 0 | 0 | 0 | 0 | 0 | 1 | 0 | 4 | 1046
| P |  | Poznámka k položce: Předmětem dodávky je: T8 EL 2X58 BGN | [14 empty] | P | 1
509 | M | 7596620242-R | Indukční předřadník s tepelnou ochranou HSI-SAPI 250W/230V | kus | 2 |  | 0 |  |  | základní |  | 0 | 0 | 0 | 0 | 0 | 8 | M | 1 | ROZPOCET | 0 | 0 | 0 | 0 | 0 | 1 | 0 | 4 | 1048
| P |  | Poznámka k položce: Předmětem dodávky je: HSI-SAPI 250 W/230 V | [14 empty] | P | 1
510 | M | 7493102490 | Venkovní osvětlení Příslušenství Zářivka DZ 11W 2p | kus | 5 |  | 0 |  |  | základní |  | 0 | 0 | 0 | 0 | 0 | 8 | M | 1 | ROZPOCET | 0 | 0 | 0 | 0 | 0 | 1 | 0 | 4 | 1050
| P |  | Poznámka k položce: Předmětem dodávky je: LD 11 W/840 G23 | [14 empty] | P | 1
511 | M | 7493102489-R | Zářivka DZ 9W | kus | 5 |  | 0 |  |  | základní |  | 0 | 0 | 0 | 0 | 0 | 8 | M | 1 | ROZPOCET | 0 | 0 | 0 | 0 | 0 | 1 | 0 | 4 | 1052
| P |  | Poznámka k položce: Předmětem dodávky je: DZ 9W/840 G23 LD | [14 empty] | P | 1
512 | M | 7493102500 | Venkovní osvětlení Příslušenství Zářivka DZ 36W 4p | kus | 2 |  | 0 |  |  | základní |  | 0 | 0 | 0 | 0 | 0 | 8 | M | 1 | ROZPOCET | 0 | 0 | 0 | 0 | 0 | 1 | 0 | 4 | 1054
| P |  | Poznámka k položce: Předmětem dodávky je: DULUX L 36W/830 2G11 | [14 empty] | P | 1
513 | M | 7493102480 | Venkovní osvětlení Příslušenství Kompaktní zářivka 15W - 26W | kus | 2 |  | 0 |  |  | základní |  | 0 | 0 | 0 | 0 | 0 | 8 | M | 1 | ROZPOCET | 0 | 0 | 0 | 0 | 0 | 1 | 0 | 4 | 1056
| P |  | Poznámka k položce: Předmětem dodávky je: DULUX D 26W G24d-3 | [14 empty] | P | 1
514 | M | 7493102540 | Venkovní osvětlení Příslušenství Panlux DD4-28T KOMPAKTNÍ ZÁŘIVKA 2D světelný zdroj 230V 28W GR10q 4pin | kus | 2 |  | 0 |  |  | základní |  | 0 | 0 | 0 | 0 | 0 | 8 | M | 1 | ROZPOCET | 0 | 0 | 0 | 0 | 0 | 1 | 0 | 4 | 1058
| P |  | Poznámka k položce: Předmětem dodávky je: PANLUX 2D 4pin 28W 827 | [14 empty] | P | 1
515 | M | 7493102481-R | Zářivka 54W FQ 54W/840 T5 | kus | 2 |  | 0 |  |  | základní |  | 0 | 0 | 0 | 0 | 0 | 8 | M | 1 | ROZPOCET | 0 | 0 | 0 | 0 | 0 | 1 | 0 | 4 | 1060
| P |  | Poznámka k položce: Předmětem dodávky je: FQ 54W/840 HO | [14 empty] | P | 1
516 | M | 7493102482-R | Zářivka 39W FQ 39W/840 T5 | kus | 10 |  | 0 |  |  | základní |  | 0 | 0 | 0 | 0 | 0 | 8 | M | 1 | ROZPOCET | 0 | 0 | 0 | 0 | 0 | 1 | 0 | 4 | 1062
| P |  | Poznámka k položce: Předmětem dodávky je: FHO39W/T5/840 | [14 empty] | P | 1
517 | M | 7493102483-R | Zářivka 24W FQ 24W/840 T5 | kus | 2 |  | 0 |  |  | základní |  | 0 | 0 | 0 | 0 | 0 | 8 | M | 1 | ROZPOCET | 0 | 0 | 0 | 0 | 0 | 1 | 0 | 4 | 1064
| P |  | Poznámka k položce: Předmětem dodávky je: FHO 24W/T5/174 | [14 empty] | P | 1
518 | M | 7493102484-R | Zářivka 21W FQ 21W/840 T5 | kus | 10 |  | 0 |  |  | základní |  | 0 | 0 | 0 | 0 | 0 | 8 | M | 1 | ROZPOCET | 0 | 0 | 0 | 0 | 0 | 1 | 0 | 4 | 1066
| P |  | Poznámka k položce: Předmětem dodávky je: FC5 21W/840/T5/GE | [14 empty] | P | 1
519 | M | 7493102501-R | LED trubice Philips COREPRO LEDTUBE 120cm 14,5W | kus | 2 |  | 0 |  |  | základní |  | 0 | 0 | 0 | 0 | 0 | 8 | M | 1 | ROZPOCET | 0 | 0 | 0 | 0 | 0 | 1 | 0 | 4 | 1068
| P |  | Poznámka k položce: Předmětem dodávky je: LEDtube Corepro T814,5W 840 | [14 empty] | P | 1
520 | M | 7493102501-R.1 | Skleněná led trubice 9W, 4000K, 1300lm, 600 mm | kus | 30 |  | 0 |  |  | základní |  | 0 | 0 | 0 | 0 | 0 | 8 | M | 1 | ROZPOCET | 0 | 0 | 0 | 0 | 0 | 1 | 0 | 4 | 644293880
| P |  | Poznámka k položce: Předmětem dodávky je: Skleněná led trubice 9W, 4000K, 1300lm, 600 mm | [14 empty] | P | 1
521 | M | 7493102502-R.1 | Skleněná led trubice 18W, 4000K, 2600lm, 1200mm | kus | 50 |  | 0 |  |  | základní |  | 0 | 0 | 0 | 0 | 0 | 8 | M | 1 | ROZPOCET | 0 | 0 | 0 | 0 | 0 | 1 | 0 | 4 | -782562990
| P |  | Poznámka k položce: Předmětem dodávky je: Skleněná led trubice 18W, 4000K, 2600lm, 1200mm | [14 empty] | P | 1
522 | M | 7493102503-R | Skleněná led trubice 23W, 4000K, 3300lm, 1500 mm | kus | 50 |  | 0 |  |  | základní |  | 0 | 0 | 0 | 0 | 0 | 8 | M | 1 | ROZPOCET | 0 | 0 | 0 | 0 | 0 | 1 | 0 | 4 | -633565263
| P |  | Poznámka k položce: Předmětem dodávky je: Skleněná led trubice 23W, 4000K, 3300lm, 1500 mm | [14 empty] | P | 1
523 | M | 7493102504-R | Led pásek vnitřní 12V, 15-20W/m 4500K | m | 10 |  | 0 |  |  | základní |  | 0 | 0 | 0 | 0 | 0 | 8 | M | 1 | ROZPOCET | 0 | 0 | 0 | 0 | 0 | 1 | 0 | 4 | 711115039
| P |  | Poznámka k položce: Předmětem dodávky je: Led pásek vnitřní 12V, 15-20W/m 4500K | [14 empty] | P | 1
524 | M | 7493102505-R | Lišta nástěnná ALU pro LED pásek - profil N8, 1m | kus | 5 |  | 0 |  |  | základní |  | 0 | 0 | 0 | 0 | 0 | 8 | M | 1 | ROZPOCET | 0 | 0 | 0 | 0 | 0 | 1 | 0 | 4 | -1801950854
| P |  | Poznámka k položce: Předmětem dodávky je: Lišta nástěnná ALU pro LED pásek - profil N8, 1m | [14 empty] | P | 1
525 | M | 7493102506-R | Kryt - difuzor pro ALU lištu,1m | kus | 5 |  | 0 |  |  | základní |  | 0 | 0 | 0 | 0 | 0 | 8 | M | 1 | ROZPOCET | 0 | 0 | 0 | 0 | 0 | 1 | 0 | 4 | -1274857333
| P |  | Poznámka k položce: Předmětem dodávky je: Kryt - difuzor pro ALU lištu,1m | [14 empty] | P | 1
526 | M | 7493102507-R | Zdroj pro LED pásek 50W | kus | 5 |  | 0 |  |  | základní |  | 0 | 0 | 0 | 0 | 0 | 8 | M | 1 | ROZPOCET | 0 | 0 | 0 | 0 | 0 | 1 | 0 | 4 | -419950937
| P |  | Poznámka k položce: Předmětem dodávky je: Zdroj pro LED pásek 50W | [14 empty] | P | 1
527 | M | 7493102502-R | Patice 26.307.1023.50 G13 zářivková | kus | 5 |  | 0 |  |  | základní |  | 0 | 0 | 0 | 0 | 0 | 8 | M | 1 | ROZPOCET | 0 | 0 | 0 | 0 | 0 | 1 | 0 | 4 | 1070
| P |  | Poznámka k položce: Předmětem dodávky je: Patice 26.307.1023.50 | [14 empty] | P | 1
528 | M | 7493102390 | Venkovní osvětlení Příslušenství Výbojka sodíková vysokotlaká 70W E27 | kus | 2 |  | 0 |  |  | základní |  | 0 | 0 | 0 | 0 | 0 | 8 | M | 1 | ROZPOCET | 0 | 0 | 0 | 0 | 0 | 1 | 0 | 4 | 1072
| P |  | Poznámka k položce: Předmětem dodávky je: Výbojka MASTER SON-T 70W E27 | [14 empty] | P | 1
529 | M | 7493102400 | Venkovní osvětlení Příslušenství Výbojka sodíková vysokotlaká 100 W E40 | kus | 2 |  | 0 |  |  | základní |  | 0 | 0 | 0 | 0 | 0 | 8 | M | 1 | ROZPOCET | 0 | 0 | 0 | 0 | 0 | 1 | 0 | 4 | 1074
| P |  | Poznámka k položce: Předmětem dodávky je: Výbojka MASTER SON-T 100W E40 | [14 empty] | P | 1
530 | M | 7493102410 | Venkovní osvětlení Příslušenství Výbojka sodíková vysokotlaká 150 W, E40 | kus | 2 |  | 0 |  |  | základní |  | 0 | 0 | 0 | 0 | 0 | 8 | M | 1 | ROZPOCET | 0 | 0 | 0 | 0 | 0 | 1 | 0 | 4 | 1076
| P |  | Poznámka k položce: Předmětem dodávky je: Výbojka MASTER SON-T 150W E40 | [14 empty] | P | 1
531 | M | 7493102433-R | Sodíková výbojka vysokotlaká POLAMP WLS 210W E40 | kus | 2 |  | 0 |  |  | základní |  | 0 | 0 | 0 | 0 | 0 | 8 | M | 1 | ROZPOCET | 0 | 0 | 0 | 0 | 0 | 1 | 0 | 4 | 1078
| P |  | Poznámka k položce: Předmětem dodávky je: POLAMP WLS 210 W E40 | [14 empty] | P | 1
532 | M | 7493102420 | Venkovní osvětlení Příslušenství Výbojka sodíková vysokotlaká 250W E40 | kus | 5 |  | 0 |  |  | základní |  | 0 | 0 | 0 | 0 | 0 | 8 | M | 1 | ROZPOCET | 0 | 0 | 0 | 0 | 0 | 1 | 0 | 4 | 1080
| P |  | Poznámka k položce: Předmětem dodávky je: Výbojka SON-T 250W E40 | [14 empty] | P | 1
533 | M | 7493102430 | Venkovní osvětlení Příslušenství Výbojka sodíková vysokotlaká 400W E40 | kus | 5 |  | 0 |  |  | základní |  | 0 | 0 | 0 | 0 | 0 | 8 | M | 1 | ROZPOCET | 0 | 0 | 0 | 0 | 0 | 1 | 0 | 4 | 1082
| P |  | Poznámka k položce: Předmětem dodávky je: Výbojka SON-T 400W E40 | [14 empty] | P | 1
534 | M | 7493102431-R | SON-T 1000W E40 sodíková výbojka | kus | 2 |  | 0 |  |  | základní |  | 0 | 0 | 0 | 0 | 0 | 8 | M | 1 | ROZPOCET | 0 | 0 | 0 | 0 | 0 | 1 | 0 | 4 | 1084
| P |  | Poznámka k položce: Předmětem dodávky je: Výbojka SON-T 1000W E40 | [14 empty] | P | 1
535 | M | 7493102191-R | Tlumivka 1000W pro sodíkové výbojky | kus | 2 |  | 0 |  |  | základní |  | 0 | 0 | 0 | 0 | 0 | 8 | M | 1 | ROZPOCET | 0 | 0 | 0 | 0 | 0 | 1 | 0 | 4 | 1086
| P |  | Poznámka k položce: Předmětem dodávky je: Oglis 1000W 140 220-240/50 140B | [14 empty] | P | 1
536 | M | 7493102195-R | Kompenzační kondenzátor CSADG 1-0,4/4 kVAr | kus | 2 |  | 0 |  |  | základní |  | 0 | 0 | 0 | 0 | 0 | 8 | M | 1 | ROZPOCET | 0 | 0 | 0 | 0 | 0 | 1 | 0 | 4 | 1088
| P |  | Poznámka k položce: Předmětem dodávky je: CSADG 1-0,44/10 kVAr | [14 empty] | P | 1
537 | M | 7493102196-R | Kondenzátor rozběhový motorový 40uF | kus | 3 |  | 0 |  |  | základní |  | 0 | 0 | 0 | 0 | 0 | 8 | M | 1 | ROZPOCET | 0 | 0 | 0 | 0 | 0 | 1 | 0 | 4 | 1090
| P |  | Poznámka k položce: Předmětem dodávky je: CBB60 40uF | [14 empty] | P | 1
538 | M | 7493102197-R | Kondenzátor LCP 1000021 100uF | kus | 1 |  | 0 |  |  | základní |  | 0 | 0 | 0 | 0 | 0 | 8 | M | 1 | ROZPOCET | 0 | 0 | 0 | 0 | 0 | 1 | 0 | 4 | 1092
| P |  | Poznámka k položce: Předmětem dodávky je: LCP 1000021 100u F | [14 empty] | P | 1
539 | M | 7493102440 | Venkovní osvětlení Příslušenství Výbojka halogenidová 2000W | kus | 0.1 |  | 0 |  |  | základní |  | 0 | 0 | 0 | 0 | 0 | 8 | M | 1 | ROZPOCET | 0 | 0 | 0 | 0 | 0 | 1 | 0 | 4 | 1094
| P |  | Poznámka k položce: Předmětem dodávky je: 2000W E40 3800 K HPI-T | [14 empty] | P | 1
540 | M | 7493102150 | Venkovní osvětlení Elektrovýzbroje stožárů a stožárové rozvodnice Tlumivka 70W pro sodíkové výbojky | kus | 2 |  | 0 |  |  | základní |  | 0 | 0 | 0 | 0 | 0 | 8 | M | 1 | ROZPOCET | 0 | 0 | 0 | 0 | 0 | 1 | 0 | 4 | 1096
| P |  | Poznámka k položce: Předmětem dodávky je: Tlumivka BSN 70 K302-A2 | [14 empty] | P | 1
541 | M | 7493102160 | Venkovní osvětlení Elektrovýzbroje stožárů a stožárové rozvodnice Tlumivka 100W pro sodíkové výbojky | kus | 2 |  | 0 |  |  | základní |  | 0 | 0 | 0 | 0 | 0 | 8 | M | 1 | ROZPOCET | 0 | 0 | 0 | 0 | 0 | 1 | 0 | 4 | 1098
| P |  | Poznámka k položce: Předmětem dodávky je: Tlumivka BSN 150/100 K407-TS | [14 empty] | P | 1
542 | M | 7493102170 | Venkovní osvětlení Elektrovýzbroje stožárů a stožárové rozvodnice Tlumivka 125W pro sodíkové výbojky | kus | 2 |  | 0 |  |  | základní |  | 0 | 0 | 0 | 0 | 0 | 8 | M | 1 | ROZPOCET | 0 | 0 | 0 | 0 | 0 | 1 | 0 | 4 | 1100
| P |  | Poznámka k položce: Předmětem dodávky je: Tlumivka BSN 150/100 K407-TS | [14 empty] | P | 1
543 | M | 7493102180 | Venkovní osvětlení Elektrovýzbroje stožárů a stožárové rozvodnice Tlumivka 150W pro sodíkové výbojky | kus | 2 |  | 0 |  |  | základní |  | 0 | 0 | 0 | 0 | 0 | 8 | M | 1 | ROZPOCET | 0 | 0 | 0 | 0 | 0 | 1 | 0 | 4 | 1102
| P |  | Poznámka k položce: Předmětem dodávky je: Tlumivka BSN 250W/150W | [14 empty] | P | 1
544 | M | 7493102190 | Venkovní osvětlení Elektrovýzbroje stožárů a stožárové rozvodnice Tlumivka 250W pro sodíkové výbojky | kus | 2 |  | 0 |  |  | základní |  | 0 | 0 | 0 | 0 | 0 | 8 | M | 1 | ROZPOCET | 0 | 0 | 0 | 0 | 0 | 1 | 0 | 4 | 1104
| P |  | Poznámka k položce: Předmětem dodávky je: Tlumivka BSN 250W/150W | [14 empty] | P | 1
545 | M | 7493100760 | Venkovní osvětlení Svítidla pro železnici Sodíková tlumivka NaHj 400.006 - 400W. | kus | 1 |  | 0 |  |  | základní |  | 0 | 0 | 0 | 0 | 0 | 8 | M | 1 | ROZPOCET | 0 | 0 | 0 | 0 | 0 | 1 | 0 | 4 | 1106
| P |  | Poznámka k položce: Předmětem dodávky je: Tlumivka BSN 400 K407-ITS | [14 empty] | P | 1
546 | M | 7493102380 | Venkovní osvětlení Příslušenství Výbojka rtuťová 125W E27 | kus | 3 |  | 0 |  |  | základní |  | 0 | 0 | 0 | 0 | 0 | 8 | M | 1 | ROZPOCET | 0 | 0 | 0 | 0 | 0 | 1 | 0 | 4 | 1108
| P |  | Poznámka k položce: Předmětem dodávky je: 125W E27 HPM De Luxe | [14 empty] | P | 1
547 | M | 7493102370 | Venkovní osvětlení Příslušenství Výbojka rtuťová 250W E40 | kus | 2 |  | 0 |  |  | základní |  | 0 | 0 | 0 | 0 | 0 | 8 | M | 1 | ROZPOCET | 0 | 0 | 0 | 0 | 0 | 1 | 0 | 4 | 1110
| P |  | Poznámka k položce: Předmětem dodávky je: 250W E40 HPM De Luxe | [14 empty] | P | 1
548 | M | 7493102360 | Venkovní osvětlení Příslušenství Výbojka rtuťová 400W E40 | kus | 1 |  | 0 |  |  | základní |  | 0 | 0 | 0 | 0 | 0 | 8 | M | 1 | ROZPOCET | 0 | 0 | 0 | 0 | 0 | 1 | 0 | 4 | 1112
| P |  | Poznámka k položce: Předmětem dodávky je: 400W E40 HPM De Luxe | [14 empty] | P | 1
549 | M | 7493102130 | Venkovní osvětlení Elektrovýzbroje stožárů a stožárové rozvodnice Tlumivka 125W pro rtuťové výbojky | kus | 1 |  | 0 |  |  | základní |  | 0 | 0 | 0 | 0 | 0 | 8 | M | 1 | ROZPOCET | 0 | 0 | 0 | 0 | 0 | 1 | 0 | 4 | 1114
| P |  | Poznámka k položce: Předmětem dodávky je: HIA 125/23 | [14 empty] | P | 1
550 | M | 7493102140 | Venkovní osvětlení Elektrovýzbroje stožárů a stožárové rozvodnice Tlumivka 250W pro rtuťové výbojky | kus | 1 |  | 0 |  |  | základní |  | 0 | 0 | 0 | 0 | 0 | 8 | M | 1 | ROZPOCET | 0 | 0 | 0 | 0 | 0 | 1 | 0 | 4 | 1116
| P |  | Poznámka k položce: Předmětem dodávky je: BHL 250L.202 | [14 empty] | P | 1
551 | M | 7493102141-R | Venkovní osvětlení Elektrovýzbroje stožárů a stožárové rozvodnice Tlumivka 400W pro rtuťové výbojky | kus | 1 |  | 0 |  |  | základní |  | 0 | 0 | 0 | 0 | 0 | 8 | M | 1 | ROZPOCET | 0 | 0 | 0 | 0 | 0 | 1 | 0 | 4 | 1118
| P |  | Poznámka k položce: Předmětem dodávky je: BHL 400 | [14 empty] | P | 1
552 | M | 7493102520 | Venkovní osvětlení Příslušenství Zařízení zapalovací pro IZ 35 - 70 W | kus | 3 |  | 0 |  |  | základní |  | 0 | 0 | 0 | 0 | 0 | 8 | M | 1 | ROZPOCET | 0 | 0 | 0 | 0 | 0 | 1 | 0 | 4 | 1120
| P |  | Poznámka k položce: Předmětem dodávky je: SND 57 220-240V | [14 empty] | P | 1
553 | M | 7493102530 | Venkovní osvětlení Příslušenství Zařízení zapalovací pro IZO 50 - 400 W | kus | 3 |  | 0 |  |  | základní |  | 0 | 0 | 0 | 0 | 0 | 8 | M | 1 | ROZPOCET | 0 | 0 | 0 | 0 | 0 | 1 | 0 | 4 | 1122
| P |  | Poznámka k položce: Předmětem dodávky je: SND 58 220-240V | [14 empty] | P | 1
554 | M | 7493102531-R | Zapalovač 175W - 2000W pro výbojky | kus | 3 |  | 0 |  |  | základní |  | 0 | 0 | 0 | 0 | 0 | 8 | M | 1 | ROZPOCET | 0 | 0 | 0 | 0 | 0 | 1 | 0 | 4 | 1124
| P |  | Poznámka k položce: Předmětem dodávky je: HPI-T 175 - 2000 W | [14 empty] | P | 1
555 | M | 7493101990 | Venkovní osvětlení Svítidla pro montáž na strop nebo stěnu Svítidlo 100W IP44 | kus | 2 |  | 0 |  |  | základní |  | 0 | 0 | 0 | 0 | 0 | 8 | M | 1 | ROZPOCET | 0 | 0 | 0 | 0 | 0 | 1 | 0 | 4 | 1126
| P |  | Poznámka k položce: Předmětem dodávky je: LADY 100 W E27 | [14 empty] | P | 1
556 | M | 7493100720 | Venkovní osvětlení Svítidla pro železnici Reflektor Focal CL1 70W | kus | 0.1 |  | 0 |  |  | základní |  | 0 | 0 | 0 | 0 | 0 | 8 | M | 1 | ROZPOCET | 0 | 0 | 0 | 0 | 0 | 1 | 0 | 4 | 1128
| P |  | Poznámka k položce: Předmětem dodávky je: MODENA 70W 4000K | [14 empty] | P | 1
557 | M | 7491100520 | Trubková vedení Kovové elektroinstalační trubky Nosná konstrukce pro montáž svítidel | kg | 2 |  | 0 |  |  | základní |  | 0 | 0 | 0 | 0 | 0 | 8 | M | 1 | ROZPOCET | 0 | 0 | 0 | 0 | 0 | 1 | 0 | 4 | 1130
| P |  | Poznámka k položce: Předmětem dodávky je: 1250N 20,4 mm Pg13,5 6013 | [14 empty] | P | 1
558 | M | 7491206300 | Elektroinstalační materiál Svítidla instalační základní FALCON-118-PX-EP, 1x18W - el.předřadník | kus | 2 |  | 0 |  |  | základní |  | 0 | 0 | 0 | 0 | 0 | 8 | M | 1 | ROZPOCET | 0 | 0 | 0 | 0 | 0 | 1 | 0 | 4 | 1132
| P |  | Poznámka k položce: Předmětem dodávky je: FALCON-118-AR-EP, 1x18W | [14 empty] | P | 1
559 | M | 7491206310 | Elektroinstalační materiál Svítidla instalační základní FALCON-218-PX-EP, 2x18W | kus | 2 |  | 0 |  |  | základní |  | 0 | 0 | 0 | 0 | 0 | 8 | M | 1 | ROZPOCET | 0 | 0 | 0 | 0 | 0 | 1 | 0 | 4 | 1134
| P |  | Poznámka k položce: Předmětem dodávky je: FALCON-218-PX-EP, 2x18W | [14 empty] | P | 1
560 | M | 7491206340 | Elektroinstalační materiál Svítidla instalační základní FALCON-136-PX-EP, 1x36W | kus | 2 |  | 0 |  |  | základní |  | 0 | 0 | 0 | 0 | 0 | 8 | M | 1 | ROZPOCET | 0 | 0 | 0 | 0 | 0 | 1 | 0 | 4 | 1136
| P |  | Poznámka k položce: Předmětem dodávky je: FALCON-136-PX-EP, 1x36W | [14 empty] | P | 1
561 | M | 7491206350 | Elektroinstalační materiál Svítidla instalační základní FALCON-236-PX-EP, 2x36W | kus | 2 |  | 0 |  |  | základní |  | 0 | 0 | 0 | 0 | 0 | 8 | M | 1 | ROZPOCET | 0 | 0 | 0 | 0 | 0 | 1 | 0 | 4 | 1138
| P |  | Poznámka k položce: Předmětem dodávky je: FALCON-236-PX-EP, 1x36W | [14 empty] | P | 1
562 | M | 7491206380 | Elektroinstalační materiál Svítidla instalační základní FALCON-158-PX-EP, 1x58W | kus | 2 |  | 0 |  |  | základní |  | 0 | 0 | 0 | 0 | 0 | 8 | M | 1 | ROZPOCET | 0 | 0 | 0 | 0 | 0 | 1 | 0 | 4 | 1140
| P |  | Poznámka k položce: Předmětem dodávky je: FALCON-158-PX-EP, 1x58W | [14 empty] | P | 1
563 | M | 7491206390 | Elektroinstalační materiál Svítidla instalační základní FALCON-258-PX-EP, 2x58W | kus | 2 |  | 0 |  |  | základní |  | 0 | 0 | 0 | 0 | 0 | 8 | M | 1 | ROZPOCET | 0 | 0 | 0 | 0 | 0 | 1 | 0 | 4 | 1142
| P |  | Poznámka k položce: Předmětem dodávky je: FALCON-258-PX-EP, 2x58W | [14 empty] | P | 1
564 | M | 7491206410 | Elektroinstalační materiál Svítidla instalační základní FALCON-458-PX-EP, 4x58W - el.předřadník | kus | 2 |  | 0 |  |  | základní |  | 0 | 0 | 0 | 0 | 0 | 8 | M | 1 | ROZPOCET | 0 | 0 | 0 | 0 | 0 | 1 | 0 | 4 | 1144
| P |  | Poznámka k položce: Předmětem dodávky je: FALCON-458-PX-EP, 4x58W | [14 empty] | P | 1
565 | M | 7491206411-R | LED reflektor IP65 50W | kus | 2 |  | 0 |  |  | základní |  | 0 | 0 | 0 | 0 | 0 | 8 | M | 1 | ROZPOCET | 0 | 0 | 0 | 0 | 0 | 1 | 0 | 4 | 1146
| P |  | Poznámka k položce: Předmětem dodávky je: PROFI 50W 5000LM ZS2640 | [14 empty] | P | 1
566 | M | 7491206412-R | LED reflektor IP65 100W | kus | 2 |  | 0 |  |  | základní |  | 0 | 0 | 0 | 0 | 0 | 8 | M | 1 | ROZPOCET | 0 | 0 | 0 | 0 | 0 | 1 | 0 | 4 | 1148
| P |  | Poznámka k položce: Předmětem dodávky je: Slim SMD 100W černý, 5500K | [14 empty] | P | 1
567 | M | 7491206413-R | LED Stropní svítidlo LED/6W/230V 3000K | kus | 2 |  | 0 |  |  | základní |  | 0 | 0 | 0 | 0 | 0 | 8 | M | 1 | ROZPOCET | 0 | 0 | 0 | 0 | 0 | 1 | 0 | 4 | 1150
| P |  | Poznámka k položce: Předmětem dodávky je: HUE R 9 LED 6W 3000K | [14 empty] | P | 1
568 | M | 7491206414-R | Náhradní sklo MYRA 12 | kus | 1 |  | 0 |  |  | základní |  | 0 | 0 | 0 | 0 | 0 | 8 | M | 1 | ROZPOCET | 0 | 0 | 0 | 0 | 0 | 1 | 0 | 4 | 1152
| P |  | Poznámka k položce: Předmětem dodávky je: Sklo 14010520 | [14 empty] | P | 1
569 | M | 7491206416-R | Montážní třmen AQUA-70 nerez kompletní | kus | 1 |  | 0 |  |  | základní |  | 0 | 0 | 0 | 0 | 0 | 8 | M | 1 | ROZPOCET | 0 | 0 | 0 | 0 | 0 | 1 | 0 | 4 | 1154
| P |  | Poznámka k položce: Předmětem dodávky je: AQUA-70 | [14 empty] | P | 1
570 | M | 7491206417-R | Svítidlo AQUA-70-II 1x36W | kus | 0.1 |  | 0 |  |  | základní |  | 0 | 0 | 0 | 0 | 0 | 8 | M | 1 | ROZPOCET | 0 | 0 | 0 | 0 | 0 | 1 | 0 | 4 | 1156
| P |  | Poznámka k položce: Předmětem dodávky je: AQUA-70-LED-FL-5000-4K-DIM-DALI | [14 empty] | P | 1
571 | M | 7491206419-R | FULGUR MIRIAM 2 svítidlo s mikrovlnným senzorem | kus | 1 |  | 0 |  |  | základní |  | 0 | 0 | 0 | 0 | 0 | 8 | M | 1 | ROZPOCET | 0 | 0 | 0 | 0 | 0 | 1 | 0 | 4 | 1158
| P |  | Poznámka k položce: Předmětem dodávky je: MIRIAM 2 | [14 empty] | P | 1
572 | M | 1581791-RO | SVITIDLO MARUT L ME 10k0 740 | kus | 0.1 |  | 0 |  |  | základní |  | 0 | 0 | 0 | 0 | 0 | 8 | M | 1 | ROZPOCET | 0 | 0 | 0 | 0 | 0 | 1 | 0 | 4 | 1160
| P |  | Poznámka k položce: Předmětem dodávky je: MARUT L ME | [14 empty] | P | 1
573 | M | 1686853-RO | SVITIDLO MARUT S G1 ME 2k0 730 | kus | 0.1 |  | 0 |  |  | základní |  | 0 | 0 | 0 | 0 | 0 | 8 | M | 1 | ROZPOCET | 0 | 0 | 0 | 0 | 0 | 1 | 0 | 4 | 1162
| P |  | Poznámka k položce: Předmětem dodávky je: MARUT S G1 ME | [14 empty] | P | 1
574 | M | 7491206421-R | TuneLED AV °770lm 7W IP65 4K tř.II | kus | 2 |  | 0 |  |  | základní |  | 0 | 0 | 0 | 0 | 0 | 8 | M | 1 | ROZPOCET | 0 | 0 | 0 | 0 | 0 | 1 | 0 | 4 | 1164
| P |  | Poznámka k položce: Předmětem dodávky je: TuneLED AV 770 lm | [14 empty] | P | 1
575 | M | 7491206422-R | PRELED °5000lm 37W IP66 4K CLO+tř.II | kus | 2 |  | 0 |  |  | základní |  | 0 | 0 | 0 | 0 | 0 | 8 | M | 1 | ROZPOCET | 0 | 0 | 0 | 0 | 0 | 1 | 0 | 4 | 1166
| P |  | Poznámka k položce: Předmětem dodávky je: PRELED 5000 lm 37W | [14 empty] | P | 1
576 | M | 1735774-RO | TOLEDA AV/B/2M5 3700LM/23W IP65/4K TR.II | kus | 2 |  | 0 |  |  | základní |  | 0 | 0 | 0 | 0 | 0 | 8 | M | 1 | ROZPOCET | 0 | 0 | 0 | 0 | 0 | 1 | 0 | 4 | 1168
| P |  | Poznámka k položce: Předmětem dodávky je: TOLEDA AV/b2m5 3700 LM/ 23w | [14 empty] | P | 1
577 | M | 7491206425-R | SCALI 2420 lm, 23W, IP54, 3K, II.třída | kus | 2 |  | 0 |  |  | základní |  | 0 | 0 | 0 | 0 | 0 | 8 | M | 1 | ROZPOCET | 0 | 0 | 0 | 0 | 0 | 1 | 0 | 4 | 1170
| P |  | Poznámka k položce: Předmětem dodávky je: SCALI 2420 lm, 23 W, IP54, 3K | [14 empty] | P | 1
578 | M | 7491206423-R | Nouzové LED svítidlo LEDER ,TL638L 3,3W | kus | 3 |  | 0 |  |  | základní |  | 0 | 0 | 0 | 0 | 0 | 8 | M | 1 | ROZPOCET | 0 | 0 | 0 | 0 | 0 | 1 | 0 | 4 | 1172
| P |  | Poznámka k položce: Předmětem dodávky je: Nouzové LED svítidlo LEDER Ecolite TL638L | [14 empty] | P | 1
579 | M | 7491206424-R | LED svítidlo venkovni LUMINS CONTURA DA 100 77 W | kus | 2 |  | 0 |  |  | základní |  | 0 | 0 | 0 | 0 | 0 | 8 | M | 1 | ROZPOCET | 0 | 0 | 0 | 0 | 0 | 1 | 0 | 4 | 1174
| P |  | Poznámka k položce: Předmětem dodávky je: CONTURA DA 100, 77W | [14 empty] | P | 1
580 | M | 7493100580 | Venkovní osvětlení Svítidla pro železnici závěsné výbojkové železniční, pro sodík.výbojku NAV 150W, 220V, váha 12,5 kg | kus | 1 |  | 0 |  |  | základní |  | 0 | 0 | 0 | 0 | 0 | 8 | M | 1 | ROZPOCET | 0 | 0 | 0 | 0 | 0 | 1 | 0 | 4 | 1176
| P |  | Poznámka k položce: Předmětem dodávky je: MERIDIAN 541 01 15 | [14 empty] | P | 1
581 | M | 7493100590 | Venkovní osvětlení Svítidla pro železnici závěsné výbojkové železniční, pro sodík.výbojku NAV 250W, 220V, váha 14 kg | kus | 1 |  | 0 |  |  | základní |  | 0 | 0 | 0 | 0 | 0 | 8 | M | 1 | ROZPOCET | 0 | 0 | 0 | 0 | 0 | 1 | 0 | 4 | 1178
| P |  | Poznámka k položce: Předmětem dodávky je: MERIDIAN 541 01 25 | [14 empty] | P | 1
582 | M | 7493100600 | Venkovní osvětlení Svítidla pro železnici závěsné výbojkové železniční, pro sodík.výbojku NAV,HQI 400W, 220V, váha 15 - 17 kg | kus | 1 |  | 0 |  |  | základní |  | 0 | 0 | 0 | 0 | 0 | 8 | M | 1 | ROZPOCET | 0 | 0 | 0 | 0 | 0 | 1 | 0 | 4 | 1180
| P |  | Poznámka k položce: Předmětem dodávky je: MERIDIAN 541 01 40 | [14 empty] | P | 1
583 | M | 7493100601-R | Svítidlo pro osvětlení železničních prostorů a kolejišť - Svítidlo Šacho E40 | kus | 1 |  | 0 |  |  | základní |  | 0 | 0 | 0 | 0 | 0 | 8 | M | 1 | ROZPOCET | 0 | 0 | 0 | 0 | 0 | 1 | 0 | 4 | 1182
| P |  | Poznámka k položce: Předmětem dodávky je: Šacho 449 06 05LED/ES | [14 empty] | P | 1
584 | M | 7493100461-R | Venkovní osvětlení Výložníky pro osvětlovací stožáry Sví. LV 70W IP65 na výložník | kus | 0.1 |  | 0 |  |  | základní |  | 0 | 0 | 0 | 0 | 0 | 8 | M | 1 | ROZPOCET | 0 | 0 | 0 | 0 | 0 | 1 | 0 | 4 | 1184
| P |  | Poznámka k položce: Předmětem dodávky je: Výložník JŽ-1-900 | [14 empty] | P | 1
585 | M | 7493100460 | Venkovní osvětlení Výložníky pro osvětlovací stožáry Dvouramenný | kus | 0.1 |  | 0 |  |  | základní |  | 0 | 0 | 0 | 0 | 0 | 8 | M | 1 | ROZPOCET | 0 | 0 | 0 | 0 | 0 | 1 | 0 | 4 | 1186
| P |  | Poznámka k položce: Předmětem dodávky je: GD 12200-00128 | [14 empty] | P | 1
586 | M | 7493101080 | Venkovní osvětlení Svítidla pro veřejné osvětlení HORNET-70S, 1x70W, jištěné | kus | 0.1 |  | 0 |  |  | základní |  | 0 | 0 | 0 | 0 | 0 | 8 | M | 1 | ROZPOCET | 0 | 0 | 0 | 0 | 0 | 1 | 0 | 4 | 1188
| P |  | Poznámka k položce: Předmětem dodávky je: HORNET-70S, 1x70W, jištěné IP43/65 | [14 empty] | P | 1
587 | M | 7493101090 | Venkovní osvětlení Svítidla pro veřejné osvětlení HORNET-100S, 1x100W, jištěné | kus | 0.1 |  | 0 |  |  | základní |  | 0 | 0 | 0 | 0 | 0 | 8 | M | 1 | ROZPOCET | 0 | 0 | 0 | 0 | 0 | 1 | 0 | 4 | 1190
| P |  | Poznámka k položce: Předmětem dodávky je: HORNET-70S, 1x70W, jištěné IP43/65 | [14 empty] | P | 1
588 | M | 7493100650 | Venkovní osvětlení Svítidla pro železnici LED svítidlo o příkonu 26 - 35 W určené pro osvětlení venkovních prostor veřejnosti přístupných (nástupiště, přechody kolejiště) na ŽDC. | kus | 0.1 |  | 0 |  |  | základní |  | 0 | 0 | 0 | 0 | 0 | 8 | M | 1 | ROZPOCET | 0 | 0 | 0 | 0 | 0 | 1 | 0 | 4 | 1192
| P |  | Poznámka k položce: Předmětem dodávky je: BOXER-LED-3300-4K, IP65 | [14 empty] | P | 1
589 | M | 7493100660 | Venkovní osvětlení Svítidla pro železnici LED svítidlo o příkonu 36 - 55 W určené pro osvětlení venkovních prostor veřejnosti přístupných (nástupiště, přechody kolejiště) na ŽDC. | kus | 0.1 |  | 0 |  |  | základní |  | 0 | 0 | 0 | 0 | 0 | 8 | M | 1 | ROZPOCET | 0 | 0 | 0 | 0 | 0 | 1 | 0 | 4 | 1194
| P |  | Poznámka k položce: Předmětem dodávky je: BOXER-LED-8200-4K, IP65 | [14 empty] | P | 1
590 | M | 7493100700 | Venkovní osvětlení Svítidla pro železnici LED svítidlo o příkonu 301 - 400 W určené pro osvětlení venkovních prostor veřejnosti přístupných (nástupiště, přechody kolejiště) na ŽDC. | kus | 0.1 |  | 0 |  |  | základní |  | 0 | 0 | 0 | 0 | 0 | 8 | M | 1 | ROZPOCET | 0 | 0 | 0 | 0 | 0 | 1 | 0 | 4 | 1196
| P |  | Poznámka k položce: Předmětem dodávky je: LUMA 3200 409,5 W | [14 empty] | P | 1
| D | OST16 | Uzemnění |  |  |  | 0 |  |  |  |  | 0 |  | 0 |  | 0 | 1 | D | 0 | ROZPOCET | [6 empty] | 0
591 | M | 7491600520 | Uzemnění Hromosvodné vedení Drát uzem. FeZn pozink. pr.10 | kg | 80 |  | 0 |  |  | základní |  | 0 | 0 | 0 | 0 | 0 | 8 | M | 1 | ROZPOCET | 0 | 0 | 0 | 0 | 0 | 1 | 0 | 4 | 1200
| P |  | Poznámka k položce: Předmětem dodávky je: FeZN D10 | [14 empty] | P | 1
592 | M | 7491600540 | Uzemnění Hromosvodné vedení Drát uzem. FeZn pozink. pr. 8 | kg | 80 |  | 0 |  |  | základní |  | 0 | 0 | 0 | 0 | 0 | 8 | M | 1 | ROZPOCET | 0 | 0 | 0 | 0 | 0 | 1 | 0 | 4 | 1202
| P |  | Poznámka k položce: Předmětem dodávky je: FeZN D8 | [14 empty] | P | 1
593 | M | 7491600920 | Uzemnění Hromosvodné vedení Pásek pozink. FeZn 30x4 | kg | 80 |  | 0 |  |  | základní |  | 0 | 0 | 0 | 0 | 0 | 8 | M | 1 | ROZPOCET | 0 | 0 | 0 | 0 | 0 | 1 | 0 | 4 | 1204
| P |  | Poznámka k položce: Předmětem dodávky je: FeZn 30x4 | [14 empty] | P | 1
594 | M | 7491600921-R | Zemnící páska Nerez V4A 30x3,5 mm | kg | 2 |  | 0 |  |  | základní |  | 0 | 0 | 0 | 0 | 0 | 8 | M | 1 | ROZPOCET | 0 | 0 | 0 | 0 | 0 | 1 | 0 | 4 | 1206
| P |  | Poznámka k položce: Předmětem dodávky je: Nerez V4A 30,3,5 | [14 empty] | P | 1
595 | M | 7491600910 | Uzemnění Hromosvodné vedení Páska ST nerez pro ST svorku | m | 40 |  | 0 |  |  | základní |  | 0 | 0 | 0 | 0 | 0 | 8 | M | 1 | ROZPOCET | 0 | 0 | 0 | 0 | 0 | 1 | 0 | 4 | 1208
| P |  | Poznámka k položce: Předmětem dodávky je: Páska St | [14 empty] | P | 1
596 | M | 7491600260 | Uzemnění Vnější Tyč ZT 1,5t T-profil zemnící | kus | 2 |  | 0 |  |  | základní |  | 0 | 0 | 0 | 0 | 0 | 8 | M | 1 | ROZPOCET | 0 | 0 | 0 | 0 | 0 | 1 | 0 | 4 | 1210
| P |  | Poznámka k položce: Předmětem dodávky je: ZT 1,5 T | [14 empty] | P | 1
597 | M | 7491600100 | Uzemnění Vnitřní Svorka OBO 1809 ekvipotenciální | kus | 4 |  | 0 |  |  | základní |  | 0 | 0 | 0 | 0 | 0 | 8 | M | 1 | ROZPOCET | 0 | 0 | 0 | 0 | 0 | 1 | 0 | 4 | 1212
| P |  | Poznámka k položce: Předmětem dodávky je: OBO 1809 | [14 empty] | P | 1
598 | M | 7491600210 | Uzemnění Vnější Deska zemnící ZD01 | kus | 2 |  | 0 |  |  | základní |  | 0 | 0 | 0 | 0 | 0 | 8 | M | 1 | ROZPOCET | 0 | 0 | 0 | 0 | 0 | 1 | 0 | 4 | 1214
| P |  | Poznámka k položce: Předmětem dodávky je: Deska ZD01 | [14 empty] | P | 1
599 | M | 7491600230 | Uzemnění Vnější Deska zemnící ZD02 | kus | 2 |  | 0 |  |  | základní |  | 0 | 0 | 0 | 0 | 0 | 8 | M | 1 | ROZPOCET | 0 | 0 | 0 | 0 | 0 | 1 | 0 | 4 | 1216
| P |  | Poznámka k položce: Předmětem dodávky je: Deska ZD02 | [14 empty] | P | 1
600 | M | 7491601320 | Uzemnění Hromosvodné vedení Svorka SJ02 | kus | 20 |  | 0 |  |  | základní |  | 0 | 0 | 0 | 0 | 0 | 8 | M | 1 | ROZPOCET | 0 | 0 | 0 | 0 | 0 | 1 | 0 | 4 | 1218
| P |  | Poznámka k položce: Předmětem dodávky je: Svorka SJ02 | [14 empty] | P | 1
601 | M | 7491601410 | Uzemnění Hromosvodné vedení Svorka SP | kus | 5 |  | 0 |  |  | základní |  | 0 | 0 | 0 | 0 | 0 | 8 | M | 1 | ROZPOCET | 0 | 0 | 0 | 0 | 0 | 1 | 0 | 4 | 1220
| P |  | Poznámka k položce: Předmětem dodávky je: Svorka SP | [14 empty] | P | 1
602 | M | 7491601450 | Uzemnění Hromosvodné vedení Svorka SR 2b | kus | 15 |  | 0 |  |  | základní |  | 0 | 0 | 0 | 0 | 0 | 8 | M | 1 | ROZPOCET | 0 | 0 | 0 | 0 | 0 | 1 | 0 | 4 | 1222
| P |  | Poznámka k položce: Předmětem dodávky je: Svorka SR 2b | [14 empty] | P | 1
603 | M | 7491601470 | Uzemnění Hromosvodné vedení Svorka SR 3b - plech | kus | 5 |  | 0 |  |  | základní |  | 0 | 0 | 0 | 0 | 0 | 8 | M | 1 | ROZPOCET | 0 | 0 | 0 | 0 | 0 | 1 | 0 | 4 | 1224
| P |  | Poznámka k položce: Předmětem dodávky je: Svorka SR 3b | [14 empty] | P | 1
604 | M | 7491601490 | Uzemnění Hromosvodné vedení Svorka SS | kus | 3 |  | 0 |  |  | základní |  | 0 | 0 | 0 | 0 | 0 | 8 | M | 1 | ROZPOCET | 0 | 0 | 0 | 0 | 0 | 1 | 0 | 4 | 1226
| P |  | Poznámka k položce: Předmětem dodávky je: Svorka SS | [14 empty] | P | 1
605 | M | 7491601350 | Uzemnění Hromosvodné vedení Svorka SK - Cu | kus | 5 |  | 0 |  |  | základní |  | 0 | 0 | 0 | 0 | 0 | 8 | M | 1 | ROZPOCET | 0 | 0 | 0 | 0 | 0 | 1 | 0 | 4 | 1228
| P |  | Poznámka k položce: Předmětem dodávky je: Svorka SK - Cu | [14 empty] | P | 1
606 | M | 7491600550 | Uzemnění Hromosvodné vedení Drát uzem. AL pr.8 AlMgSi měkký | kg | 50 |  | 0 |  |  | základní |  | 0 | 0 | 0 | 0 | 0 | 8 | M | 1 | ROZPOCET | 0 | 0 | 0 | 0 | 0 | 1 | 0 | 4 | 1230
| P |  | Poznámka k položce: Předmětem dodávky je: AlMgSi 8 | [14 empty] | P | 1
607 | M | 7491600731-R | Tyč jímací, JP 20/M16 | kus | 2 |  | 0 |  |  | základní |  | 0 | 0 | 0 | 0 | 0 | 8 | M | 1 | ROZPOCET | 0 | 0 | 0 | 0 | 0 | 1 | 0 | 4 | 1232
| P |  | Poznámka k položce: Předmětem dodávky je: JP 20/M16 | [14 empty] | P | 1
608 | M | 7491600732-R | Tyč jímací, JP 10/M16 | kus | 2 |  | 0 |  |  | základní |  | 0 | 0 | 0 | 0 | 0 | 8 | M | 1 | ROZPOCET | 0 | 0 | 0 | 0 | 0 | 1 | 0 | 4 | 1234
| P |  | Poznámka k položce: Předmětem dodávky je: JP 10/M16 | [14 empty] | P | 1
609 | M | 7491600250 | Uzemnění Vnější Tyč ZT 1.5k K- kříž zemnící | kus | 2 |  | 0 |  |  | základní |  | 0 | 0 | 0 | 0 | 0 | 8 | M | 1 | ROZPOCET | 0 | 0 | 0 | 0 | 0 | 1 | 0 | 4 | 631845399
| P |  | Poznámka k položce: Předmětem dodávky je : Uzemnění Vnější Tyč ZT 1.5k K- kříž zemnící | [14 empty] | P | 1
610 | M | 7491601300 | Uzemnění Hromosvodné vedení Stojan SJ pro jímací tyč | kus | 2 |  | 0 |  |  | základní |  | 0 | 0 | 0 | 0 | 0 | 8 | M | 1 | ROZPOCET | 0 | 0 | 0 | 0 | 0 | 1 | 0 | 4 | 1236
| P |  | Poznámka k položce: Předmětem dodávky je: Stojan SJ | [14 empty] | P | 1
611 | M | 8500231681 | Štítek označovací číslo 0 (10 ks/bal) | kus | 10 |  | 0 |  |  | základní |  | 0 | 0 | 0 | 0 | 0 | 8 | M | 1 | ROZPOCET | 0 | 0 | 0 | 0 | 0 | 1 | 0 | 4 | 1238
| P |  | Poznámka k položce: Předmětem dodávky je: Štítek svodu | [14 empty] | P | 1
| D | OST17 | EOV |  |  |  | 0 |  |  |  |  | 0 |  | 0 |  | 0 | 1 | D | 0 | ROZPOCET | [6 empty] | 0
612 | M | 7493300780 | Elektrický ohřev výhybek (EOV) Příslušenství Srážkové čidlo včetně držáku | kus | 0.1 |  | 0 |  |  | základní |  | 0 | 0 | 0 | 0 | 0 | 8 | M | 1 | ROZPOCET | 0 | 0 | 0 | 0 | 0 | 1 | 0 | 4 | 1242
| P |  | Poznámka k položce: Předmětem dodávky je: Čidlo srážkové kompletní MU-TSMRS | [14 empty] | P | 1
613 | M | 7493300770 | Elektrický ohřev výhybek (EOV) Příslušenství Čidlo teploty kolejové | kus | 0.1 |  | 0 |  |  | základní |  | 0 | 0 | 0 | 0 | 0 | 8 | M | 1 | ROZPOCET | 0 | 0 | 0 | 0 | 0 | 1 | 0 | 4 | 1244
| P |  | Poznámka k položce: Předmětem dodávky je: Čidlo teplotní kolejové EOV (0°C), TCK2 | [14 empty] | P | 1
614 | M | 7493300771-R | Převodník k čidlům EOV - RAWET PXN30 | kus | 2 |  | 0 |  |  | základní |  | 0 | 0 | 0 | 0 | 0 | 8 | M | 1 | ROZPOCET | 0 | 0 | 0 | 0 | 0 | 1 | 0 | 4 | 1246
| P |  | Poznámka k položce: Předmětem dodávky je: RAWET PX\N30 | [14 empty] | P | 1
615 | M | 7493300772-R | Převodník k čidlům EOV - RAWET PXN24 | kus | 2 |  | 0 |  |  | základní |  | 0 | 0 | 0 | 0 | 0 | 8 | M | 1 | ROZPOCET | 0 | 0 | 0 | 0 | 0 | 1 | 0 | 4 | 1248
| P |  | Poznámka k položce: Předmětem dodávky je: RAWET PX\N24 | [14 empty] | P | 1
616 | M | 7495401800.1 | oddělovací transformátor EOV | kus | 0.1 |  | 0 |  |  | základní |  | 0 | 0 | 0 | 0 | 0 | 8 | M | 1 | ROZPOCET | 0 | 0 | 0 | 0 | 0 | 1 | 0 | 4 | 1250
| P |  | Poznámka k položce: Předmětem dodávky je: TVO E 168.92b - 400/230V 5300VA | [14 empty] | P | 1
617 | M | 7495401800.2 | oddělovací transformátor EOV | kus | 0.1 |  | 0 |  |  | základní |  | 0 | 0 | 0 | 0 | 0 | 8 | M | 1 | ROZPOCET | 0 | 0 | 0 | 0 | 0 | 1 | 0 | 4 | 1252
| P |  | Poznámka k položce: Předmětem dodávky je: TVO E 120.73/008 - 400/230V 500VA | [14 empty] | P | 1
618 | M | 1000169558-RO | softstart | kus | 0.1 |  | 0 |  |  | základní |  | 0 | 0 | 0 | 0 | 0 | 8 | M | 1 | ROZPOCET | 0 | 0 | 0 | 0 | 0 | 1 | 0 | 4 | 1254
| P |  | Poznámka k položce: Předmětem dodávky je: Softstartér EOV Starkoč | [14 empty] | P | 1
619 | M | 7493300880 | Elektrický ohřev výhybek (EOV) Příslušenství Svorkovnicová skříňka MX EOV | kus | 0.1 |  | 0 |  |  | základní |  | 0 | 0 | 0 | 0 | 0 | 8 | M | 1 | ROZPOCET | 0 | 0 | 0 | 0 | 0 | 1 | 0 | 4 | 1256
| P |  | Poznámka k položce: Předmětem dodávky je: MX EOV | [14 empty] | P | 1
620 | M | 7493300770.1 | Čidlo teploty kolejové | kus | 0.1 |  | 0 |  |  | základní |  | 0 | 0 | 0 | 0 | 0 | 8 | M | 1 | ROZPOCET | 0 | 0 | 0 | 0 | 0 | 1 | 0 | 4 | 1258
| P |  | Poznámka k položce: Předmětem dodávky je: IWRS2SF2 | [14 empty] | P | 1
621 | M | 7493300770.2 | Čidlo teploty kolejové | kus | 0.1 |  | 0 |  |  | základní |  | 0 | 0 | 0 | 0 | 0 | 8 | M | 1 | ROZPOCET | 0 | 0 | 0 | 0 | 0 | 1 | 0 | 4 | 1260
| P |  | Poznámka k položce: Předmětem dodávky je: IWRS2SL2 | [14 empty] | P | 1
| D | OST18 | Nezařaditelné |  |  |  | 0 |  |  |  |  | 0 |  | 0 |  | 0 | 1 | D | 0 | ROZPOCET | [6 empty] | 0
622 | M | 7597110893 | EZS PIR detektor s půlkulovou čočkou a dosahem 15m | kus | 2 |  | 0 |  |  | základní |  | 0 | 0 | 0 | 0 | 0 | 8 | M | 1 | ROZPOCET | 0 | 0 | 0 | 0 | 0 | 1 | 0 | 4 | 1264
| P |  | Poznámka k položce: Předmětem dodávky je: Steinel 110037856 | [14 empty] | P | 1
623 | M | 7591910181-R | Žaluzie GRM 350 kovová gravitační | kus | 2 |  | 0 |  |  | základní |  | 0 | 0 | 0 | 0 | 0 | 8 | M | 1 | ROZPOCET | 0 | 0 | 0 | 0 | 0 | 1 | 0 | 4 | 1266
| P |  | Poznámka k položce: Předmětem dodávky je: GRM 350 | [14 empty] | P | 1
624 | M | 7494004749-R | Průmyslový ventilátor Dalap RAB TURBO 300 / 400 | kus | 0.1 |  | 0 |  |  | základní |  | 0 | 0 | 0 | 0 | 0 | 8 | M | 1 | ROZPOCET | 0 | 0 | 0 | 0 | 0 | 1 | 0 | 4 | 1268
| P |  | Poznámka k položce: Předmětem dodávky je: Dalap RAB TURBO 300 / 400 | [14 empty] | P | 1
625 | M | 7491206840 | Elektroinstalační materiál Elektrické přímotopy Kamna akumulační 3 kW M30 AK | kus | 0.1 |  | 0 |  |  | základní |  | 0 | 0 | 0 | 0 | 0 | 8 | M | 1 | ROZPOCET | 0 | 0 | 0 | 0 | 0 | 1 | 0 | 4 | 1270
| P |  | Poznámka k položce: Předmětem dodávky je: M 30 AK 3kW Emko | [14 empty] | P | 1
626 | M | 7496400220-R | Zemní ochrana UZZ-20 | kus | 0.1 |  | 0 |  |  | základní |  | 0 | 0 | 0 | 0 | 0 | 8 | M | 1 | ROZPOCET | 0 | 0 | 0 | 0 | 0 | 1 | 0 | 4 | 1272
| P |  | Poznámka k položce: Předmětem dodávky je: UZZ-20 | [14 empty] | P | 1
| D | OST19 | Drobný doplňkový materiál |  |  |  | 0 |  |  |  |  | 0 |  | 0 |  | 0 | 1 | D | 0 | ROZPOCET | [6 empty] | 0
627 | M | 7492400460 | Kabely, vodiče - vn Kabely nad 22kV Označovací štítek na kabel (100 ks) | sada | 2 |  | 0 |  |  | základní |  | 0 | 0 | 0 | 0 | 0 | 8 | M | 1 | ROZPOCET | 0 | 0 | 0 | 0 | 0 | 1 | 0 | 4 | 1276
| P |  | Poznámka k položce: Předmětem dodávky je: Štítek na kabel 45x70 mm | [14 empty] | P | 1
628 | M | 7491600150 | Uzemnění Vnější Tab."ZN.UZEMNĚNÍ"výstr.samolep.(pásek 6 | kus | 2 |  | 0 |  |  | základní |  | 0 | 0 | 0 | 0 | 0 | 8 | M | 1 | ROZPOCET | 0 | 0 | 0 | 0 | 0 | 1 | 0 | 4 | 1278
| P |  | Poznámka k položce: Předmětem dodávky je: Uzemnění | [14 empty] | P | 1
629 | M | 7596470600 | ASHS Výstražné značení - nepovolaným vstup zakázán - samolepka | kus | 2 |  | 0 |  |  | základní |  | 0 | 0 | 0 | 0 | 0 | 8 | M | 1 | ROZPOCET | 0 | 0 | 0 | 0 | 0 | 1 | 0 | 4 | 1280
| P |  | Poznámka k položce: Předmětem dodávky je: Nepovoleným vstup zakázán | [14 empty] | P | 1
630 | M | 7593500609 | Trasy kabelového vedení Kabelové krycí desky a pásy Fólie výstražná červená š. 34cm (HM0673909992034) | m | 100 |  | 0 |  |  | základní |  | 0 | 0 | 0 | 0 | 0 | 8 | M | 1 | ROZPOCET | 0 | 0 | 0 | 0 | 0 | 1 | 0 | 4 | 1282
| P |  | Poznámka k položce: Předmětem dodávky je: Folie ke krytí kabelů | [14 empty] | P | 1
631 | M | 7593500627 | Trasy kabelového vedení Kabelové krycí desky a pásy Fólie oranžová s potiskem š. 22cm (HM028321999002 | m | 100 |  | 0 |  |  | základní |  | 0 | 0 | 0 | 0 | 0 | 8 | M | 1 | ROZPOCET | 0 | 0 | 0 | 0 | 0 | 1 | 0 | 4 | 1284
| P |  | Poznámka k položce: Předmětem dodávky je: Folie k ohraněčiní výkopu | [14 empty] | P | 1
632 | M | 7592700700-R | Značka výstrahy blesk 28x52 mm samolepící | kus | 3 |  | 0 |  |  | základní |  | 0 | 0 | 0 | 0 | 0 | 8 | M | 1 | ROZPOCET | 0 | 0 | 0 | 0 | 0 | 1 | 0 | 4 | 1286
| P |  | Poznámka k položce: Předmětem dodávky je: Blesk červený | [14 empty] | P | 1
633 | M | 7592700701-R | Značka výstrahy blesk 45x105 mm samolepící | kus | 3 |  | 0 |  |  | základní |  | 0 | 0 | 0 | 0 | 0 | 8 | M | 1 | ROZPOCET | 0 | 0 | 0 | 0 | 0 | 1 | 0 | 4 | 1288
| P |  | Poznámka k položce: Předmětem dodávky je: Blesk červený | [14 empty] | P | 1
634 | M | 7592700702-R | Značka výstrahy hlavní jistič 75x25 mm | kus | 3 |  | 0 |  |  | základní |  | 0 | 0 | 0 | 0 | 0 | 8 | M | 1 | ROZPOCET | 0 | 0 | 0 | 0 | 0 | 1 | 0 | 4 | 1290
| P |  | Poznámka k položce: Předmětem dodávky je: Hlavní jistič | [14 empty] | P | 1
635 | M | 7592700703-R | Značka výstrahy blesk trojúhelník 60x50 mm samolepící | kus | 3 |  | 0 |  |  | základní |  | 0 | 0 | 0 | 0 | 0 | 8 | M | 1 | ROZPOCET | 0 | 0 | 0 | 0 | 0 | 1 | 0 | 4 | 1292
| P |  | Poznámka k položce: Předmětem dodávky je: Blesk trojúhelník | [14 empty] | P | 1
636 | M | 7592700704-R | Značka výstrahy hlavní vypínač 130x35 mm samolepící | kus | 2 |  | 0 |  |  | základní |  | 0 | 0 | 0 | 0 | 0 | 8 | M | 1 | ROZPOCET | 0 | 0 | 0 | 0 | 0 | 1 | 0 | 4 | 1294
| P |  | Poznámka k položce: Předmětem dodávky je: Hlavní jistič | [14 empty] | P | 1
637 | M | 7592700705-R | Tabulka výstrahy "Pozor elektrické zařízení" symbol s textem (černý tisk, žlutý podklad), (0101) A8 | kus | 5 |  | 0 |  |  | základní |  | 0 | 0 | 0 | 0 | 0 | 8 | M | 1 | ROZPOCET | 0 | 0 | 0 | 0 | 0 | 1 | 0 | 4 | 1296
| P |  | Poznámka k položce: Předmětem dodávky je: Pozor elektrické zařízení | [14 empty] | P | 1
638 | M | 7592700706-R | Tabulka výstrahy "Hořlavé kapaliny" symbol s textem (černý tisk, žlutý podklad), A4 | kus | 3 |  | 0 |  |  | základní |  | 0 | 0 | 0 | 0 | 0 | 8 | M | 1 | ROZPOCET | 0 | 0 | 0 | 0 | 0 | 1 | 0 | 4 | 1298
| P |  | Poznámka k položce: Předmětem dodávky je: Hořlavé kapaliny | [14 empty] | P | 1
639 | M | 7592700707-R | Značka výstrahy bílá fólie, žlutočerný blesk Fólie ( 10,1 x 10,1 cm ) | kus | 3 |  | 0 |  |  | základní |  | 0 | 0 | 0 | 0 | 0 | 8 | M | 1 | ROZPOCET | 0 | 0 | 0 | 0 | 0 | 1 | 0 | 4 | 1300
| P |  | Poznámka k položce: Předmětem dodávky je: Bílá folie, červený blask | [14 empty] | P | 1
640 | M | 7592700708-R | Značka výstrahy Pozor pod napětím z cizího rozvaděče! - A6 (10,1x14,8) / samolepící | kus | 2 |  | 0 |  |  | základní |  | 0 | 0 | 0 | 0 | 0 | 8 | M | 1 | ROZPOCET | 0 | 0 | 0 | 0 | 0 | 1 | 0 | 4 | 1302
| P |  | Poznámka k položce: Předmětem dodávky je: Pozor pod napětím i při vypnutém hlavním vypínači | [14 empty] | P | 1
641 | M | 7499100160 | Ochranné prostředky a pracovní pomůcky Bezpečnostní tabulky Pozor-pod napětím, 30121 | kus | 2 |  | 0 |  |  | základní |  | 0 | 0 | 0 | 0 | 0 | 8 | M | 1 | ROZPOCET | 0 | 0 | 0 | 0 | 0 | 1 | 0 | 4 | 1304
| P |  | Poznámka k položce: Předmětem dodávky je: Smaltované :Pozor-pod napětím | [14 empty] | P | 1
642 | M | 7499100180 | Ochranné prostředky a pracovní pomůcky Bezpečnostní tabulky Pozor-uzemněno, 30137 | kus | 2 |  | 0 |  |  | základní |  | 0 | 0 | 0 | 0 | 0 | 8 | M | 1 | ROZPOCET | 0 | 0 | 0 | 0 | 0 | 1 | 0 | 4 | 1306
| P |  | Poznámka k položce: Předmětem dodávky je: Smaltované :Pozor uzemněno | [14 empty] | P | 1
643 | M | 7499100230 | Ochranné prostředky a pracovní pomůcky Bezpečnostní tabulky Trojkombinace, 39002 | kus | 2 |  | 0 |  |  | základní |  | 0 | 0 | 0 | 0 | 0 | 8 | M | 1 | ROZPOCET | 0 | 0 | 0 | 0 | 0 | 1 | 0 | 4 | 1308
| P |  | Poznámka k položce: Předmětem dodávky je: Smaltované :Trojkombinace | [14 empty] | P | 1
644 | M | 7499100220 | Ochranné prostředky a pracovní pomůcky Bezpečnostní tabulky Nezapínej-na zařízení se pracuje, 14103 | kus | 2 |  | 0 |  |  | základní |  | 0 | 0 | 0 | 0 | 0 | 8 | M | 1 | ROZPOCET | 0 | 0 | 0 | 0 | 0 | 1 | 0 | 4 | 1310
| P |  | Poznámka k položce: Předmětem dodávky je: Smaltované :Nezapínej-na zařízení se pracuje | [14 empty] | P | 1
645 | M | 7499100290 | Ochranné prostředky a pracovní pomůcky Bezpečnostní tabulky Nepovolaným vstup zakázán!, 25399 | kus | 2 |  | 0 |  |  | základní |  | 0 | 0 | 0 | 0 | 0 | 8 | M | 1 | ROZPOCET | 0 | 0 | 0 | 0 | 0 | 1 | 0 | 4 | 1312
| P |  | Poznámka k položce: Předmětem dodávky je: Smaltované :Nepovolaným vstup zakázán! | [14 empty] | P | 1
646 | M | 7592700800-R | Vrut konstrukční 5x50 zápust.hl. | kus | 200 |  | 0 |  |  | základní |  | 0 | 0 | 0 | 0 | 0 | 8 | M | 1 | ROZPOCET | 0 | 0 | 0 | 0 | 0 | 1 | 0 | 4 | 1314
| P |  | Poznámka k položce: Předmětem dodávky je: Vrut konstrukční 5x50 zápust.hl | [14 empty] | P | 1
647 | M | 7592700801-R | Vrut konstrukční 5x70 zápust.hl. | kus | 100 |  | 0 |  |  | základní |  | 0 | 0 | 0 | 0 | 0 | 8 | M | 1 | ROZPOCET | 0 | 0 | 0 | 0 | 0 | 1 | 0 | 4 | 1316
| P |  | Poznámka k položce: Předmětem dodávky je: Vrut konstrukční 5x70 zápust.hl | [14 empty] | P | 1
648 | M | 7592700802-R | Vrut konstrukční 5x100 zápust.hl. | kus | 50 |  | 0 |  |  | základní |  | 0 | 0 | 0 | 0 | 0 | 8 | M | 1 | ROZPOCET | 0 | 0 | 0 | 0 | 0 | 1 | 0 | 4 | 1318
| P |  | Poznámka k položce: Předmětem dodávky je: Vrut konstrukční 5x100 zápust.hl | [14 empty] | P | 1
649 | M | 7592700803-R | Vrut konstrukční 6x70 zápust.hl. | kus | 60 |  | 0 |  |  | základní |  | 0 | 0 | 0 | 0 | 0 | 8 | M | 1 | ROZPOCET | 0 | 0 | 0 | 0 | 0 | 1 | 0 | 4 | 1320
| P |  | Poznámka k položce: Předmětem dodávky je: Vrut konstrukční 6x70 zápust.hl | [14 empty] | P | 1
650 | M | 7592700799-R | Vrut konstrukční 4x40 zápust.hl. | kus | 80 |  | 0 |  |  | základní |  | 0 | 0 | 0 | 0 | 0 | 8 | M | 1 | ROZPOCET | 0 | 0 | 0 | 0 | 0 | 1 | 0 | 4 | 1322
| P |  | Poznámka k položce: Předmětem dodávky je: Vrut konstrukční 4x40 zápust.hl | [14 empty] | P | 1
651 | M | 7592700798-R | Vruty do elektroinstalačních krabic 3x13 balení 200ks | sada | 1 |  | 0 |  |  | základní |  | 0 | 0 | 0 | 0 | 0 | 8 | M | 1 | ROZPOCET | 0 | 0 | 0 | 0 | 0 | 1 | 0 | 4 | 1324
| P |  | Poznámka k položce: Předmětem dodávky je: Vruty do el. krabic 3x13 balení 200ks | [14 empty] | P | 1
652 | M | 7592700850-R | Hmoždinka plastová S 8 | kus | 200 |  | 0 |  |  | základní |  | 0 | 0 | 0 | 0 | 0 | 8 | M | 1 | ROZPOCET | 0 | 0 | 0 | 0 | 0 | 1 | 0 | 4 | 1326
| P |  | Poznámka k položce: Předmětem dodávky je: S 8 | [14 empty] | P | 1
653 | M | 7592700851-R | Hmoždinka plastová S 10 | kus | 100 |  | 0 |  |  | základní |  | 0 | 0 | 0 | 0 | 0 | 8 | M | 1 | ROZPOCET | 0 | 0 | 0 | 0 | 0 | 1 | 0 | 4 | 1328
| P |  | Poznámka k položce: Předmětem dodávky je: S 10 | [14 empty] | P | 1
654 | M | 7592700852-R | Hmoždinka plastová S 12 | kus | 50 |  | 0 |  |  | základní |  | 0 | 0 | 0 | 0 | 0 | 8 | M | 1 | ROZPOCET | 0 | 0 | 0 | 0 | 0 | 1 | 0 | 4 | 1330
| P |  | Poznámka k položce: Předmětem dodávky je: S 12 | [14 empty] | P | 1
655 | M | 7592700863-R | Hmoždinka do sádrokartonu GK | kus | 20 |  | 0 |  |  | základní |  | 0 | 0 | 0 | 0 | 0 | 8 | M | 1 | ROZPOCET | 0 | 0 | 0 | 0 | 0 | 1 | 0 | 4 | 1332
| P |  | Poznámka k položce: Předmětem dodávky je: GK | [14 empty] | P | 1
656 | M | 7592700870-R | Hmoždinka kovová FMD 8x60 na porobeton | kus | 15 |  | 0 |  |  | základní |  | 0 | 0 | 0 | 0 | 0 | 8 | M | 1 | ROZPOCET | 0 | 0 | 0 | 0 | 0 | 1 | 0 | 4 | 1334
| P |  | Poznámka k položce: Předmětem dodávky je: FMD 8x60 na porobeton | [14 empty] | P | 1
657 | M | 7592700871-R | Hmoždinka zatloukací 8x45 | kus | 50 |  | 0 |  |  | základní |  | 0 | 0 | 0 | 0 | 0 | 8 | M | 1 | ROZPOCET | 0 | 0 | 0 | 0 | 0 | 1 | 0 | 4 | 1336
| P |  | Poznámka k položce: Předmětem dodávky je: Hmoždinka zatloukací 8x45 | [14 empty] | P | 1
658 | M | 7592700875-R | Hřebíky kroucené 90mm | kg | 10 |  | 0 |  |  | základní |  | 0 | 0 | 0 | 0 | 0 | 8 | M | 1 | ROZPOCET | 0 | 0 | 0 | 0 | 0 | 1 | 0 | 4 | 1338
| P |  | Poznámka k položce: Předmětem dodávky je: Hřebíky kroucené 90mm | [14 empty] | P | 1
659 | M | 7592700890-R | Kotva tekutá GOLD 900 300ml | kus | 3 |  | 0 |  |  | základní |  | 0 | 0 | 0 | 0 | 0 | 8 | M | 1 | ROZPOCET | 0 | 0 | 0 | 0 | 0 | 1 | 0 | 4 | 1340
| P |  | Poznámka k položce: Předmětem dodávky je: GOLD 900 300ml | [14 empty] | P | 1
660 | M | 7592700891-R | Izolační páska zelená/žlutá 19 mm x 20 m | kus | 20 |  | 0 |  |  | základní |  | 0 | 0 | 0 | 0 | 0 | 8 | M | 1 | ROZPOCET | 0 | 0 | 0 | 0 | 0 | 1 | 0 | 4 | 1342
| P |  | Poznámka k položce: Předmětem dodávky je: HelaTape Flex 15 zž | [14 empty] | P | 1
661 | M | 75927008900-R | Výstražná páska z PVC žluto-černá samolepící | kus | 10 |  | 0 |  |  | základní |  | 0 | 0 | 0 | 0 | 0 | 8 | M | 1 | ROZPOCET | 0 | 0 | 0 | 0 | 0 | 1 | 0 | 4 | 1344
| P |  | Poznámka k položce: Předmětem dodávky je: PVC žluto-černá samolepící | [14 empty] | P | 1
662 | M | 7592700892-R | Izolační páska modrá 19 mm x 20 m | kus | 20 |  | 0 |  |  | základní |  | 0 | 0 | 0 | 0 | 0 | 8 | M | 1 | ROZPOCET | 0 | 0 | 0 | 0 | 0 | 1 | 0 | 4 | 1346
| P |  | Poznámka k položce: Předmětem dodávky je: HelaTape Flex 15 modrá | [14 empty] | P | 1
663 | M | 7592700893-R | Izolační páska černá 19 mm x 20 m | kus | 50 |  | 0 |  |  | základní |  | 0 | 0 | 0 | 0 | 0 | 8 | M | 1 | ROZPOCET | 0 | 0 | 0 | 0 | 0 | 1 | 0 | 4 | 1348
| P |  | Poznámka k položce: Předmětem dodávky je: HelaTape Flex 15 černá | [14 empty] | P | 1
664 | M | 7592700894-R | Izolační páska bílá 19 mm x 20 m | kus | 10 |  | 0 |  |  | základní |  | 0 | 0 | 0 | 0 | 0 | 8 | M | 1 | ROZPOCET | 0 | 0 | 0 | 0 | 0 | 1 | 0 | 4 | 1350
| P |  | Poznámka k položce: Předmětem dodávky je: HelaTape Flex 15 bílá | [14 empty] | P | 1
665 | M | 7592700895-R | Izolační páska vulkanizační 25/5 m smršťovací | kus | 10 |  | 0 |  |  | základní |  | 0 | 0 | 0 | 0 | 0 | 8 | M | 1 | ROZPOCET | 0 | 0 | 0 | 0 | 0 | 1 | 0 | 4 | 1352
| P |  | Poznámka k položce: Předmětem dodávky je: Izolační páska vulkanizační 25/5 m smršťovací | [14 empty] | P | 1
666 | M | 7592700896-R | DYMO páska D1 9mm/7m, 40913 černá/bílá | kus | 5 |  | 0 |  |  | základní |  | 0 | 0 | 0 | 0 | 0 | 8 | M | 1 | ROZPOCET | 0 | 0 | 0 | 0 | 0 | 1 | 0 | 4 | 1354
| P |  | Poznámka k položce: Předmětem dodávky je: DYMO D1 40910 černá 9 mm 7 m | [14 empty] | P | 1
667 | M | 7592700897-R | DYMO LetraTag páska papírová 12mm x 4m, bílá | kus | 5 |  | 0 |  |  | základní |  | 0 | 0 | 0 | 0 | 0 | 8 | M | 1 | ROZPOCET | 0 | 0 | 0 | 0 | 0 | 1 | 0 | 4 | 1356
| P |  | Poznámka k položce: Předmětem dodávky je: DYMO LetraTag páska papírová 12mm x 4m, bílá | [14 empty] | P | 1
668 | M | 7592700898-R | DYMO LetraTag páska plastová 12mm x 4m bílá | kus | 10 |  | 0 |  |  | základní |  | 0 | 0 | 0 | 0 | 0 | 8 | M | 1 | ROZPOCET | 0 | 0 | 0 | 0 | 0 | 1 | 0 | 4 | 1358
| P |  | Poznámka k položce: Předmětem dodávky je: DYMO LetraTag páska plastová 12mm x 4m bílá | [14 empty] | P | 1
669 | M | 7592700899-R | DYMO RHINO D1 19 mm x 5,5 m, černá na bílé | kus | 5 |  | 0 |  |  | základní |  | 0 | 0 | 0 | 0 | 0 | 8 | M | 1 | ROZPOCET | 0 | 0 | 0 | 0 | 0 | 1 | 0 | 4 | 1360
| P |  | Poznámka k položce: Předmětem dodávky je: DYMO RHINO D1 19 mm x 5,5 m, černá na bílé | [14 empty] | P | 1
670 | M | 75927008990-R | DYMO RHINO D1 12 mm x 5,5 m, černá na bílé | kus | 5 |  | 0 |  |  | základní |  | 0 | 0 | 0 | 0 | 0 | 8 | M | 1 | ROZPOCET | 0 | 0 | 0 | 0 | 0 | 1 | 0 | 4 | 1362
| P |  | Poznámka k položce: Předmětem dodávky je: DYMO RHINO D1 12 mm x 5,5 m, černá na bílé | [14 empty] | P | 1
671 | M | 75927008991-R | DYMO plochá smršťovací bužírka RHINO D1 6 mm x 1,5 m, černá na žluté | kus | 5 |  | 0 |  |  | základní |  | 0 | 0 | 0 | 0 | 0 | 8 | M | 1 | ROZPOCET | 0 | 0 | 0 | 0 | 0 | 1 | 0 | 4 | 1364
| P |  | Poznámka k položce: Předmětem dodávky je: DYMO plochá smršťovací bužírka RHINO D1 6 mm x 1,5 m, černá na žluté | [14 empty] | P | 1
672 | M | 7592700893-R.1 | Barvící páska BP-100C černá, 100 m | kus | 2 |  | 0 |  |  | základní |  | 0 | 0 | 0 | 0 | 0 | 8 | M | 1 | ROZPOCET | 0 | 0 | 0 | 0 | 0 | 1 | 0 | 4 | 1366
| P |  | Poznámka k položce: Předmětem dodávky je: BP-100C černá | [14 empty] | P | 1
673 | M | 7592700900-R | Vázací pásek černý 200 x 2,5 mm | bal | 100 |  | 0 |  |  | základní |  | 0 | 0 | 0 | 0 | 0 | 8 | M | 1 | ROZPOCET | 0 | 0 | 0 | 0 | 0 | 1 | 0 | 4 | 1368
| P |  | Poznámka k položce: Předmětem dodávky je: Pásek 200x2,5 mm | [14 empty] | P | 1
674 | M | 7592700901-R | Vázací pásek černý 200 x 3,5 mm | bal | 100 |  | 0 |  |  | základní |  | 0 | 0 | 0 | 0 | 0 | 8 | M | 1 | ROZPOCET | 0 | 0 | 0 | 0 | 0 | 1 | 0 | 4 | 1370
| P |  | Poznámka k položce: Předmětem dodávky je: Pásek 200x3,5 mm | [14 empty] | P | 1
675 | M | 1000099694-RO | CIMCO 181340 Vázací páska s jazýčkem bílá 200 x 3,5 mm (100 ks) | bal | 100 |  | 0 |  |  | základní |  | 0 | 0 | 0 | 0 | 0 | 8 | M | 1 | ROZPOCET | 0 | 0 | 0 | 0 | 0 | 1 | 0 | 4 | 1372
| P |  | Poznámka k položce: Předmětem dodávky je: Pásek 200 x 3,5 mm | [14 empty] | P | 1
676 | M | 1000099699-RO | CIMCO 181345 Vázací páska s jazýčkem bílá 360 x 4,5 mm (100 ks) | bal | 100 |  | 0 |  |  | základní |  | 0 | 0 | 0 | 0 | 0 | 8 | M | 1 | ROZPOCET | 0 | 0 | 0 | 0 | 0 | 1 | 0 | 4 | 1374
| P |  | Poznámka k položce: Předmětem dodávky je: Pásek 360x4,5 mm | [14 empty] | P | 1
677 | M | 1000099701-RO | CIMCO 181348 Vázací páska s jazýčkem bílá 762 x 7 mm (50 ks) | bal | 50 |  | 0 |  |  | základní |  | 0 | 0 | 0 | 0 | 0 | 8 | M | 1 | ROZPOCET | 0 | 0 | 0 | 0 | 0 | 1 | 0 | 4 | 1376
| P |  | Poznámka k položce: Předmětem dodávky je: Pásek 540x7,5 mm | [14 empty] | P | 1
678 | M | 7592700910-R | MWTM 10/3-1000/S Trubice teplem smrštitelná | kus | 3 |  | 0 |  |  | základní |  | 0 | 0 | 0 | 0 | 0 | 8 | M | 1 | ROZPOCET | 0 | 0 | 0 | 0 | 0 | 1 | 0 | 4 | 1378
| P |  | Poznámka k položce: Předmětem dodávky je: MWTM 10/3 1000 | [14 empty] | P | 1
679 | M | 7592700911-R | MWTM 16/5-1000/S Trubice teplem smrštitelná | m | 5 |  | 0 |  |  | základní |  | 0 | 0 | 0 | 0 | 0 | 8 | M | 1 | ROZPOCET | 0 | 0 | 0 | 0 | 0 | 1 | 0 | 4 | 1380
| P |  | Poznámka k položce: Předmětem dodávky je: MWTM 16/5 1000 | [14 empty] | P | 1
680 | M | 7592700912-R | MWTM 25/8-1000/S Trubice teplem smrštitelná | m | 2 |  | 0 |  |  | základní |  | 0 | 0 | 0 | 0 | 0 | 8 | M | 1 | ROZPOCET | 0 | 0 | 0 | 0 | 0 | 1 | 0 | 4 | 1382
| P |  | Poznámka k položce: Předmětem dodávky je: MWTM 25/8 1000 | [14 empty] | P | 1
681 | M | 7592700913-R | MWTM 35/12-1000/S Trubice teplem smrštitelná | m | 2 |  | 0 |  |  | základní |  | 0 | 0 | 0 | 0 | 0 | 8 | M | 1 | ROZPOCET | 0 | 0 | 0 | 0 | 0 | 1 | 0 | 4 | 1384
| P |  | Poznámka k položce: Předmětem dodávky je: MWTM 35/12 1000 | [14 empty] | P | 1
682 | M | 7592700914-R | MWTM 50/16-1000/S Trubice teplem smrštitelná | m | 2 |  | 0 |  |  | základní |  | 0 | 0 | 0 | 0 | 0 | 8 | M | 1 | ROZPOCET | 0 | 0 | 0 | 0 | 0 | 1 | 0 | 4 | 1386
| P |  | Poznámka k položce: Předmětem dodávky je: MWTM 50/16 1000 | [14 empty] | P | 1
683 | M | 7592700915-R | MWTM 75/22-1000/S Trubice teplem smrštitelná | m | 2 |  | 0 |  |  | základní |  | 0 | 0 | 0 | 0 | 0 | 8 | M | 1 | ROZPOCET | 0 | 0 | 0 | 0 | 0 | 1 | 0 | 4 | 1388
| P |  | Poznámka k položce: Předmětem dodávky je: MWTM 75/22 1000 | [14 empty] | P | 1
684 | M | 7592700916-R | Manžeta opravná smršťovací 28/10 zipová černá s lepidlem 0,25m SRMAHV | kus | 1 |  | 0 |  |  | základní |  | 0 | 0 | 0 | 0 | 0 | 8 | M | 1 | ROZPOCET | 0 | 0 | 0 | 0 | 0 | 1 | 0 | 4 | 1390
| P |  | Poznámka k položce: Předmětem dodávky je: Manžeta 28/10 se zipem | [14 empty] | P | 1
685 | M | 7592700917-R | Manžeta opravná smršťovací 43/12 zipová černá s lepidlem 1,0m SRMAHV | kus | 2 |  | 0 |  |  | základní |  | 0 | 0 | 0 | 0 | 0 | 8 | M | 1 | ROZPOCET | 0 | 0 | 0 | 0 | 0 | 1 | 0 | 4 | 1392
| P |  | Poznámka k položce: Předmětem dodávky je: Manžeta 43/12 se zipem | [14 empty] | P | 1
686 | M | 7592700918-R | Manžeta opravná smršťovací GPH SMO 43/8-1000 ZIP | kus | 2 |  | 0 |  |  | základní |  | 0 | 0 | 0 | 0 | 0 | 8 | M | 1 | ROZPOCET | 0 | 0 | 0 | 0 | 0 | 1 | 0 | 4 | 1394
| P |  | Poznámka k položce: Předmětem dodávky je: GPH 1000 ZIP | [14 empty] | P | 1
687 | M | 7592700930-R | Zásypový materiál vel.2 (keramzit 11kg/22L) | kus | 2 |  | 0 |  |  | základní |  | 0 | 0 | 0 | 0 | 0 | 8 | M | 1 | ROZPOCET | 0 | 0 | 0 | 0 | 0 | 1 | 0 | 4 | 1396
| P |  | Poznámka k položce: Předmětem dodávky je: Keramzit | [14 empty] | P | 1
688 | M | 7592700931-R | Sádra stavební - 5kg/balení bílá | kus | 5 |  | 0 |  |  | základní |  | 0 | 0 | 0 | 0 | 0 | 8 | M | 1 | ROZPOCET | 0 | 0 | 0 | 0 | 0 | 1 | 0 | 4 | 1398
| P |  | Poznámka k položce: Předmětem dodávky je: Sádra stavební - 5kg/balení bílá | [14 empty] | P | 1
689 | M | 7592700932-R | Sádra stavební šedá 30 kg/balení | kus | 2 |  | 0 |  |  | základní |  | 0 | 0 | 0 | 0 | 0 | 8 | M | 1 | ROZPOCET | 0 | 0 | 0 | 0 | 0 | 1 | 0 | 4 | 1400
| P |  | Poznámka k položce: Předmětem dodávky je: Sádra stavební šedá 30 kg/balení | [14 empty] | P | 1
690 | M | 7592700933-R | Beton B20 klasický 40kg | kus | 5 |  | 0 |  |  | základní |  | 0 | 0 | 0 | 0 | 0 | 8 | M | 1 | ROZPOCET | 0 | 0 | 0 | 0 | 0 | 1 | 0 | 4 | 1402
| P |  | Poznámka k položce: Předmětem dodávky je: B20 klasický 40kg | [14 empty] | P | 1
691 | M | 7592700941-R | Univerzální zdící a omítková směs 25 kg | kus | 2 |  | 0 |  |  | základní |  | 0 | 0 | 0 | 0 | 0 | 8 | M | 1 | ROZPOCET | 0 | 0 | 0 | 0 | 0 | 1 | 0 | 4 | 1404
| P |  | Poznámka k položce: Předmětem dodávky je: Univerzální zdící a omítková směs 25 kg | [14 empty] | P | 1
692 | M | 7592700935-R | Křemičitý písek frakce 0,3–1 mm pytel 25 kg přírodní | kus | 2 |  | 0 |  |  | základní |  | 0 | 0 | 0 | 0 | 0 | 8 | M | 1 | ROZPOCET | 0 | 0 | 0 | 0 | 0 | 1 | 0 | 4 | 1406
| P |  | Poznámka k položce: Předmětem dodávky je: pytel 25 kg přírodní | [14 empty] | P | 1
693 | M | 7592700937-R | Cupálová podložka M5 | kus | 5 |  | 0 |  |  | základní |  | 0 | 0 | 0 | 0 | 0 | 8 | M | 1 | ROZPOCET | 0 | 0 | 0 | 0 | 0 | 1 | 0 | 4 | 1408
| P |  | Poznámka k položce: Předmětem dodávky je: Cu podložka M5 | [14 empty] | P | 1
694 | M | 7592700938-R | Cupálová podložka M6 | kus | 5 |  | 0 |  |  | základní |  | 0 | 0 | 0 | 0 | 0 | 8 | M | 1 | ROZPOCET | 0 | 0 | 0 | 0 | 0 | 1 | 0 | 4 | 1410
| P |  | Poznámka k položce: Předmětem dodávky je: Cu podložka M6 | [14 empty] | P | 1
695 | M | 7592700939-R | Cupálová podložka M8 | kus | 5 |  | 0 |  |  | základní |  | 0 | 0 | 0 | 0 | 0 | 8 | M | 1 | ROZPOCET | 0 | 0 | 0 | 0 | 0 | 1 | 0 | 4 | 1412
| P |  | Poznámka k položce: Předmětem dodávky je: Cu podložka M8 | [14 empty] | P | 1
696 | M | 7592700940-R | Cupálová podložka M10 | kus | 5 |  | 0 |  |  | základní |  | 0 | 0 | 0 | 0 | 0 | 8 | M | 1 | ROZPOCET | 0 | 0 | 0 | 0 | 0 | 1 | 0 | 4 | 1414
| P |  | Poznámka k položce: Předmětem dodávky je: Cu podložka M10 | [14 empty] | P | 1
697 | M | 7592700936-R | WD-40 - 450 ml Smart Straw univerzální mazivo | kus | 2 |  | 0 |  |  | základní |  | 0 | 0 | 0 | 0 | 0 | 8 | M | 1 | ROZPOCET | 0 | 0 | 0 | 0 | 0 | 1 | 0 | 4 | 1416
| P |  | Poznámka k položce: Předmětem dodávky je: WD-40 mazivo | [14 empty] | P | 1