## Tabulka
ZÁKLADNÍ ÚDAJE
TRAŤ: |  |  | Tišnov - Žďár nad Sázavou | [12 empty] | PŘEJEZD km |  |  |  | 63.686
DRUH: |  |  | PZS 3SBI | [10 empty] | Závory: |  | bez závor |  |  |  |  | Označení: |  |  | B1 |  | / P7048
Komunikace: |  |  | silnice II. tř. č. 388 | [10 empty] | Rozhodující uživatelé: | [5 empty] | vozidla
dp (m) |  | 13.7 |  |  | tx (s) |  | - |  |  | tu (s) |  | - |  | tv (s) |  | 25.71 |  |  | Vs (km.h-1) |  | 5 |  | a (o) |  | 61
dT (m) |  | 35.7 |  |  | tb1 (s) |  | 6 |  |  | tu1 (s) |  | - |  | tz (s) |  | - |  |  | VV (km.h-1) |  | 20 |  | b1 (o) |  | -
dZ (m) |  | - |  |  | tb2 (s) |  |  | 3 |  | tu2 (s) |  | - |  | tzz (s) |  | - |  |  | a (m.s-2) |  | - |  | b2 (o) |  | -
ds (m) |  | 22 |  |  | tL (s) |  | 35.71 |  |  | to (s) |  | - |  | tr (s) |  | 1 |  |  | trp (s) |  | - |  | sp (m) |  | 12.1
Kolej | Zábrzdná |  |  | dv |  | směr |  | km okraje |  |  | Mezní doba anulace |  |  |  |  | Kritická doba
číslo | vzdálenost |  |  | (m) |  |  |  | přejezdu |  |  | tgA (s) |  | tA (s) | tAs (s) |  | LD (m) |  | te (s) |  | tf (s) | tk (s) |  | tks (s)
1 | 400 |  |  | 575 |  | lichý |  | 63.692 |  |  | - |  | - | - |  | - |  | - |  | - | - |  | -
[6 empty] | sudý |  | 63.679 |  |  | - |  | - | - |  | - |  | - |  | - | - |  | -
POZITIVNÍ SIGNÁL
Volné úseky vždy |  |  |  |  | LKa, LKb
Předepsaná poloha vyhýbek a návěstidel: -
Úseky |  |  |  |  | T9 RO-BP |  | 1K |  | 3K |  | před Se1
kromě |  |  |  |  | - |  | - |  | - |  | -
nemusí být volné při |  |  |  |  | L=0 |  | S1=0 |  | S3=0 |  | Se1=0
VÝSTRAHA
ozna- | jízda |  |  | rozhodující |  |  |  | dovolená rychlost na přejezd | [6 empty] | Lp |  | Lps |  | Lps |  | tzv | tzvs | tn | tns | při
čení | od - do |  |  | výhybky |  |  |  | Vt (km.h-1) | [6 empty] | (m) |  | (m) |  | zač. v km |  | (s) | (s) | (s) | (s) | volném |  | pozn.
[8 empty] | (změna od náv., od km) | [16 empty] | úseku
B1-1 (T9 RO-BP) | L - 1K | [7 empty] | 50 | [5 empty] | 496 |  | 718 |  | 64.41 |  | 15 | 15 | 32 | 32
- | L - 1K | [7 empty] | 50 (63,755) 40 - PN | [5 empty] | 355 |  | - |  | - |  | - | - | 31 | -
B1-1 (T9 RO-BP) | L - 3K | [7 empty] | 50 (63,755) 40 | [5 empty] | 355 |  | 718 |  | 64.41 |  | 26 | 26 | 31 | 32
- | L - 3K | [7 empty] | 50 (63,755) 40 - PN | [5 empty] | 355 |  | - |  | - |  | - | - | 31 | -
B1-2 (1K) | S1 - Rožné | [7 empty] | 50 | [5 empty] | 496 |  | 871 |  | 62.808 |  | 27 | 27 | 15 | 22
- | S1 - Rožné | [7 empty] | 50 (63,380) 40 (63,481) 50 - PN | [5 empty] | 471 |  | - |  | - |  | - | - | 13 | -
B1-3 (3K) | S3 - Rožné | [7 empty] | 40 (63,481) 50 | [5 empty] | 437 |  | 827 |  | 62.852 |  | 35 | 35 | 22 | 22
- | Se1 - Rožné | [7 empty] | 40 | [5 empty] | 397 |  | - |  | - |  | - | - | 31 | 32
Při nezabezpečeném posunu dovolovaném zabezpečovacím zařízením: -
Při obsazení kolejových úseků (při projetí návěstidel): LKa, LKb.
ZVUKOVÁ VÝSTRAHA
Bez zvukové výstrahy na výstražnících:
Zvuková výstraha se vypne na výstražnících:
po sklopení břeven závor:
POZNÁMKY
- měřeno od staničníku 63,7
- rychlost při PN = 40 km/h
- u PZS není při jízdních cestách měřena mezní doba anulace, PZS je kryto návěstidly SZZ
- obsluhou rozsvítit přivolávací návěst před přejezdem je dovoleno až po uplynutí doby tn
- pro návěstidla L, Se1, S1 a S3 žst. Bystřice nad Pernštejnem platí:
-pohotovostní stav přejezdu je podmínkou pro rozsvícení povolujícího návěstního znaku na návěstidle
Zpracováno 11.5.2020, Ing. Milan Lukášek, Excel
[14 empty] | PS 06-28-01 Bystřice nad Pernštejnem, SZZ | [10 empty] | B0305
Tabulka přejezdu B1/P7048