## Tabulka
ZÁKLADNÍ ÚDAJE
TRAŤ: |  |  | Tišnov - Žďár nad Sázavou | [12 empty] | PŘEJEZD km |  |  |  | 58.31
DRUH: |  |  | PZS 3SNI | [10 empty] | Závory: |  | bez závor |  |  |  |  | Označení: |  |  | BN7 |  | / P7041
Komunikace: |  |  | silnice III. tř. č. 3853 | [10 empty] | Rozhodující uživatelé: | [5 empty] | vozidla
dp (m) |  | 8.9 |  |  | tx (s) |  | - |  |  | tu (s) |  | - |  | tv (s) |  | 23 |  |  | Vs (km.h-1) |  | 5 |  | a (o) |  | 75
dT (m) |  | 30.9 |  |  | tb1 (s) |  | 6 |  |  | tu1 (s) |  | - |  | tz (s) |  | - |  |  | VV (km.h-1) |  | 20 |  | b1 (o) |  | -
dZ (m) |  | - |  |  | tb2 (s) |  |  | 0 |  | tu2 (s) |  | - |  | tzz (s) |  | - |  |  | a (m.s-2) |  | - |  | b2 (o) |  | -
ds (m) |  | 22 |  |  | tL (s) |  | 34 |  |  | to (s) |  | - |  | tr (s) |  | 5 |  |  | trp (s) |  | - |  | sp (m) |  | 6.2
Kolej | Zábrzdná |  |  | dv |  | směr |  | km okraje |  |  | Mezní doba anulace |  |  |  |  | Kritická doba
číslo | vzdálenost |  |  | (m) |  |  |  | přejezdu |  |  | tgA (s) |  | tA (s) | tAs (s) |  | LD (m) |  | te (s) |  | tf (s) | tk (s) |  | tks (s) | [6 empty] | LD | tK | tt | td | tA
1 | 400 |  |  | 575 |  | lichý |  | 58.314 |  |  | 30 |  | 224 | *) |  | 5070 |  | 90 |  | 72 | 1224 |  | 2200 |  |  |  |  | S1 Bystřice | 63.38 | 5070 | 1223.1 | 88.92 | 104.616 | 223.536
[6 empty] | sudý |  | 58.306 |  |  | 0 |  | 194 | *) |  | 11191 |  | 0 |  | 72 | 2190 |  | 2200 |  |  |  |  | L1 NMNM | 47.119 | 11191 | 2189.88 | 89.28 | 104.616 | 193.896
POZITIVNÍ SIGNÁL
Volné úseky vždy
Předepsaná poloha vyhýbek a návěstidel: -
Úseky
kromě
nemusí být volné při
VÝSTRAHA
ozna- | jízda |  |  | rozhodující |  |  |  | dovolená rychlost na přejezd | [6 empty] | Lp |  | Lps |  | Lps |  | tzv | tzvs | tn | tns | při
čení | od - do |  |  | výhybky |  |  |  | Vt (km.h-1) | [6 empty] | (m) |  | (m) |  | zač. v km |  | (s) | (s) | (s) | (s) | volném |  | pozn.
[8 empty] | (změna od náv., od km) | [16 empty] | úseku
BN7-1 (A) | Bystřice n. P.- Nové Město n. M. | [7 empty] | 50 | [5 empty] | 472 |  | 496 |  | 58.81 |  | 1 | 0 | - | -
BN7-2 (C) | Nově Město n. M.- Bystřice n. P. | [7 empty] | 50 | [5 empty] | 472 |  | 494 |  | 57.812 |  | 1 | 0 | - | -
Při nezabezpečeném posunu dovolovaném zabezpečovacím zařízením: -
Při obsazení kolejových úseků (při projetí návěstidel): -
ZVUKOVÁ VÝSTRAHA
Bez zvukové výstrahy na výstražnících:
Zvuková výstraha se vypne na výstražnících:
po sklopení břeven závor:
POZNÁMKY
Základní údaje převzaty ze stávající tabulky přejezdu z 10. 6. 2006. | [34 empty] | Bude zřízena závislost mezi vjezdovým návěstidlem S Obočky Skochovice, L žst. Vrané nad Vltavou a měřením doby anulace v souladu s ČSN 34 2650 ed. 2 čl. 5.3.19.10 b). | Bude zřízena závislost mezi vjezdovým návěstidlem S Obočky Skochovice, L žst. Vrané nad Vltavou a měřením doby anulace v souladu s ČSN 34 2650 ed. 2 čl. 5.3.19.10 b). | Bude zřízena závislost mezi vjezdovým návěstidlem S Obočky Skochovice, L žst. Vrané nad Vltavou a měřením doby anulace v souladu s ČSN 34 2650 ed. 2 čl. 5.3.19.10 b). | Bude zřízena závislost mezi vjezdovým návěstidlem S Obočky Skochovice, L žst. Vrané nad Vltavou a měřením doby anulace v souladu s ČSN 34 2650 ed. 2 čl. 5.3.19.10 b). | Bude zřízena závislost mezi vjezdovým návěstidlem S Obočky Skochovice, L žst. Vrané nad Vltavou a měřením doby anulace v souladu s ČSN 34 2650 ed. 2 čl. 5.3.19.10 b). | Bude zřízena závislost mezi vjezdovým návěstidlem S Obočky Skochovice, L žst. Vrané nad Vltavou a měřením doby anulace v souladu s ČSN 34 2650 ed. 2 čl. 5.3.19.10 b).
*) skutečná doba anulace je dána zařízením a kontroluje se při pravidelných prohlídkách.
Zpracováno 6.5.2020, Ing. Milan Lukášek, Excel
[14 empty] | PS 06-28-01 Bystřice nad Pernštejnem, SZZ | [10 empty] | BN0307
Tabulka přejezdu BN7