## Tabulka
ZÁKLADNÍ ÚDAJE
TRAŤ: |  |  | Tišnov - Žďár nad Sázavou | [12 empty] | PŘEJEZD km |  |  |  | 56.853
DRUH: |  |  | PZS 3ZBI | [10 empty] | Závory: |  | s celými závorami |  |  |  |  | Označení: |  |  | BN9 |  | / P7039
Komunikace: |  |  | silnice I. tř. č. 19 | [10 empty] | Rozhodující uživatelé: | [5 empty] | vozidla
dp (m) |  | 17 |  |  | tx (s) |  | - |  |  | tu (s) |  | 10 |  | tv (s) |  | 28.08 |  |  | Vs (km.h-1) |  | 5 |  | a (o) |  | 134
dT (m) |  | 39 |  |  | tb1 (s) |  | 6 |  |  | tu1 (s) |  | - |  | tz (s) |  | 24 |  |  | VV (km.h-1) |  | 20 |  | b1 (o) |  | 134 |  |  |  | tzz (s) |  | tZvo (s) | tZZvo (s) | tZZch (s) | tZ (s) | tZZ (s) | tL (s)
dZ (m) |  | 25.9 |  |  | tb2 (s) |  |  | 3 |  | tu2 (s) |  | - |  | tzz (s) |  | 33.43 |  |  | a (m.s-2) |  | - |  | b2 (o) |  | 134 |  |  |  | 33.43 |  | 18.648 | 28.08 | 24 | 24 | 33.432 | 53.43
ds (m) |  | 22 |  |  | tL (s) |  | 53.43 |  |  | to (s) |  | 10 |  | tr (s) |  | 1 |  |  | trp (s) |  | - |  | sp (m) |  | 14.9
Kolej | Zábrzdná |  |  | dv |  | směr |  | km okraje |  |  | Mezní doba anulace |  |  |  |  | Kritická doba
číslo | vzdálenost |  |  | (m) |  |  |  | přejezdu |  |  | tgA (s) |  | tA (s) | tAs (s) |  | LD (m) |  | te (s) |  | tf (s) | tk (s) |  | tks (s) | [7 empty] | LD | tK |  | tt | td | tA
1 | 400 |  |  | 202 |  | lichý |  | 56.861 |  |  | 60 |  | 260 | 260 |  | 6527 |  | 60 |  | 90 | 1392 |  | 2100 |  |  |  |  | Bystřice n P S1 |  | 63.38 | 6527 | 1391.22 |  | 160.38 | 39.042 | 259.422
[6 empty] | sudý |  | 56.845 |  |  | 0 |  | 200 | 260 |  | 9736 |  | 120 |  | 72 | 2041 |  | 2100 |  |  |  |  | NMNM L1 |  | 47.117 | 9736 | 2040.84 |  | 160.38 | 39.042 | 199.422
POZITIVNÍ SIGNÁL
Volné úseky vždy |  |  |  |  | P91 BP-NM, P92 BP-NM
Předepsaná poloha vyhýbek a návěstidel: -
Úseky
kromě
nemusí být volné při
VÝSTRAHA
ozna- | jízda |  |  | rozhodující |  |  |  | dovolená rychlost na přejezd | [6 empty] | Lp |  | Lps |  | Lps |  | tzv | tzvs | tn | tns | při
čení | od - do |  |  | výhybky |  |  |  | Vt (km.h-1) | [6 empty] | (m) |  | (m) |  | zač. v km |  | (s) | (s) | (s) | (s) | volném |  | pozn.
[8 empty] | (změna od náv., od km) | [16 empty] | úseku
BN9-1 (P91 BP-NM) | Bystřice n. P.- Nové Město n. M. | [7 empty] | 50 | [5 empty] | 743 |  | 891 |  | 57.752 |  | 10 | 0 | - | - |  |  |  |  | (výhledově 60 a v úseku 56,350-57,7 70km/h dle grafu rychlosti)
BN9-2 (P92 BP-NM) | Nové Město n. M.- Bystřice n. P. | [7 empty] | 50 | [5 empty] | 743 |  | 891 |  | 55.954 |  | 10 | 0 | - | - |  |  |  |  | výhledová 60 dle porady
Při nezabezpečeném posunu dovolovaném zabezpečovacím zařízením: -
Při obsazení kolejových úseků (při projetí návěstidel): -
ZVUKOVÁ VÝSTRAHA
Bez zvukové výstrahy na výstražnících: | [10 empty] | B2
Zvuková výstraha se vypne na výstražnících: | [10 empty] | A |  | B1 | C |  | D
po sklopení břeven závor: | [10 empty] | A |  | B | C |  | D
POZNÁMKY
tZvo(s) = | 18.65
tZZvo(s) = | 28.08
tZZch(s) = | 24
Měřeno od staničníku 56,8
- pro návěstidla L1 a L3 žst. Bystřice nad Pernštejnem a návěstidla S1 a S3 žst. Nově Město na Moravě platí:
-pohotovostní a bezanulační stav přejezdu je podmínkou pro rozsvícení povolujícího návěstního znaku na návěstidle.
Výpočet dle Upřesnění výpočtu dob u PZS s postupným (sekvenčním) sklápěním závor čj. 3867/2017-SŽDC-O14.
Zpracováno 6.5.2020, Ing. Milan Lukášek, Excel
[14 empty] | PS 06-28-01 Bystřice nad Pernštejnem, SZZ | [10 empty] | BN0309
Tabulka přejezdu BN9