## Tabulka
ZÁKLADNÍ ÚDAJE
TRAŤ: |  |  | Tišnov - Žďár nad Sázavou | [12 empty] | PŘEJEZD km |  |  |  | 66.247
DRUH: |  |  | PZS 3SBI | [10 empty] | Závory: |  | bez závor |  |  |  |  | Označení: |  |  | RB7 |  | / P7051
Komunikace: |  |  | silnice II. tř. č. 388 | [10 empty] | Rozhodující uživatelé: | [5 empty] | vozidla
dp (m) |  | 10.5 |  |  | tx (s) |  | - |  |  | tu (s) |  | - |  | tv (s) |  | 23.4 |  |  | Vs (km.h-1) |  | 5 |  | a (o) |  | 87
dT (m) |  | 32.5 |  |  | tb1 (s) |  | 6 |  |  | tu1 (s) |  | - |  | tz (s) |  | - |  |  | VV (km.h-1) |  | 20 |  | b1 (o) |  | -
dZ (m) |  | - |  |  | tb2 (s) |  |  | 3 |  | tu2 (s) |  | - |  | tzz (s) |  | - |  |  | a (m.s-2) |  | - |  | b2 (o) |  | -
ds (m) |  | 22 |  |  | tL (s) |  | 33.4 |  |  | to (s) |  | - |  | tr (s) |  | 1 |  |  | trp (s) |  | - |  | sp (m) |  | 8.5
Kolej | Zábrzdná |  |  | dv |  | směr |  | km okraje |  |  | Mezní doba anulace |  |  |  |  | Kritická doba
číslo | vzdálenost |  |  | (m) |  |  |  | přejezdu |  |  | tgA (s) |  | tA (s) | tAs (s) |  | LD (m) |  | te (s) |  | tf (s) | tk (s) |  | tks (s)
1 | 400 |  |  | 575 |  | lichý |  | 66.251 |  |  | 0 |  | 191 | 200 |  | 4833 |  | 0 |  | 72 | 1046 |  | 1080 |  |  |  |  | S1 Rožná | 71.08 | 4833 | 1045.44 | 85.32 | 105.03 | 190.35
[6 empty] | sudý |  | 66.242 |  |  | 0 |  | 191 | 200 |  | 3439 |  | 0 |  | 72 | 795 |  | 1080 |  |  |  |  | L1 Bystřice | 62.808 | 3439 | 794.52 | 85.32 | 105.03 | 190.35
POZITIVNÍ SIGNÁL
Volné úseky vždy |  |  |  |  | T5 RO-BP, T6 RO-BP
Předepsaná poloha vyhýbek a návěstidel: -
Úseky
kromě
nemusí být volné při
VÝSTRAHA
ozna- | jízda |  |  | rozhodující |  |  |  | dovolená rychlost na přejezd | [6 empty] | Lp |  | Lps |  | Lps |  | tzv | tzvs | tn | tns | při
čení | od - do |  |  | výhybky |  |  |  | Vt (km.h-1) | [6 empty] | (m) |  | (m) |  | zač. v km |  | (s) | (s) | (s) | (s) | volném |  | pozn.
[8 empty] | (změna od náv., od km) | [16 empty] | úseku
RB7-1 (T5 RO-BP) | Rožné- Bystřice n. P. | [7 empty] | 50 | [5 empty] | 464 |  | 474 |  | 66.725 |  | 0 | 0 | - | -
RB7-2 (T6 RO-BP) | Bystřice n. P. - Rožné | [7 empty] | 50 | [5 empty] | 464 |  | 474 |  | 65.768 |  | 0 | 0 | - | -
Při nezabezpečeném posunu dovolovaném zabezpečovacím zařízením: -
Při obsazení kolejových úseků (při projetí návěstidel): -
ZVUKOVÁ VÝSTRAHA
Bez zvukové výstrahy na výstražnících:
Zvuková výstraha se vypne na výstražnících:
po sklopení břeven závor:
POZNÁMKY
Měřeno od staničníku 66,3. | [34 empty] | Bude zřízena závislost mezi vjezdovým návěstidlem S Obočky Skochovice, L žst. Vrané nad Vltavou a měřením doby anulace v souladu s ČSN 34 2650 ed. 2 čl. 5.3.19.10 b). | Bude zřízena závislost mezi vjezdovým návěstidlem S Obočky Skochovice, L žst. Vrané nad Vltavou a měřením doby anulace v souladu s ČSN 34 2650 ed. 2 čl. 5.3.19.10 b). | Bude zřízena závislost mezi vjezdovým návěstidlem S Obočky Skochovice, L žst. Vrané nad Vltavou a měřením doby anulace v souladu s ČSN 34 2650 ed. 2 čl. 5.3.19.10 b). | Bude zřízena závislost mezi vjezdovým návěstidlem S Obočky Skochovice, L žst. Vrané nad Vltavou a měřením doby anulace v souladu s ČSN 34 2650 ed. 2 čl. 5.3.19.10 b). | Bude zřízena závislost mezi vjezdovým návěstidlem S Obočky Skochovice, L žst. Vrané nad Vltavou a měřením doby anulace v souladu s ČSN 34 2650 ed. 2 čl. 5.3.19.10 b). | Bude zřízena závislost mezi vjezdovým návěstidlem S Obočky Skochovice, L žst. Vrané nad Vltavou a měřením doby anulace v souladu s ČSN 34 2650 ed. 2 čl. 5.3.19.10 b).
- pro návěstidla L1, L3 žst. Rožná a návěstidla Se1, S1 a S3 žst. Bystřice nad Pernštejnem platí:
-pohotovostní a bezanulační stav přejezdu je podmínkou pro rozsvícení povolujícího návěstního znaku na návěstidle.
Zpracováno 3.5.2020, Ing. Milan Lukášek, Excel
[14 empty] | PS 06-28-01 Bystřice nad Pernštejnem, SZZ | [10 empty] | RB0307
Tabulka přejezdu RB7