## Tabulka
ZÁKLADNÍ ÚDAJE
TRAŤ: |  |  | Tišnov - Žďár nad Sázavou | [12 empty] | PŘEJEZD km |  |  |  | 64.396
DRUH: |  |  | PZS 3SBI | [10 empty] | Závory: |  | bez závor |  |  |  |  | Označení: |  |  | RB9 |  | / P7049
Komunikace: |  |  | silnice II. tř. č. 388 | [10 empty] | Rozhodující uživatelé: | [5 empty] | vozidla
dp (m) |  | 12.75 |  |  | tx (s) |  | - |  |  | tu (s) |  | - |  | tv (s) |  | 25.02 |  |  | Vs (km.h-1) |  | 5 |  | a (o) |  | 130
dT (m) |  | 34.75 |  |  | tb1 (s) |  | 6 |  |  | tu1 (s) |  | - |  | tz (s) |  | - |  |  | VV (km.h-1) |  | 20 |  | b1 (o) |  | -
dZ (m) |  | - |  |  | tb2 (s) |  |  | 3 |  | tu2 (s) |  | - |  | tzz (s) |  | - |  |  | a (m.s-2) |  | - |  | b2 (o) |  | -
ds (m) |  | 22 |  |  | tL (s) |  | 35.02 |  |  | to (s) |  | - |  | tr (s) |  | 1 |  |  | trp (s) |  | - |  | sp (m) |  | 13
Kolej | Zábrzdná |  |  | dv |  | směr |  | km okraje |  |  | Mezní doba anulace |  |  |  |  | Kritická doba
číslo | vzdálenost |  |  | (m) |  |  |  | přejezdu |  |  | tgA (s) |  | tA (s) | tAs (s) |  | LD (m) |  | te (s) |  | tf (s) | tk (s) |  | tks (s) | [6 empty] | LD | tK | tt | td | tA
1 | 400 |  |  | 575 |  | lichý |  | 64.403 |  |  | 0 |  | 220 | 220 |  | 6684 |  | 0 |  | 72 | 1379 |  | 1380 |  |  |  |  | S1 Rožná | 71.08 | 6684 | 1378.62 | 114.12 | 105.84 | 219.96
[6 empty] | sudý |  | 64.389 |  |  | 0 |  | 213 | 220 |  | 1588 |  | 0 |  | 72 | 462 |  | 1380 |  |  |  |  | L1 Bystřice | 62.808 | 1588 | 461.34 | 106.92 | 105.84 | 212.76
POZITIVNÍ SIGNÁL
Volné úseky vždy |  |  |  |  | T8 RO-BP, T9 RO-BP
Předepsaná poloha vyhýbek a návěstidel: -
Úseky
kromě
nemusí být volné při
VÝSTRAHA
ozna- | jízda |  |  | rozhodující |  |  |  | dovolená rychlost na přejezd | [6 empty] | Lp |  | Lps |  | Lps |  | tzv | tzvs | tn | tns | při
čení | od - do |  |  | výhybky |  |  |  | Vt (km.h-1) | [6 empty] | (m) |  | (m) |  | zač. v km |  | (s) | (s) | (s) | (s) | volném |  | pozn.
[8 empty] | (změna od náv., od km) | [16 empty] | úseku
RB9-1 (T8 RO-BP) | Rožné- Bystřice n. P. | [7 empty] | 60 | [5 empty] | 584 |  | 594 |  | 64.997 |  | 0 | 0 | - | -
RB9-2 (T9 RO-BP) | Bystřice n. P. - Rožné | [7 empty] | 60 | [5 empty] | 584 |  | 634 |  | 63.755 |  | 3 | 0 | - | -
Při nezabezpečeném posunu dovolovaném zabezpečovacím zařízením: -
Při obsazení kolejových úseků (při projetí návěstidel): -
ZVUKOVÁ VÝSTRAHA
Bez zvukové výstrahy na výstražnících:
Zvuková výstraha se vypne na výstražnících:
po sklopení břeven závor:
POZNÁMKY
Základní údaje převzaty z tabulky přejezdu schválené 30.8.2014, č.j. 6275/2014 - TÚDC. | [34 empty] | Bude zřízena závislost mezi vjezdovým návěstidlem S Obočky Skochovice, L žst. Vrané nad Vltavou a měřením doby anulace v souladu s ČSN 34 2650 ed. 2 čl. 5.3.19.10 b). | Bude zřízena závislost mezi vjezdovým návěstidlem S Obočky Skochovice, L žst. Vrané nad Vltavou a měřením doby anulace v souladu s ČSN 34 2650 ed. 2 čl. 5.3.19.10 b). | Bude zřízena závislost mezi vjezdovým návěstidlem S Obočky Skochovice, L žst. Vrané nad Vltavou a měřením doby anulace v souladu s ČSN 34 2650 ed. 2 čl. 5.3.19.10 b). | Bude zřízena závislost mezi vjezdovým návěstidlem S Obočky Skochovice, L žst. Vrané nad Vltavou a měřením doby anulace v souladu s ČSN 34 2650 ed. 2 čl. 5.3.19.10 b). | Bude zřízena závislost mezi vjezdovým návěstidlem S Obočky Skochovice, L žst. Vrané nad Vltavou a měřením doby anulace v souladu s ČSN 34 2650 ed. 2 čl. 5.3.19.10 b). | Bude zřízena závislost mezi vjezdovým návěstidlem S Obočky Skochovice, L žst. Vrané nad Vltavou a měřením doby anulace v souladu s ČSN 34 2650 ed. 2 čl. 5.3.19.10 b).
Zpracováno 3.5.2020, Ing. Milan Lukášek, Excel
[14 empty] | PS 06-28-01 Bystřice nad Pernštejnem, SZZ | [10 empty] | RB0309
Tabulka přejezdu RB9