## Rekapitulace stavby
Export Komplet | [25 empty] | VZ | 2.0 |  |  |  |  | False | False | {4a490f2a-c6f1-440f-ba37-4862c0053741}
[18 empty] | >> skryté sloupce << | [12 empty] | 0,01 | 21
[31 empty] | 0,01 | 15
|  | REKAPITULACE STAVBY | [16 empty] | v --- níže se nacházejí doplnkové a pomocné údaje k sestavám --- v | [11 empty] | 0,001
|  | Kód: |  |  |  |  | VZ654230XX | [23 empty] | 0,01
|  | Stavba: |  |  |  |  | Oprava osvětlení zast. Mnich | [23 empty] | 0,01
|  | KSO: | [11 empty] | CC-CZ: | [16 empty] | 0,01
|  | Místo: |  |  |  |  | trať 225 dle JŘ, TÚ Veselí n/L - Horní Cerekev | [6 empty] | Datum: |  | 2. 2. 2023 | [14 empty] | 0,01
0,01
|  | Zadavatel: | [11 empty] | IČ: |  | 70994234 | [14 empty] | 0,01
|  |  | Správa železnic, státní organizace, OŘ Plzeň | [10 empty] | DIČ: |  | CZ70994234 | [14 empty] | 0,01
0,01
|  | Zhotovitel: | [11 empty] | IČ: | [16 empty] | 0,01
|  |  | Dle výběrového řízení | [10 empty] | DIČ: | [16 empty] | 0,01
False
False
True
0,01
0,01
True
Poznámka:
Soupis prací je sestaven s využitím Cenové soustavy ÚRS. Veškeré další informace vymezující popis a podmínky použití těchto položek z Cenové soustavy, které nejsou uvedeny přímo v soupisu prací, jsou neomezeně dálkově k dispozici na webu podminky.urs.cz.
|  | Cena bez DPH | [11 empty] | 0
[8 empty] | Sazba daně |  | Základ daně |  |  |  | Výše daně
|  | DPH |  | základní |  |  |  | 21% |  | 0 |  |  |  | 0
|  |  |  | snížená |  |  |  | 15% |  | 0 |  |  |  | 0
|  |  |  | zákl. přenesená |  |  |  | 21% |  | 0 |  |  |  | 0
|  |  |  | sníž. přenesená |  |  |  | 15% |  | 0 |  |  |  | 0
|  |  |  | nulová |  |  |  | 0% |  | 0 |  |  |  | 0
|  | Cena s DPH | [6 empty] | v |  | CZK |  |  | 0
REKAPITULACE OBJEKTŮ STAVBY A SOUPISŮ PRACÍ
| Kód: | [6 empty] | VZ654230XX
| Stavba: | [6 empty] | Oprava osvětlení zast. Mnich
| Místo: | [6 empty] | trať 225 dle JŘ, TÚ Veselí n/L - Horní Cerekev |  |  |  |  | Datum: |  | 2. 2. 2023
| Zadavatel: | [6 empty] | Správa železnic, státní organizace, OŘ Plzeň |  |  |  |  | Projektant: | [5 empty] | Informatívní údaje z listů zakázek
| Zhotovitel: | [6 empty] | Dle výběrového řízení |  |  |  |  | Zpracovatel:
| Kód |  |  |  | Popis | [6 empty] | Cena bez DPH [CZK] |  |  |  | Cena s DPH [CZK] | Typ |  | z toho Ostat. náklady [CZK] | DPH [CZK] | Normohodiny [h] | DPH základní [CZK] | DPH snížená [CZK] | DPH základní přenesená [CZK] | DPH snížená přenesená [CZK] | Základna DPH základní | Základna DPH snížená | Základna DPH zákl. přenesená | Základna DPH sníž. přenesená | Základna DPH nulová
| Náklady stavby celkem | [10 empty] | 0 |  |  |  | 0 |  |  | 0 | 0 | 340.8422 | 0 | 0 | 0 | 0 | 0 | 0 | 0 | 0 | 0 | D | 0 | ###NOIMPORT### | IMPORT | {4a490f2a-c6f1-440f-ba37-4862c0053741} | {00000000-0000-0000-0000-000000000000}
/ |  | 01 |  |  |  | Elektromateriál | [5 empty] | 0 |  |  |  | 0 | STA |  | 0 | 0 | 0 | 0 | 0 | 0 | 0 | 0 | 0 | 0 | 0 | 0 |  | 1 |  | IMPORT | {ee6492fb-65e4-4c47-aa94-57df610f447f} | {4a490f2a-c6f1-440f-ba37-4862c0053741} | 2
/ |  | 02 |  |  |  | Zemní práce | [5 empty] | 0 |  |  |  | 0 | STA |  | 0 | 0 | 336.7302 | 0 | 0 | 0 | 0 | 0 | 0 | 0 | 0 | 0 |  | 1 |  | IMPORT | {5655c536-dbe1-4196-b8f6-0438a58e3426} | {4a490f2a-c6f1-440f-ba37-4862c0053741} | 2
/ |  | 03 |  |  |  | VON | [5 empty] | 0 |  |  |  | 0 | STA |  | 0 | 0 | 4.112 | 0 | 0 | 0 | 0 | 0 | 0 | 0 | 0 | 0 |  | 1 |  | IMPORT | {b99026a7-d300-4de0-a818-4cc38c66317f} | {4a490f2a-c6f1-440f-ba37-4862c0053741} | 2
/ |  | 04 |  |  |  | Materiál dodávaný zadavatelem - NEOCEŇOVAT! | [5 empty] | 0 |  |  |  | 0 | STA |  | 0 | 0 | 0 | 0 | 0 | 0 | 0 | 0 | 0 | 0 | 0 | 0 |  | 1 |  | IMPORT | {bd60a290-e493-4da0-92cb-6d5802c73c8d} | {4a490f2a-c6f1-440f-ba37-4862c0053741} | 2

## 01 - Elektromateriál
[9 empty] | >> skryté sloupce << | [9 empty] | {ee6492fb-65e4-4c47-aa94-57df610f447f}
2
| KRYCÍ LIST SOUPISU PRACÍ | [8 empty] | v --- níže se nacházejí doplnkové a pomocné údaje k sestavám --- v | [8 empty] | False
Stavba:
Oprava osvětlení zast. Mnich
Objekt:
01 - Elektromateriál
| KSO: |  |  |  |  | CC-CZ:
| Místo: |  |  |  |  | Datum: | 2. 2. 2023
| Zadavatel: |  |  |  |  | IČ: | 70994234
|  | Správa železnic, státní organizace, OŘ Plzeň |  |  |  | DIČ: | CZ70994234
| Zhotovitel: |  |  |  |  | IČ:
|  | Dle výběrového řízení |  |  |  | DIČ:
| Cena bez DPH | [5 empty] | 0
|  |  | Základ daně |  |  | Sazba daně | Výše daně
| DPH | základní | 0 |  |  | 21% | 0
|  | snížená | 0 |  |  | 15% | 0
|  | zákl. přenesená | 0 |  |  | 21% | 0
|  | sníž. přenesená | 0 |  |  | 15% | 0
|  | nulová | 0 |  |  | 0% | 0
| Cena s DPH |  |  | v | CZK |  | 0
REKAPITULACE ČLENĚNÍ SOUPISU PRACÍ
Stavba:
Oprava osvětlení zast. Mnich
Objekt:
01 - Elektromateriál
Místo: | [5 empty] | Datum: | 2. 2. 2023
Zadavatel: |  |  | Správa železnic, státní organizace, OŘ Plzeň |  |  | Projektant:
Zhotovitel: |  |  | Dle výběrového řízení |  |  | Zpracovatel: | 0
Kód dílu - Popis | [6 empty] | Cena celkem [CZK]
Náklady stavby celkem | [6 empty] | 0 | [12 empty] | -1
SOUPIS PRACÍ
Stavba:
Oprava osvětlení zast. Mnich
Objekt:
01 - Elektromateriál
Místo: | [5 empty] | Datum: | 2. 2. 2023
Zadavatel: |  |  | Správa železnic, státní organizace, OŘ Plzeň |  |  | Projektant:
Zhotovitel: |  |  | Dle výběrového řízení |  |  | Zpracovatel: | 0
PČ | Typ | Kód | Popis | MJ | Množství | J.cena [CZK] | Cena celkem [CZK] | Cenová soustava |  |  | DPH | J. Nh [h] | Nh celkem [h] | J. hmotnost [t] | Hmotnost celkem [t] | J. suť [t] | Suť Celkem [t]
Náklady soupisu celkem | [6 empty] | 0 | [5 empty] | 0 |  | 0 |  | 0 |  | D | -1 | [7 empty] | 0
1 | K | 7494271010 | Demontáž rozvaděčů rozvodnice nn | kus | 3 | 0 | 0 | Sborník UOŽI 01 2023 |  |  | základní | 0 | 0 | 0 | 0 | 0 | 0 | 4 | K | 0 | ROZPOCET | 0 | 0 | 0 | 0 | 0 | 1 | 0 | 4 | -1718482250
| PP |  | Demontáž rozvaděčů rozvodnice nn - včetně demontáže přívodních, vývodových kabelů, rámu apod., včetně nakládky rozvaděče na určený prostředek | [15 empty] | PP | 0
| P |  | Poznámka k položce: Demontáž stávajícího zděnného pilíře pro: KS01 - (KS-EG.D) RE01 - (RE-EG.D) R01 - (stávající osvětlení a RZZ) | [15 empty] | P | 0
2 | K | 7494153010 | Montáž prázdných plastových kabelových skříní min. IP 44, výšky do 800 mm, hloubky do 320 mm kompaktní pilíř š do 530 mm | kus | 4 | 0 | 0 | Sborník UOŽI 01 2023 |  |  | základní | 0 | 0 | 0 | 0 | 0 | 0 | 4 | K | 0 | ROZPOCET | 0 | 0 | 0 | 0 | 0 | 1 | 0 | 4 | 1743999183
| PP |  | Montáž prázdných plastových kabelových skříní min. IP 44, výšky do 800 mm, hloubky do 320 mm kompaktní pilíř š do 530 mm - včetně elektrovýzbroje | [15 empty] | PP | 0
| P |  | Poznámka k položce: Plastové pilíře - KS-EG.D, RE-EG.D, ROV01, RZZ | [15 empty] | P | 0
3 | M | 7493600230 | Kabelové a zásuvkové skříně, elektroměrové rozvaděče Smyčkové přípojkové skříně pro vodiče do průřezu 240 mm2 (SS) 1 až 3 sady pojistkových spodků velikosti 00 kompaktní pilíř včetně základu | kus | 1 | 0 | 0 | Sborník UOŽI 01 2023 |  |  | základní | 0 | 0 | 0 | 0 | 0 | 0 | 8 | M | 0 | ROZPOCET | 0 | 0 | 0 | 0 | 0 | 1 | 0 | 4 | 838629341
| PP |  | Kabelové a zásuvkové skříně, elektroměrové rozvaděče Smyčkové přípojkové skříně pro vodiče do průřezu 240 mm2 (SS) 1 až 3 sady pojistkových spodků velikosti 00 kompaktní pilíř včetně základu | [15 empty] | PP | 0
| P |  | Poznámka k položce: Plastový pilíř - KS-EG.D | [15 empty] | P | 0
4 | M | 7493600830 | Kabelové a zásuvkové skříně, elektroměrové rozvaděče Skříně elektroměrové pro přímé měření Rozváděč pro jednosazbový třífázový elektroměr 40A až 80A kompaktní pilíř včetně základu, PUR lak | kus | 1 | 0 | 0 | Sborník UOŽI 01 2023 |  |  | základní | 0 | 0 | 0 | 0 | 0 | 0 | 8 | M | 0 | ROZPOCET | 0 | 0 | 0 | 0 | 0 | 1 | 0 | 4 | 1787469854
| PP |  | Kabelové a zásuvkové skříně, elektroměrové rozvaděče Skříně elektroměrové pro přímé měření Rozváděč pro jednosazbový třífázový elektroměr 40A až 80A kompaktní pilíř včetně základu, PUR lak | [15 empty] | PP | 0
| P |  | Poznámka k položce: Plastový pilíř - RE-EG.D | [15 empty] | P | 0
5 | M | 7493601300 | Kabelové a zásuvkové skříně, elektroměrové rozvaděče Prázdné skříně a pilíře Skříň plastová kompaktní pilíř včetně základu, IP44, šířka 600 mm, výška 1000 mm, hloubka do 400 mm, PUR lak | kus | 1 | 0 | 0 | Sborník UOŽI 01 2023 |  |  | základní | 0 | 0 | 0 | 0 | 0 | 0 | 8 | M | 0 | ROZPOCET | 0 | 0 | 0 | 0 | 0 | 1 | 0 | 4 | -986238678
| PP |  | Kabelové a zásuvkové skříně, elektroměrové rozvaděče Prázdné skříně a pilíře Skříň plastová kompaktní pilíř včetně základu, IP44, šířka 600 mm, výška 1000 mm, hloubka do 400 mm, PUR lak | [15 empty] | PP | 0
| P |  | Poznámka k položce: Poznámka k položce: Plastový pilíř - ROV01 | [15 empty] | P | 0
6 | M | 7493601480 | Kabelové a zásuvkové skříně, elektroměrové rozvaděče Prázdné skříně a pilíře Skříň plastová kompaktní pilíř včetně základu, IP44, šířka 300 mm, výška 1000 mm, hloubka do 400 mm, PUR lak | kus | 1 | 0 | 0 | Sborník UOŽI 01 2023 |  |  | základní | 0 | 0 | 0 | 0 | 0 | 0 | 8 | M | 0 | ROZPOCET | 0 | 0 | 0 | 0 | 0 | 1 | 0 | 4 | 1028837817
| PP |  | Kabelové a zásuvkové skříně, elektroměrové rozvaděče Prázdné skříně a pilíře Skříň plastová kompaktní pilíř včetně základu, IP44, šířka 300 mm, výška 1000 mm, hloubka do 400 mm, PUR lak | [15 empty] | PP | 0
| P |  | Poznámka k položce: Poznámka k položce: Plastový pilíř - RZZ | [15 empty] | P | 0
7 | K | 7494758010 | Montáž ostatních zařízení rozvaděčů nn přístrojový rošt | kus | 2 | 0 | 0 | Sborník UOŽI 01 2023 |  |  | základní | 0 | 0 | 0 | 0 | 0 | 0 | 4 | K | 0 | ROZPOCET | 0 | 0 | 0 | 0 | 0 | 1 | 0 | 4 | 2129501035
| PP |  | Montáž ostatních zařízení rozvaděčů nn přístrojový rošt - do rozvaděče nebo skříně | [15 empty] | PP | 0
| P |  | Poznámka k položce: Náplň rozvaděčů - KS-EG.D, RE-EG.D, ROV01, RZZ | [15 empty] | P | 0
8 | M | 7494010568 | Přístroje pro spínání a ovládání Svornice a pomocný materiál Ostatní Přístrojový rošt do rozvaděče nn | kus | 2 | 0 | 0 | Sborník UOŽI 01 2023 |  |  | základní | 0 | 0 | 0 | 0 | 0 | 0 | 8 | M | 0 | ROZPOCET | 0 | 0 | 0 | 0 | 0 | 1 | 0 | 4 | 1308781158
| PP |  | Přístroje pro spínání a ovládání Svornice a pomocný materiál Ostatní Přístrojový rošt do rozvaděče nn | [15 empty] | PP | 0
| P |  | Poznámka k položce: Náplň rozvaděčů - KS-EG.D, RE-EG.D, ROV01, RZZ | [15 empty] | P | 0
9 | K | 7494752010 | Montáž svodičů přepětí pro sítě nn - typ 1+2 (třída B+C) pro třífázové sítě | kus | 1 | 0 | 0 | Sborník UOŽI 01 2023 |  |  | základní | 0 | 0 | 0 | 0 | 0 | 0 | 4 | K | 0 | ROZPOCET | 0 | 0 | 0 | 0 | 0 | 1 | 0 | 4 | -684973194
| PP |  | Montáž svodičů přepětí pro sítě nn - typ 1+2 (třída B+C) pro třífázové sítě - do rozvaděče nebo skříně | [15 empty] | PP | 0
| P |  | Poznámka k položce: Náplň rozvaděčů - KS-EG.D, RE-EG.D, ROV01, RZZ | [15 empty] | P | 0
10 | M | 7494004104 | Modulární přístroje Přepěťové ochrany Kombinované svodiče bleskových proudů a přepětí typ 1+2, Iimp 12,5 kA, Uc AC 335 V, výměnné moduly, se signalizací, varistor, 3pól | kus | 1 | 0 | 0 | Sborník UOŽI 01 2023 |  |  | základní | 0 | 0 | 0 | 0 | 0 | 0 | 8 | M | 0 | ROZPOCET | 0 | 0 | 0 | 0 | 0 | 1 | 0 | 4 | 586088589
| PP |  | Modulární přístroje Přepěťové ochrany Kombinované svodiče bleskových proudů a přepětí typ 1+2, Iimp 12,5 kA, Uc AC 335 V, výměnné moduly, se signalizací, varistor, 3pól | [15 empty] | PP | 0
| P |  | Poznámka k položce: Náplň rozvaděčů - KS-EG.D, RE-EG.D, ROV01, RZZ | [15 empty] | P | 0
11 | K | 7593005042 | Montáž zdroje napájecího | kus | 2 | 0 | 0 | Sborník UOŽI 01 2023 |  |  | základní | 0 | 0 | 0 | 0 | 0 | 0 | 4 | K | 0 | ROZPOCET | 0 | 0 | 0 | 0 | 0 | 1 | 0 | 4 | -397331524
| PP |  | Montáž zdroje napájecího - se zapojením vodičů a přezkoušení funkce | [15 empty] | PP | 0
| P |  | Poznámka k položce: Náplň rozvaděčů - KS-EG.D, RE-EG.D, ROV01, RZZ (zdroj 230ACV/24VDC, comunikátor GSM) | [15 empty] | P | 0
12 | M | 7494004652 | Modulární přístroje Ostatní přístroje -modulární přístroje Elektrické zdroje výkon 10 VA, Upri AC 230 V, Usec AC/DC 24 V, ochrana PTC odporem, šířka 3 moduly | kus | 1 | 0 | 0 | Sborník UOŽI 01 2023 |  |  | základní | 0 | 0 | 0 | 0 | 0 | 0 | 8 | M | 0 | ROZPOCET | 0 | 0 | 0 | 0 | 0 | 1 | 0 | 4 | -839657
| PP |  | Modulární přístroje Ostatní přístroje -modulární přístroje Elektrické zdroje výkon 10 VA, Upri AC 230 V, Usec AC/DC 24 V, ochrana PTC odporem, šířka 3 moduly | [15 empty] | PP | 0
| P |  | Poznámka k položce: Náplň rozvaděčů - KS-EG.D, RE-EG.D, ROV01, RZZ (zdroj 230ACV/24VDC) | [15 empty] | P | 0
13 | M | 7592500020 | Diagnostická zařízení Přenosové B-GSM T | kus | 1 | 0 | 0 | Sborník UOŽI 01 2023 |  |  | základní | 0 | 0 | 0 | 0 | 0 | 0 | 8 | M | 0 | ROZPOCET | 0 | 0 | 0 | 0 | 0 | 1 | 0 | 4 | 1171857940
| PP |  | Diagnostická zařízení Přenosové B-GSM T | [15 empty] | PP | 0
| P |  | Poznámka k položce: Náplň rozvaděčů - KS-EG.D, RE-EG.D, ROV01, RZZ (GSM - comunikátor) | [15 empty] | P | 0
14 | K | 7494658012 | Montáž elektroměrů trojfázových | kus | 1 | 0 | 0 | Sborník UOŽI 01 2023 |  |  | základní | 0 | 0 | 0 | 0 | 0 | 0 | 4 | K | 0 | ROZPOCET | 0 | 0 | 0 | 0 | 0 | 1 | 0 | 4 | -978433818
| PP |  | Montáž elektroměrů trojfázových - do rozvaděče nebo skříně | [15 empty] | PP | 0
| P |  | Poznámka k položce: Náplň rozvaděčů - KS-EG.D, RE-EG.D, ROV01, RZZ | [15 empty] | P | 0
15 | M | 7494010346 | Přístroje pro spínání a ovládání Měřící přístroje, elektroměry Elektroměry ED310.DR.14Z302-00, 3 x 230/400 V, 0,2-63 A | kus | 1 | 0 | 0 | Sborník UOŽI 01 2023 |  |  | základní | 0 | 0 | 0 | 0 | 0 | 0 | 8 | M | 0 | ROZPOCET | 0 | 0 | 0 | 0 | 0 | 1 | 0 | 4 | -1997201193
| PP |  | Přístroje pro spínání a ovládání Měřící přístroje, elektroměry Elektroměry ED310.DR.14Z302-00, 3 x 230/400 V, 0,2-63 A | [15 empty] | PP | 0
| P |  | Poznámka k položce: Náplň rozvaděčů - KS-EG.D, RE-EG.D, ROV01, RZZ | [15 empty] | P | 0
16 | K | 7491254010 | Montáž zásuvek instalačních domovních 10/16 A, 250 V, IP20 bez přepěťové ochrany nebo se zabudovanou přepěťovou ochranou jednoduchých nebo dvojitých | kus | 2 | 0 | 0 | Sborník UOŽI 01 2023 |  |  | základní | 0 | 0 | 0 | 0 | 0 | 0 | 4 | K | 0 | ROZPOCET | 0 | 0 | 0 | 0 | 0 | 1 | 0 | 4 | 765302306
| PP |  | Montáž zásuvek instalačních domovních 10/16 A, 250 V, IP20 bez přepěťové ochrany nebo se zabudovanou přepěťovou ochranou jednoduchých nebo dvojitých - včetně zapojení a osazení | [15 empty] | PP | 0
| P |  | Poznámka k položce: Náplň rozvaděčů - KS-EG.D, RE-EG.D, ROV01, RZZ | [15 empty] | P | 0
17 | M | 7494004658 | Modulární přístroje Ostatní přístroje -modulární přístroje Soklové zásuvky In 16 A, Ue AC 230 V, s ochranným kolíkem, přívod zespodu, přívod seshora, šířka 2,5 modulu | kus | 1 | 0 | 0 | Sborník UOŽI 01 2023 |  |  | základní | 0 | 0 | 0 | 0 | 0 | 0 | 8 | M | 0 | ROZPOCET | 0 | 0 | 0 | 0 | 0 | 1 | 0 | 4 | 466220804
| PP |  | Modulární přístroje Ostatní přístroje -modulární přístroje Soklové zásuvky In 16 A, Ue AC 230 V, s ochranným kolíkem, přívod zespodu, přívod seshora, šířka 2,5 modulu | [15 empty] | PP | 0
| P |  | Poznámka k položce: Náplň rozvaděčů - KS-EG.D, RE-EG.D, ROV01, RZZ | [15 empty] | P | 0
18 | M | 7491205700 | Elektroinstalační materiál Zásuvky instalační Zásuvka3 fázová 400V/32A montáž do rozváděče, 5 pólová | kus | 1 | 0 | 0 | Sborník UOŽI 01 2023 |  |  | základní | 0 | 0 | 0 | 0 | 0 | 0 | 8 | M | 0 | ROZPOCET | 0 | 0 | 0 | 0 | 0 | 1 | 0 | 4 | -85431943
| PP |  | Elektroinstalační materiál Zásuvky instalační Zásuvka3 fázová 400V/32A montáž do rozváděče, 5 pólová | [15 empty] | PP | 0
| P |  | Poznámka k položce: Náplň rozvaděčů - KS-EG.D, RE-EG.D, ROV01, RZZ (zásuvka - samec 4 pól, 400V/32A) | [15 empty] | P | 0
19 | K | 7494351032 | Montáž jističů (do 10 kA) třípólových přes 20 do 63 A | kus | 1 | 0 | 0 | Sborník UOŽI 01 2023 |  |  | základní | 0 | 0 | 0 | 0 | 0 | 0 | 4 | K | 0 | ROZPOCET | 0 | 0 | 0 | 0 | 0 | 1 | 0 | 4 | 135575887
| PP |  | Montáž jističů (do 10 kA) třípólových přes 20 do 63 A | [15 empty] | PP | 0
| P |  | Poznámka k položce: Náplň rozvaděčů - KS-EG.D, RE-EG.D, ROV01, RZZ | [15 empty] | P | 0
20 | M | 7494003390 | Modulární přístroje Jističe do 80 A; 10 kA 3-pólové In 25 A, Ue AC 230/400 V / DC 216 V, charakteristika B, 3pól, Icn 10 kA | kus | 1 | 0 | 0 | Sborník UOŽI 01 2023 |  |  | základní | 0 | 0 | 0 | 0 | 0 | 0 | 8 | M | 0 | ROZPOCET | 0 | 0 | 0 | 0 | 0 | 1 | 0 | 4 | -1345136115
| PP |  | Modulární přístroje Jističe do 80 A; 10 kA 3-pólové In 25 A, Ue AC 230/400 V / DC 216 V, charakteristika B, 3pól, Icn 10 kA | [15 empty] | PP | 0
| P |  | Poznámka k položce: Poznámka k položce: Poznámka k položce: Náplň rozvaděčů - KS-EG.D, RE-EG.D, ROV01, RZZ | [15 empty] | P | 0
21 | K | 7494351030 | Montáž jističů (do 10 kA) třípólových do 20 A | kus | 2 | 0 | 0 | Sborník UOŽI 01 2023 |  |  | základní | 0 | 0 | 0 | 0 | 0 | 0 | 4 | K | 0 | ROZPOCET | 0 | 0 | 0 | 0 | 0 | 1 | 0 | 4 | 1975128389
| PP |  | Montáž jističů (do 10 kA) třípólových do 20 A | [15 empty] | PP | 0
| P |  | Poznámka k položce: Poznámka k položce: Poznámka k položce: Náplň rozvaděčů - KS-EG.D, RE-EG.D, ROV01, RZZ | [15 empty] | P | 0
22 | M | 7494003388 | Modulární přístroje Jističe do 80 A; 10 kA 3-pólové In 20 A, Ue AC 230/400 V / DC 216 V, charakteristika B, 3pól, Icn 10 kA | kus | 1 | 0 | 0 | Sborník UOŽI 01 2023 |  |  | základní | 0 | 0 | 0 | 0 | 0 | 0 | 8 | M | 0 | ROZPOCET | 0 | 0 | 0 | 0 | 0 | 1 | 0 | 4 | -1462716137
| PP |  | Modulární přístroje Jističe do 80 A; 10 kA 3-pólové In 20 A, Ue AC 230/400 V / DC 216 V, charakteristika B, 3pól, Icn 10 kA | [15 empty] | PP | 0
| P |  | Poznámka k položce: Poznámka k položce: Poznámka k položce: Náplň rozvaděčů - KS-EG.D, RE-EG.D, ROV01, RZZ | [15 empty] | P | 0
23 | M | 7494003386 | Modulární přístroje Jističe do 80 A; 10 kA 3-pólové In 16 A, Ue AC 230/400 V / DC 216 V, charakteristika B, 3pól, Icn 10 kA | kus | 1 | 0 | 0 | Sborník UOŽI 01 2023 |  |  | základní | 0 | 0 | 0 | 0 | 0 | 0 | 8 | M | 0 | ROZPOCET | 0 | 0 | 0 | 0 | 0 | 1 | 0 | 4 | -108475728
| PP |  | Modulární přístroje Jističe do 80 A; 10 kA 3-pólové In 16 A, Ue AC 230/400 V / DC 216 V, charakteristika B, 3pól, Icn 10 kA | [15 empty] | PP | 0
| P |  | Poznámka k položce: Poznámka k položce: Poznámka k položce: Náplň rozvaděčů - KS-EG.D, RE-EG.D, ROV01, RZZ | [15 empty] | P | 0
24 | K | 7494351010 | Montáž jističů (do 10 kA) jednopólových do 20 A | kus | 9 | 0 | 0 | Sborník UOŽI 01 2023 |  |  | základní | 0 | 0 | 0 | 0 | 0 | 0 | 4 | K | 0 | ROZPOCET | 0 | 0 | 0 | 0 | 0 | 1 | 0 | 4 | 1083153490
| PP |  | Montáž jističů (do 10 kA) jednopólových do 20 A | [15 empty] | PP | 0
| P |  | Poznámka k položce: Poznámka k položce: Poznámka k položce: Náplň rozvaděčů - KS-EG.D, RE-EG.D, ROV01, RZZ | [15 empty] | P | 0
25 | M | 7494003160 | Modulární přístroje Jističe do 80 A; 10 kA 1-pólové In 10 A, Ue AC 230 V / DC 72 V, charakteristika C, 1pól, Icn 10 kA | kus | 4 | 0 | 0 | Sborník UOŽI 01 2023 |  |  | základní | 0 | 0 | 0 | 0 | 0 | 0 | 8 | M | 0 | ROZPOCET | 0 | 0 | 0 | 0 | 0 | 1 | 0 | 4 | -1724104795
| PP |  | Modulární přístroje Jističe do 80 A; 10 kA 1-pólové In 10 A, Ue AC 230 V / DC 72 V, charakteristika C, 1pól, Icn 10 kA | [15 empty] | PP | 0
| P |  | Poznámka k položce: Poznámka k položce: Poznámka k položce: Náplň rozvaděčů - KS-EG.D, RE-EG.D, ROV01, RZZ | [15 empty] | P | 0
26 | M | 7494003118 | Modulární přístroje Jističe do 80 A; 10 kA 1-pólové In 2 A, Ue AC 230 V / DC 72 V, charakteristika B, 1pól, Icn 10 kA | kus | 1 | 0 | 0 | Sborník UOŽI 01 2023 |  |  | základní | 0 | 0 | 0 | 0 | 0 | 0 | 8 | M | 0 | ROZPOCET | 0 | 0 | 0 | 0 | 0 | 1 | 0 | 4 | -332332071
| PP |  | Modulární přístroje Jističe do 80 A; 10 kA 1-pólové In 2 A, Ue AC 230 V / DC 72 V, charakteristika B, 1pól, Icn 10 kA | [15 empty] | PP | 0
| P |  | Poznámka k položce: Poznámka k položce: Poznámka k položce: Náplň rozvaděčů - KS-EG.D, RE-EG.D, ROV01, RZZ | [15 empty] | P | 0
27 | M | 7494003122 | Modulární přístroje Jističe do 80 A; 10 kA 1-pólové In 6 A, Ue AC 230 V / DC 72 V, charakteristika B, 1pól, Icn 10 kA | kus | 3 | 0 | 0 | Sborník UOŽI 01 2023 |  |  | základní | 0 | 0 | 0 | 0 | 0 | 0 | 8 | M | 0 | ROZPOCET | 0 | 0 | 0 | 0 | 0 | 1 | 0 | 4 | -1597015378
| PP |  | Modulární přístroje Jističe do 80 A; 10 kA 1-pólové In 6 A, Ue AC 230 V / DC 72 V, charakteristika B, 1pól, Icn 10 kA | [15 empty] | PP | 0
| P |  | Poznámka k položce: Poznámka k položce: Poznámka k položce: Náplň rozvaděčů - KS-EG.D, RE-EG.D, ROV01, RZZ | [15 empty] | P | 0
28 | M | 7494003128 | Modulární přístroje Jističe do 80 A; 10 kA 1-pólové In 16 A, Ue AC 230 V / DC 72 V, charakteristika B, 1pól, Icn 10 kA | kus | 1 | 0 | 0 | Sborník UOŽI 01 2023 |  |  | základní | 0 | 0 | 0 | 0 | 0 | 0 | 8 | M | 0 | ROZPOCET | 0 | 0 | 0 | 0 | 0 | 1 | 0 | 4 | -189127846
| PP |  | Modulární přístroje Jističe do 80 A; 10 kA 1-pólové In 16 A, Ue AC 230 V / DC 72 V, charakteristika B, 1pól, Icn 10 kA | [15 empty] | PP | 0
| P |  | Poznámka k položce: Poznámka k položce: Poznámka k položce: Náplň rozvaděčů - KS-EG.D, RE-EG.D, ROV01, RZZ | [15 empty] | P | 0
29 | K | 7494450510 | Montáž proudových chráničů dvoupólových do 40 A (10 kA) | kus | 1 | 0 | 0 | Sborník UOŽI 01 2023 |  |  | základní | 0 | 0 | 0 | 0 | 0 | 0 | 4 | K | 0 | ROZPOCET | 0 | 0 | 0 | 0 | 0 | 1 | 0 | 4 | 1041795182
| PP |  | Montáž proudových chráničů dvoupólových do 40 A (10 kA) - do skříně nebo rozvaděče | [15 empty] | PP | 0
| P |  | Poznámka k položce: Poznámka k položce: Poznámka k položce: Náplň rozvaděčů - KS-EG.D, RE-EG.D, ROV01, RZZ | [15 empty] | P | 0
30 | M | 7494003984 | Modulární přístroje Proudové chrániče Proudové chrániče s nadproudovou ochranou 10 kA typ AC In 16 A, Ue AC 230 V, charakteristika B, Idn 30 mA, 1+N-pól, Icn 10 kA, typ AC | kus | 1 | 0 | 0 | Sborník UOŽI 01 2023 |  |  | základní | 0 | 0 | 0 | 0 | 0 | 0 | 8 | M | 0 | ROZPOCET | 0 | 0 | 0 | 0 | 0 | 1 | 0 | 4 | 43848361
| PP |  | Modulární přístroje Proudové chrániče Proudové chrániče s nadproudovou ochranou 10 kA typ AC In 16 A, Ue AC 230 V, charakteristika B, Idn 30 mA, 1+N-pól, Icn 10 kA, typ AC | [15 empty] | PP | 0
| P |  | Poznámka k položce: Poznámka k položce: Poznámka k položce: Náplň rozvaděčů - KS-EG.D, RE-EG.D, ROV01, RZZ | [15 empty] | P | 0
31 | K | 7494556010 | Montáž vzduchových stykačů do 100 A | kus | 3 | 0 | 0 | Sborník UOŽI 01 2023 |  |  | základní | 0 | 0 | 0 | 0 | 0 | 0 | 4 | K | 0 | ROZPOCET | 0 | 0 | 0 | 0 | 0 | 1 | 0 | 4 | -386867093
| PP |  | Montáž vzduchových stykačů do 100 A - včetně pomocných kontaktů | [15 empty] | PP | 0
| P |  | Poznámka k položce: Poznámka k položce: Poznámka k položce: Náplň rozvaděčů - KS-EG.D, RE-EG.D, ROV01, RZZ | [15 empty] | P | 0
32 | M | 7494004192 | Modulární přístroje Spínací přístroje Instalační stykače AC Ith 20 A, Uc AC 230 V, 2x zapínací kontakt, AC-3: zap. 9A | kus | 3 | 0 | 0 | Sborník UOŽI 01 2023 |  |  | základní | 0 | 0 | 0 | 0 | 0 | 0 | 8 | M | 0 | ROZPOCET | 0 | 0 | 0 | 0 | 0 | 1 | 0 | 4 | 2006429778
| PP |  | Modulární přístroje Spínací přístroje Instalační stykače AC Ith 20 A, Uc AC 230 V, 2x zapínací kontakt, AC-3: zap. 9A | [15 empty] | PP | 0
| P |  | Poznámka k položce: Poznámka k položce: Poznámka k položce: Náplň rozvaděčů - KS-EG.D, RE-EG.D, ROV01, RZZ | [15 empty] | P | 0
33 | K | 7494551020 | Montáž vačkových silových spínačů - vypínačů třípólových nebo čtyřpólových do 25 A - vypínač 0-1 | kus | 2 | 0 | 0 | Sborník UOŽI 01 2023 |  |  | základní | 0 | 0 | 0 | 0 | 0 | 0 | 4 | K | 0 | ROZPOCET | 0 | 0 | 0 | 0 | 0 | 1 | 0 | 4 | -1594501382
| PP |  | Montáž vačkových silových spínačů - vypínačů třípólových nebo čtyřpólových do 25 A - vypínač 0-1 | [15 empty] | PP | 0
34 | M | 7494004520 | Modulární přístroje Ostatní přístroje -modulární přístroje Vypínače In 32 A, Ue AC 250/440 V, 3pól | kus | 2 | 0 | 0 | Sborník UOŽI 01 2023 |  |  | základní | 0 | 0 | 0 | 0 | 0 | 0 | 8 | M | 0 | ROZPOCET | 0 | 0 | 0 | 0 | 0 | 1 | 0 | 4 | 361533325
| PP |  | Modulární přístroje Ostatní přístroje -modulární přístroje Vypínače In 32 A, Ue AC 250/440 V, 3pól | [15 empty] | PP | 0
35 | K | 7494559010 | Montáž relé modulárního | kus | 7 | 0 | 0 | Sborník UOŽI 01 2023 |  |  | základní | 0 | 0 | 0 | 0 | 0 | 0 | 4 | K | 0 | ROZPOCET | 0 | 0 | 0 | 0 | 0 | 1 | 0 | 4 | 1020364151
| PP |  | Montáž relé modulárního | [15 empty] | PP | 0
| P |  | Poznámka k položce: Poznámka k položce: Poznámka k položce: Náplň rozvaděčů - KS-EG.D, RE-EG.D, ROV01, RZZ Montáž - termostat, tepelné těleso, fotonka, soumrakový spínač, časový spínač) | [15 empty] | P | 0
36 | M | 7491206770 | Elektroinstalační materiál Elektrické přímotopy Termostat, 0...60°C, rozpínací k. pro topení | kus | 2 | 0 | 0 | Sborník UOŽI 01 2023 |  |  | základní | 0 | 0 | 0 | 0 | 0 | 0 | 8 | M | 0 | ROZPOCET | 0 | 0 | 0 | 0 | 0 | 1 | 0 | 4 | -1024324900
| PP |  | Elektroinstalační materiál Elektrické přímotopy Termostat, 0...60°C, rozpínací k. pro topení | [15 empty] | PP | 0
| P |  | Poznámka k položce: Poznámka k položce: Poznámka k položce: Náplň rozvaděčů - KS-EG.D, RE-EG.D, ROV01, RZZ (termostat. spínač) | [15 empty] | P | 0
37 | M | 7494004654 | Modulární přístroje Ostatní přístroje -modulární přístroje Elektrické zdroje výkon 10 VA, Upri AC 230 V, Usec AC 24 V, DC 1,2 - 24 V, ochrana PTC odporem, s regulací, šířka 3 moduly | kus | 2 | 0 | 0 | Sborník UOŽI 01 2023 |  |  | základní | 0 | 0 | 0 | 0 | 0 | 0 | 8 | M | 0 | ROZPOCET | 0 | 0 | 0 | 0 | 0 | 1 | 0 | 4 | 88744596
| PP |  | Modulární přístroje Ostatní přístroje -modulární přístroje Elektrické zdroje výkon 10 VA, Upri AC 230 V, Usec AC 24 V, DC 1,2 - 24 V, ochrana PTC odporem, s regulací, šířka 3 moduly | [15 empty] | PP | 0
| P |  | Poznámka k položce: Poznámka k položce: Poznámka k položce: Náplň rozvaděčů - KS-EG.D, RE-EG.D, ROV01, RZZ (60W, 230V) | [15 empty] | P | 0
38 | M | 7494010262 | Přístroje pro spínání a ovládání Měřící přístroje, elektroměry Ostatní měřící přístroje Čidlo s fotoodporem ke spínacím hodinám | kus | 1 | 0 | 0 | Sborník UOŽI 01 2023 |  |  | základní | 0 | 0 | 0 | 0 | 0 | 0 | 8 | M | 0 | ROZPOCET | 0 | 0 | 0 | 0 | 0 | 1 | 0 | 4 | 600533643
| PP |  | Přístroje pro spínání a ovládání Měřící přístroje, elektroměry Ostatní měřící přístroje Čidlo s fotoodporem ke spínacím hodinám | [15 empty] | PP | 0
| P |  | Poznámka k položce: Poznámka k položce: Náplň rozvaděčů - KS-EG.D, RE-EG.D, ROV01, RZZ (fotonka) | [15 empty] | P | 0
39 | M | 7493100761 | Venkovní osvětlení Svítidla pro železnici Soumrakový spínač upevnění na DIN lištu | kus | 1 | 0 | 0 | Sborník UOŽI 01 2023 |  |  | základní | 0 | 0 | 0 | 0 | 0 | 0 | 8 | M | 0 | ROZPOCET | 0 | 0 | 0 | 0 | 0 | 1 | 0 | 4 | 1371299027
| PP |  | Venkovní osvětlení Svítidla pro železnici Soumrakový spínač upevnění na DIN lištu | [15 empty] | PP | 0
| P |  | Poznámka k položce: Poznámka k položce: Poznámka k položce: Náplň rozvaděčů - KS-EG.D, RE-EG.D, ROV01, RZZ (soumrakový spínač) | [15 empty] | P | 0
40 | M | 7494004400 | Modulární přístroje Spínací přístroje Časová relé Un AC 12 - 230 V, DC 12 - 220 V, 1x přepínací kontakt 8 A, počet funkcí 9, náhrada např. za MCR | kus | 1 | 0 | 0 | Sborník UOŽI 01 2023 |  |  | základní | 0 | 0 | 0 | 0 | 0 | 0 | 8 | M | 0 | ROZPOCET | 0 | 0 | 0 | 0 | 0 | 1 | 0 | 4 | -304799947
| PP |  | Modulární přístroje Spínací přístroje Časová relé Un AC 12 - 230 V, DC 12 - 220 V, 1x přepínací kontakt 8 A, počet funkcí 9, náhrada např. za MCR | [15 empty] | PP | 0
| P |  | Poznámka k položce: Poznámka k položce: Poznámka k položce: Náplň rozvaděčů - KS-EG.D, RE-EG.D, ROV01, RZZ (časový spínač) | [15 empty] | P | 0
41 | K | 7494458010 | Montáž nožových pojistkových vložek velikosti 000, 1, 2, 3, 4a | kus | 3 | 0 | 0 | Sborník UOŽI 01 2023 |  |  | základní | 0 | 0 | 0 | 0 | 0 | 0 | 4 | K | 0 | ROZPOCET | 0 | 0 | 0 | 0 | 0 | 1 | 0 | 4 | -1176266871
| PP |  | Montáž nožových pojistkových vložek velikosti 000, 1, 2, 3, 4a | [15 empty] | PP | 0
43 | K | 7492551010 | Montáž vodičů jednožílových Cu do 16 mm2 | m | 70 | 0 | 0 | Sborník UOŽI 01 2023 |  |  | základní | 0 | 0 | 0 | 0 | 0 | 0 | 4 | K | 0 | ROZPOCET | 0 | 0 | 0 | 0 | 0 | 1 | 0 | 4 | -1489834191
| PP |  | Montáž vodičů jednožílových Cu do 16 mm2 - uložení na rošty, pod omítku, do rozvaděče apod. | [15 empty] | PP | 0
| P |  | Poznámka k položce: Poznámka k položce: Poznámka k položce: Náplň rozvaděčů - KS-EG.D, RE-EG.D, ROV01, RZZ (vydrátování rozvaděčů) | [15 empty] | P | 0
44 | M | 7492500800 | Kabely, vodiče, šňůry Cu - nn Vodič jednožílový Cu, plastová izolace H07V-K 10 černý (CYA) | m | 10 | 0 | 0 | Sborník UOŽI 01 2023 |  |  | základní | 0 | 0 | 0 | 0 | 0 | 0 | 8 | M | 0 | ROZPOCET | 0 | 0 | 0 | 0 | 0 | 1 | 0 | 4 | 1204069237
| PP |  | Kabely, vodiče, šňůry Cu - nn Vodič jednožílový Cu, plastová izolace H07V-K 10 černý (CYA) | [15 empty] | PP | 0
| P |  | Poznámka k položce: Poznámka k položce: Poznámka k položce: Náplň rozvaděčů - KS-EG.D, RE-EG.D, ROV01, RZZ (vydrátování rozvaděčů) | [15 empty] | P | 0
45 | M | 7492500820 | Kabely, vodiče, šňůry Cu - nn Vodič jednožílový Cu, plastová izolace H07V-K 10 sv.modrý (CYA) | m | 10 | 0 | 0 | Sborník UOŽI 01 2023 |  |  | základní | 0 | 0 | 0 | 0 | 0 | 0 | 8 | M | 0 | ROZPOCET | 0 | 0 | 0 | 0 | 0 | 1 | 0 | 4 | -844340154
| PP |  | Kabely, vodiče, šňůry Cu - nn Vodič jednožílový Cu, plastová izolace H07V-K 10 sv.modrý (CYA) | [15 empty] | PP | 0
| P |  | Poznámka k položce: Poznámka k položce: Poznámka k položce: Náplň rozvaděčů - KS-EG.D, RE-EG.D, ROV01, RZZ (vydrátování rozvaděčů) | [15 empty] | P | 0
46 | M | 7492500840 | Kabely, vodiče, šňůry Cu - nn Vodič jednožílový Cu, plastová izolace H07V-K 10 zž (CYA) | m | 10 | 0 | 0 | Sborník UOŽI 01 2023 |  |  | základní | 0 | 0 | 0 | 0 | 0 | 0 | 8 | M | 0 | ROZPOCET | 0 | 0 | 0 | 0 | 0 | 1 | 0 | 4 | 1366840461
| PP |  | Kabely, vodiče, šňůry Cu - nn Vodič jednožílový Cu, plastová izolace H07V-K 10 zž (CYA) | [15 empty] | PP | 0
| P |  | Poznámka k položce: Poznámka k položce: Poznámka k položce: Náplň rozvaděčů - KS-EG.D, RE-EG.D, ROV01, RZZ (vydrátování rozvaděčů) | [15 empty] | P | 0
47 | M | 7492500900 | Kabely, vodiče, šňůry Cu - nn Vodič jednožílový Cu, plastová izolace H07V-K 1,5 černý (CYA) | m | 10 | 0 | 0 | Sborník UOŽI 01 2023 |  |  | základní | 0 | 0 | 0 | 0 | 0 | 0 | 8 | M | 0 | ROZPOCET | 0 | 0 | 0 | 0 | 0 | 1 | 0 | 4 | -1629145251
| PP |  | Kabely, vodiče, šňůry Cu - nn Vodič jednožílový Cu, plastová izolace H07V-K 1,5 černý (CYA) | [15 empty] | PP | 0
| P |  | Poznámka k položce: Poznámka k položce: Poznámka k položce: Náplň rozvaděčů - KS-EG.D, RE-EG.D, ROV01, RZZ (vydrátování rozvaděčů) | [15 empty] | P | 0
48 | M | 7492500940 | Kabely, vodiče, šňůry Cu - nn Vodič jednožílový Cu, plastová izolace H07V-K 1,5 sv.modrý (CYA) | m | 10 | 0 | 0 | Sborník UOŽI 01 2023 |  |  | základní | 0 | 0 | 0 | 0 | 0 | 0 | 8 | M | 0 | ROZPOCET | 0 | 0 | 0 | 0 | 0 | 1 | 0 | 4 | 1408559479
| PP |  | Kabely, vodiče, šňůry Cu - nn Vodič jednožílový Cu, plastová izolace H07V-K 1,5 sv.modrý (CYA) | [15 empty] | PP | 0
| P |  | Poznámka k položce: Poznámka k položce: Poznámka k položce: Náplň rozvaděčů - KS-EG.D, RE-EG.D, ROV01, RZZ (vydrátování rozvaděčů) | [15 empty] | P | 0
49 | M | 7492501050 | Kabely, vodiče, šňůry Cu - nn Vodič jednožílový Cu, plastová izolace H07V-K 2,5 černý (CYA) | m | 10 | 0 | 0 | Sborník UOŽI 01 2023 |  |  | základní | 0 | 0 | 0 | 0 | 0 | 0 | 8 | M | 0 | ROZPOCET | 0 | 0 | 0 | 0 | 0 | 1 | 0 | 4 | 1837337181
| PP |  | Kabely, vodiče, šňůry Cu - nn Vodič jednožílový Cu, plastová izolace H07V-K 2,5 černý (CYA) | [15 empty] | PP | 0
| P |  | Poznámka k položce: Poznámka k položce: Poznámka k položce: Náplň rozvaděčů - KS-EG.D, RE-EG.D, ROV01, RZZ (vydrátování rozvaděčů) | [15 empty] | P | 0
50 | M | 7492500340 | Kabely, vodiče, šňůry Cu - nn Vodič jednožílový Cu, plastová izolace H07V-U 6 černý (CY) | m | 10 | 0 | 0 | Sborník UOŽI 01 2023 |  |  | základní | 0 | 0 | 0 | 0 | 0 | 0 | 8 | M | 0 | ROZPOCET | 0 | 0 | 0 | 0 | 0 | 1 | 0 | 4 | 186342032
| PP |  | Kabely, vodiče, šňůry Cu - nn Vodič jednožílový Cu, plastová izolace H07V-U 6 černý (CY) | [15 empty] | PP | 0
| P |  | Poznámka k položce: Poznámka k položce: Poznámka k položce: Náplň rozvaděčů - KS-EG.D, RE-EG.D, ROV01, RZZ (vydrátování rozvaděčů) | [15 empty] | P | 0
51 | K | 7494756014 | Montáž svornic řadových nn včetně upevnění a štítku pro Cu/Al vodiče do 6 mm2 | kus | 27 | 0 | 0 | Sborník UOŽI 01 2023 |  |  | základní | 0 | 0 | 0 | 0 | 0 | 0 | 4 | K | 0 | ROZPOCET | 0 | 0 | 0 | 0 | 0 | 1 | 0 | 4 | 1976097001
| PP |  | Montáž svornic řadových nn včetně upevnění a štítku pro Cu/Al vodiče do 6 mm2 - do rozvaděče nebo skříně | [15 empty] | PP | 0
| P |  | Poznámka k položce: Poznámka k položce: Poznámka k položce: Náplň rozvaděčů - KS-EG.D, RE-EG.D, ROV01, RZZ | [15 empty] | P | 0
52 | M | 7494010406 | Přístroje pro spínání a ovládání Svornice a pomocný materiál Svornice Svorka RSA 10 A řadová bílá | kus | 18 | 0 | 0 | Sborník UOŽI 01 2023 |  |  | základní | 0 | 0 | 0 | 0 | 0 | 0 | 8 | M | 0 | ROZPOCET | 0 | 0 | 0 | 0 | 0 | 1 | 0 | 4 | -575490428
| PP |  | Přístroje pro spínání a ovládání Svornice a pomocný materiál Svornice Svorka RSA 10 A řadová bílá | [15 empty] | PP | 0
| P |  | Poznámka k položce: Poznámka k položce: Poznámka k položce: Náplň rozvaděčů - KS-EG.D, RE-EG.D, ROV01, RZZ | [15 empty] | P | 0
53 | M | 7494010394 | Přístroje pro spínání a ovládání Svornice a pomocný materiál Svornice Svorka RSA 6 A řadová | kus | 9 | 0 | 0 | Sborník UOŽI 01 2023 |  |  | základní | 0 | 0 | 0 | 0 | 0 | 0 | 8 | M | 0 | ROZPOCET | 0 | 0 | 0 | 0 | 0 | 1 | 0 | 4 | -1565795386
| PP |  | Přístroje pro spínání a ovládání Svornice a pomocný materiál Svornice Svorka RSA 6 A řadová | [15 empty] | PP | 0
| P |  | Poznámka k položce: Poznámka k položce: Poznámka k položce: Náplň rozvaděčů - KS-EG.D, RE-EG.D, ROV01, RZZ | [15 empty] | P | 0
54 | M | 7494004674 | Modulární přístroje Ostatní přístroje -modulární přístroje Rozbočovací svorkovnice počet svorek 15, průřez 16 mm2, barva zelená | kus | 4 | 0 | 0 | Sborník UOŽI 01 2023 |  |  | základní | 0 | 0 | 0 | 0 | 0 | 0 | 8 | M | 0 | ROZPOCET | 0 | 0 | 0 | 0 | 0 | 1 | 0 | 4 | -500689610
| PP |  | Modulární přístroje Ostatní přístroje -modulární přístroje Rozbočovací svorkovnice počet svorek 15, průřez 16 mm2, barva zelená | [15 empty] | PP | 0
| P |  | Poznámka k položce: Poznámka k položce: Poznámka k položce: Náplň rozvaděčů - KS-EG.D, RE-EG.D, ROV01, RZZ (svorkovnice PE) | [15 empty] | P | 0
55 | M | 7494004680 | Modulární přístroje Ostatní přístroje -modulární přístroje Rozbočovací svorkovnice počet svorek 15, průřez 16 mm2, barva modrá | kus | 4 | 0 | 0 | Sborník UOŽI 01 2023 |  |  | základní | 0 | 0 | 0 | 0 | 0 | 0 | 8 | M | 0 | ROZPOCET | 0 | 0 | 0 | 0 | 0 | 1 | 0 | 4 | -2016049090
| PP |  | Modulární přístroje Ostatní přístroje -modulární přístroje Rozbočovací svorkovnice počet svorek 15, průřez 16 mm2, barva modrá | [15 empty] | PP | 0
| P |  | Poznámka k položce: Poznámka k položce: Poznámka k položce: Náplň rozvaděčů - KS-EG.D, RE-EG.D, ROV01, RZZ (svorkovnice N) | [15 empty] | P | 0
56 | K | 7494756040 | Montáž svornic rozbočovací můstek do 15 x 16 mm2 | kus | 6 | 0 | 0 | Sborník UOŽI 01 2023 |  |  | základní | 0 | 0 | 0 | 0 | 0 | 0 | 4 | K | 0 | ROZPOCET | 0 | 0 | 0 | 0 | 0 | 1 | 0 | 4 | 1222516844
| PP |  | Montáž svornic rozbočovací můstek do 15 x 16 mm2 - do rozvaděče nebo skříně | [15 empty] | PP | 0
| P |  | Poznámka k položce: Poznámka k položce: Poznámka k položce: Náplň rozvaděčů - KS-EG.D, RE-EG.D, ROV01, RZZ (můstek N, PE) | [15 empty] | P | 0
57 | M | 7494010530 | Přístroje pro spínání a ovládání Svornice a pomocný materiál Svornice Rozbočovací můstek do 15 x 16 mm2 | kus | 6 | 0 | 0 | Sborník UOŽI 01 2023 |  |  | základní | 0 | 0 | 0 | 0 | 0 | 0 | 8 | M | 0 | ROZPOCET | 0 | 0 | 0 | 0 | 0 | 1 | 0 | 4 | 1248983495
| PP |  | Přístroje pro spínání a ovládání Svornice a pomocný materiál Svornice Rozbočovací můstek do 15 x 16 mm2 | [15 empty] | PP | 0
| P |  | Poznámka k položce: Poznámka k položce: Poznámka k položce: Náplň rozvaděčů - KS-EG.D, RE-EG.D, ROV01, RZZ (můstek N, PE) | [15 empty] | P | 0
58 | K | 7493171010 | Demontáž osvětlovacích stožárů výšky do 6 m | kus | 6 | 0 | 0 | Sborník UOŽI 01 2023 |  |  | základní | 0 | 0 | 0 | 0 | 0 | 0 | 4 | K | 0 | ROZPOCET | 0 | 0 | 0 | 0 | 0 | 1 | 0 | 4 | -1022346380
| PP |  | Demontáž osvětlovacích stožárů výšky do 6 m - včetně veškeré elektrovýzbroje (svítidla, kabely, rozvodnice) | [15 empty] | PP | 0
59 | K | 7493151010 | Montáž osvětlovacích stožárů včetně výstroje sklopných výšky do 12 m | kus | 5 | 0 | 0 | Sborník UOŽI 01 2023 |  |  | základní | 0 | 0 | 0 | 0 | 0 | 0 | 4 | K | 0 | ROZPOCET | 0 | 0 | 0 | 0 | 0 | 1 | 0 | 4 | -1059380480
| PP |  | Montáž osvětlovacích stožárů včetně výstroje sklopných výšky do 12 m - včetně připojovací svorkovnice pro 2x svítidla, kabelového vedení ke svítidlům a veškerého příslušenství. Neobsahuje základovou konstrukci a montáž svítidla | [15 empty] | PP | 0
60 | M | 7493100010 | Venkovní osvětlení Osvětlovací stožáry sklopné výšky do 6 m, žárově zinkovaný, vč. výstroje, stožár nesmí mít dvířka (z důvodu neoprávněného vstupu) | kus | 5 |  | 0 | Sborník UOŽI 01 2023 |  |  | základní | 0 | 0 | 0 | 0 | 0 | 0 | 8 | M | 0 | ROZPOCET | 0 | 0 | 0 | 0 | 0 | 1 | 0 | 4 | 522432127
| PP |  | Venkovní osvětlení Osvětlovací stožáry sklopné výšky do 6 m, žárově zinkovaný, vč. výstroje, stožár nesmí mít dvířka (z důvodu neoprávněného vstupu) | [15 empty] | PP | 0
| P |  | Poznámka k položce: Poznámka k položce: Poznámka k položce: přístup ke svorkovnici bude možný až po sklopení stožáru, kdy se dolní část plně otevře a umožní snadný přístup ke svorkovnicím. | [15 empty] | P | 0
61 | K | 7493155010 | Montáž elektrovýzbroje stožárů do 4 okruhů | kus | 5 |  | 0 | Sborník UOŽI 01 2023 |  |  | základní | 0 | 0 | 0 | 0 | 0 | 0 | 4 | K | 0 | ROZPOCET | 0 | 0 | 0 | 0 | 0 | 1 | 0 | 4 | 1306018193
| PP |  | Montáž elektrovýzbroje stožárů do 4 okruhů - včetně kabelového propojení se svítidlem, instalace rozvodnice do stožáru | [15 empty] | PP | 0
62 | M | 7493102000 | Venkovní osvětlení Elektrovýzbroje stožárů a stožárové rozvodnice Elektrovýzbroj stožáru pro 1 - 2 okruhy | kus | 5 |  | 0 | Sborník UOŽI 01 2023 |  |  | základní | 0 | 0 | 0 | 0 | 0 | 0 | 8 | M | 0 | ROZPOCET | 0 | 0 | 0 | 0 | 0 | 1 | 0 | 4 | -1786058395
| PP |  | Venkovní osvětlení Elektrovýzbroje stožárů a stožárové rozvodnice Elektrovýzbroj stožáru pro 1 - 2 okruhy | [15 empty] | PP | 0
63 | K | 7493152530 | Montáž svítidla pro železnici na sklopný stožár | kus | 5 |  | 0 | Sborník UOŽI 01 2023 |  |  | základní | 0 | 0 | 0 | 0 | 0 | 0 | 4 | K | 0 | ROZPOCET | 0 | 0 | 0 | 0 | 0 | 1 | 0 | 4 | 586957597
| PP |  | Montáž svítidla pro železnici na sklopný stožár - kompletace a montáž včetně "superlife" světelného zdroje, elektronického předřadníku a připojení kabelu | [15 empty] | PP | 0
64 | K | 7492471010 | Demontáže kabelových vedení nn | m | 20 |  | 0 | Sborník UOŽI 01 2023 |  |  | základní | 0 | 0 | 0 | 0 | 0 | 0 | 4 | K | 0 | ROZPOCET | 0 | 0 | 0 | 0 | 0 | 1 | 0 | 4 | -26005862
| PP |  | Demontáže kabelových vedení nn - demontáž ze zemní kynety, roštu, rozvaděče, trubky, chráničky apod. | [15 empty] | PP | 0
65 | K | 7492756040 | Pomocné práce pro montáž kabelů zatažení kabelů do chráničky do 4 kg/m | m | 155 |  | 0 | Sborník UOŽI 01 2023 |  |  | základní | 0 | 0 | 0 | 0 | 0 | 0 | 4 | K | 0 | ROZPOCET | 0 | 0 | 0 | 0 | 0 | 1 | 0 | 4 | -765233973
| PP |  | Pomocné práce pro montáž kabelů zatažení kabelů do chráničky do 4 kg/m | [15 empty] | PP | 0
66 | K | 7492751022 | Montáž ukončení kabelů nn v rozvaděči nebo na přístroji izolovaných s označením 2 - 5-ti žílových do 25 mm2 | kus | 18 |  | 0 | Sborník UOŽI 01 2023 |  |  | základní | 0 | 0 | 0 | 0 | 0 | 0 | 4 | K | 0 | ROZPOCET | 0 | 0 | 0 | 0 | 0 | 1 | 0 | 4 | 171623030
| PP |  | Montáž ukončení kabelů nn v rozvaděči nebo na přístroji izolovaných s označením 2 - 5-ti žílových do 25 mm2 - montáž kabelové koncovky nebo záklopky včetně odizolování pláště a izolace žil kabelu, ukončení žil v rozvaděči, upevnění kabelových ok, roz. trubice, zakončení stínění apod. | [15 empty] | PP | 0
67 | M | 7492501760 | Kabely, vodiče, šňůry Cu - nn Kabel silový 2 a 3-žílový Cu, plastová izolace CYKY 3J1,5 (3Cx 1,5) | m | 50 |  | 0 | Sborník UOŽI 01 2023 |  |  | základní | 0 | 0 | 0 | 0 | 0 | 0 | 8 | M | 0 | ROZPOCET | 0 | 0 | 0 | 0 | 0 | 1 | 0 | 4 | 422335852
| PP |  | Kabely, vodiče, šňůry Cu - nn Kabel silový 2 a 3-žílový Cu, plastová izolace CYKY 3J1,5 (3Cx 1,5) | [15 empty] | PP | 0
68 | M | 7492501870 | Kabely, vodiče, šňůry Cu - nn Kabel silový 4 a 5-žílový Cu, plastová izolace CYKY 4J10 (4Bx10) | m | 5 |  | 0 | Sborník UOŽI 01 2023 |  |  | základní | 0 | 0 | 0 | 0 | 0 | 0 | 8 | M | 0 | ROZPOCET | 0 | 0 | 0 | 0 | 0 | 1 | 0 | 4 | 1126771206
| PP |  | Kabely, vodiče, šňůry Cu - nn Kabel silový 4 a 5-žílový Cu, plastová izolace CYKY 4J10 (4Bx10) | [15 empty] | PP | 0
69 | M | 7492502030 | Kabely, vodiče, šňůry Cu - nn Kabel silový 4 a 5-žílový Cu, plastová izolace CYKY 5J6 (5Cx6) | m | 100 |  | 0 | Sborník UOŽI 01 2023 |  |  | základní | 0 | 0 | 0 | 0 | 0 | 0 | 8 | M | 0 | ROZPOCET | 0 | 0 | 0 | 0 | 0 | 1 | 0 | 4 | 1267948143
| PP |  | Kabely, vodiče, šňůry Cu - nn Kabel silový 4 a 5-žílový Cu, plastová izolace CYKY 5J6 (5Cx6) | [15 empty] | PP | 0
70 | K | 7491652010 | Montáž vnějšího uzemnění uzemňovacích vodičů v zemi z pozinkované oceli (FeZn) do 120 mm2 | m | 92 |  | 0 | Sborník UOŽI 01 2023 |  |  | základní | 0 | 0 | 0 | 0 | 0 | 0 | 4 | K | 0 | ROZPOCET | 0 | 0 | 0 | 0 | 0 | 1 | 0 | 4 | -1262381781
| PP |  | Montáž vnějšího uzemnění uzemňovacích vodičů v zemi z pozinkované oceli (FeZn) do 120 mm2 - uzemňovacího vedení v zemní kynetě, případně v chráničce odvinutí vodiče ze svitku a oddělení příslušné délky, tvarování pásku, spojování. Neobsahuje výkop a zához kabelové kynety a chráničku | [15 empty] | PP | 0
71 | M | 7491600200 | Uzemnění Vnější Pásek pozink. FeZn 30x4 | kg | 80 |  | 0 | Sborník UOŽI 01 2023 |  |  | základní | 0 | 0 | 0 | 0 | 0 | 0 | 8 | M | 0 | ROZPOCET | 0 | 0 | 0 | 0 | 0 | 1 | 0 | 4 | -443843145
| PP |  | Uzemnění Vnější Pásek pozink. FeZn 30x4 | [15 empty] | PP | 0
72 | M | 7491600520 | Uzemnění Hromosvodné vedení Drát uzem. FeZn pozink. pr.10 | kg | 12 |  | 0 | Sborník UOŽI 01 2023 |  |  | základní | 0 | 0 | 0 | 0 | 0 | 0 | 8 | M | 0 | ROZPOCET | 0 | 0 | 0 | 0 | 0 | 1 | 0 | 4 | -325758436
| PP |  | Uzemnění Hromosvodné vedení Drát uzem. FeZn pozink. pr.10 | [15 empty] | PP | 0
73 | K | 7491654010 | Montáž svorek spojovacích se 2 šrouby (typ SS, SO, SR03, aj.) | kus | 6 |  | 0 | Sborník UOŽI 01 2023 |  |  | základní | 0 | 0 | 0 | 0 | 0 | 0 | 4 | K | 0 | ROZPOCET | 0 | 0 | 0 | 0 | 0 | 1 | 0 | 4 | -1124436620
| PP |  | Montáž svorek spojovacích se 2 šrouby (typ SS, SO, SR03, aj.) | [15 empty] | PP | 0
74 | M | 7491601450 | Uzemnění Hromosvodné vedení Svorka SR 2b | kus | 6 |  | 0 | Sborník UOŽI 01 2023 |  |  | základní | 0 | 0 | 0 | 0 | 0 | 0 | 8 | M | 0 | ROZPOCET | 0 | 0 | 0 | 0 | 0 | 1 | 0 | 4 | 1264685
| PP |  | Uzemnění Hromosvodné vedení Svorka SR 2b | [15 empty] | PP | 0
42 | M | 7494008410 | Pojistkové systémy Výkonové pojistkové vložky Pojistkové vložky Nožové pojistkové vložky, velikost 1 In 32A, Un AC 500 V / DC 440 V, velikost 1, gG - charakteristika pro všeobecné použití, Cd/Pb free | kus | 3 |  | 0 | Sborník UOŽI 01 2023 |  |  | základní | 0 | 0 | 0 | 0 | 0 | 0 | 8 | M | 0 | ROZPOCET | 0 | 0 | 0 | 0 | 0 | 1 | 0 | 4 | -1341759584
| PP |  | Pojistkové systémy Výkonové pojistkové vložky Pojistkové vložky Nožové pojistkové vložky, velikost 1 In 32A, Un AC 500 V / DC 440 V, velikost 1, gG - charakteristika pro všeobecné použití, Cd/Pb free | [15 empty] | PP | 0
75 | K | 7497351780 | Číslování stožárů a pohonů odpojovačů 1 - 3 znaky | kus | 5 |  | 0 | Sborník UOŽI 01 2023 |  |  | základní | 0 | 0 | 0 | 0 | 0 | 0 | 4 | K | 0 | ROZPOCET | 0 | 0 | 0 | 0 | 0 | 1 | 0 | 4 | 1888501148
| PP |  | Číslování stožárů a pohonů odpojovačů 1 - 3 znaky | [15 empty] | PP | 0
76 | M | 7497302260 | Vodiče trakčního vedení Tabulka číslování stožárů a pohonů odpojovačů 1 - 3 znaky | kus | 5 |  | 0 | Sborník UOŽI 01 2023 |  |  | základní | 0 | 0 | 0 | 0 | 0 | 0 | 8 | M | 0 | ROZPOCET | 0 | 0 | 0 | 0 | 0 | 1 | 0 | 4 | 1850341513
| PP |  | Vodiče trakčního vedení Tabulka číslování stožárů a pohonů odpojovačů 1 - 3 znaky | [15 empty] | PP | 0
77 | K | 7498150520 | Vyhotovení výchozí revizní zprávy pro opravné práce pro objem investičních nákladů přes 500 000 do 1 000 000 Kč | kus | 1 |  | 0 | Sborník UOŽI 01 2023 |  |  | základní | 0 | 0 | 0 | 0 | 0 | 0 | 4 | K | 0 | ROZPOCET | 0 | 0 | 0 | 0 | 0 | 1 | 0 | 4 | -218252768
| PP |  | Vyhotovení výchozí revizní zprávy pro opravné práce pro objem investičních nákladů přes 500 000 do 1 000 000 Kč - celková prohlídka zařízení provozního souboru nebo stavebního objektu včetně měření, zkoušek zařízení tohoto provozního souboru nebo stavebního objektu revizním technikem na zařízení podle požadavku ČSN, včetně hodnocení a vyhotovení celkové revizní zprávy | [15 empty] | PP | 0
78 | K | 7498151020 | Provedení technické prohlídky a zkoušky na silnoproudém zařízení, zařízení TV, zařízení NS, transformoven, EPZ pro opravné práce pro objem investičních nákladů přes 500 000 do 1 000 000 Kč | kus | 1 |  | 0 | Sborník UOŽI 01 2023 |  |  | základní | 0 | 0 | 0 | 0 | 0 | 0 | 4 | K | 0 | ROZPOCET | 0 | 0 | 0 | 0 | 0 | 1 | 0 | 4 | -2012855747
| PP |  | Provedení technické prohlídky a zkoušky na silnoproudém zařízení, zařízení TV, zařízení NS, transformoven, EPZ pro opravné práce pro objem investičních nákladů přes 500 000 do 1 000 000 Kč - celková prohlídka zařízení provozního souboru nebo stavebního objektu včetně měření, zařízení tohoto provozního souboru nebo stavebního objektu právnickou osobou na zařízení podle požadavku ČSN, včetně hodnocení a vyhotovení protokolu | [15 empty] | PP | 0
79 | K | 7498351010 | Vydání průkazu způsobilosti pro funkční celek, provizorní stav | kus | 1 |  | 0 | Sborník UOŽI 01 2023 |  |  | základní | 0 | 0 | 0 | 0 | 0 | 0 | 4 | K | 0 | ROZPOCET | 0 | 0 | 0 | 0 | 0 | 1 | 0 | 4 | -243787215
| PP |  | Vydání průkazu způsobilosti pro funkční celek, provizorní stav - vyhotovení dokladu o silnoproudých zařízeních a vydání průkazu způsobilosti | [15 empty] | PP | 0
80 | K | 9901001200 | Doprava obousměrná mechanizací o nosnosti do 3,5 t elektrosoučástek, montážního materiálu, kameniva, písku, dlažebních kostek, suti, atd. do 350 km | kus | 1 |  | 0 | Sborník UOŽI 01 2023 |  |  | základní | 0 | 0 | 0 | 0 | 0 | 0 | 4 | K | 0 | ROZPOCET | 0 | 0 | 0 | 0 | 0 | 1 | 0 | 4 | -680274049
| PP |  | Doprava obousměrná mechanizací o nosnosti do 3,5 t elektrosoučástek, montážního materiálu, kameniva, písku, dlažebních kostek, suti, atd. do 350 km Poznámka: 1. Ceny jsou určeny pro dopravu silničními i kolejovými vozidly. 2. V cenách obousměrné dopravy jsou započteny náklady na přepravu materiálu na místo určení včetně složení, poplatku za použití dopravní cesty a zpáteční cesty nenaloženého dopravního prostředku. | [15 empty] | PP | 0
81 | K | 7498457010 | Měření intenzity osvětlení instalovaného v rozsahu 1 000 m2 zjišťované plochy | kus | 1 |  | 0 | Sborník UOŽI 01 2023 |  |  | základní | 0 | 0 | 0 | 0 | 0 | 0 | 4 | K | 0 | ROZPOCET | 0 | 0 | 0 | 0 | 0 | 1 | 0 | 4 | -173071703
| PP |  | Měření intenzity osvětlení instalovaného v rozsahu 1 000 m2 zjišťované plochy - měření intenzity umělého osvětlení v rozsahu tohoto SO dle ČSN EN 12464-1/2 včetně vyhotovení protokolu | [15 empty] | PP | 0
82 | K | 7499751010 | Dokončovací práce na elektrickém zařízení | hod | 40 |  | 0 | Sborník UOŽI 01 2023 |  |  | základní | 0 | 0 | 0 | 0 | 0 | 0 | 4 | K | 0 | ROZPOCET | 0 | 0 | 0 | 0 | 0 | 1 | 0 | 4 | 1410561255
| PP |  | Dokončovací práce na elektrickém zařízení - uvádění zařízení do provozu, drobné montážní práce v rozvaděčích, koordinaci se zhotoviteli souvisejících zařízení apod. | [15 empty] | PP | 0
83 | K | 7499751020 | Dokončovací práce úprava zapojení stávajících kabelových skříní/rozvaděčů | hod | 24 |  | 0 | Sborník UOŽI 01 2023 |  |  | základní | 0 | 0 | 0 | 0 | 0 | 0 | 4 | K | 0 | ROZPOCET | 0 | 0 | 0 | 0 | 0 | 1 | 0 | 4 | -1206382612
| PP |  | Dokončovací práce úprava zapojení stávajících kabelových skříní/rozvaděčů - provedení provizorních úprav zapojení stávajících kabelových skříní nebo rozvaděčů v průběhu výstavby (pro montáž nových i provizorních kabelů, drobné úpravy výstroje apod.) mechanizmy | [15 empty] | PP | 0
84 | K | 7499751030 | Dokončovací práce zkušební provoz | hod | 8 |  | 0 | Sborník UOŽI 01 2023 |  |  | základní | 0 | 0 | 0 | 0 | 0 | 0 | 4 | K | 0 | ROZPOCET | 0 | 0 | 0 | 0 | 0 | 1 | 0 | 4 | -420200198
| PP |  | Dokončovací práce zkušební provoz - včetně prokázání technických a kvalitativních parametrů zařízení | [15 empty] | PP | 0

## 02 - Zemní práce
[9 empty] | >> skryté sloupce << | [9 empty] | {5655c536-dbe1-4196-b8f6-0438a58e3426}
2
| KRYCÍ LIST SOUPISU PRACÍ | [8 empty] | v --- níže se nacházejí doplnkové a pomocné údaje k sestavám --- v | [8 empty] | False
Stavba:
Oprava osvětlení zast. Mnich
Objekt:
02 - Zemní práce
| KSO: |  |  |  |  | CC-CZ:
| Místo: |  |  |  |  | Datum: | 2. 2. 2023
| Zadavatel: |  |  |  |  | IČ: | 70994234
|  | Správa železnic, státní organizace, OŘ Plzeň |  |  |  | DIČ: | CZ70994234
| Zhotovitel: |  |  |  |  | IČ:
|  | Dle výběrového řízení |  |  |  | DIČ:
| Cena bez DPH | [5 empty] | 0
|  |  | Základ daně |  |  | Sazba daně | Výše daně
| DPH | základní | 0 |  |  | 21% | 0
|  | snížená | 0 |  |  | 15% | 0
|  | zákl. přenesená | 0 |  |  | 21% | 0
|  | sníž. přenesená | 0 |  |  | 15% | 0
|  | nulová | 0 |  |  | 0% | 0
| Cena s DPH |  |  | v | CZK |  | 0
REKAPITULACE ČLENĚNÍ SOUPISU PRACÍ
Stavba:
Oprava osvětlení zast. Mnich
Objekt:
02 - Zemní práce
Místo: | [5 empty] | Datum: | 2. 2. 2023
Zadavatel: |  |  | Správa železnic, státní organizace, OŘ Plzeň |  |  | Projektant:
Zhotovitel: |  |  | Dle výběrového řízení |  |  | Zpracovatel:
Kód dílu - Popis | [6 empty] | Cena celkem [CZK]
Náklady stavby celkem | [6 empty] | 0 | [12 empty] | -1
SOUPIS PRACÍ
Stavba:
Oprava osvětlení zast. Mnich
Objekt:
02 - Zemní práce
Místo: | [5 empty] | Datum: | 2. 2. 2023
Zadavatel: |  |  | Správa železnic, státní organizace, OŘ Plzeň |  |  | Projektant:
Zhotovitel: |  |  | Dle výběrového řízení |  |  | Zpracovatel:
PČ | Typ | Kód | Popis | MJ | Množství | J.cena [CZK] | Cena celkem [CZK] | Cenová soustava |  |  | DPH | J. Nh [h] | Nh celkem [h] | J. hmotnost [t] | Hmotnost celkem [t] | J. suť [t] | Suť Celkem [t]
Náklady soupisu celkem | [6 empty] | 0 | [5 empty] | 336.7302 |  | 40.4151 |  | 8.89 |  | D | -1 | [10 empty] | 0
1 | K | 460161711 | Hloubení kabelových rýh ručně š 80 cm hl 140 cm v hornině tř I skupiny 1 a 2 | m | 90 |  | 0 | CS ÚRS 2023 01 |  |  | základní | 2.632 | 236.88 | 0 | 0 | 0 | 0 | 4 | K | 0 |  |  |  | ROZPOCET | 0 | 0 | 0 | 0 | 0 | 1 | 0 | 4 | -1268437127
| PP |  | Hloubení zapažených i nezapažených kabelových rýh ručně včetně urovnání dna s přemístěním výkopku do vzdálenosti 3 m od okraje jámy nebo s naložením na dopravní prostředek šířky 80 cm hloubky 140 cm v hornině třídy těžitelnosti I skupiny 1 a 2 | [15 empty] | PP | 0
[19 empty] | Online PSC | 0
| P |  | Poznámka k položce: Poznámka k položce: Poznámka k položce: Kabelová trasa šířky 300mm, hloubky 800mm | [15 empty] | P | 0
2 | K | 619996145 | Ochrana konstrukcí nebo samostatných prvků obalením geotextilií | m2 | 100 |  | 0 | CS ÚRS 2023 01 |  |  | základní | 0.091 | 9.1 | 0.00022 | 0.022 | 0.002 | 0.2 | 4 | K | 0 |  |  |  | ROZPOCET | 0 | 0 | 0 | 0 | 0 | 1 | 0 | 4 | -1022184963
| PP |  | Ochrana stavebních konstrukcí a samostatných prvků včetně pozdějšího odstranění obalením geotextilií samostatných konstrukcí a prvků | [15 empty] | PP | 0
| Online PSC |  | https://podminky.urs.cz/item/CS_URS_2023_01/619996145 | [15 empty] | Online PSC | 0
3 | K | 220182021 | Uložení trubky HDPE do výkopu včetně fixace | m | 90 |  | 0 | CS ÚRS 2023 01 |  |  | základní | 0.16 | 14.4 | 0 | 0 | 0 | 0 | 4 | K | 0 |  |  |  | ROZPOCET | 0 | 0 | 0 | 0 | 0 | 1 | 0 | 4 | 1704746772
| PP |  | Uložení trubky HDPE do výkopu včetně fixace | [15 empty] | PP | 0
[19 empty] | Online PSC | 0
| P |  | Poznámka k položce: Poznámka k položce: Poznámka k položce: Pro kabely | [15 empty] | P | 0
4 | M | 34571355 | trubka elektroinstalační ohebná dvouplášťová korugovaná (chránička) D 94/110mm, HDPE+LDPE | m | 90 |  | 0 | CS ÚRS 2023 01 |  |  | základní | 0 | 0 | 0.00069 | 0.0621 | 0 | 0 | 8 | M | 0 |  |  |  | ROZPOCET | 0 | 0 | 0 | 0 | 0 | 1 | 0 | 4 | -1869772129
| PP |  | trubka elektroinstalační ohebná dvouplášťová korugovaná (chránička) D 94/110mm, HDPE+LDPE | [15 empty] | PP | 0
| P |  | Poznámka k položce: Poznámka k položce: Poznámka k položce: Pro kabely | [15 empty] | P | 0
5 | K | 460141115 | Hloubení nezapažených jam při elektromontážích strojně v hornině tř III skupiny 6 | m3 | 6 |  | 0 | CS ÚRS 2023 01 |  |  | základní | 0.786 | 4.716 | 0 | 0 | 0 | 0 | 4 | K | 0 |  |  |  | ROZPOCET | 0 | 0 | 0 | 0 | 0 | 1 | 0 | 4 | 1037696333
| PP |  | Hloubení nezapažených jam strojně včetně urovnáním dna s přemístěním výkopku do vzdálenosti 3 m od okraje jámy nebo s naložením na dopravní prostředek v hornině třídy těžitelnosti III skupiny 6 | [15 empty] | PP | 0
[19 empty] | Online PSC | 0
| P |  | Poznámka k položce: Poznámka k položce: Poznámka k položce: Pro základy osvětlovacích stožárů OS1-OS5 5 m3, plastové pilíře KS-EG.D, RE-EG:D, ROV01, RZZ | [15 empty] | P | 0
6 | K | 460641123 | Základové konstrukce při elektromontážích ze ŽB tř. C 16/20 bez zvláštních nároků na prostředí | m3 | 6 |  | 0 | CS ÚRS 2023 01 |  |  | základní | 0.629 | 3.774 | 2.301 | 13.8061 | 0 | 0 | 4 | K | 0 |  |  |  | ROZPOCET | 0 | 0 | 0 | 0 | 0 | 1 | 0 | 4 | 1510189801
| PP |  | Základové konstrukce základ bez bednění do rostlé zeminy z monolitického železobetonu bez výztuže bez zvláštních nároků na prostředí tř. C 16/20 | [15 empty] | PP | 0
[19 empty] | Online PSC | 0
| P |  | Poznámka k položce: Poznámka k položce: Poznámka k položce: Pro základy osvětlovacích stožárů OS1-OS5 5 m3, plastové pilíře KS-EG.D, RE-EG:D, ROV01, RZZ | [15 empty] | P | 0
7 | M | 58932576 | beton C 16/20 X0,XC1 kamenivo frakce 0/22 | m3 | 6 |  | 0 | CS ÚRS 2023 01 |  |  | základní | 0 | 0 | 2.234 | 13.404 | 0 | 0 | 8 | M | 0 |  |  |  | ROZPOCET | 0 | 0 | 0 | 0 | 0 | 1 | 0 | 4 | 1946170922
| PP |  | beton C 16/20 X0,XC1 kamenivo frakce 0/22 | [15 empty] | PP | 0
| P |  | Poznámka k položce: Poznámka k položce: Poznámka k položce: Pro základy osvětlovacích stožárů OS1-OS5 5 m3, plastové pilíře KS-EG.D, RE-EG:D, ROV01, RZZ | [15 empty] | P | 0
8 | M | 28611118 | trubka kanalizační PVC DN 110x1000mm SN8 | m | 5 |  | 0 | CS ÚRS 2023 01 |  |  | základní | 0 | 0 | 0.00145 | 0.00725 | 0 | 0 | 8 | M | 0 |  |  |  | ROZPOCET | 0 | 0 | 0 | 0 | 0 | 1 | 0 | 4 | 893211942
| PP |  | trubka kanalizační PVC DN 110x1000mm SN8 | [15 empty] | PP | 0
| P |  | Poznámka k položce: Poznámka k položce: Poznámka k položce: Plastová roura pro vetknutí osvětlovacího stožáru. | [15 empty] | P | 0
9 | K | 460661111 | Kabelové lože z písku pro kabely nn bez zakrytí š lože do 35 cm | m | 90 |  | 0 | CS ÚRS 2023 01 |  |  | základní | 0.059 | 5.31 | 0.14 | 12.6 | 0 | 0 | 4 | K | 0 |  |  |  | ROZPOCET | 0 | 0 | 0 | 0 | 0 | 1 | 0 | 4 | -1181804700
| PP |  | Kabelové lože z písku včetně podsypu, zhutnění a urovnání povrchu pro kabely nn bez zakrytí, šířky do 35 cm | [15 empty] | PP | 0
[19 empty] | Online PSC | 0
10 | K | 460671114 | Výstražná fólie pro krytí kabelů šířky 40 cm | m | 90 |  | 0 | CS ÚRS 2023 01 |  |  | základní | 0.027 | 2.43 | 0.00012 | 0.0108 | 0 | 0 | 4 | K | 0 |  |  |  | ROZPOCET | 0 | 0 | 0 | 0 | 0 | 1 | 0 | 4 | 1384742834
| PP |  | Výstražná fólie z PVC pro krytí kabelů včetně vyrovnání povrchu rýhy, rozvinutí a uložení fólie šířky do 40 cm | [15 empty] | PP | 0
[19 empty] | Online PSC | 0
11 | M | JTA.0013703.URS | EXTRUNET - výstražná fólie z polyethylenu šíře 33cm s potiskem | m | 90 |  | 0 | CS ÚRS 2023 01 |  |  | základní | 0 | 0 | 2e-05 | 0.0018 | 0 | 0 | 8 | M | 0 |  |  |  | ROZPOCET | 0 | 0 | 0 | 0 | 0 | 1 | 0 | 4 | -898665883
| PP |  | EXTRUNET - výstražná fólie z polyethylenu šíře 33cm s potiskem | [15 empty] | PP | 0
12 | K | 460431183 | Zásyp kabelových rýh ručně se zhutněním š 35 cm hl 80 cm z horniny tř II skupiny 4 | m | 90 |  | 0 | CS ÚRS 2023 01 |  |  | základní | 0.251 | 22.59 | 0 | 0 | 0 | 0 | 4 | K | 0 |  |  |  | ROZPOCET | 0 | 0 | 0 | 0 | 0 | 1 | 0 | 4 | -228089425
| PP |  | Zásyp kabelových rýh ručně s přemístění sypaniny ze vzdálenosti do 10 m, s uložením výkopku ve vrstvách včetně zhutnění a úpravy povrchu šířky 35 cm hloubky 80 cm z horniny třídy těžitelnosti II skupiny 4 | [15 empty] | PP | 0
[19 empty] | Online PSC | 0
13 | K | 174151101 | Zásyp jam, šachet rýh nebo kolem objektů sypaninou se zhutněním | m3 | 10 |  | 0 | CS ÚRS 2023 01 |  |  | základní | 0.328 | 3.28 | 0 | 0 | 0 | 0 | 4 | K | 0 |  |  |  | ROZPOCET | 0 | 0 | 0 | 0 | 0 | 1 | 0 | 4 | -1951480700
| PP |  | Zásyp sypaninou z jakékoliv horniny strojně s uložením výkopku ve vrstvách se zhutněním jam, šachet, rýh nebo kolem objektů v těchto vykopávkách | [15 empty] | PP | 0
[19 empty] | Online PSC | 0
14 | K | 469972111 | Odvoz suti a vybouraných hmot při elektromontážích do 1 km | t | 7 |  | 0 | CS ÚRS 2023 01 |  |  | základní | 0.772 | 5.404 | 0 | 0 | 0 | 0 | 4 | K | 0 |  |  |  | ROZPOCET | 0 | 0 | 0 | 0 | 0 | 1 | 0 | 4 | 1784218580
| PP |  | Odvoz suti a vybouraných hmot odvoz suti a vybouraných hmot do 1 km | [15 empty] | PP | 0
[19 empty] | Online PSC | 0
15 | K | 460911113 | Očištění kostek kamenných mozaikových z rozebraných dlažeb při elektromontážích | m2 | 3 |  | 0 | CS ÚRS 2023 01 |  |  | základní | 0.31 | 0.93 | 0 | 0 | 0 | 0 | 4 | K | 0 |  |  |  | ROZPOCET | 0 | 0 | 0 | 0 | 0 | 1 | 0 | 4 | -1690569181
| PP |  | Očištění vybouraných prvků z vozovek a chodníků kostek nebo dlaždic od spojovacího materiálu s původní výplní spár kamenivem, s odklizením a uložením na vzdálenost 3 m kostek mozaikových | [15 empty] | PP | 0
[19 empty] | Online PSC | 0
16 | K | 460921213 | Kladení dlažby po překopech při elektromontážích z kostek mozaikových do lože z kameniva těženého | m2 | 3 |  | 0 | CS ÚRS 2023 01 |  |  | základní | 1.336 | 4.008 | 0.167 | 0.501 | 0 | 0 | 4 | K | 0 |  |  |  | ROZPOCET | 0 | 0 | 0 | 0 | 0 | 1 | 0 | 4 | 1091100333
| PP |  | Vyspravení krytu po překopech kladení dlažby pro pokládání kabelů, včetně rozprostření, urovnání a zhutnění podkladu a provedení lože z kameniva těženého z kostek kamenných mozaikových | [15 empty] | PP | 0
[19 empty] | Online PSC | 0
17 | K | 468021221 | Rozebrání dlažeb při elektromontážích ručně z dlaždic zámkových do písku spáry nezalité | m2 | 3 |  | 0 | CS ÚRS 2023 01 |  |  | základní | 0.171 | 0.513 | 0 | 0 | 0.295 | 0.885 | 4 | K | 0 |  |  |  | ROZPOCET | 0 | 0 | 0 | 0 | 0 | 1 | 0 | 4 | 1314461215
| PP |  | Vytrhání dlažby včetně ručního rozebrání, vytřídění, odhozu na hromady nebo naložení na dopravní prostředek a očistění kostek nebo dlaždic z pískového podkladu z dlaždic zámkových, spáry nezalité | [15 empty] | PP | 0
[19 empty] | Online PSC | 0
18 | K | 961044111 | Bourání základů z betonu prostého | m3 | 3 |  | 0 | CS ÚRS 2023 01 |  |  | základní | 6.436 | 19.308 | 0 | 0 | 2 | 6 | 4 | K | 0 |  |  |  | ROZPOCET | 0 | 0 | 0 | 0 | 0 | 1 | 0 | 4 | 879689284
| PP |  | Bourání základů z betonu prostého | [15 empty] | PP | 0
[19 empty] | Online PSC | 0
| P |  | Poznámka k položce: Poznámka k položce: Poznámka k položce: Demontáže Stávajícího pilíře a základů OSV. | [15 empty] | P | 0
19 | K | 981511111 | Demolice konstrukcí objektů zděných na MVC postupným rozebíráním | m3 | 1 |  | 0 | CS ÚRS 2023 01 |  |  | základní | 2.523 | 2.523 | 0 | 0 | 1.805 | 1.805 | 4 | K | 0 |  |  |  | ROZPOCET | 0 | 0 | 0 | 0 | 0 | 1 | 0 | 4 | 1722767370
| PP |  | Demolice konstrukcí objektů postupným rozebíráním zdiva na maltu vápennou nebo vápenocementovou z cihel, tvárnic, kamene, zdiva smíšeného nebo hrázděného | [15 empty] | PP | 0
[19 empty] | Online PSC | 0
| P |  | Poznámka k položce: Poznámka k položce: Poznámka k položce: Demontáže Stávajícího pilíře a základů OSV. | [15 empty] | P | 0
20 | K | 997013601 | Poplatek za uložení na skládce (skládkovné) stavebního odpadu betonového kód odpadu 17 01 01 | t | 7 |  | 0 | CS ÚRS 2023 01 |  |  | základní | 0 | 0 | 0 | 0 | 0 | 0 | 4 | K | 0 |  |  |  | ROZPOCET | 0 | 0 | 0 | 0 | 0 | 1 | 0 | 4 | -1066873848
| PP |  | Poplatek za uložení stavebního odpadu na skládce (skládkovné) z prostého betonu zatříděného do Katalogu odpadů pod kódem 17 01 01 | [15 empty] | PP | 0
[19 empty] | Online PSC | 0
21 | K | 997013509 | Příplatek k odvozu suti a vybouraných hmot na skládku ZKD 1 km přes 1 km | t | 260.7 |  | 0 | CS ÚRS 2023 01 |  |  | základní | 0.006 | 1.5642 | 0 | 0 | 0 | 0 | 4 | K | 0 |  |  |  | ROZPOCET | 0 | 0 | 0 | 0 | 0 | 1 | 0 | 4 | 983667819
| PP |  | Odvoz suti a vybouraných hmot na skládku nebo meziskládku se složením, na vzdálenost Příplatek k ceně za každý další i započatý 1 km přes 1 km | [15 empty] | PP | 0
[19 empty] | Online PSC | 0
| VV |  | 8,69*30 "Přepočtené koeficientem množství |  | 260.7 | [13 empty] | VV | 0 | 2 | True | 0 | ROZPOCET
| VV |  | Součet |  | 260.7 | [13 empty] | VV | 0 | 4 | True | 1 | ROZPOCET

## 04 - Materiál dodávaný za...
[9 empty] | >> skryté sloupce << | [9 empty] | {bd60a290-e493-4da0-92cb-6d5802c73c8d}
2
| KRYCÍ LIST SOUPISU PRACÍ | [8 empty] | v --- níže se nacházejí doplnkové a pomocné údaje k sestavám --- v | [8 empty] | False
Stavba:
Oprava osvětlení zast. Mnich
Objekt:
04 - Materiál dodávaný zadavatelem - NEOCEŇOVAT!
| KSO: |  |  |  |  | CC-CZ:
| Místo: |  |  |  |  | Datum: | 2. 2. 2023
| Zadavatel: |  |  |  |  | IČ: | 70994234
|  | Správa železnic, státní organizace, OŘ Plzeň |  |  |  | DIČ: | CZ70994234
| Zhotovitel: |  |  |  |  | IČ:
|  | Dle výběrového řízení |  |  |  | DIČ:
| Projektant: |  |  |  |  | IČ:
DIČ:
| Zpracovatel: |  |  |  |  | IČ:
DIČ:
Poznámka:
| Cena bez DPH | [5 empty] | 0
|  |  | Základ daně |  |  | Sazba daně | Výše daně
| DPH | základní | 0 |  |  | 21% | 0
|  | snížená | 0 |  |  | 15% | 0
|  | zákl. přenesená | 0 |  |  | 21% | 0
|  | sníž. přenesená | 0 |  |  | 15% | 0
|  | nulová | 0 |  |  | 0% | 0
| Cena s DPH |  |  | v | CZK |  | 0
REKAPITULACE ČLENĚNÍ SOUPISU PRACÍ
Stavba:
Oprava osvětlení zast. Mnich
Objekt:
04 - Materiál dodávaný zadavatelem - NEOCEŇOVAT!
Místo: | [5 empty] | Datum: | 2. 2. 2023
Zadavatel: |  |  | Správa železnic, státní organizace, OŘ Plzeň |  |  | Projektant:
Zhotovitel: |  |  | Dle výběrového řízení |  |  | Zpracovatel:
Kód dílu - Popis | [6 empty] | Cena celkem [CZK]
Náklady stavby celkem | [6 empty] | 0 | [12 empty] | -1
SOUPIS PRACÍ
Stavba:
Oprava osvětlení zast. Mnich
Objekt:
04 - Materiál dodávaný zadavatelem - NEOCEŇOVAT!
Místo: | [5 empty] | Datum: | 2. 2. 2023
Zadavatel: |  |  | Správa železnic, státní organizace, OŘ Plzeň |  |  | Projektant:
Zhotovitel: |  |  | Dle výběrového řízení |  |  | Zpracovatel:
PČ | Typ | Kód | Popis | MJ | Množství | J.cena [CZK] | Cena celkem [CZK] | Cenová soustava |  |  | DPH | J. Nh [h] | Nh celkem [h] | J. hmotnost [t] | Hmotnost celkem [t] | J. suť [t] | Suť Celkem [t]
Náklady soupisu celkem | [6 empty] | 0 | [5 empty] | 0 |  | 0 |  | 0 |  | D | -1 | [7 empty] | 0
1 | M | 7493100650 | Venkovní osvětlení Svítidla pro železnici LED svítidlo o příkonu 26 - 35 W určené pro osvětlení venkovních prostor veřejnosti přístupných (nástupiště, přechody kolejiště) na ŽDC. | kus | 5 |  | 0 |  |  |  | základní | 0 | 0 | 0 | 0 | 0 | 0 | 8 | M | 0 | ROZPOCET | 0 | 0 | 0 | 0 | 0 | 1 | 0 | 4 | 212285803
| PP |  | Venkovní osvětlení Svítidla pro železnici LED svítidlo o příkonu 26 - 35 W určené pro osvětlení venkovních prostor veřejnosti přístupných (nástupiště, přechody kolejiště) na ŽDC. | [15 empty] | PP | 0
| P |  | Poznámka k položce: Dodá zadavatel SŽ, s. o., OŘ Plzeň! N E O C E Ň O V A T !" | [15 empty] | P | 0

## 03 - VON
[9 empty] | >> skryté sloupce << | [9 empty] | {b99026a7-d300-4de0-a818-4cc38c66317f}
2
| KRYCÍ LIST SOUPISU PRACÍ | [8 empty] | v --- níže se nacházejí doplnkové a pomocné údaje k sestavám --- v | [8 empty] | False
Stavba:
Oprava osvětlení zast. Mnich
Objekt:
03 - VON
| KSO: |  |  |  |  | CC-CZ:
| Místo: |  |  |  |  | Datum: | 2. 2. 2023
| Zadavatel: |  |  |  |  | IČ: | 70994234
|  | Správa železnic, státní organizace, OŘ Plzeň |  |  |  | DIČ: | CZ70994234
| Zhotovitel: |  |  |  |  | IČ:
|  | Dle výběrového řízení |  |  |  | DIČ:
| Cena bez DPH | [5 empty] | 0
|  |  | Základ daně |  |  | Sazba daně | Výše daně
| DPH | základní | 0 |  |  | 21% | 0
|  | snížená | 0 |  |  | 15% | 0
|  | zákl. přenesená | 0 |  |  | 21% | 0
|  | sníž. přenesená | 0 |  |  | 15% | 0
|  | nulová | 0 |  |  | 0% | 0
| Cena s DPH |  |  | v | CZK |  | 0
REKAPITULACE ČLENĚNÍ SOUPISU PRACÍ
Stavba:
Oprava osvětlení zast. Mnich
Objekt:
03 - VON
Místo: | [5 empty] | Datum: | 2. 2. 2023
Zadavatel: |  |  | Správa železnic, státní organizace, OŘ Plzeň |  |  | Projektant:
Zhotovitel: |  |  | Dle výběrového řízení |  |  | Zpracovatel:
Kód dílu - Popis | [6 empty] | Cena celkem [CZK]
Náklady stavby celkem | [6 empty] | 0 | [12 empty] | -1
SOUPIS PRACÍ
Stavba:
Oprava osvětlení zast. Mnich
Objekt:
03 - VON
Místo: | [5 empty] | Datum: | 2. 2. 2023
Zadavatel: |  |  | Správa železnic, státní organizace, OŘ Plzeň |  |  | Projektant:
Zhotovitel: |  |  | Dle výběrového řízení |  |  | Zpracovatel:
PČ | Typ | Kód | Popis | MJ | Množství | J.cena [CZK] | Cena celkem [CZK] | Cenová soustava |  |  | DPH | J. Nh [h] | Nh celkem [h] | J. hmotnost [t] | Hmotnost celkem [t] | J. suť [t] | Suť Celkem [t]
Náklady soupisu celkem | [6 empty] | 0 | [5 empty] | 4.112 |  | 0.0088 |  | 0 |  | D | -1 | [7 empty] | 0
1 | K | 010001000 | Průzkumné, geodetické a projektové práce | Ks | 1 |  | 0 | CS ÚRS 2023 01 |  |  | základní | 0 | 0 | 0 | 0 | 0 | 0 | 4 | K | 0 | ROZPOCET | 0 | 0 | 0 | 0 | 0 | 1 | 0 | 4 | -1209854586
| PP |  | Průzkumné, geodetické a projektové práce | [15 empty] | PP | 0
[19 empty] | Online PSC | 0
2 | K | 460010021 | Vytyčení trasy vedení podzemního v obvodu železniční stanice | km | 1 |  | 0 | CS ÚRS 2023 01 |  |  | základní | 4.112 | 4.112 | 0.0088 | 0.0088 | 0 | 0 | 4 | K | 0 | ROZPOCET | 0 | 0 | 0 | 0 | 0 | 1 | 0 | 4 | 1604263339
| PP |  | Vytyčení trasy vedení kabelového (podzemního) v obvodu železniční stanice | [15 empty] | PP | 0
[19 empty] | Online PSC | 0
3 | K | 020001000 | Příprava staveniště | Ks | 1 |  | 0 | CS ÚRS 2023 01 |  |  | základní | 0 | 0 | 0 | 0 | 0 | 0 | 4 | K | 0 | ROZPOCET | 0 | 0 | 0 | 0 | 0 | 1 | 0 | 4 | 913807090
| PP |  | Příprava staveniště | [15 empty] | PP | 0
[19 empty] | Online PSC | 0
4 | K | 030001000 | Zařízení staveniště | Ks | 1 |  | 0 | CS ÚRS 2023 01 |  |  | základní | 0 | 0 | 0 | 0 | 0 | 0 | 4 | K | 0 | ROZPOCET | 0 | 0 | 0 | 0 | 0 | 1 | 0 | 4 | 1174029823
| PP |  | Zařízení staveniště | [15 empty] | PP | 0
[19 empty] | Online PSC | 0
5 | K | 013254000 | Dokumentace skutečného provedení stavby | Ks | 1 |  | 0 | CS ÚRS 2023 01 |  |  | základní | 0 | 0 | 0 | 0 | 0 | 0 | 4 | K | 0 | ROZPOCET | 0 | 0 | 0 | 0 | 0 | 1 | 0 | 4 | 1211493210
| PP |  | Dokumentace skutečného provedení stavby | [15 empty] | PP | 0
[19 empty] | Online PSC | 0
6 | K | 012303000 | Geodetické práce po výstavbě | Ks | 1 |  | 0 | CS ÚRS 2023 01 |  |  | základní | 0 | 0 | 0 | 0 | 0 | 0 | 4 | K | 0 | ROZPOCET | 0 | 0 | 0 | 0 | 0 | 1 | 0 | 4 | 1853573863
| PP |  | Geodetické práce po výstavbě | [15 empty] | PP | 0
[19 empty] | Online PSC | 0
7 | K | 070001000 | Provozní vlivy | Ks | 1 |  | 0 | CS ÚRS 2023 01 |  |  | základní | 0 | 0 | 0 | 0 | 0 | 0 | 4 | K | 0 | ROZPOCET | 0 | 0 | 0 | 0 | 0 | 1 | 0 | 4 | -1530700686
| PP |  | Provozní vlivy | [15 empty] | PP | 0
[19 empty] | Online PSC | 0
8 | K | 074002000 | Železniční a městský kolejový provoz | Ks | 1 |  | 0 | CS ÚRS 2023 01 |  |  | základní | 0 | 0 | 0 | 0 | 0 | 0 | 4 | K | 0 | ROZPOCET | 0 | 0 | 0 | 0 | 0 | 1 | 0 | 4 | 512125960
| PP |  | Železniční a městský kolejový provoz | [15 empty] | PP | 0
[19 empty] | Online PSC | 0

## Pokyny pro vyplnění
Struktura údajů, formát souboru a metodika pro zpracování
Struktura
Soubor je složen ze záložky Rekapitulace stavby a záložek s názvem soupisu prací pro jednotlivé objekty ve formátu XLSX. Každá ze záložek přitom obsahuje
ještě samostatné sestavy vymezené orámovaním a nadpisem sestavy.
Rekapitulace stavby obsahuje sestavu Rekapitulace stavby a Rekapitulace objektů stavby a soupisů prací.
V sestavě Rekapitulace stavby jsou uvedeny informace identifikující předmět veřejné zakázky na stavební práce, KSO, CC-CZ, CZ-CPV, CZ-CPA a rekapitulaci
celkové nabídkové ceny uchazeče.
Termínem "uchazeč" (resp. zhotovitel) se myslí "účastník zadávacího řízení" ve smyslu zákona o zadávání veřejných zakázek.
V sestavě Rekapitulace objektů stavby a soupisů prací je uvedena rekapitulace stavebních objektů, inženýrských objektů, provozních souborů,
vedlejších a ostatních nákladů a ostatních nákladů s rekapitulací nabídkové ceny za jednotlivé soupisy prací. Na základě údaje Typ je možné
identifikovat, zda se jedná o objekt nebo soupis prací pro daný objekt:
|  | STA | Stavební objekt pozemní
|  | ING | Stavební objekt inženýrský
|  | PRO | Provozní soubor
|  | VON | Vedlejší a ostatní náklady
|  | OST | Ostatní
|  | Soupis | Soupis prací pro daný typ objektu
Soupis prací pro jednotlivé objekty obsahuje sestavy Krycí list soupisu prací, Rekapitulace členění soupisu prací, Soupis prací. Za soupis prací může být považován
i objekt stavby v případě, že neobsahuje podřízenou zakázku.
Krycí list soupisu obsahuje rekapitulaci informací o předmětu veřejné zakázky ze sestavy Rekapitulace stavby, informaci o zařazení objektu do KSO,
CC-CZ, CZ-CPV, CZ-CPA a rekapitulaci celkové nabídkové ceny uchazeče za aktuální soupis prací.
Rekapitulace členění soupisu prací obsahuje rekapitulaci soupisu prací ve všech úrovních členění soupisu tak, jak byla tato členění použita (např.
stavební díly, funkční díly, případně jiné členění) s rekapitulací nabídkové ceny.
Soupis prací obsahuje položky veškerých stavebních nebo montážních prací, dodávek materiálů a služeb nezbytných pro zhotovení stavebního objektu,
inženýrského objektu, provozního souboru, vedlejších a ostatních nákladů.
Pro položky soupisu prací se zobrazují následující informace:
|  | PČ |  | Pořadové číslo položky v aktuálním soupisu
|  | TYP |  | Typ položky: K - konstrukce, M - materiál, PP - plný popis, PSC - poznámka k souboru cen, P - poznámka k položce, VV - výkaz výměr
|  | Kód |  | Kód položky
|  | Popis |  | Zkrácený popis položky
|  | MJ |  | Měrná jednotka položky
|  | Množství |  | Množství v měrné jednotce
|  | J.cena |  | Jednotková cena položky. Zadaní může obsahovat namísto J.ceny sloupce J.materiál a J.montáž, jejichž součet definuje
J.cenu položky.
|  | Cena celkem |  | Celková cena položky daná jako součin množství a j.ceny
|  | Cenová soustava |  | Příslušnost položky do cenové soustavy
Ke každé položce soupisu prací se na samostatných řádcích může zobrazovat:
Plný popis položky
Poznámka k souboru cen a poznámka zadavatele
Výkaz výměr
Pokud je k řádku výkazu výměr evidovaný údaj ve sloupci Kód, jedná se o definovaný odkaz, na který se může odvolávat výkaz výměr z jiné položky.
Metodika pro zpracování
Jednotlivé sestavy jsou v souboru provázány. Editovatelné pole jsou zvýrazněny žlutým podbarvením, ostatní pole neslouží k editaci a nesmí být jakkoliv
modifikovány.
Uchazeč je pro podání nabídky povinen vyplnit žlutě podbarvená pole:
Pole Uchazeč v sestavě Rekapitulace stavby - zde uchazeč vyplní svůj název (název subjektu)
Pole IČ a DIČ v sestavě Rekapitulace stavby - zde uchazeč vyplní svoje IČ a DIČ
Datum v sestavě Rekapitulace stavby - zde uchazeč vyplní datum vytvoření nabídky
J.cena = jednotková cena v sestavě Soupis prací o maximálním počtu desetinných míst uvedených v poli
- pokud sestavy soupisů prací obsahují pole J.cena, měla by být všechna tato pole vyplněna nenulovými
Poznámka - nepovinný údaj pro položku soupisu
V případě, že sestavy soupisů prací neobsahují pole J.cena, potom ve všech soupisech prací obsahují pole:
- J.materiál - jednotková cena materiálu
- J.montáž - jednotková cena montáže
Uchazeč v tomto případě by měl vyplnit všechna pole J.materiál a pole J.montáž nenulovými kladnými číslicemi. V případech, kdy položka
neobsahuje žádný materiál je přípustné, aby pole J.materiál bylo vyplněno nulou. V případech, kdy položka neobsahuje žádnou montáž je přípustné,
aby pole J.montáž bylo vyplněno nulou. Obě pole - J.materiál, J.Montáž u jedné položky by však neměly být vyplněny nulou.
Rekapitulace stavby
Název |  |  | Povinný |  | Popis | Typ | Max. počet
atributu |  |  | (A/N) |  |  |  | znaků
Kód |  |  | A |  | Kód stavby | String | 20
Stavba |  |  | A |  | Název stavby | String | 120
Místo |  |  | N |  | Místo stavby | String | 50
Datum |  |  | A |  | Datum vykonaného exportu | Date
KSO |  |  | N |  | Klasifikace stavebního objektu | String | 15
CC-CZ |  |  | N |  | Klasifikace stavbeních děl | String | 15
CZ-CPV |  |  | N |  | Společný slovník pro veřejné zakázky | String | 20
CZ-CPA |  |  | N |  | Klasifikace produkce podle činností | String | 20
Zadavatel |  |  | N |  | Zadavatel zadaní | String | 50
IČ |  |  | N |  | IČ zadavatele zadaní | String | 20
DIČ |  |  | N |  | DIČ zadavatele zadaní | String | 20
Uchazeč |  |  | N |  | Uchazeč veřejné zakázky | String | 50
Projektant |  |  | N |  | Projektant | String | 50
Poznámka |  |  | N |  | Poznámka k zadání | String | 255
Sazba DPH |  |  | A |  | Rekapitulace sazeb DPH u položek soupisů | eGSazbaDph
Základna DPH |  |  | A |  | Základna DPH určena součtem celkové ceny z položek soupisů | Double
Hodnota DPH |  |  | A |  | Hodnota DPH | Double
Cena bez DPH |  |  | A |  | Celková cena bez DPH za celou stavbu. Sčítává se ze všech listů. | Double
Cena s DPH |  |  | A |  | Celková cena s DPH za celou stavbu | Double
Rekapitulace objektů stavby a soupisů prací
Název |  |  | Povinný |  | Popis | Typ | Max. počet
atributu |  |  | (A/N) |  |  |  | znaků
Kód |  |  | A |  | Přebírá se z Rekapitulace stavby | String | 20
Stavba |  |  | A |  | Přebírá se z Rekapitulace stavby | String | 120
Místo |  |  | N |  | Přebírá se z Rekapitulace stavby | String | 50
Datum |  |  | A |  | Přebírá se z Rekapitulace stavby | Date
Zadavatel |  |  | N |  | Přebírá se z Rekapitulace stavby | String | 50
Projektant |  |  | N |  | Přebírá se z Rekapitulace stavby | String | 50
Uchazeč |  |  | N |  | Přebírá se z Rekapitulace stavby | String | 50
Kód |  |  | A |  | Kód objektu | String | 20
Objektu, Soupis prací |  |  | A |  | Název objektu | String | 120
Cena bez DPH |  |  | A |  | Cena bez DPH za daný objekt | Double
Cena s DPH |  |  | A |  | Cena spolu s DPH za daný objekt | Double
Typ |  |  | A |  | Typ zakázky | eGTypZakazky
Krycí list soupisu
Název |  |  | Povinný |  | Popis | Typ | Max. počet
atributu |  |  | (A/N) |  |  |  | znaků
Stavba |  |  | A |  | Přebírá se z Rekapitulace stavby | String | 120
Objekt |  |  | A |  | Kód a název objektu | String | 20 + 120
Soupis |  |  | A |  | Kód a název soupisu | String | 20 + 120
KSO |  |  | N |  | Klasifikace stavebního objektu | String | 15
CC-CZ |  |  | N |  | Klasifikace stavbeních děl | String | 15
CZ-CPV |  |  | N |  | Společný slovník pro veřejné zakázky | String | 20
CZ-CPA |  |  | N |  | Klasifikace produkce podle činností | String | 20
Místo |  |  | N |  | Přebírá se z Rekapitulace stavby | String | 50
Zadavatel |  |  | N |  | Přebírá se z Rekapitulace stavby | String | 50
Uchazeč |  |  | N |  | Přebírá se z Rekapitulace stavby | String | 50
Projektant |  |  | N |  | Přebírá se z Rekapitulace stavby | String | 50
Poznámka |  |  | N |  | Poznámka k soupisu prací | String | 255
Sazba DPH |  |  | A |  | Rekapitulace sazeb DPH na položkách aktuálního soupisu | eGSazbaDph
Základna DPH |  |  | A |  | Základna DPH určena součtem celkové ceny z položek aktuálního soupisu | Double
Hodnota DPH |  |  | A |  | Hodnota DPH | Double
Cena bez DPH |  |  | A |  | Cena bez DPH za daný soupis | Double
Cena s DPH |  |  | A |  | Cena s DPH za daný soupis | Double
Rekapitulace členění soupisu prací
Název |  |  | Povinný |  | Popis | Typ | Max. počet
atributu |  |  | (A/N) |  |  |  | znaků
Stavba |  |  | A |  | Přebírá se z Rekapitulace stavby | String | 120
Objekt |  |  | A |  | Kód a název objektu, přebírá se z Krycího listu soupisu | String | 20 + 120
Soupis |  |  | A |  | Kód a název objektu, přebírá se z Krycího listu soupisu | String | 20 + 120
Místo |  |  | N |  | Přebírá se z Rekapitulace stavby | String | 50
Datum |  |  | A |  | Přebírá se z Rekapitulace stavby | Date
Zadavatel |  |  | N |  | Přebírá se z Rekapitulace stavby | String | 50
Projektant |  |  | N |  | Přebírá se z Rekapitulace stavby | String | 50
Uchazeč |  |  | N |  | Přebírá se z Rekapitulace stavby | String | 50
Kód dílu - Popis |  |  | A |  | Kód a název dílu ze soupisu | String | 20 + 100
Cena celkem |  |  | A |  | Cena celkem za díl ze soupisu | Double
Soupis prací
Název |  |  | Povinný |  | Popis | Typ | Max. počet
atributu |  |  | (A/N) |  |  |  | znaků
Stavba |  |  | A |  | Přebírá se z Rekapitulace stavby | String | 120
Objekt |  |  | A |  | Kód a název objektu | String | 20 + 120
Soupis |  |  | A |  | Přebírá se z Krycího listu soupisu | String | 20 + 120
Místo |  |  | N |  | Přebírá se z Krycího listu soupisu | String | 50
Datum |  |  | A |  | Přebírá se z Krycího listu soupisu | Date
Zadavatel |  |  | N |  | Přebírá se z Krycího listu soupisu | String | 50
Projektant |  |  | N |  | Přebírá se z Krycího listu soupisu | String | 50
Uchazeč |  |  | N |  | Přebírá se z Krycího listu soupisu | String | 50
PČ |  |  | A |  | Pořadové číslo položky soupisu | Long
Typ |  |  | A |  | Typ položky soupisu | eGTypPolozky | 1
Kód |  |  | A |  | Kód položky ze soupisu | String | 20
Popis |  |  | A |  | Popis položky ze soupisu | String | 255
MJ |  |  | A |  | Měrná jednotka položky | String | 10
Množství |  |  | A |  | Množství položky soupisu | Double
J.Cena |  |  | A |  | Jednotková cena položky | Double
Cena celkem |  |  | A |  | Cena celkem vyčíslena jako J.Cena * Množství | Double
Cenová soustava |  |  | N |  | Zařazení položky do cenové soustavy | String | 50
p |  |  | N |  | Poznámka položky ze soupisu | Memo
psc |  |  | N |  | Poznámka k souboru cen ze soupisu | Memo
pp |  |  | N |  | Plný popis položky ze soupisu | Memo
vv |  |  | N |  | Výkaz výměr (figura, výraz, výměra) ze soupisu | Text,Text,Double | 20, 150
DPH |  |  | A |  | Sazba DPH pro položku | eGSazbaDPH
Hmotnost |  |  | A |  | Hmotnost položky ze soupisu | Double
Suť |  |  | A |  | Suť položky ze soupisu | Double
Nh |  |  | N |  | Normohodiny položky ze soupisu | Double
Datová věta
Typ věty |  |  | Hodnota |  | Význam
eGSazbaDPH |  |  | základní |  | Základní sazba DPH
|  |  | snížená |  | Snížená sazba DPH
|  |  | nulová |  | Nulová sazba DPH
|  |  | zákl. přenesená |  | Základní sazba DPH přenesená
|  |  | sníž. přenesená |  | Snížená sazba DPH přenesená
eGTypZakazky |  |  | STA |  | Stavební objekt
|  |  | PRO |  | Provozní soubor
|  |  | ING |  | Inženýrský objekt
|  |  | VON |  | Vedlejší a ostatní náklady
|  |  | OST |  | Ostatní náklady
eGTypPolozky |  |  | 1 |  | Položka typu HSV
|  |  | 2 |  | Položka typu PSV
|  |  | 3 |  | Položka typu M
|  |  | 4 |  | Položka typu OST