## Rekapitulace stavby
Export Komplet | [25 empty] | VZ | 2.0 | [5 empty] | False | False | {8f17c09e-6a69-4f6d-9f03-8ee042975321}
[18 empty] | >> skryté sloupce << | [13 empty] | 0,01 | 21
[32 empty] | 0,01 | 15
|  | REKAPITULACE STAVBY | [16 empty] | v --- níže se nacházejí doplnkové a pomocné údaje k sestavám --- v | [11 empty] | Návod na vyplnění | 0,001
|  | Kód: |  |  |  |  | 13/2022 | [23 empty] | Měnit lze pouze buňky se žlutým podbarvením! 1) v Rekapitulaci stavby vyplňte údaje o Uchazeči (přenesou se do ostatních sestav i v jiných listech) 2) na vybraných listech vyplňte v sestavě Soupis prací ceny u položek | 0,01
|  | Stavba: |  |  |  |  | Rekonstrukce místních komunikací Poříčany | [24 empty] | 0,01
|  | KSO: |  |  |  |  | 822 2 | [6 empty] | CC-CZ: |  | 211 | [15 empty] | 0,01
|  | Místo: |  |  |  |  | Poříčany | [6 empty] | Datum: |  | 9. 6. 2022 | [15 empty] | 0,01
|  | CZ-CPV: |  |  |  |  | 45000000-7 | [6 empty] | CZ-CPA: |  | 42 | [15 empty] | 0,01
|  | Zadavatel: | [11 empty] | IČ: | [17 empty] | 0,01
[14 empty] | DIČ: | [17 empty] | 0,01
0,01
|  | Uchazeč: | [11 empty] | IČ: |  | Vyplň údaj | [15 empty] | 0,01
|  |  | Vyplň údaj | [10 empty] | DIČ: |  | Vyplň údaj | [15 empty] | 0,01
False
|  | Projektant: | [11 empty] | IČ: | [17 empty] | False
|  |  | SELLA&AGRETA s.r.o. | [10 empty] | DIČ: | [17 empty] | True
0,01
|  | Zpracovatel: | [11 empty] | IČ: |  | 25935721 | [15 empty] | 0,01
|  |  | SELLA&AGRETA s.r.o. | [10 empty] | DIČ: | [17 empty] | True
Poznámka:
Soupis prací je sestaven s využitím Cenové soustavy ÚRS. Položky, které pochází z této cenové soustavy, jsou ve sloupci 'Cenová soustava' označeny popisem 'CS ÚRS' a úrovní příslušného kalendářního pololetí. Veškeré další informace vymezující popis a podmínky použití těchto položek z Cenové soustavy, které nejsou uvedeny přímo v soupisu prací, jsou neomezeně dálkově k dispozici na webu podminky.urs.cz.
|  | Cena bez DPH | [11 empty] | 0
[8 empty] | Sazba daně |  | Základ daně |  |  |  | Výše daně
|  | DPH |  | základní |  |  |  | 21% |  | 0 |  |  |  | 0
|  |  |  | snížená |  |  |  | 15% |  | 0 |  |  |  | 0
|  |  |  | zákl. přenesená |  |  |  | 21% |  | 0 |  |  |  | 0
|  |  |  | sníž. přenesená |  |  |  | 15% |  | 0 |  |  |  | 0
|  |  |  | nulová |  |  |  | 0% |  | 0 |  |  |  | 0
|  | Cena s DPH | [6 empty] | v |  | CZK |  |  | 0
REKAPITULACE OBJEKTŮ STAVBY A SOUPISŮ PRACÍ
| Kód: | [6 empty] | 13/2022
| Stavba: | [6 empty] | Rekonstrukce místních komunikací Poříčany
| Místo: | [6 empty] | Poříčany |  |  |  |  | Datum: |  | 9. 6. 2022
| Zadavatel: | [11 empty] | Projektant: |  | SELLA&AGRETA s.r.o. |  |  |  | Informatívní údaje z listů zakázek
| Uchazeč: | [11 empty] | Zpracovatel: |  | SELLA&AGRETA s.r.o.
| Kód |  |  |  | Popis | [6 empty] | Cena bez DPH [CZK] |  |  |  | Cena s DPH [CZK] | Typ |  | z toho Ostat. náklady [CZK] | DPH [CZK] | Normohodiny [h] | DPH základní [CZK] | DPH snížená [CZK] | DPH základní přenesená [CZK] | DPH snížená přenesená [CZK] | Základna DPH základní | Základna DPH snížená | Základna DPH zákl. přenesená | Základna DPH sníž. přenesená | Základna DPH nulová
| Náklady stavby celkem | [10 empty] | 0 |  |  |  | 0 |  |  | 0 | 0 | 0 | 0 | 0 | 0 | 0 | 0 | 0 | 0 | 0 | 0 |  | D | 0 | ###NOIMPORT### | IMPORT | {8f17c09e-6a69-4f6d-9f03-8ee042975321} | {00000000-0000-0000-0000-000000000000} | 822 2
/ |  | SO 101 |  |  |  | Rekonstrukce komunikací Přednádraží | [5 empty] | 0 |  |  |  | 0 | STA |  | 0 | 0 | 0 | 0 | 0 | 0 | 0 | 0 | 0 | 0 | 0 | 0 |  |  | 1 |  | IMPORT | {00a2f1ef-81ca-45ef-a1b0-f2052f89d9b0} | {8f17c09e-6a69-4f6d-9f03-8ee042975321} |  | 2
/ |  | SO 901 |  |  |  | Sadové a parkové úpravy přednádraží | [5 empty] | 0 |  |  |  | 0 | STA |  | 0 | 0 | 0 | 0 | 0 | 0 | 0 | 0 | 0 | 0 | 0 | 0 |  |  | 1 |  | IMPORT | {e533664a-fe16-4cdb-994b-b570efad5745} | {8f17c09e-6a69-4f6d-9f03-8ee042975321} |  | 2
/ |  | SO 302 |  |  |  | Kanalizace dešťová | [5 empty] | 0 |  |  |  | 0 | STA |  | 0 | 0 | 0 | 0 | 0 | 0 | 0 | 0 | 0 | 0 | 0 | 0 |  |  | 1 |  | IMPORT | {218df11b-44d9-4f67-ba03-bc5a86090a64} | {8f17c09e-6a69-4f6d-9f03-8ee042975321} | 822 27 73 | 2
/ |  | VON |  |  |  | Vedlejší a ostatní náklady | [5 empty] | 0 |  |  |  | 0 | VON |  | 0 | 0 | 0 | 0 | 0 | 0 | 0 | 0 | 0 | 0 | 0 | 0 |  |  | 1 |  | IMPORT | {f15eb2f1-0a8f-439f-a0b2-4194900ab3d5} | {8f17c09e-6a69-4f6d-9f03-8ee042975321} | 822 29 3 | 2

## SO 101 - Rekonstrukce ko...
[9 empty] | >> skryté sloupce << | [9 empty] | {00a2f1ef-81ca-45ef-a1b0-f2052f89d9b0}
2
| KRYCÍ LIST SOUPISU PRACÍ | [8 empty] | v --- níže se nacházejí doplnkové a pomocné údaje k sestavám --- v | [8 empty] | False
Stavba:
Rekonstrukce místních komunikací Poříčany
Objekt:
SO 101 - Rekonstrukce komunikací Přednádraží
| KSO: |  |  |  |  | CC-CZ:
| Místo: |  | Poříčany |  |  | Datum: | 9. 6. 2022
| Zadavatel: |  |  |  |  | IČ:
DIČ:
| Uchazeč: |  |  |  |  | IČ: | Vyplň údaj
|  | Vyplň údaj |  |  |  | DIČ: | Vyplň údaj
| Projektant: |  |  |  |  | IČ:
|  | SELLA&AGRETA s.r.o. |  |  |  | DIČ:
| Zpracovatel: |  |  |  |  | IČ: | 25935721
|  | SELLA&AGRETA s.r.o. |  |  |  | DIČ:
Poznámka:
Soupis prací je sestaven s využitím Cenové soustavy ÚRS. Položky, které pochází z této cenové soustavy, jsou ve sloupci 'Cenová soustava' označeny popisem 'CS ÚRS' a úrovní příslušného kalendářního pololetí. Veškeré další informace vymezující popis a podmínky použití těchto položek z Cenové soustavy, které nejsou uvedeny přímo v soupisu prací, jsou neomezeně dálkově k dispozici na webu podminky.urs.cz.
| Cena bez DPH | [5 empty] | 0
|  |  | Základ daně |  |  | Sazba daně | Výše daně
| DPH | základní | 0 |  |  | 21% | 0
|  | snížená | 0 |  |  | 15% | 0
|  | zákl. přenesená | 0 |  |  | 21% | 0
|  | sníž. přenesená | 0 |  |  | 15% | 0
|  | nulová | 0 |  |  | 0% | 0
| Cena s DPH |  |  | v | CZK |  | 0
REKAPITULACE ČLENĚNÍ SOUPISU PRACÍ
Stavba:
Rekonstrukce místních komunikací Poříčany
Objekt:
SO 101 - Rekonstrukce komunikací Přednádraží
Místo: |  |  | Poříčany |  |  | Datum: | 9. 6. 2022
Zadavatel: | [5 empty] | Projektant: | SELLA&AGRETA s.r.o.
Uchazeč: |  |  | Vyplň údaj |  |  | Zpracovatel: | SELLA&AGRETA s.r.o.
Kód dílu - Popis | [6 empty] | Cena celkem [CZK]
Náklady stavby celkem | [6 empty] | 0 | [12 empty] | -1
| HSV - Práce a dodávky HSV | [5 empty] | 0
| 1 - Zemní práce | [5 empty] | 0
| 2 - Zakládání | [5 empty] | 0
| 4 - Vodorovné konstrukce | [5 empty] | 0
| 5 - Komunikace | [5 empty] | 0
| 8 - Trubní vedení | [5 empty] | 0
| 9 - Ostatní konstrukce a práce, bourání | [5 empty] | 0
| 997 - Přesun sutě | [5 empty] | 0
| 998 - Přesun hmot | [5 empty] | 0
| PSV - Práce a dodávky PSV | [5 empty] | 0
| 711 - Izolace proti vodě, vlhkosti a plynům | [5 empty] | 0
SOUPIS PRACÍ
Stavba:
Rekonstrukce místních komunikací Poříčany
Objekt:
SO 101 - Rekonstrukce komunikací Přednádraží
Místo: |  |  | Poříčany |  |  | Datum: | 9. 6. 2022
Zadavatel: | [5 empty] | Projektant: | SELLA&AGRETA s.r.o.
Uchazeč: |  |  | Vyplň údaj |  |  | Zpracovatel: | SELLA&AGRETA s.r.o.
PČ | Typ | Kód | Popis | MJ | Množství | J.cena [CZK] | Cena celkem [CZK] | Cenová soustava |  |  | DPH | J. Nh [h] | Nh celkem [h] | J. hmotnost [t] | Hmotnost celkem [t] | J. suť [t] | Suť Celkem [t]
Náklady soupisu celkem | [6 empty] | 0 | [5 empty] | 0 |  | 2435.0199 |  | 7.371 |  | D | -1 | [10 empty] | 0
| D | HSV | Práce a dodávky HSV |  |  |  | 0 | [5 empty] | 0 |  | 2434.9974 |  | 7.371 | 1 | D | 0 |  |  |  | ROZPOCET | [6 empty] | 0
| D | 1 | Zemní práce |  |  |  | 0 | [5 empty] | 0 |  | 1524.939 |  | 0 | 1 | D | 1 |  |  |  | ROZPOCET | [6 empty] | 0
1 | K | 111201101 | Odstranění křovin a stromů s odstraněním kořenů průměru kmene do 100 mm do sklonu terénu 1 : 5, při celkové ploše do 1 000 m2 | M2 | 275 |  | 0 |  |  |  | základní |  | 0 | 0 | 0 | 0 | 0 | 4 | K | 2 |  |  |  | ROZPOCET | 0 | 0 | 0 | 0 | 0 | 1 | 0 | 4 | 300640393
| PP |  | Odstranění křovin a stromů s odstraněním kořenů průměru kmene do 100 mm do sklonu terénu 1 : 5, při celkové ploše do 1 000 m2 | [15 empty] | PP | 2
2 | K | 112155315 | Štěpkování keřového porostu hustého s naložením | m2 | 275 |  | 0 | CS ÚRS 2022 01 |  |  | základní |  | 0 | 0 | 0 | 0 | 0 | 4 | K | 2 |  |  |  | ROZPOCET | 0 | 0 | 0 | 0 | 0 | 1 | 0 | 4 | -533495274
| PP |  | Štěpkování s naložením na dopravní prostředek a odvozem do 20 km keřového porostu hustého | [15 empty] | PP | 2
| Online PSC |  | https://podminky.urs.cz/item/CS_URS_2022_01/112155315 | [15 empty] | Online PSC | 2
| VV |  | Odstranění keřů a stromů | [15 empty] | VV | 2 | 1 | True | 0 | ROZPOCET
| VV |  | 275 |  | 275 | [13 empty] | VV | 2 | 2 | True | 1 | ROZPOCET
3 | K | 113106123 | Rozebrání dlažeb ze zámkových dlaždic komunikací pro pěší ručně | M2 | 157 |  | 0 |  |  |  | základní |  | 0 | 0 | 0 | 0 | 0 | 4 | K | 2 |  |  |  | ROZPOCET | 0 | 0 | 0 | 0 | 0 | 1 | 0 | 4 | -1550237707
| PP |  | Rozebrání dlažeb ze zámkových dlaždic komunikací pro pěší ručně | [15 empty] | PP | 2
4 | K | 11352A | ODSTRANĚNÍ CHODNÍKOVÝCH A SILNIČNÍCH OBRUBNÍKŮ BETONOVÝCH - BEZ DOPRAVY | M | 1207 |  | 0 |  |  |  | základní |  | 0 | 0 | 0 | 0 | 0 | 4 | K | 2 |  |  |  | ROZPOCET | 0 | 0 | 0 | 0 | 0 | 1 | 0 | 4 | -357748940
| PP |  | ODSTRANĚNÍ CHODNÍKOVÝCH A SILNIČNÍCH OBRUBNÍKŮ BETONOVÝCH - BEZ DOPRAVY | [15 empty] | PP | 2
5 | K | 113728 | FRÉZOVÁNÍ ZPEVNĚNÝCH PLOCH ASFALTOVÝCH, ODVOZ DO 20KM | M3 | 1204 |  | 0 |  |  |  | základní |  | 0 | 0 | 0 | 0 | 0 | 4 | K | 2 |  |  |  | ROZPOCET | 0 | 0 | 0 | 0 | 0 | 1 | 0 | 4 | 121193451
| PP |  | FRÉZOVÁNÍ ZPEVNĚNÝCH PLOCH ASFALTOVÝCH, ODVOZ DO 20KM | [15 empty] | PP | 2
6 | K | 12373 | ODKOP PRO SPOD STAVBU SILNIC A ŽELEZNIC TŘ. I | M3 | 1328.27 |  | 0 |  |  |  | základní |  | 0 | 0 | 0 | 0 | 0 | 4 | K | 2 |  |  |  | ROZPOCET | 0 | 0 | 0 | 0 | 0 | 1 | 0 | 4 | 1869898706
| PP |  | ODKOP PRO SPOD STAVBU SILNIC A ŽELEZNIC TŘ. I | [15 empty] | PP | 2
7 | K | 13273A | HLOUBENÍ RÝH ŠÍŘ DO 2M PAŽ I NEPAŽ TŘ. I - BEZ DOPRAVY | M3 | 640.36 |  | 0 |  |  |  | základní |  | 0 | 0 | 0 | 0 | 0 | 4 | K | 2 |  |  |  | ROZPOCET | 0 | 0 | 0 | 0 | 0 | 1 | 0 | 4 | 866478643
| PP |  | HLOUBENÍ RÝH ŠÍŘ DO 2M PAŽ I NEPAŽ TŘ. I - BEZ DOPRAVY | [15 empty] | PP | 2
8 | K | 13373A | HLOUBENÍ ŠACHET ZAPAŽ I NEPAŽ TŘ. I - BEZ DOPRAVY | M3 | 77.98 |  | 0 |  |  |  | základní |  | 0 | 0 | 0 | 0 | 0 | 4 | K | 2 |  |  |  | ROZPOCET | 0 | 0 | 0 | 0 | 0 | 1 | 0 | 4 | -878820472
| PP |  | HLOUBENÍ ŠACHET ZAPAŽ I NEPAŽ TŘ. I - BEZ DOPRAVY | [15 empty] | PP | 2
9 | K | 162301101 | Vodorovné přemístění do 500 m výkopku/sypaniny z horniny tř. 1 až 4 | M3 | 951.636 |  | 0 |  |  |  | základní |  | 0 | 0 | 0 | 0 | 0 | 4 | K | 2 |  |  |  | ROZPOCET | 0 | 0 | 0 | 0 | 0 | 1 | 0 | 4 | 22831692
| PP |  | Vodorovné přemístění do 500 m výkopku/sypaniny z horniny tř. 1 až 4 | [15 empty] | PP | 2
10 | K | 17110 | ULOŽENÍ SYPANINY DO NÁSYPŮ SE ZHUTNĚNÍM | M3 | 430.8 |  | 0 |  |  |  | základní |  | 0 | 0 | 0 | 0 | 0 | 4 | K | 2 |  |  |  | ROZPOCET | 0 | 0 | 0 | 0 | 0 | 1 | 0 | 4 | 416941301
| PP |  | ULOŽENÍ SYPANINY DO NÁSYPŮ SE ZHUTNĚNÍM | [15 empty] | PP | 2
11 | K | 171201201 | Uložení sypaniny na skládky nebo meziskládky | m3 | 951.636 |  | 0 | CS ÚRS 2022 01 |  |  | základní |  | 0 | 0 | 0 | 0 | 0 | 4 | K | 2 |  |  |  | ROZPOCET | 0 | 0 | 0 | 0 | 0 | 1 | 0 | 4 | 323526591
| PP |  | Uložení sypaniny na skládky nebo meziskládky bez hutnění s upravením uložené sypaniny do předepsaného tvaru | [15 empty] | PP | 2
| Online PSC |  | https://podminky.urs.cz/item/CS_URS_2022_01/171201201 | [15 empty] | Online PSC | 2
12 | K | 174101101 | Zásyp sypaninou z jakékoliv horniny s uložením výkopku ve vrstvách se zhutněním jam, šachet, rýh nebo kolem objektů v těchto vykopávkách | M3 | 388.515 |  | 0 |  |  |  | základní |  | 0 | 0 | 0 | 0 | 0 | 4 | K | 2 |  |  |  | ROZPOCET | 0 | 0 | 0 | 0 | 0 | 1 | 0 | 4 | 108343279
| PP |  | Zásyp sypaninou z jakékoliv horniny s uložením výkopku ve vrstvách se zhutněním jam, šachet, rýh nebo kolem objektů v těchto vykopávkách | [15 empty] | PP | 2
13 | M | 58337344 | štěrkopísek frakce 0/32 | t | 1104.264 |  | 0 | CS ÚRS 2020 01 |  |  | základní |  | 0 | 1 | 1104.264 | 0 | 0 | 8 | M | 2 |  |  |  | ROZPOCET | 0 | 0 | 0 | 0 | 0 | 1 | 0 | 4 | 1737220031
| PP |  | štěrkopísek frakce 0/32 | [15 empty] | PP | 2
14 | K | 17581 | OBSYP POTRUBÍ A OBJEKTŮ Z NAKUPOVANÝCH MATERIÁLŮ | M3 | 164.795 |  | 0 |  |  |  | základní |  | 0 | 0 | 0 | 0 | 0 | 4 | K | 2 |  |  |  | ROZPOCET | 0 | 0 | 0 | 0 | 0 | 1 | 0 | 4 | 1527625004
| PP |  | OBSYP POTRUBÍ A OBJEKTŮ Z NAKUPOVANÝCH MATERIÁLŮ | [15 empty] | PP | 2
15 | K | 18110 | ÚPRAVA PLÁNĚ SE ZHUTNĚNÍM V HORNINĚ TŘ. I | M2 | 5808.51 |  | 0 |  |  |  | základní |  | 0 | 0 | 0 | 0 | 0 | 4 | K | 2 |  |  |  | ROZPOCET | 0 | 0 | 0 | 0 | 0 | 1 | 0 | 4 | -1654405159
| PP |  | ÚPRAVA PLÁNĚ SE ZHUTNĚNÍM V HORNINĚ TŘ. I | [15 empty] | PP | 2
16 | K | 181301102 | Rozprostření ornice tl vrstvy do 150 mm pl do 500 m2 v rovině nebo ve svahu do 1:5 | M2 | 227 |  | 0 |  |  |  | základní |  | 0 | 0 | 0 | 0 | 0 | 4 | K | 2 |  |  |  | ROZPOCET | 0 | 0 | 0 | 0 | 0 | 1 | 0 | 4 | -1435714213
| PP |  | Rozprostření ornice tl vrstvy do 150 mm pl do 500 m2 v rovině nebo ve svahu do 1:5 | [15 empty] | PP | 2
17 | K | 181411141 | Založení trávníku na půdě předem připravené plochy do 1000 m2 výsevem včetně utažení parterového v rovině nebo na svahu do 1:5 | M2 | 1700 |  | 0 |  |  |  | základní |  | 0 | 0 | 0 | 0 | 0 | 4 | K | 2 |  |  |  | ROZPOCET | 0 | 0 | 0 | 0 | 0 | 1 | 0 | 4 | -1295292329
| PP |  | Založení trávníku na půdě předem připravené plochy do 1000 m2 výsevem včetně utažení parterového v rovině nebo na svahu do 1:5 | [15 empty] | PP | 2
18 | M | 00572470 | osivo směs travní univerzál | kg | 34 |  | 0 | CS ÚRS 2020 01 |  |  | základní |  | 0 | 0.001 | 0.034 | 0 | 0 | 8 | M | 2 |  |  |  | ROZPOCET | 0 | 0 | 0 | 0 | 0 | 1 | 0 | 4 | 1784828879
| PP |  | osivo směs travní univerzál | [15 empty] | PP | 2
| VV |  | 1700*0,02 'Přepočtené koeficientem množství |  | 34 | [13 empty] | VV | 2 | 2 | False | 1 | ROZPOCET
19 | K | 96615 | BOURÁNÍ KONSTRUKCÍ Z PROSTÉHO BETONU | M3 | 14.7 |  | 0 |  |  |  | základní |  | 0 | 0 | 0 | 0 | 0 | 4 | K | 2 |  |  |  | ROZPOCET | 0 | 0 | 0 | 0 | 0 | 1 | 0 | 4 | 1523115335
| PP |  | BOURÁNÍ KONSTRUKCÍ Z PROSTÉHO BETONU | [15 empty] | PP | 2
20 | K | 969234 | VYBOURÁNÍ POTRUBÍ DN DO 200MM KANALIZAČ | M | 161 |  | 0 |  |  |  | základní |  | 0 | 0 | 0 | 0 | 0 | 4 | K | 2 |  |  |  | ROZPOCET | 0 | 0 | 0 | 0 | 0 | 1 | 0 | 4 | -1550744912
| PP |  | VYBOURÁNÍ POTRUBÍ DN DO 200MM KANALIZAČ | [15 empty] | PP | 2
21 | M | 58331200 | štěrkopísek netříděný | t | 420.641 |  | 0 |  |  |  | základní |  | 0 | 1 | 420.641 | 0 | 0 | 8 | M | 2 |  |  |  | ROZPOCET | 0 | 0 | 0 | 0 | 0 | 1 | 0 | 4 | -1026752877
| PP |  | štěrkopísek netříděný | [15 empty] | PP | 2
| VV |  | Zásypy rýh šp nt | [15 empty] | VV | 2 | 1 | True | 0 | ROZPOCET
| VV |  | k=1,9 | [15 empty] | VV | 2 | 1 | True | 0 | ROZPOCET
| VV |  | Přípojky od UV a FF | [15 empty] | VV | 2 | 1 | True | 0 | ROZPOCET
| VV |  | přednádraží | [15 empty] | VV | 2 | 1 | True | 0 | ROZPOCET
| VV |  | (7+6+3+12+4+165+2+4+4+14+2+2+2)*0,6*0,95 |  | 129.39 | [13 empty] | VV | 2 | 2 | True | 0 | ROZPOCET
| VV |  | Ostatní+napojení na st. kanalizaci - gajgry | [15 empty] | VV | 2 | 1 | True | 0 | ROZPOCET
| VV |  | 100*0,6*0,95 |  | 57 | [13 empty] | VV | 2 | 2 | True | 0 | ROZPOCET
| VV |  | kolem UV | [15 empty] | VV | 2 | 1 | True | 0 | ROZPOCET
| VV |  | 14*2 |  | 28 | [13 empty] | VV | 2 | 2 | True | 0 | ROZPOCET
| VV |  | ostatní | [15 empty] | VV | 2 | 1 | True | 0 | ROZPOCET
| VV |  | 7 |  | 7 | [13 empty] | VV | 2 | 2 | True | 0 | ROZPOCET
| VV |  | Součet |  | 221.39 | [13 empty] | VV | 2 | 4 | True | 1 | ROZPOCET
| VV |  | 221,39*1,9 'Přepočtené koeficientem množství |  | 420.641 | [13 empty] | VV | 2 | 2 | False | 1 | ROZPOCET
22 | M | 1036410R | zemina pro terénní úpravy - tříděná | t | 45.4 |  | 0 |  |  |  | základní |  | 0 | 0 | 0 | 0 | 0 | 8 | M | 2 |  |  |  | ROZPOCET | 0 | 0 | 0 | 0 | 0 | 1 | 0 | 4 | -1480165083
| PP |  | zemina pro terénní úpravy - tříděná | [15 empty] | PP | 2
| VV |  | k=1,6 | [15 empty] | VV | 2 | 1 | True | 0 | ROZPOCET
| VV |  | Zemina pro rozprostření z odkopávek - z výzisku | [15 empty] | VV | 2 | 1 | True | 0 | ROZPOCET
| VV |  | 227*0,2 |  | 45.4 | [13 empty] | VV | 2 | 2 | True | 1 | ROZPOCET
23 | K | 183403153 | Obdělání půdy hrabáním v rovině a svahu do 1:5 | m2 | 1700 |  | 0 | CS ÚRS 2022 01 |  |  | základní |  | 0 | 0 | 0 | 0 | 0 | 4 | K | 2 |  |  |  | ROZPOCET | 0 | 0 | 0 | 0 | 0 | 1 | 0 | 4 | 1315067288
| PP |  | Obdělání půdy hrabáním v rovině nebo na svahu do 1:5 | [15 empty] | PP | 2
| Online PSC |  | https://podminky.urs.cz/item/CS_URS_2022_01/183403153 | [15 empty] | Online PSC | 2
| VV |  | Osetí zpětně zúrodněné plochy kolem stavby | [15 empty] | VV | 2 | 1 | True | 0 | ROZPOCET
| VV |  | 1700 |  | 1700 | [13 empty] | VV | 2 | 2 | True | 1 | ROZPOCET
24 | K | 183403114 | Obdělání půdy kultivátorováním v rovině a svahu do 1:5 | m2 | 1700 |  | 0 | CS ÚRS 2022 01 |  |  | základní |  | 0 | 0 | 0 | 0 | 0 | 4 | K | 2 |  |  |  | ROZPOCET | 0 | 0 | 0 | 0 | 0 | 1 | 0 | 4 | 1643174197
| PP |  | Obdělání půdy kultivátorováním v rovině nebo na svahu do 1:5 | [15 empty] | PP | 2
| Online PSC |  | https://podminky.urs.cz/item/CS_URS_2022_01/183403114 | [15 empty] | Online PSC | 2
| VV |  | Osetí zpětně zúrodněné plochy kolem stavby | [15 empty] | VV | 2 | 1 | True | 0 | ROZPOCET
| VV |  | 1700 |  | 1700 | [13 empty] | VV | 2 | 2 | True | 1 | ROZPOCET
25 | K | R015111 | LIKVIDACE ODPADŮ NEKONTAMINOVANÝCH - 17 05 04 VYTĚŽENÉ ZEMINY A HORNINY - I. TŘÍDA TĚŽITELNOSTI včetně dopravy | T | 1808.108 |  | 0 |  |  |  | základní |  | 0 | 0 | 0 | 0 | 0 | 4 | K | 2 |  |  |  | ROZPOCET | 0 | 0 | 0 | 0 | 0 | 1 | 0 | 4 | -270916776
| PP |  | LIKVIDACE ODPADŮ NEKONTAMINOVANÝCH - 17 05 04 VYTĚŽENÉ ZEMINY A HORNINY - I. TŘÍDA TĚŽITELNOSTI včetně dopravy | [15 empty] | PP | 2
26 | K | R015130 | LIKVIDACE ODPADŮ NEKONTAMINOVANÝCH - 17 03 02 VYBOURANÝ ASFALTOVÝ BETON BEZ DEHTU včetně dopravy | T | 812 |  | 0 |  |  |  | základní |  | 0 | 0 | 0 | 0 | 0 | 4 | K | 2 |  |  |  | ROZPOCET | 0 | 0 | 0 | 0 | 0 | 1 | 0 | 4 | 1009543314
| PP |  | LIKVIDACE ODPADŮ NEKONTAMINOVANÝCH - 17 03 02 VYBOURANÝ ASFALTOVÝ BETON BEZ DEHTU včetně dopravy | [15 empty] | PP | 2
27 | K | R015160 | LIKVIDACE ODPADŮ NEKONTAMINOVANÝCH - 02 01 03 SMÝCENÉ STROMY A KEŘE včetně dopravy | T | 7.4 |  | 0 |  |  |  | základní |  | 0 | 0 | 0 | 0 | 0 | 4 | K | 2 |  |  |  | ROZPOCET | 0 | 0 | 0 | 0 | 0 | 1 | 0 | 4 | -898519972
| PP |  | LIKVIDACE ODPADŮ NEKONTAMINOVANÝCH - 02 01 03 SMÝCENÉ STROMY A KEŘE včetně dopravy | [15 empty] | PP | 2
28 | K | R015160.1 | LIKVIDACE ODPADŮ NEKONTAMINOVANÝCH - 02 01 03 SMÝCENÉ STROMY A KEŘE včetně dopravy | T | 7.4 |  | 0 |  |  |  | základní |  | 0 | 0 | 0 | 0 | 0 | 4 | K | 2 |  |  |  | ROZPOCET | 0 | 0 | 0 | 0 | 0 | 1 | 0 | 4 | 19961047
| PP |  | LIKVIDACE ODPADŮ NEKONTAMINOVANÝCH - 02 01 03 SMÝCENÉ STROMY A KEŘE včetně dopravy | [15 empty] | PP | 2
29 | K | R12932 | ČIŠTĚNÍ PŘÍKOPŮ OD NÁNOSU DO 0,5M3/M | M | 39 |  | 0 |  |  |  | základní |  | 0 | 0 | 0 | 0 | 0 | 4 | K | 2 |  |  |  | ROZPOCET | 0 | 0 | 0 | 0 | 0 | 1 | 0 | 4 | -1912592037
| PP |  | ČIŠTĚNÍ PŘÍKOPŮ OD NÁNOSU DO 0,5M3/M | [15 empty] | PP | 2
30 | K | R997013801 | Likvidace odpadu betonového kód odpadu 170 101 vč. dopravy | T | 319 |  | 0 |  |  |  | základní |  | 0 | 0 | 0 | 0 | 0 | 4 | K | 2 |  |  |  | ROZPOCET | 0 | 0 | 0 | 0 | 0 | 1 | 0 | 4 | 669852512
| PP |  | Likvidace odpadu betonového kód odpadu 170 101 vč. dopravy | [15 empty] | PP | 2
31 | K | R997013801.1 | Likvidace odpadu betonového kód odpadu 170 101 vč. dopravy | T | 319 |  | 0 |  |  |  | základní |  | 0 | 0 | 0 | 0 | 0 | 4 | K | 2 |  |  |  | ROZPOCET | 0 | 0 | 0 | 0 | 0 | 1 | 0 | 4 | 1648327296
| PP |  | Likvidace odpadu betonového kód odpadu 170 101 vč. dopravy | [15 empty] | PP | 2
32 | K | R997223845 | Likvidace odpadu asfaltového bez dehtu kód odpadu 170 302 vč. Dopravy | T | 812 |  | 0 |  |  |  | základní |  | 0 | 0 | 0 | 0 | 0 | 4 | K | 2 |  |  |  | ROZPOCET | 0 | 0 | 0 | 0 | 0 | 1 | 0 | 4 | 154671780
| PP |  | Likvidace odpadu asfaltového bez dehtu kód odpadu 170 302 vč. Dopravy | [15 empty] | PP | 2
33 | K | R997223855 | Likvidace zeminy a kameniva kód odpadu 170 504 vč. dopravy | T | 1808.108 |  | 0 |  |  |  | základní |  | 0 | 0 | 0 | 0 | 0 | 4 | K | 2 |  |  |  | ROZPOCET | 0 | 0 | 0 | 0 | 0 | 1 | 0 | 4 | 463277952
| PP |  | Likvidace zeminy a kameniva kód odpadu 170 504 vč. dopravy | [15 empty] | PP | 2
| D | 2 | Zakládání |  |  |  | 0 | [5 empty] | 0 |  | 0.19412 |  | 0 | 1 | D | 1 |  |  |  | ROZPOCET | [6 empty] | 0
34 | M | 28611223 | trubka drenážní flexibilní celoperforovaná PVC-U SN 4 DN 100 pro meliorace, dočasné nebo odlehčovací drenáže | m | 377.3 |  | 0 |  |  |  | základní |  | 0 | 0.00048 | 0.1811 | 0 | 0 | 8 | M | 2 |  |  |  | ROZPOCET | 0 | 0 | 0 | 0 | 0 | 1 | 0 | 4 | -868735421
| PP |  | trubka drenážní flexibilní celoperforovaná PVC-U SN 4 DN 100 pro meliorace, dočasné nebo odlehčovací drenáže | [15 empty] | PP | 2
| VV |  | Flexibil DN 100 | [15 empty] | VV | 2 | 1 | True | 0 | ROZPOCET
| VV |  | k=1,1 | [15 empty] | VV | 2 | 1 | True | 0 | ROZPOCET
| VV |  | zásyp drenáže KHD fr 4/16 | [15 empty] | VV | 2 | 1 | True | 0 | ROZPOCET
| VV |  | drenáž a odvodnění komunikací | [15 empty] | VV | 2 | 1 | True | 0 | ROZPOCET
| VV |  | 207 |  | 207 | [13 empty] | VV | 2 | 2 | True | 0 | ROZPOCET
| VV |  | 40 |  | 40 | [13 empty] | VV | 2 | 2 | True | 0 | ROZPOCET
| VV |  | 40 |  | 40 | [13 empty] | VV | 2 | 2 | True | 0 | ROZPOCET
| VV |  | 56 |  | 56 | [13 empty] | VV | 2 | 2 | True | 0 | ROZPOCET
| VV |  | Součet |  | 343 | [13 empty] | VV | 2 | 4 | True | 1 | ROZPOCET
| VV |  | 343*1,1 'Přepočtené koeficientem množství |  | 377.3 | [13 empty] | VV | 2 | 2 | False | 1 | ROZPOCET
35 | K | 211531111 | Výplň odvodňovacích žeber nebo trativodů kamenivem hrubým drceným frakce 16 až 63 mm | M3 | 106.74 |  | 0 |  |  |  | základní |  | 0 | 0 | 0 | 0 | 0 | 4 | K | 2 |  |  |  | ROZPOCET | 0 | 0 | 0 | 0 | 0 | 1 | 0 | 4 | 476117877
| PP |  | Výplň odvodňovacích žeber nebo trativodů kamenivem hrubým drceným frakce 16 až 63 mm | [15 empty] | PP | 2
36 | K | 21263 | TRATIVODY KOMPLET Z TRUB Z PLAST HMOT DN DO 150MM | M | 343 |  | 0 |  |  |  | základní |  | 0 | 0 | 0 | 0 | 0 | 4 | K | 2 |  |  |  | ROZPOCET | 0 | 0 | 0 | 0 | 0 | 1 | 0 | 4 | -1815458242
| PP |  | TRATIVODY KOMPLET Z TRUB Z PLAST HMOT DN DO 150MM | [15 empty] | PP | 2
37 | K | 877260320 | Montáž odboček na kanalizačním potrubí z PP trub hladkých plnostěnných DN 100 | kus | 14 |  | 0 | CS ÚRS 2022 01 |  |  | základní |  | 0 | 0 | 0 | 0 | 0 | 4 | K | 2 |  |  |  | ROZPOCET | 0 | 0 | 0 | 0 | 0 | 1 | 0 | 4 | -311618973
| PP |  | Montáž tvarovek na kanalizačním plastovém potrubí z polypropylenu PP hladkého plnostěnného odboček DN 100 | [15 empty] | PP | 2
| Online PSC |  | https://podminky.urs.cz/item/CS_URS_2022_01/877260320 | [15 empty] | Online PSC | 2
| VV |  | tvarovky drenáže | [15 empty] | VV | 2 | 1 | True | 0 | ROZPOCET
| VV |  | 14 |  | 14 | [13 empty] | VV | 2 | 2 | True | 1 | ROZPOCET
38 | M | 28610435 | odbočka drenážního systému budov potrubí 45° PP DN 160 | kus | 14 |  | 0 | CS ÚRS 2022 01 |  |  | základní |  | 0 | 0.00076 | 0.01064 | 0 | 0 | 8 | M | 2 |  |  |  | ROZPOCET | 0 | 0 | 0 | 0 | 0 | 1 | 0 | 4 | 460329335
| PP |  | odbočka drenážního systému budov potrubí 45° PP DN 160 | [15 empty] | PP | 2
| VV |  | tvarovky drenáže | [15 empty] | VV | 2 | 1 | True | 0 | ROZPOCET
| VV |  | 14 |  | 14 | [13 empty] | VV | 2 | 2 | True | 1 | ROZPOCET
39 | M | 28610440 | redukční PP spojka systému budov DN 160/100 | kus | 14 |  | 0 | CS ÚRS 2022 01 |  |  | základní |  | 0 | 0.00017 | 0.00238 | 0 | 0 | 8 | M | 2 |  |  |  | ROZPOCET | 0 | 0 | 0 | 0 | 0 | 1 | 0 | 4 | 1966573144
| PP |  | redukční PP spojka systému budov DN 160/100 | [15 empty] | PP | 2
| VV |  | tvarovky drenáže | [15 empty] | VV | 2 | 1 | True | 0 | ROZPOCET
| VV |  | 14 |  | 14 | [13 empty] | VV | 2 | 2 | True | 1 | ROZPOCET
| D | 4 | Vodorovné konstrukce |  |  |  | 0 | [5 empty] | 0 |  | 0 |  | 0 | 1 | D | 1 |  |  |  | ROZPOCET | [6 empty] | 0
40 | K | 21461 | SEPARAČNÍ GEOTEXTILIE | M2 | 4683.3 |  | 0 |  |  |  | základní |  | 0 | 0 | 0 | 0 | 0 | 4 | K | 2 |  |  |  | ROZPOCET | 0 | 0 | 0 | 0 | 0 | 1 | 0 | 4 | 587699472
| PP |  | SEPARAČNÍ GEOTEXTILIE | [15 empty] | PP | 2
| D | 5 | Komunikace |  |  |  | 0 | [5 empty] | 0 |  | 873.0921 |  | 0 | 1 | D | 1 |  |  |  | ROZPOCET | [6 empty] | 0
41 | K | 501410 | ZŘÍZENÍ KONSTRUKČNÍ VRSTVY TĚLESA ŽELEZNIČNÍHO SPODKU ZE ZEMINY ZLEPŠENÉ (STABILIZOVANÉ) CEMENTEM | M3 | 179.591 |  | 0 |  |  |  | základní |  | 0 | 0 | 0 | 0 | 0 | 4 | K | 2 |  |  |  | ROZPOCET | 0 | 0 | 0 | 0 | 0 | 1 | 0 | 4 | 1048987233
| PP |  | ZŘÍZENÍ KONSTRUKČNÍ VRSTVY TĚLESA ŽELEZNIČNÍHO SPODKU ZE ZEMINY ZLEPŠENÉ (STABILIZOVANÉ) CEMENTEM | [15 empty] | PP | 2
42 | K | 56333 | VOZOVKOVÉ VRSTVY ZE ŠTĚRKODRTI TL. DO 150MM | M2 | 7495.18 |  | 0 |  |  |  | základní |  | 0 | 0 | 0 | 0 | 0 | 4 | K | 2 |  |  |  | ROZPOCET | 0 | 0 | 0 | 0 | 0 | 1 | 0 | 4 | -1587692053
| PP |  | VOZOVKOVÉ VRSTVY ZE ŠTĚRKODRTI TL. DO 150MM | [15 empty] | PP | 2
43 | K | 56932 | ZPEVNĚNÍ KRAJNIC ZE ŠTĚRKODRTI TL. DO 100MM | M2 | 57 |  | 0 |  |  |  | základní |  | 0 | 0 | 0 | 0 | 0 | 4 | K | 2 |  |  |  | ROZPOCET | 0 | 0 | 0 | 0 | 0 | 1 | 0 | 4 | 1561106709
| PP |  | ZPEVNĚNÍ KRAJNIC ZE ŠTĚRKODRTI TL. DO 100MM | [15 empty] | PP | 2
44 | K | 572222 | SPOJOVACÍ POSTŘIK Z MODIFIK ASFALTU DO 1,0KG/M2 | M2 | 4597.92 |  | 0 |  |  |  | základní |  | 0 | 0 | 0 | 0 | 0 | 4 | K | 2 |  |  |  | ROZPOCET | 0 | 0 | 0 | 0 | 0 | 1 | 0 | 4 | 984847800
| PP |  | SPOJOVACÍ POSTŘIK Z MODIFIK ASFALTU DO 1,0KG/M2 | [15 empty] | PP | 2
45 | K | 574B44 | ASFALTOVÝ BETON PRO OBRUSNÉ VRSTVY MODIFIK ACO 11+, 11S TL. 50MM | M2 | 2298.96 |  | 0 |  |  |  | základní |  | 0 | 0 | 0 | 0 | 0 | 4 | K | 2 |  |  |  | ROZPOCET | 0 | 0 | 0 | 0 | 0 | 1 | 0 | 4 | -1686543592
| PP |  | ASFALTOVÝ BETON PRO OBRUSNÉ VRSTVY MODIFIK ACO 11+, 11S TL. 50MM | [15 empty] | PP | 2
46 | K | 574D56 | ASFALTOVÝ BETON PRO LOŽNÍ VRSTVY MODIFIK ACL 16+, 16S TL. 60MM | M2 | 2298.96 |  | 0 |  |  |  | základní |  | 0 | 0 | 0 | 0 | 0 | 4 | K | 2 |  |  |  | ROZPOCET | 0 | 0 | 0 | 0 | 0 | 1 | 0 | 4 | 1205484433
| PP |  | ASFALTOVÝ BETON PRO LOŽNÍ VRSTVY MODIFIK ACL 16+, 16S TL. 60MM | [15 empty] | PP | 2
47 | K | 596211210 | Kladení dlažby z betonových zámkových dlaždic komunikací pro pěší s ložem z kameniva těženého nebo drceného tl, do 40 mm, s vyplněním spár s dvojitým hutněním, | M2 | 1920 |  | 0 |  |  |  | základní |  | 0 | 0 | 0 | 0 | 0 | 4 | K | 2 |  |  |  | ROZPOCET | 0 | 0 | 0 | 0 | 0 | 1 | 0 | 4 | -1736501627
| PP |  | Kladení dlažby z betonových zámkových dlaždic komunikací pro pěší s ložem z kameniva těženého nebo drceného tl, do 40 mm, s vyplněním spár s dvojitým hutněním, | [15 empty] | PP | 2
48 | K | 915111 | VODOROVNÉ DOPRAVNÍ ZNAČENÍ BARVOU HLADKÉ - DODÁVKA A POKLÁDKA | M2 | 455 |  | 0 |  |  |  | základní |  | 0 | 0 | 0 | 0 | 0 | 4 | K | 2 |  |  |  | ROZPOCET | 0 | 0 | 0 | 0 | 0 | 1 | 0 | 4 | -1973289134
| PP |  | VODOROVNÉ DOPRAVNÍ ZNAČENÍ BARVOU HLADKÉ - DODÁVKA A POKLÁDKA | [15 empty] | PP | 2
49 | K | 916231213 | Osazení chodníkového obrubníku betonového stojatého s boční opěrou do lože z betonu prostého | m | 521 |  | 0 | CS ÚRS 2022 01 |  |  | základní |  | 0 | 0.1295 | 67.4695 | 0 | 0 | 4 | K | 2 |  |  |  | ROZPOCET | 0 | 0 | 0 | 0 | 0 | 1 | 0 | 4 | 157020086
| PP |  | Osazení chodníkového obrubníku betonového se zřízením lože, s vyplněním a zatřením spár cementovou maltou stojatého s boční opěrou z betonu prostého, do lože z betonu prostého | [15 empty] | PP | 2
| Online PSC |  | https://podminky.urs.cz/item/CS_URS_2022_01/916231213 | [15 empty] | Online PSC | 2
50 | M | 59217023 | obrubník betonový chodníkový 100x15x25cm | M | 0 |  | 0 |  |  |  | základní |  | 0 | 0 | 0 | 0 | 0 | 8 | M | 2 |  |  |  | ROZPOCET | 0 | 0 | 0 | 0 | 0 | 1 | 0 | 4 | -1610171092
| PP |  | obrubník betonový chodníkový 100x15x25cm | [15 empty] | PP | 2
51 | K | 919735113 | Řezání stávajícího živičného krytu hl přes 100 do 150 mm | m | 24 |  | 0 | CS ÚRS 2022 01 |  |  | základní |  | 0 | 0 | 0 | 0 | 0 | 4 | K | 2 |  |  |  | ROZPOCET | 0 | 0 | 0 | 0 | 0 | 1 | 0 | 4 | 870889124
| PP |  | Řezání stávajícího živičného krytu nebo podkladu hloubky přes 100 do 150 mm | [15 empty] | PP | 2
| Online PSC |  | https://podminky.urs.cz/item/CS_URS_2022_01/919735113 | [15 empty] | Online PSC | 2
52 | K | 591141111 | Kladení dlažby z kostek velkých z kamene na MC tl 50 mm | m2 | 264 |  | 0 | CS ÚRS 2022 01 |  |  | základní |  | 0 | 0.19536 | 51.575 | 0 | 0 | 4 | K | 2 |  |  |  | ROZPOCET | 0 | 0 | 0 | 0 | 0 | 1 | 0 | 4 | -373256567
| PP |  | Kladení dlažby z kostek s provedením lože do tl. 50 mm, s vyplněním spár, s dvojím beraněním a se smetením přebytečného materiálu na krajnici velkých z kamene, do lože z cementové malty | [15 empty] | PP | 2
| Online PSC |  | https://podminky.urs.cz/item/CS_URS_2022_01/591141111 | [15 empty] | Online PSC | 2
| VV |  | nájezdy zvýšench ploch křižovatek | [15 empty] | VV | 2 | 1 | True | 0 | ROZPOCET
| VV |  | 10 |  | 10 | [13 empty] | VV | 2 | 2 | True | 0 | ROZPOCET
| VV |  | 11 |  | 11 | [13 empty] | VV | 2 | 2 | True | 0 | ROZPOCET
| VV |  | 10 |  | 10 | [13 empty] | VV | 2 | 2 | True | 0 | ROZPOCET
| VV |  | nájezd k parkovušti | [15 empty] | VV | 2 | 1 | True | 0 | ROZPOCET
| VV |  | 27 |  | 27 | [13 empty] | VV | 2 | 2 | True | 0 | ROZPOCET
| VV |  | zastávka a střed plochy | [15 empty] | VV | 2 | 1 | True | 0 | ROZPOCET
| VV |  | 148 |  | 148 | [13 empty] | VV | 2 | 2 | True | 0 | ROZPOCET
| VV |  | 58 |  | 58 | [13 empty] | VV | 2 | 2 | True | 0 | ROZPOCET
| VV |  | Součet |  | 264 | [13 empty] | VV | 2 | 4 | True | 1 | ROZPOCET
53 | M | 58381008-10/12 | kostka dlažební žula velká 10/12 | m2 | 271.92 |  | 0 |  |  |  | základní |  | 0 | 0.417 | 113.3906 | 0 | 0 | 8 | M | 2 |  |  |  | ROZPOCET | 0 | 0 | 0 | 0 | 0 | 1 | 0 | 4 | -440127655
| PP |  | kostka dlažební žula velká 10/12 | [15 empty] | PP | 2
| VV |  | k=1,03 | [15 empty] | VV | 2 | 1 | True | 0 | ROZPOCET
| VV |  | dlažba z kostek 12 do betonu | [15 empty] | VV | 2 | 1 | True | 0 | ROZPOCET
| VV |  | nájezdy zvýšench ploch křižovatek | [15 empty] | VV | 2 | 1 | True | 0 | ROZPOCET
| VV |  | 10 |  | 10 | [13 empty] | VV | 2 | 2 | True | 0 | ROZPOCET
| VV |  | 11 |  | 11 | [13 empty] | VV | 2 | 2 | True | 0 | ROZPOCET
| VV |  | 10 |  | 10 | [13 empty] | VV | 2 | 2 | True | 0 | ROZPOCET
| VV |  | nájezd k parkovišti | [15 empty] | VV | 2 | 1 | True | 0 | ROZPOCET
| VV |  | 27 |  | 27 | [13 empty] | VV | 2 | 2 | True | 0 | ROZPOCET
| VV |  | zastávka a střed plochy | [15 empty] | VV | 2 | 1 | True | 0 | ROZPOCET
| VV |  | 148 |  | 148 | [13 empty] | VV | 2 | 2 | True | 0 | ROZPOCET
| VV |  | 58 |  | 58 | [13 empty] | VV | 2 | 2 | True | 0 | ROZPOCET
| VV |  | Součet |  | 264 | [13 empty] | VV | 2 | 4 | True | 1 | ROZPOCET
| VV |  | 264*1,03 'Přepočtené koeficientem množství |  | 271.92 | [13 empty] | VV | 2 | 2 | False | 1 | ROZPOCET
54 | K | 599111111 | Zálivka živičná spár dlažby z velkých kostek hl 50 mm | m2 | 271.92 |  | 0 | CS ÚRS 2022 01 |  |  | základní |  | 0 | 0.012 | 3.263 | 0 | 0 | 4 | K | 2 |  |  |  | ROZPOCET | 0 | 0 | 0 | 0 | 0 | 1 | 0 | 4 | 1636843685
| PP |  | Zálivka živičná spár dlažby hloubky do 50 mm, s vyčištěním spár z velkých kostek | [15 empty] | PP | 2
| Online PSC |  | https://podminky.urs.cz/item/CS_URS_2022_01/599111111 | [15 empty] | Online PSC | 2
| VV |  | k=1,03 | [15 empty] | VV | 2 | 1 | True | 0 | ROZPOCET
| VV |  | zálivka ze živice dlažby z kostek 12 do betonu | [15 empty] | VV | 2 | 1 | True | 0 | ROZPOCET
| VV |  | nájezdy zvýšench ploch křižovatek | [15 empty] | VV | 2 | 1 | True | 0 | ROZPOCET
| VV |  | 10 |  | 10 | [13 empty] | VV | 2 | 2 | True | 0 | ROZPOCET
| VV |  | 11 |  | 11 | [13 empty] | VV | 2 | 2 | True | 0 | ROZPOCET
| VV |  | 10 |  | 10 | [13 empty] | VV | 2 | 2 | True | 0 | ROZPOCET
| VV |  | nájezd k parkovišti | [15 empty] | VV | 2 | 1 | True | 0 | ROZPOCET
| VV |  | 27 |  | 27 | [13 empty] | VV | 2 | 2 | True | 0 | ROZPOCET
| VV |  | zastávka a střed plochy | [15 empty] | VV | 2 | 1 | True | 0 | ROZPOCET
| VV |  | 148 |  | 148 | [13 empty] | VV | 2 | 2 | True | 0 | ROZPOCET
| VV |  | 58 |  | 58 | [13 empty] | VV | 2 | 2 | True | 0 | ROZPOCET
| VV |  | Součet |  | 264 | [13 empty] | VV | 2 | 4 | True | 1 | ROZPOCET
| VV |  | 264*1,03 'Přepočtené koeficientem množství |  | 271.92 | [13 empty] | VV | 2 | 2 | False | 1 | ROZPOCET
55 | M | 59245018 | dlažba tvar obdélník betonová 200x100x60mm přírodní | m2 | 1027.14 |  | 0 | CS ÚRS 2020 01 |  |  | základní |  | 0 | 0.131 | 134.5553 | 0 | 0 | 8 | M | 2 |  |  |  | ROZPOCET | 0 | 0 | 0 | 0 | 0 | 1 | 0 | 4 | 1720702001
| PP |  | dlažba tvar obdélník betonová 200x100x60mm přírodní | [15 empty] | PP | 2
| VV |  | Chodníky dl. 60 | [15 empty] | VV | 2 | 1 | True | 0 | ROZPOCET
| VV |  | k=1,02 | [15 empty] | VV | 2 | 1 | True | 0 | ROZPOCET
| VV |  | 1007 |  | 1007 | [13 empty] | VV | 2 | 2 | True | 1 | ROZPOCET
| VV |  | 1007*1,02 'Přepočtené koeficientem množství |  | 1027.14 | [13 empty] | VV | 2 | 2 | False | 1 | ROZPOCET
56 | M | 59245006 | dlažba tvar obdélník betonová pro nevidomé 200x100x60mm barevná | m2 | 26.52 |  | 0 | CS ÚRS 2020 01 |  |  | základní |  | 0 | 0.131 | 3.4741 | 0 | 0 | 8 | M | 2 |  |  |  | ROZPOCET | 0 | 0 | 0 | 0 | 0 | 1 | 0 | 4 | -1646050744
| PP |  | dlažba tvar obdélník betonová pro nevidomé 200x100x60mm barevná | [15 empty] | PP | 2
| VV |  | k=1,02 | [15 empty] | VV | 2 | 1 | True | 0 | ROZPOCET
| VV |  | slepecká dlažba 60 mm | [15 empty] | VV | 2 | 1 | True | 0 | ROZPOCET
| VV |  | 26 |  | 26 | [13 empty] | VV | 2 | 2 | True | 1 | ROZPOCET
| VV |  | 26*1,02 'Přepočtené koeficientem množství |  | 26.52 | [13 empty] | VV | 2 | 2 | False | 1 | ROZPOCET
57 | K | 596211124 | Příplatek za kombinaci dvou barev u kladení betonových dlažeb komunikací pro pěší ručně tl 60 mm skupiny B | m2 | 26 |  | 0 | CS ÚRS 2022 01 |  |  | základní |  | 0 | 0 | 0 | 0 | 0 | 4 | K | 2 |  |  |  | ROZPOCET | 0 | 0 | 0 | 0 | 0 | 1 | 0 | 4 | -1095725231
| PP |  | Kladení dlažby z betonových zámkových dlaždic komunikací pro pěší ručně s ložem z kameniva těženého nebo drceného tl. do 40 mm, s vyplněním spár s dvojitým hutněním, vibrováním a se smetením přebytečného materiálu na krajnici tl. 60 mm skupiny B, pro plochy Příplatek k cenám za dlažbu z prvků dvou barev | [15 empty] | PP | 2
| Online PSC |  | https://podminky.urs.cz/item/CS_URS_2022_01/596211124 | [15 empty] | Online PSC | 2
| VV |  | slepecká dlažba 60 mm | [15 empty] | VV | 2 | 1 | True | 0 | ROZPOCET
| VV |  | 26 |  | 26 | [13 empty] | VV | 2 | 2 | True | 1 | ROZPOCET
58 | M | 59245005 | dlažba tvar obdélník betonová 200x100x80mm barevná | m2 | 884.34 |  | 0 | CS ÚRS 2020 01 |  |  | základní |  | 0 | 0.176 | 155.6438 | 0 | 0 | 8 | M | 2 |  |  |  | ROZPOCET | 0 | 0 | 0 | 0 | 0 | 1 | 0 | 4 | -1636780137
| PP |  | dlažba tvar obdélník betonová 200x100x80mm barevná | [15 empty] | PP | 2
| VV |  | k=1,02 | [15 empty] | VV | 2 | 1 | True | 0 | ROZPOCET
| VV |  | Zámková dlažba 80 mm | [15 empty] | VV | 2 | 1 | True | 0 | ROZPOCET
| VV |  | sjezdy | [15 empty] | VV | 2 | 1 | True | 0 | ROZPOCET
| VV |  | 68 |  | 68 | [13 empty] | VV | 2 | 2 | True | 0 | ROZPOCET
| VV |  | reliéfní dl. 80 | [15 empty] | VV | 2 | 1 | True | 0 | ROZPOCET
| VV |  | 28 |  | 28 | [13 empty] | VV | 2 | 2 | True | 0 | ROZPOCET
| VV |  | parkoviště kola | [15 empty] | VV | 2 | 1 | True | 0 | ROZPOCET
| VV |  | 27 |  | 27 | [13 empty] | VV | 2 | 2 | True | 0 | ROZPOCET
| VV |  | parkoviště celá kce | [15 empty] | VV | 2 | 1 | True | 0 | ROZPOCET
| VV |  | 744 |  | 744 | [13 empty] | VV | 2 | 2 | True | 0 | ROZPOCET
| VV |  | Součet |  | 867 | [13 empty] | VV | 2 | 4 | True | 1 | ROZPOCET
| VV |  | 867*1,02 'Přepočtené koeficientem množství |  | 884.34 | [13 empty] | VV | 2 | 2 | False | 1 | ROZPOCET
59 | M | 59245226 | dlažba tvar obdélník betonová pro nevidomé 200x100x80mm barevná | m2 | 28.56 |  | 0 | CS ÚRS 2020 01 |  |  | základní |  | 0 | 0.175 | 4.998 | 0 | 0 | 8 | M | 2 |  |  |  | ROZPOCET | 0 | 0 | 0 | 0 | 0 | 1 | 0 | 4 | -754079040
| PP |  | dlažba tvar obdélník betonová pro nevidomé 200x100x80mm barevná | [15 empty] | PP | 2
| VV |  | k=1,02 | [15 empty] | VV | 2 | 1 | True | 0 | ROZPOCET
| VV |  | Slepecká dlažba reliéfní 80mm | [15 empty] | VV | 2 | 1 | True | 0 | ROZPOCET
| VV |  | 28 |  | 28 | [13 empty] | VV | 2 | 2 | True | 1 | ROZPOCET
| VV |  | 28*1,02 'Přepočtené koeficientem množství |  | 28.56 | [13 empty] | VV | 2 | 2 | False | 1 | ROZPOCET
60 | K | 916132113 | Osazení obruby z betonové přídlažby s boční opěrou do lože z betonu prostého | m | 539 |  | 0 | CS ÚRS 2022 01 |  |  | základní |  | 0 | 0.12095 | 65.192 | 0 | 0 | 4 | K | 2 |  |  |  | ROZPOCET | 0 | 0 | 0 | 0 | 0 | 1 | 0 | 4 | -6335416
| PP |  | Osazení silniční obruby z betonové přídlažby (krajníků) s ložem tl. přes 50 do 100 mm, s vyplněním a zatřením spár cementovou maltou šířky do 250 mm s boční opěrou z betonu prostého, do lože z betonu prostého | [15 empty] | PP | 2
| Online PSC |  | https://podminky.urs.cz/item/CS_URS_2022_01/916132113 | [15 empty] | Online PSC | 2
| VV |  | Přídlažba 100 mm 250*500 | [15 empty] | VV | 2 | 1 | True | 0 | ROZPOCET
| VV |  | 539 |  | 539 | [13 empty] | VV | 2 | 2 | True | 1 | ROZPOCET
61 | M | 59218002 | krajník betonový silniční 500x250x100mm | m | 549.78 |  | 0 | CS ÚRS 2020 01 |  |  | základní |  | 0 | 0.056 | 30.7877 | 0 | 0 | 8 | M | 2 |  |  |  | ROZPOCET | 0 | 0 | 0 | 0 | 0 | 1 | 0 | 4 | -882050355
| PP |  | krajník betonový silniční 500x250x100mm | [15 empty] | PP | 2
| VV |  | Přídlažba 100 mm | [15 empty] | VV | 2 | 1 | True | 0 | ROZPOCET
| VV |  | k=1,02 | [15 empty] | VV | 2 | 1 | True | 0 | ROZPOCET
| VV |  | Přídlažba 100 mm 250*500 | [15 empty] | VV | 2 | 1 | True | 0 | ROZPOCET
| VV |  | 539 |  | 539 | [13 empty] | VV | 2 | 2 | True | 1 | ROZPOCET
| VV |  | 539*1,02 'Přepočtené koeficientem množství |  | 549.78 | [13 empty] | VV | 2 | 2 | False | 1 | ROZPOCET
62 | M | 59217017 | obrubník betonový chodníkový 1000x100x250mm | m | 531.42 |  | 0 | CS ÚRS 2022 01 |  |  | základní |  | 0 | 0.05612 | 29.8233 | 0 | 0 | 8 | M | 2 |  |  |  | ROZPOCET | 0 | 0 | 0 | 0 | 0 | 1 | 0 | 4 | -627812803
| PP |  | obrubník betonový chodníkový 1000x100x250mm | [15 empty] | PP | 2
| VV |  | obrubník chodníkový po trase | [15 empty] | VV | 2 | 1 | True | 0 | ROZPOCET
| VV |  | k=1,02 | [15 empty] | VV | 2 | 1 | True | 0 | ROZPOCET
| VV |  | 521 |  | 521 | [13 empty] | VV | 2 | 2 | True | 1 | ROZPOCET
| VV |  | 521*1,02 'Přepočtené koeficientem množství |  | 531.42 | [13 empty] | VV | 2 | 2 | False | 1 | ROZPOCET
63 | K | 916131213 | Osazení silničního obrubníku betonového stojatého s boční opěrou do lože z betonu prostého | m | 78 |  | 0 | CS ÚRS 2022 01 |  |  | základní |  | 0 | 0.1554 | 12.1212 | 0 | 0 | 4 | K | 2 |  |  |  | ROZPOCET | 0 | 0 | 0 | 0 | 0 | 1 | 0 | 4 | -190038906
| PP |  | Osazení silničního obrubníku betonového se zřízením lože, s vyplněním a zatřením spár cementovou maltou stojatého s boční opěrou z betonu prostého, do lože z betonu prostého | [15 empty] | PP | 2
| Online PSC |  | https://podminky.urs.cz/item/CS_URS_2022_01/916131213 | [15 empty] | Online PSC | 2
| VV |  | obrubník zapuštěný po trase a na zvýšenách pochách | [15 empty] | VV | 2 | 1 | True | 0 | ROZPOCET
| VV |  | 12*4 |  | 48 | [13 empty] | VV | 2 | 2 | True | 0 | ROZPOCET
| VV |  | 12+18 |  | 30 | [13 empty] | VV | 2 | 2 | True | 0 | ROZPOCET
| VV |  | Součet |  | 78 | [13 empty] | VV | 2 | 4 | True | 1 | ROZPOCET
64 | M | 59217029 | obrubník betonový silniční nájezdový 1000x150x150mm | m | 79.56 |  | 0 | CS ÚRS 2020 01 |  |  | základní |  | 0 | 0.0483 | 3.8427 | 0 | 0 | 8 | M | 2 |  |  |  | ROZPOCET | 0 | 0 | 0 | 0 | 0 | 1 | 0 | 4 | -1508794804
| PP |  | obrubník betonový silniční nájezdový 1000x150x150mm | [15 empty] | PP | 2
| VV |  | k=1,02 | [15 empty] | VV | 2 | 1 | True | 0 | ROZPOCET
| VV |  | obrubník zapuštěný po celé trase | [15 empty] | VV | 2 | 1 | True | 0 | ROZPOCET
| VV |  | obrubník zapuštěný po trase a na zvýšenách pochách | [15 empty] | VV | 2 | 1 | True | 0 | ROZPOCET
| VV |  | 12*4 |  | 48 | [13 empty] | VV | 2 | 2 | True | 0 | ROZPOCET
| VV |  | 12+18 |  | 30 | [13 empty] | VV | 2 | 2 | True | 0 | ROZPOCET
| VV |  | Součet |  | 78 | [13 empty] | VV | 2 | 4 | True | 1 | ROZPOCET
| VV |  | 78*1,02 'Přepočtené koeficientem množství |  | 79.56 | [13 empty] | VV | 2 | 2 | False | 1 | ROZPOCET
65 | K | 916241213 | Osazení obrubníku kamenného stojatého s boční opěrou do lože z betonu prostého | m | 637 |  | 0 | CS ÚRS 2022 01 |  |  | základní |  | 0 | 0.14067 | 89.6068 | 0 | 0 | 4 | K | 2 |  |  |  | ROZPOCET | 0 | 0 | 0 | 0 | 0 | 1 | 0 | 4 | 450806968
| PP |  | Osazení obrubníku kamenného se zřízením lože, s vyplněním a zatřením spár cementovou maltou stojatého s boční opěrou z betonu prostého, do lože z betonu prostého | [15 empty] | PP | 2
| Online PSC |  | https://podminky.urs.cz/item/CS_URS_2022_01/916241213 | [15 empty] | Online PSC | 2
| VV |  | obrubník žulový OP3 | [15 empty] | VV | 2 | 1 | True | 0 | ROZPOCET
| VV |  | přímý | [15 empty] | VV | 2 | 1 | True | 0 | ROZPOCET
| VV |  | 368 |  | 368 | [13 empty] | VV | 2 | 2 | True | 0 | ROZPOCET
| VV |  | rádius | [15 empty] | VV | 2 | 1 | True | 0 | ROZPOCET
| VV |  | 93 |  | 93 | [13 empty] | VV | 2 | 2 | True | 0 | ROZPOCET
| VV |  | přímá snížená | [15 empty] | VV | 2 | 1 | True | 0 | ROZPOCET
| VV |  | 65 |  | 65 | [13 empty] | VV | 2 | 2 | True | 0 | ROZPOCET
| VV |  | rádius snížená | [15 empty] | VV | 2 | 1 | True | 0 | ROZPOCET
| VV |  | 35 |  | 35 | [13 empty] | VV | 2 | 2 | True | 0 | ROZPOCET
| VV |  | přímý přechodový | [15 empty] | VV | 2 | 1 | True | 0 | ROZPOCET
| VV |  | 14 |  | 14 | [13 empty] | VV | 2 | 2 | True | 0 | ROZPOCET
| VV |  | obrubník HK | [15 empty] | VV | 2 | 1 | True | 0 | ROZPOCET
| VV |  | 2+2 |  | 4 | [13 empty] | VV | 2 | 2 | True | 0 | ROZPOCET
| VV |  | 58 |  | 58 | [13 empty] | VV | 2 | 2 | True | 0 | ROZPOCET
| VV |  | Součet |  | 637 | [13 empty] | VV | 2 | 4 | True | 1 | ROZPOCET
66 | M | 58380004 | obrubník kamenný žulový přímý 1000x250x200mm | m | 460.41 |  | 0 | CS ÚRS 2022 01 |  |  | základní |  | 0 | 0.125 | 57.5513 | 0 | 0 | 8 | M | 2 |  |  |  | ROZPOCET | 0 | 0 | 0 | 0 | 0 | 1 | 0 | 4 | 1873645012
| PP |  | obrubník kamenný žulový přímý 1000x250x200mm | [15 empty] | PP | 2
| VV |  | obrubník žulový OP3 přímý | [15 empty] | VV | 2 | 1 | True | 0 | ROZPOCET
| VV |  | k=1,03 | [15 empty] | VV | 2 | 1 | True | 0 | ROZPOCET
| VV |  | přímý | [15 empty] | VV | 2 | 1 | True | 0 | ROZPOCET
| VV |  | 368 |  | 368 | [13 empty] | VV | 2 | 2 | True | 0 | ROZPOCET
| VV |  | přímá snížená | [15 empty] | VV | 2 | 1 | True | 0 | ROZPOCET
| VV |  | 65 |  | 65 | [13 empty] | VV | 2 | 2 | True | 0 | ROZPOCET
| VV |  | přímý přechodový | [15 empty] | VV | 2 | 1 | True | 0 | ROZPOCET
| VV |  | 14 |  | 14 | [13 empty] | VV | 2 | 2 | True | 0 | ROZPOCET
| VV |  | Součet |  | 447 | [13 empty] | VV | 2 | 4 | True | 1 | ROZPOCET
| VV |  | 447*1,03 'Přepočtené koeficientem množství |  | 460.41 | [13 empty] | VV | 2 | 2 | False | 1 | ROZPOCET
67 | M | 58380434 | obrubník kamenný žulový obloukový R 3-5m 250x200mm | m | 131.84 |  | 0 | CS ÚRS 2022 01 |  |  | základní |  | 0 | 0.125 | 16.48 | 0 | 0 | 8 | M | 2 |  |  |  | ROZPOCET | 0 | 0 | 0 | 0 | 0 | 1 | 0 | 4 | 2046515234
| PP |  | obrubník kamenný žulový obloukový R 3-5m 250x200mm | [15 empty] | PP | 2
| VV |  | k=1,03 | [15 empty] | VV | 2 | 1 | True | 0 | ROZPOCET
| VV |  | obrubník žulový OP3 | [15 empty] | VV | 2 | 1 | True | 0 | ROZPOCET
| VV |  | rádius | [15 empty] | VV | 2 | 1 | True | 0 | ROZPOCET
| VV |  | 93 |  | 93 | [13 empty] | VV | 2 | 2 | True | 0 | ROZPOCET
| VV |  | rádius snížená | [15 empty] | VV | 2 | 1 | True | 0 | ROZPOCET
| VV |  | 35 |  | 35 | [13 empty] | VV | 2 | 2 | True | 0 | ROZPOCET
| VV |  | Součet |  | 128 | [13 empty] | VV | 2 | 4 | True | 1 | ROZPOCET
| VV |  | 128*1,03 'Přepočtené koeficientem množství |  | 131.84 | [13 empty] | VV | 2 | 2 | False | 1 | ROZPOCET
68 | K | 916431112 | Osazení bezbariérového betonového obrubníku do betonového lože tl 150 mm s boční opěrou | m | 62 |  | 0 | CS ÚRS 2022 01 |  |  | základní |  | 0 | 0.34613 | 21.4601 | 0 | 0 | 4 | K | 2 |  |  |  | ROZPOCET | 0 | 0 | 0 | 0 | 0 | 1 | 0 | 4 | -1174765343
| PP |  | Osazení betonového bezbariérového obrubníku s ložem betonovým tl. 150 mm úložná šířka do 400 mm s boční opěrou | [15 empty] | PP | 2
| Online PSC |  | https://podminky.urs.cz/item/CS_URS_2022_01/916431112 | [15 empty] | Online PSC | 2
| VV |  | obrubník HK | [15 empty] | VV | 2 | 1 | True | 0 | ROZPOCET
| VV |  | 2+2 |  | 4 | [13 empty] | VV | 2 | 2 | True | 0 | ROZPOCET
| VV |  | 58 |  | 58 | [13 empty] | VV | 2 | 2 | True | 0 | ROZPOCET
| VV |  | Součet |  | 62 | [13 empty] | VV | 2 | 4 | True | 1 | ROZPOCET
69 | M | CSB.0019978.URS | Obrubník HK přímý (290/1006/400) | kus | 49.98 |  | 0 |  |  |  | základní |  | 0 | 0.225 | 11.2455 | 0 | 0 | 8 | M | 2 |  |  |  | ROZPOCET | 0 | 0 | 0 | 0 | 0 | 1 | 0 | 4 | -1439254929
| PP |  | Obrubník HK přímý (290/1006/400) | [15 empty] | PP | 2
| VV |  | k=1,02 | [15 empty] | VV | 2 | 1 | True | 0 | ROZPOCET
| VV |  | Obrubník zastávkový HK | [15 empty] | VV | 2 | 1 | True | 0 | ROZPOCET
| VV |  | 49 |  | 49 | [13 empty] | VV | 2 | 2 | True | 1 | ROZPOCET
| VV |  | 49*1,02 'Přepočtené koeficientem množství |  | 49.98 | [13 empty] | VV | 2 | 2 | False | 1 | ROZPOCET
70 | M | CSB.0019961L.URS | Obrubník HK náběhový levý (130-190/1006/400) | kus | 2.04 |  | 0 |  |  |  | základní |  | 0 | 0.15 | 0.306 | 0 | 0 | 8 | M | 2 |  |  |  | ROZPOCET | 0 | 0 | 0 | 0 | 0 | 1 | 0 | 4 | 2076654316
| PP |  | Obrubník HK náběhový levý (130-190/1006/400) | [15 empty] | PP | 2
| VV |  | k=1,02 | [15 empty] | VV | 2 | 1 | True | 0 | ROZPOCET
| VV |  | HK náběhový | [15 empty] | VV | 2 | 1 | True | 0 | ROZPOCET
| VV |  | 2 |  | 2 | [13 empty] | VV | 2 | 2 | True | 1 | ROZPOCET
| VV |  | 2*1,02 'Přepočtené koeficientem množství |  | 2.04 | [13 empty] | VV | 2 | 2 | False | 1 | ROZPOCET
71 | M | CSB.0019961P.URS | Obrubník HK náběhový pravý (130-190/1006/400) | kus | 2.04 |  | 0 |  |  |  | základní |  | 0 | 0.15 | 0.306 | 0 | 0 | 8 | M | 2 |  |  |  | ROZPOCET | 0 | 0 | 0 | 0 | 0 | 1 | 0 | 4 | -301534603
| PP |  | Obrubník HK náběhový levý (130-190/1006/400) | [15 empty] | PP | 2
| VV |  | k=1,02 | [15 empty] | VV | 2 | 1 | True | 0 | ROZPOCET
| VV |  | HK náběhový | [15 empty] | VV | 2 | 1 | True | 0 | ROZPOCET
| VV |  | 2 |  | 2 | [13 empty] | VV | 2 | 2 | True | 1 | ROZPOCET
| VV |  | 2*1,02 'Přepočtené koeficientem množství |  | 2.04 | [13 empty] | VV | 2 | 2 | False | 1 | ROZPOCET
| D | 8 | Trubní vedení |  |  |  | 0 | [5 empty] | 0 |  | 36.2371 |  | 0.6 | 1 | D | 1 |  |  |  | ROZPOCET | [6 empty] | 0
72 | K | 452112112 | Osazení betonových prstenců nebo rámů v do 100 mm | kus | 13 |  | 0 | CS ÚRS 2022 01 |  |  | základní |  | 0 | 0.22394 | 2.9112 | 0 | 0 | 4 | K | 2 |  |  |  | ROZPOCET | 0 | 0 | 0 | 0 | 0 | 1 | 0 | 4 | 56910844
| PP |  | Osazení betonových dílců prstenců nebo rámů pod poklopy a mříže, výšky do 100 mm | [15 empty] | PP | 2
| Online PSC |  | https://podminky.urs.cz/item/CS_URS_2022_01/452112112 | [15 empty] | Online PSC | 2
| VV |  | Díly k UV | [15 empty] | VV | 2 | 1 | True | 0 | ROZPOCET
| VV |  | 13 |  | 13 | [13 empty] | VV | 2 | 2 | True | 1 | ROZPOCET
73 | M | 59223864 | prstenec pro uliční vpusť vyrovnávací betonový 390x60x130mm | kus | 13 |  | 0 | CS ÚRS 2022 01 |  |  | základní |  | 0 | 0.027 | 0.351 | 0 | 0 | 8 | M | 2 |  |  |  | ROZPOCET | 0 | 0 | 0 | 0 | 0 | 1 | 0 | 4 | 129595760
| PP |  | prstenec pro uliční vpusť vyrovnávací betonový 390x60x130mm | [15 empty] | PP | 2
| VV |  | Díly k UV | [15 empty] | VV | 2 | 1 | True | 0 | ROZPOCET
| VV |  | 13 |  | 13 | [13 empty] | VV | 2 | 2 | True | 1 | ROZPOCET
74 | K | 871313121 | Montáž kanalizačního potrubí z PVC těsněné gumovým kroužkem otevřený výkop sklon do 20 % DN 160 | m | 327 |  | 0 | CS ÚRS 2022 01 |  |  | základní |  | 0 | 1e-05 | 0.00327 | 0 | 0 | 4 | K | 2 |  |  |  | ROZPOCET | 0 | 0 | 0 | 0 | 0 | 1 | 0 | 4 | 1452702499
| PP |  | Montáž kanalizačního potrubí z plastů z tvrdého PVC těsněných gumovým kroužkem v otevřeném výkopu ve sklonu do 20 % DN 160 | [15 empty] | PP | 2
| Online PSC |  | https://podminky.urs.cz/item/CS_URS_2022_01/871313121 | [15 empty] | Online PSC | 2
| VV |  | Přípojky od UV a FF | [15 empty] | VV | 2 | 1 | True | 0 | ROZPOCET
| VV |  | přednádraží | [15 empty] | VV | 2 | 1 | True | 0 | ROZPOCET
| VV |  | (7+6+3+12+4+165+2+4+4+14+2+2+2) |  | 227 | [13 empty] | VV | 2 | 2 | True | 0 | ROZPOCET
| VV |  | Ostatní+napojení na st. kanalizaci - gajgry | [15 empty] | VV | 2 | 1 | True | 0 | ROZPOCET
| VV |  | 100 |  | 100 | [13 empty] | VV | 2 | 2 | True | 0 | ROZPOCET
| VV |  | Součet |  | 327 | [13 empty] | VV | 2 | 4 | True | 1 | ROZPOCET
75 | M | 28611164 | trubka kanalizační PVC DN 160x1000mm SN8 | m | 333.54 |  | 0 | CS ÚRS 2022 01 |  |  | základní |  | 0 | 0.00267 | 0.89055 | 0 | 0 | 8 | M | 2 |  |  |  | ROZPOCET | 0 | 0 | 0 | 0 | 0 | 1 | 0 | 4 | 1109683760
| PP |  | trubka kanalizační PVC DN 160x1000mm SN8 | [15 empty] | PP | 2
| VV |  | PVC 160 | [15 empty] | VV | 2 | 1 | True | 0 | ROZPOCET
| VV |  | k=1,02 | [15 empty] | VV | 2 | 1 | True | 0 | ROZPOCET
| VV |  | Přípojky od UV a FF 160 | [15 empty] | VV | 2 | 1 | True | 0 | ROZPOCET
| VV |  | přednádraží | [15 empty] | VV | 2 | 1 | True | 0 | ROZPOCET
| VV |  | (7+6+3+12+4+165+2+4+4+14+2+2+2) |  | 227 | [13 empty] | VV | 2 | 2 | True | 0 | ROZPOCET
| VV |  | Ostatní+napojení na st. kanalizaci - gajgry | [15 empty] | VV | 2 | 1 | True | 0 | ROZPOCET
| VV |  | 100 |  | 100 | [13 empty] | VV | 2 | 2 | True | 0 | ROZPOCET
| VV |  | Součet |  | 327 | [13 empty] | VV | 2 | 4 | True | 1 | ROZPOCET
| VV |  | 327*1,02 'Přepočtené koeficientem množství |  | 333.54 | [13 empty] | VV | 2 | 2 | False | 1 | ROZPOCET
76 | K | 877315211 | Montáž tvarovek z tvrdého PVC-systém KG nebo z polypropylenu-systém KG 2000 jednoosé DN 160 | kus | 108 |  | 0 | CS ÚRS 2022 01 |  |  | základní |  | 0 | 0 | 0 | 0 | 0 | 4 | K | 2 |  |  |  | ROZPOCET | 0 | 0 | 0 | 0 | 0 | 1 | 0 | 4 | 81087718
| PP |  | Montáž tvarovek na kanalizačním potrubí z trub z plastu z tvrdého PVC nebo z polypropylenu v otevřeném výkopu jednoosých DN 160 | [15 empty] | PP | 2
| Online PSC |  | https://podminky.urs.cz/item/CS_URS_2022_01/877315211 | [15 empty] | Online PSC | 2
| VV |  | tvarovky | [15 empty] | VV | 2 | 1 | True | 0 | ROZPOCET
| VV |  | 27*4 |  | 108 | [13 empty] | VV | 2 | 2 | True | 1 | ROZPOCET
77 | M | 28611361 | koleno kanalizační PVC KG 160x45° | kus | 108 |  | 0 | CS ÚRS 2020 01 |  |  | základní |  | 0 | 0.00065 | 0.0702 | 0 | 0 | 8 | M | 2 |  |  |  | ROZPOCET | 0 | 0 | 0 | 0 | 0 | 1 | 0 | 4 | -1408272615
| PP |  | koleno kanalizační PVC KG 160x45° | [15 empty] | PP | 2
| VV |  | tvarovky | [15 empty] | VV | 2 | 1 | True | 0 | ROZPOCET
| VV |  | 16*4 |  | 64 | [13 empty] | VV | 2 | 2 | True | 0 | ROZPOCET
| VV |  | 5*4 |  | 20 | [13 empty] | VV | 2 | 2 | True | 0 | ROZPOCET
| VV |  | 6*4 |  | 24 | [13 empty] | VV | 2 | 2 | True | 0 | ROZPOCET
| VV |  | Součet |  | 108 | [13 empty] | VV | 2 | 4 | True | 1 | ROZPOCET
78 | K | 877375121 | Výřez a montáž tvarovek odbočných na potrubí z kanalizačních trub z PVC DN 300 | kus | 27 |  | 0 | CS ÚRS 2022 01 |  |  | základní |  | 0 | 0.00012 | 0.00324 | 0 | 0 | 4 | K | 2 |  |  |  | ROZPOCET | 0 | 0 | 0 | 0 | 0 | 1 | 0 | 4 | -1191167676
| PP |  | Výřez a montáž odbočné tvarovky na potrubí z trub z tvrdého PVC DN 300 | [15 empty] | PP | 2
| Online PSC |  | https://podminky.urs.cz/item/CS_URS_2022_01/877375121 | [15 empty] | Online PSC | 2
| VV |  | Napojení UV na kanalizaci | [15 empty] | VV | 2 | 1 | True | 0 | ROZPOCET
| VV |  | 16 |  | 16 | [13 empty] | VV | 2 | 2 | True | 0 | ROZPOCET
| VV |  | 5 |  | 5 | [13 empty] | VV | 2 | 2 | True | 0 | ROZPOCET
| VV |  | 6 |  | 6 | [13 empty] | VV | 2 | 2 | True | 0 | ROZPOCET
| VV |  | Součet |  | 27 | [13 empty] | VV | 2 | 4 | True | 1 | ROZPOCET
79 | M | ELM.HSSA3015 | Odbočka kanalizační ULTRA SOLID BP DN/OD 315/160/45° | kus | 27 |  | 0 |  |  |  | základní |  | 0 | 0.00121 | 0.03267 | 0 | 0 | 8 | M | 2 |  |  |  | ROZPOCET | 0 | 0 | 0 | 0 | 0 | 1 | 0 | 4 | -91193143
| PP |  | Odbočka kanalizační ULTRA SOLID BP DN/OD 315/160/45° | [15 empty] | PP | 2
| VV |  | Napojení přípojek na kanalizaci | [15 empty] | VV | 2 | 1 | True | 0 | ROZPOCET
| VV |  | 27 |  | 27 | [13 empty] | VV | 2 | 2 | True | 1 | ROZPOCET
80 | K | 895941341 | Osazení vpusti uliční DN 500 z betonových dílců dno s výtokem | kus | 13 |  | 0 | CS ÚRS 2022 01 |  |  | základní |  | 0 | 0.12526 | 1.6284 | 0 | 0 | 4 | K | 2 |  |  |  | ROZPOCET | 0 | 0 | 0 | 0 | 0 | 1 | 0 | 4 | -82757555
| PP |  | Osazení vpusti uliční z betonových dílců DN 500 dno s výtokem | [15 empty] | PP | 2
| Online PSC |  | https://podminky.urs.cz/item/CS_URS_2022_01/895941341 | [15 empty] | Online PSC | 2
| VV |  | Díly k UV | [15 empty] | VV | 2 | 1 | True | 0 | ROZPOCET
| VV |  | 13 |  | 13 | [13 empty] | VV | 2 | 2 | True | 1 | ROZPOCET
81 | M | 59223850 | dno pro uliční vpusť s výtokovým otvorem betonové 450x330x50mm | kus | 13 |  | 0 | CS ÚRS 2022 01 |  |  | základní |  | 0 | 0.097 | 1.261 | 0 | 0 | 8 | M | 2 |  |  |  | ROZPOCET | 0 | 0 | 0 | 0 | 0 | 1 | 0 | 4 | 986530906
| PP |  | dno pro uliční vpusť s výtokovým otvorem betonové 450x330x50mm | [15 empty] | PP | 2
| VV |  | Díly k UV | [15 empty] | VV | 2 | 1 | True | 0 | ROZPOCET
| VV |  | 13 |  | 13 | [13 empty] | VV | 2 | 2 | True | 1 | ROZPOCET
82 | K | 895941351 | Osazení vpusti uliční DN 500 z betonových dílců skruž horní pro čtvercovou vtokovou mříž | kus | 13 |  | 0 | CS ÚRS 2022 01 |  |  | základní |  | 0 | 0.03076 | 0.39988 | 0 | 0 | 4 | K | 2 |  |  |  | ROZPOCET | 0 | 0 | 0 | 0 | 0 | 1 | 0 | 4 | 330178323
| PP |  | Osazení vpusti uliční z betonových dílců DN 500 skruž horní pro čtvercovou vtokovou mříž | [15 empty] | PP | 2
| Online PSC |  | https://podminky.urs.cz/item/CS_URS_2022_01/895941351 | [15 empty] | Online PSC | 2
| VV |  | Díly k UV | [15 empty] | VV | 2 | 1 | True | 0 | ROZPOCET
| VV |  | 13 |  | 13 | [13 empty] | VV | 2 | 2 | True | 1 | ROZPOCET
83 | M | 59224460 | vpusť uliční DN 500 betonová 500x190x65mm čtvercový poklop | kus | 13 |  | 0 | CS ÚRS 2022 01 |  |  | základní |  | 0 | 0.07 | 0.91 | 0 | 0 | 8 | M | 2 |  |  |  | ROZPOCET | 0 | 0 | 0 | 0 | 0 | 1 | 0 | 4 | -1361364737
| PP |  | vpusť uliční DN 500 betonová 500x190x65mm čtvercový poklop | [15 empty] | PP | 2
| VV |  | Díly k UV | [15 empty] | VV | 2 | 1 | True | 0 | ROZPOCET
| VV |  | 13 |  | 13 | [13 empty] | VV | 2 | 2 | True | 1 | ROZPOCET
84 | K | 895941362 | Osazení vpusti uliční DN 500 z betonových dílců skruž středová 590 mm | kus | 13 |  | 0 | CS ÚRS 2022 01 |  |  | základní |  | 0 | 0.03076 | 0.39988 | 0 | 0 | 4 | K | 2 |  |  |  | ROZPOCET | 0 | 0 | 0 | 0 | 0 | 1 | 0 | 4 | -1700304961
| PP |  | Osazení vpusti uliční z betonových dílců DN 500 skruž středová 590 mm | [15 empty] | PP | 2
| Online PSC |  | https://podminky.urs.cz/item/CS_URS_2022_01/895941362 | [15 empty] | Online PSC | 2
| VV |  | Díly k UV | [15 empty] | VV | 2 | 1 | True | 0 | ROZPOCET
| VV |  | 13 |  | 13 | [13 empty] | VV | 2 | 2 | True | 1 | ROZPOCET
85 | M | 59224462 | vpusť uliční DN 500 skruž průběžná vysoká betonová 500/590x65mm | kus | 13 |  | 0 | CS ÚRS 2022 01 |  |  | základní |  | 0 | 0.155 | 2.015 | 0 | 0 | 8 | M | 2 |  |  |  | ROZPOCET | 0 | 0 | 0 | 0 | 0 | 1 | 0 | 4 | 2145418811
| PP |  | vpusť uliční DN 500 skruž průběžná vysoká betonová 500/590x65mm | [15 empty] | PP | 2
| VV |  | Díly k UV | [15 empty] | VV | 2 | 1 | True | 0 | ROZPOCET
| VV |  | 13 |  | 13 | [13 empty] | VV | 2 | 2 | True | 1 | ROZPOCET
86 | K | 899202211 | Demontáž mříží litinových včetně rámů hmotnosti přes 50 do 100 kg | kus | 6 |  | 0 | CS ÚRS 2022 01 |  |  | základní |  | 0 | 0 | 0 | 0.1 | 0.6 | 4 | K | 2 |  |  |  | ROZPOCET | 0 | 0 | 0 | 0 | 0 | 1 | 0 | 4 | 209006407
| PP |  | Demontáž mříží litinových včetně rámů, hmotnosti jednotlivě přes 50 do 100 Kg | [15 empty] | PP | 2
| Online PSC |  | https://podminky.urs.cz/item/CS_URS_2022_01/899202211 | [15 empty] | Online PSC | 2
| VV |  | Bourání starých UV | [15 empty] | VV | 2 | 1 | True | 0 | ROZPOCET
| VV |  | 6 |  | 6 | [13 empty] | VV | 2 | 2 | True | 1 | ROZPOCET
87 | K | 899204112 | Osazení mříží litinových včetně rámů a košů na bahno pro třídu zatížení D400, E600 | kus | 13 |  | 0 | CS ÚRS 2022 01 |  |  | základní |  | 0 | 0.21734 | 2.8254 | 0 | 0 | 4 | K | 2 |  |  |  | ROZPOCET | 0 | 0 | 0 | 0 | 0 | 1 | 0 | 4 | -215177760
| PP |  | Osazení mříží litinových včetně rámů a košů na bahno pro třídu zatížení D400, E600 | [15 empty] | PP | 2
| Online PSC |  | https://podminky.urs.cz/item/CS_URS_2022_01/899204112 | [15 empty] | Online PSC | 2
| VV |  | Díly k UV | [15 empty] | VV | 2 | 1 | True | 0 | ROZPOCET
| VV |  | 13 |  | 13 | [13 empty] | VV | 2 | 2 | True | 1 | ROZPOCET
88 | M | 59223871 | koš vysoký pro uliční vpusti žárově Pz plech pro rám 500/500mm | kus | 13 |  | 0 | CS ÚRS 2022 01 |  |  | základní |  | 0 | 0.004 | 0.052 | 0 | 0 | 8 | M | 2 |  |  |  | ROZPOCET | 0 | 0 | 0 | 0 | 0 | 1 | 0 | 4 | 340955598
| PP |  | koš vysoký pro uliční vpusti žárově Pz plech pro rám 500/500mm | [15 empty] | PP | 2
| VV |  | Díly k UV | [15 empty] | VV | 2 | 1 | True | 0 | ROZPOCET
| VV |  | 13 |  | 13 | [13 empty] | VV | 2 | 2 | True | 1 | ROZPOCET
89 | M | 59224481 | mříž vtoková s rámem pro uliční vpusť 500x500, zatížení 40 tun | kus | 13 |  | 0 | CS ÚRS 2022 01 |  |  | základní |  | 0 | 0.108 | 1.404 | 0 | 0 | 8 | M | 2 |  |  |  | ROZPOCET | 0 | 0 | 0 | 0 | 0 | 1 | 0 | 4 | 1780561751
| PP |  | mříž vtoková s rámem pro uliční vpusť 500x500, zatížení 40 tun | [15 empty] | PP | 2
| VV |  | Díly k UV | [15 empty] | VV | 2 | 1 | True | 0 | ROZPOCET
| VV |  | 13 |  | 13 | [13 empty] | VV | 2 | 2 | True | 1 | ROZPOCET
90 | K | 899331111 | Výšková úprava uličního vstupu nebo vpusti do 200 mm zvýšením poklopu | kus | 7 |  | 0 | CS ÚRS 2022 01 |  |  | základní |  | 0 | 0.4208 | 2.9456 | 0 | 0 | 4 | K | 2 |  |  |  | ROZPOCET | 0 | 0 | 0 | 0 | 0 | 1 | 0 | 4 | -1875728821
| PP |  | Výšková úprava uličního vstupu nebo vpusti do 200 mm zvýšením poklopu | [15 empty] | PP | 2
| Online PSC |  | https://podminky.urs.cz/item/CS_URS_2022_01/899331111 | [15 empty] | Online PSC | 2
| VV |  | poklop kanalizační | [15 empty] | VV | 2 | 1 | True | 0 | ROZPOCET
| VV |  | 7 |  | 7 | [13 empty] | VV | 2 | 2 | True | 1 | ROZPOCET
91 | M | 55241406 | poklop šachtový s rámem DN 600 třída D400 s odvětráním | kus | 7 |  | 0 | CS ÚRS 2020 01 |  |  | základní |  | 0 | 0.101 | 0.707 | 0 | 0 | 8 | M | 2 |  |  |  | ROZPOCET | 0 | 0 | 0 | 0 | 0 | 1 | 0 | 4 | -1561117361
| PP |  | poklop šachtový s rámem DN 600 třída D400 s odvětráním | [15 empty] | PP | 2
| VV |  | nový kus k zabudování | [15 empty] | VV | 2 | 1 | True | 0 | ROZPOCET
| VV |  | 7 |  | 7 | [13 empty] | VV | 2 | 2 | True | 1 | ROZPOCET
92 | K | 899431111 | Výšková úprava uličního vstupu nebo vpusti do 200 mm zvýšením krycího hrnce, šoupěte nebo hydrantu | kus | 5 |  | 0 | CS ÚRS 2022 01 |  |  | základní |  | 0 | 0.31108 | 1.5554 | 0 | 0 | 4 | K | 2 |  |  |  | ROZPOCET | 0 | 0 | 0 | 0 | 0 | 1 | 0 | 4 | 1007772019
| PP |  | Výšková úprava uličního vstupu nebo vpusti do 200 mm zvýšením krycího hrnce, šoupěte nebo hydrantu bez úpravy armatur | [15 empty] | PP | 2
| Online PSC |  | https://podminky.urs.cz/item/CS_URS_2022_01/899431111 | [15 empty] | Online PSC | 2
| VV |  | hrnec litinový | [15 empty] | VV | 2 | 1 | True | 0 | ROZPOCET
| VV |  | 3 |  | 3 | [13 empty] | VV | 2 | 2 | True | 0 | ROZPOCET
| VV |  | 2 |  | 2 | [13 empty] | VV | 2 | 2 | True | 0 | ROZPOCET
| VV |  | Součet |  | 5 | [13 empty] | VV | 2 | 4 | True | 1 | ROZPOCET
93 | M | 42291402 | poklop litinový ventilový | kus | 3 |  | 0 | CS ÚRS 2020 01 |  |  | základní |  | 0 | 0.0073 | 0.0219 | 0 | 0 | 8 | M | 2 |  |  |  | ROZPOCET | 0 | 0 | 0 | 0 | 0 | 1 | 0 | 4 | 331235903
| PP |  | poklop litinový ventilový | [15 empty] | PP | 2
| VV |  | nový kus k zabudování | [15 empty] | VV | 2 | 1 | True | 0 | ROZPOCET
| VV |  | 3 |  | 3 | [13 empty] | VV | 2 | 2 | True | 1 | ROZPOCET
94 | M | 42291452 | poklop litinový hydrantový DN 80 | kus | 2 |  | 0 | CS ÚRS 2020 01 |  |  | základní |  | 0 | 0.0295 | 0.059 | 0 | 0 | 8 | M | 2 |  |  |  | ROZPOCET | 0 | 0 | 0 | 0 | 0 | 1 | 0 | 4 | 1429644594
| PP |  | poklop litinový hydrantový DN 80 | [15 empty] | PP | 2
| VV |  | nový kus k zabudování | [15 empty] | VV | 2 | 1 | True | 0 | ROZPOCET
| VV |  | 2 |  | 2 | [13 empty] | VV | 2 | 2 | True | 1 | ROZPOCET
95 | K | 935113111 | Osazení odvodňovacího polymerbetonového žlabu s krycím roštem šířky do 200 mm | m | 50 |  | 0 | CS ÚRS 2022 01 |  |  | základní |  | 0 | 0.29221 | 14.6105 | 0 | 0 | 4 | K | 2 |  |  |  | ROZPOCET | 0 | 0 | 0 | 0 | 0 | 1 | 0 | 4 | 1255842763
| PP |  | Osazení odvodňovacího žlabu s krycím roštem polymerbetonového šířky do 200 mm | [15 empty] | PP | 2
| Online PSC |  | https://podminky.urs.cz/item/CS_URS_2022_01/935113111 | [15 empty] | Online PSC | 2
| VV |  | Odvodňovací žlaby typu např. Faserfix DN 200 - D400 včetně litinovvého roštu a s 2 ks napojovací jímky s poklopem | [15 empty] | VV | 2 | 1 | True | 0 | ROZPOCET
| VV |  | 50 |  | 50 | [13 empty] | VV | 2 | 2 | True | 0 | ROZPOCET
| VV |  | Součet |  | 50 | [13 empty] | VV | 2 | 4 | True | 1 | ROZPOCET
96 | M | 56241027 | žlab PE vyztužený skelnými vlákny zátěž A15-D 400kN světlá š 200mm | m | 50 |  | 0 | CS ÚRS 2022 01 |  |  | základní |  | 0 | 0.0067 | 0.335 | 0 | 0 | 8 | M | 2 |  |  |  | ROZPOCET | 0 | 0 | 0 | 0 | 0 | 1 | 0 | 4 | 1310543653
| PP |  | žlab PE vyztužený skelnými vlákny zátěž A15-D 400kN světlá š 200mm | [15 empty] | PP | 2
| VV |  | Odvodňovací žlaby typu např. Faserfix DN 200 - D400 včetně litinovvého roštu a napojovací jímky s poklpem | [15 empty] | VV | 2 | 1 | True | 0 | ROZPOCET
| VV |  | 50 |  | 50 | [13 empty] | VV | 2 | 2 | True | 0 | ROZPOCET
| VV |  | Součet |  | 50 | [13 empty] | VV | 2 | 4 | True | 1 | ROZPOCET
97 | M | 56241035 | rošt mřížkový D400 litina dl 0,5m pro žlab PE š 200mm | m | 50 |  | 0 | CS ÚRS 2022 01 |  |  | základní |  | 0 | 0.0169 | 0.845 | 0 | 0 | 8 | M | 2 |  |  |  | ROZPOCET | 0 | 0 | 0 | 0 | 0 | 1 | 0 | 4 | -533540031
| PP |  | rošt mřížkový D400 litina dl 0,5m pro žlab PE š 200mm | [15 empty] | PP | 2
| VV |  | k=1,1 | [15 empty] | VV | 2 | 1 | True | 0 | ROZPOCET
| VV |  | Odvodňovací žlaby typu např. Faserfix DN 200 - D400 včetně litinovvého roštu a napojovací jímky 3 ks s poklpem | [15 empty] | VV | 2 | 1 | True | 0 | ROZPOCET
| VV |  | 50 |  | 50 | [13 empty] | VV | 2 | 2 | True | 0 | ROZPOCET
| VV |  | Součet |  | 50 | [13 empty] | VV | 2 | 4 | True | 1 | ROZPOCET
| D | 9 | Ostatní konstrukce a práce, bourání |  |  |  | 0 | [5 empty] | 0 |  | 0.5351 |  | 6.771 | 1 | D | 1 |  |  |  | ROZPOCET | [6 empty] | 0
98 | K | 899102211 | Demontáž poklopů litinových nebo ocelových včetně rámů hmotnosti přes 50 do 100 kg | kus | 2 |  | 0 | CS ÚRS 2022 01 |  |  | základní |  | 0 | 0 | 0 | 0.1 | 0.2 | 4 | K | 2 |  |  |  | ROZPOCET | 0 | 0 | 0 | 0 | 0 | 1 | 0 | 4 | 481292948
| PP |  | Demontáž poklopů litinových a ocelových včetně rámů, hmotnosti jednotlivě přes 50 do 100 Kg | [15 empty] | PP | 2
| Online PSC |  | https://podminky.urs.cz/item/CS_URS_2022_01/899102211 | [15 empty] | Online PSC | 2
| VV |  | 2 |  | 2 | [13 empty] | VV | 2 | 2 | True | 1 | ROZPOCET
99 | K | 911111111 | Montáž zábradlí ocelového zabetonovaného | m | 3 |  | 0 | CS ÚRS 2022 01 |  |  | základní |  | 0 | 0.04008 | 0.12024 | 0 | 0 | 4 | K | 2 |  |  |  | ROZPOCET | 0 | 0 | 0 | 0 | 0 | 1 | 0 | 4 | 992859457
| PP |  | Montáž zábradlí ocelového zabetonovaného | [15 empty] | PP | 2
| Online PSC |  | https://podminky.urs.cz/item/CS_URS_2022_01/911111111 | [15 empty] | Online PSC | 2
| VV |  | zpětná montáž zábradlí + jeho repase - otryskání a nátěr | [15 empty] | VV | 2 | 1 | True | 0 | ROZPOCET
| VV |  | 3 |  | 3 | [13 empty] | VV | 2 | 2 | True | 1 | ROZPOCET
100 | K | 914111111 | Montáž svislé dopravní značky do velikosti 1 m2 objímkami na sloupek nebo konzolu | kus | 13 |  | 0 | CS ÚRS 2022 01 |  |  | základní |  | 0 | 0.0007 | 0.0091 | 0 | 0 | 4 | K | 2 |  |  |  | ROZPOCET | 0 | 0 | 0 | 0 | 0 | 1 | 0 | 4 | -943961691
| PP |  | Montáž svislé dopravní značky základní velikosti do 1 m2 objímkami na sloupky nebo konzoly | [15 empty] | PP | 2
| Online PSC |  | https://podminky.urs.cz/item/CS_URS_2022_01/914111111 | [15 empty] | Online PSC | 2
| VV |  | Nové značky | [15 empty] | VV | 2 | 1 | True | 0 | ROZPOCET
| VV |  | 10 |  | 10 | [13 empty] | VV | 2 | 2 | True | 0 | ROZPOCET
| VV |  | 3 |  | 3 | [13 empty] | VV | 2 | 2 | True | 0 | ROZPOCET
| VV |  | Součet |  | 13 | [13 empty] | VV | 2 | 4 | True | 1 | ROZPOCET
101 | M | 40445240 | patka pro sloupek Al D 60mm | kus | 10 |  | 0 | CS ÚRS 2022 01 |  |  | základní |  | 0 | 0.003 | 0.03 | 0 | 0 | 8 | M | 2 |  |  |  | ROZPOCET | 0 | 0 | 0 | 0 | 0 | 1 | 0 | 4 | 139806337
| PP |  | patka pro sloupek Al D 60mm | [15 empty] | PP | 2
| VV |  | Nové značky | [15 empty] | VV | 2 | 1 | True | 0 | ROZPOCET
| VV |  | 10 |  | 10 | [13 empty] | VV | 2 | 2 | True | 0 | ROZPOCET
| VV |  | Součet |  | 10 | [13 empty] | VV | 2 | 4 | True | 1 | ROZPOCET
102 | M | 40445225 | sloupek pro dopravní značku Zn D 60mm v 3,5m | kus | 10 |  | 0 | CS ÚRS 2022 01 |  |  | základní |  | 0 | 0.0061 | 0.061 | 0 | 0 | 8 | M | 2 |  |  |  | ROZPOCET | 0 | 0 | 0 | 0 | 0 | 1 | 0 | 4 | 1556280704
| PP |  | sloupek pro dopravní značku Zn D 60mm v 3,5m | [15 empty] | PP | 2
| VV |  | Nové značky | [15 empty] | VV | 2 | 1 | True | 0 | ROZPOCET
| VV |  | 10 |  | 10 | [13 empty] | VV | 2 | 2 | True | 0 | ROZPOCET
| VV |  | Součet |  | 10 | [13 empty] | VV | 2 | 4 | True | 1 | ROZPOCET
103 | M | 40445621sdz | informativní značky provozní, b 500x500mm | kus | 10 |  | 0 |  |  |  | základní |  | 0 | 0.0026 | 0.026 | 0 | 0 | 8 | M | 2 |  |  |  | ROZPOCET | 0 | 0 | 0 | 0 | 0 | 1 | 0 | 4 | -1431273174
| PP |  | informativní značky provozní 500x500mm | [15 empty] | PP | 2
| VV |  | Nové značky | [15 empty] | VV | 2 | 1 | True | 0 | ROZPOCET
| VV |  | 10 |  | 10 | [13 empty] | VV | 2 | 2 | True | 0 | ROZPOCET
| VV |  | Součet |  | 10 | [13 empty] | VV | 2 | 4 | True | 1 | ROZPOCET
104 | M | 40445622sdz | informativní značky provozní b 750x750mm | kus | 10 |  | 0 |  |  |  | základní |  | 0 | 0.004 | 0.04 | 0 | 0 | 8 | M | 2 |  |  |  | ROZPOCET | 0 | 0 | 0 | 0 | 0 | 1 | 0 | 4 | 580825725
| PP |  | informativní značky provozní, b 750x750mm dle SDZ | [15 empty] | PP | 2
| VV |  | Nové značky | [15 empty] | VV | 2 | 1 | True | 0 | ROZPOCET
| VV |  | 10 |  | 10 | [13 empty] | VV | 2 | 2 | True | 0 | ROZPOCET
| VV |  | Součet |  | 10 | [13 empty] | VV | 2 | 4 | True | 1 | ROZPOCET
105 | K | 915611111 | Předznačení vodorovného liniového značení | m | 455 |  | 0 | CS ÚRS 2022 01 |  |  | základní |  | 0 | 0 | 0 | 0 | 0 | 4 | K | 2 |  |  |  | ROZPOCET | 0 | 0 | 0 | 0 | 0 | 1 | 0 | 4 | 771285677
| PP |  | Předznačení pro vodorovné značení stříkané barvou nebo prováděné z nátěrových hmot liniové dělicí čáry, vodicí proužky | [15 empty] | PP | 2
| Online PSC |  | https://podminky.urs.cz/item/CS_URS_2022_01/915611111 | [15 empty] | Online PSC | 2
| VV |  | čáry bílé | [15 empty] | VV | 2 | 1 | True | 0 | ROZPOCET
| VV |  | 39 |  | 39 | [13 empty] | VV | 2 | 2 | True | 0 | ROZPOCET
| VV |  | 278 |  | 278 | [13 empty] | VV | 2 | 2 | True | 0 | ROZPOCET
| VV |  | 138 |  | 138 | [13 empty] | VV | 2 | 2 | True | 0 | ROZPOCET
| VV |  | Součet |  | 455 | [13 empty] | VV | 2 | 4 | True | 1 | ROZPOCET
106 | K | 915341111 | Předformátované vodorovné dopravní značení šipka délky 0,4 m | kus | 21 |  | 0 | CS ÚRS 2022 01 |  |  | základní |  | 0 | 0.00052 | 0.01092 | 0 | 0 | 4 | K | 2 |  |  |  | ROZPOCET | 0 | 0 | 0 | 0 | 0 | 1 | 0 | 4 | 1570828557
| PP |  | Vodorovné značení předformovaným termoplastem šipky velikosti 1 m | [15 empty] | PP | 2
| Online PSC |  | https://podminky.urs.cz/item/CS_URS_2022_01/915341111 | [15 empty] | Online PSC | 2
| VV |  | bílé symoly invalidi | [15 empty] | VV | 2 | 1 | True | 0 | ROZPOCET
| VV |  | 5 |  | 5 | [13 empty] | VV | 2 | 2 | True | 0 | ROZPOCET
| VV |  | šipky | [15 empty] | VV | 2 | 1 | True | 0 | ROZPOCET
| VV |  | 4*4 |  | 16 | [13 empty] | VV | 2 | 2 | True | 0 | ROZPOCET
| VV |  | Součet |  | 21 | [13 empty] | VV | 2 | 4 | True | 1 | ROZPOCET
107 | K | 919732221 | Styčná spára napojení nového živičného povrchu na stávající za tepla š 15 mm hl 25 mm bez prořezání | m | 24 |  | 0 | CS ÚRS 2022 01 |  |  | základní |  | 0 | 0.0006 | 0.0144 | 0 | 0 | 4 | K | 2 |  |  |  | ROZPOCET | 0 | 0 | 0 | 0 | 0 | 1 | 0 | 4 | -347223359
| PP |  | Styčná pracovní spára při napojení nového živičného povrchu na stávající se zalitím za tepla modifikovanou asfaltovou hmotou s posypem vápenným hydrátem šířky do 15 mm, hloubky do 25 mm bez prořezání spáry | [15 empty] | PP | 2
| Online PSC |  | https://podminky.urs.cz/item/CS_URS_2022_01/919732221 | [15 empty] | Online PSC | 2
| VV |  | Napojení na silnice | [15 empty] | VV | 2 | 1 | True | 0 | ROZPOCET
| VV |  | 14 |  | 14 | [13 empty] | VV | 2 | 2 | True | 0 | ROZPOCET
| VV |  | napojení na sjezdy | [15 empty] | VV | 2 | 1 | True | 0 | ROZPOCET
| VV |  | 10 |  | 10 | [13 empty] | VV | 2 | 2 | True | 0 | ROZPOCET
| VV |  | Součet |  | 24 | [13 empty] | VV | 2 | 4 | True | 1 | ROZPOCET
108 | K | 936174312 | Montáž stojanu na kola pro 10 kol kotevními šrouby na pevný podklad | kus | 0 |  | 0 | CS ÚRS 2022 01 |  |  | základní |  | 0 | 0.0012 | 0 | 0 | 0 | 4 | K | 2 |  |  |  | ROZPOCET | 0 | 0 | 0 | 0 | 0 | 1 | 0 | 4 | 1963072556
| PP |  | Montáž stojanu na kola přichyceného kotevními šrouby 10 kol | [15 empty] | PP | 2
| Online PSC |  | https://podminky.urs.cz/item/CS_URS_2022_01/936174312 | [15 empty] | Online PSC | 2
109 | M | 74910152 | stojan na kola na 10 kol oboustranný, kov 730x1750x500mm | kus | 0 |  | 0 | CS ÚRS 2022 01 |  |  | základní |  | 0 | 0.03 | 0 | 0 | 0 | 8 | M | 2 |  |  |  | ROZPOCET | 0 | 0 | 0 | 0 | 0 | 1 | 0 | 4 | -1414867226
| PP |  | stojan na kola na 10 kol oboustranný, kov 730x1750x500mm | [15 empty] | PP | 2
110 | K | 961044111 | Bourání základů z betonu prostého | m3 | 2.7 |  | 0 | CS ÚRS 2022 01 |  |  | základní |  | 0 | 0 | 0 | 2 | 5.4 | 4 | K | 2 |  |  |  | ROZPOCET | 0 | 0 | 0 | 0 | 0 | 1 | 0 | 4 | -38485210
| PP |  | Bourání základů z betonu prostého | [15 empty] | PP | 2
| Online PSC |  | https://podminky.urs.cz/item/CS_URS_2022_01/961044111 | [15 empty] | Online PSC | 2
| VV |  | betonové konstrukce v trase | [15 empty] | VV | 2 | 1 | True | 0 | ROZPOCET
| VV |  | 2,7 |  | 2.7 | [13 empty] | VV | 2 | 2 | True | 1 | ROZPOCET
111 | K | 966005111 | Rozebrání a odstranění silničního zábradlí se sloupky osazenými s betonovými patkami | m | 3 |  | 0 | CS ÚRS 2022 01 |  |  | základní |  | 0 | 0 | 0 | 0.035 | 0.105 | 4 | K | 2 |  |  |  | ROZPOCET | 0 | 0 | 0 | 0 | 0 | 1 | 0 | 4 | 207195195
| PP |  | Rozebrání a odstranění silničního zábradlí s přemístěním hmot na skládku na vzdálenost do 10 m nebo s naložením na dopravní prostředek, se zásypem jam po odstraněných sloupcích a s jeho zhutněním silničního zábradlí se sloupky osazenými s betonovými patkami | [15 empty] | PP | 2
| Online PSC |  | https://podminky.urs.cz/item/CS_URS_2022_01/966005111 | [15 empty] | Online PSC | 2
| VV |  | 3 |  | 3 | [13 empty] | VV | 2 | 2 | True | 1 | ROZPOCET
112 | K | 966006132 | Odstranění značek dopravních nebo orientačních se sloupky s betonovými patkami | kus | 13 |  | 0 | CS ÚRS 2022 01 |  |  | základní |  | 0 | 0 | 0 | 0.082 | 1.066 | 4 | K | 2 |  |  |  | ROZPOCET | 0 | 0 | 0 | 0 | 0 | 1 | 0 | 4 | -319713745
| PP |  | Odstranění dopravních nebo orientačních značek se sloupkem s uložením hmot na vzdálenost do 20 m nebo s naložením na dopravní prostředek, se zásypem jam a jeho zhutněním s betonovou patkou | [15 empty] | PP | 2
| Online PSC |  | https://podminky.urs.cz/item/CS_URS_2022_01/966006132 | [15 empty] | Online PSC | 2
| VV |  | Odstranění původního dopravního značení | [15 empty] | VV | 2 | 1 | True | 0 | ROZPOCET
| VV |  | 10 |  | 10 | [13 empty] | VV | 2 | 2 | True | 0 | ROZPOCET
| VV |  | 3 |  | 3 | [13 empty] | VV | 2 | 2 | True | 0 | ROZPOCET
| VV |  | Součet |  | 13 | [13 empty] | VV | 2 | 4 | True | 1 | ROZPOCET
113 | K | 388995215R | Chránička kabelů a potrubí DN 160-200 | m | 152 |  | 0 |  |  |  | základní |  | 0 | 0.00147 | 0.22344 | 0 | 0 | 4 | K | 2 |  |  |  | ROZPOCET | 0 | 0 | 0 | 0 | 0 | 1 | 0 | 4 | -29846397
| PP |  | Chránička kabelů v římse z trub HDPE přes DN 160 do DN 200 | [15 empty] | PP | 2
| VV |  | D+M orientační délka dodaných chrániček dotčených sítí | [15 empty] | VV | 2 | 1 | True | 0 | ROZPOCET
| VV |  | voda | [15 empty] | VV | 2 | 1 | True | 0 | ROZPOCET
| VV |  | 67 |  | 67 | [13 empty] | VV | 2 | 2 | True | 0 | ROZPOCET
| VV |  | stl plyn | [15 empty] | VV | 2 | 1 | True | 0 | ROZPOCET
| VV |  | 85 |  | 85 | [13 empty] | VV | 2 | 2 | True | 0 | ROZPOCET
| VV |  | Součet |  | 152 | [13 empty] | VV | 2 | 4 | True | 1 | ROZPOCET
| D | 997 | Přesun sutě |  |  |  | 0 | [5 empty] | 0 |  | 0 |  | 0 | 1 | D | 1 |  |  |  | ROZPOCET | [6 empty] | 0
114 | K | 997002611 | Nakládání suti a vybouraných hmot | t | 7.371 |  | 0 | CS ÚRS 2022 01 |  |  | základní |  | 0 | 0 | 0 | 0 | 0 | 4 | K | 2 |  |  |  | ROZPOCET | 0 | 0 | 0 | 0 | 0 | 1 | 0 | 4 | 239578543
| PP |  | Nakládání suti a vybouraných hmot na dopravní prostředek pro vodorovné přemístění | [15 empty] | PP | 2
| Online PSC |  | https://podminky.urs.cz/item/CS_URS_2022_01/997002611 | [15 empty] | Online PSC | 2
115 | K | 997211511 | Vodorovná doprava suti po suchu na vzdálenost do 1 km | t | 7.371 |  | 0 | CS ÚRS 2022 01 |  |  | základní |  | 0 | 0 | 0 | 0 | 0 | 4 | K | 2 |  |  |  | ROZPOCET | 0 | 0 | 0 | 0 | 0 | 1 | 0 | 4 | -2088371027
| PP |  | Vodorovná doprava suti nebo vybouraných hmot suti se složením a hrubým urovnáním, na vzdálenost do 1 km | [15 empty] | PP | 2
| Online PSC |  | https://podminky.urs.cz/item/CS_URS_2022_01/997211511 | [15 empty] | Online PSC | 2
116 | K | 997211519 | Příplatek ZKD 1 km u vodorovné dopravy suti | t | 7.371 |  | 0 | CS ÚRS 2022 01 |  |  | základní |  | 0 | 0 | 0 | 0 | 0 | 4 | K | 2 |  |  |  | ROZPOCET | 0 | 0 | 0 | 0 | 0 | 1 | 0 | 4 | -621737130
| PP |  | Vodorovná doprava suti nebo vybouraných hmot suti se složením a hrubým urovnáním, na vzdálenost Příplatek k ceně za každý další i započatý 1 km přes 1 km | [15 empty] | PP | 2
| Online PSC |  | https://podminky.urs.cz/item/CS_URS_2022_01/997211519 | [15 empty] | Online PSC | 2
117 | K | 997221873 | Poplatek za uložení stavebního odpadu na recyklační skládce (skládkovné) zeminy a kamení zatříděného do Katalogu odpadů pod kódem 17 05 04 | t | 2004 |  | 0 | CS ÚRS 2022 01 |  |  | základní |  | 0 | 0 | 0 | 0 | 0 | 4 | K | 2 |  |  |  | ROZPOCET | 0 | 0 | 0 | 0 | 0 | 1 | 0 | 4 | 728529188
| PP |  | Poplatek za uložení stavebního odpadu na recyklační skládce (skládkovné) zeminy a kamení zatříděného do Katalogu odpadů pod kódem 17 05 04 | [15 empty] | PP | 2
| Online PSC |  | https://podminky.urs.cz/item/CS_URS_2022_01/997221873 | [15 empty] | Online PSC | 2
| VV |  | 366+8+1630 |  | 2004 | [13 empty] | VV | 2 | 2 | True | 1 | ROZPOCET
| D | 998 | Přesun hmot |  |  |  | 0 | [5 empty] | 0 |  | 0 |  | 0 | 1 | D | 1 |  |  |  | ROZPOCET | [6 empty] | 0
118 | K | 998225111 | Přesun hmot pro pozemní komunikace s krytem z kamene, monolitickým betonovým nebo živičným | t | 2434.997 |  | 0 | CS ÚRS 2022 01 |  |  | základní |  | 0 | 0 | 0 | 0 | 0 | 4 | K | 2 |  |  |  | ROZPOCET | 0 | 0 | 0 | 0 | 0 | 1 | 0 | 4 | -313127577
| PP |  | Přesun hmot pro komunikace s krytem z kameniva, monolitickým betonovým nebo živičným dopravní vzdálenost do 200 m jakékoliv délky objektu | [15 empty] | PP | 2
| Online PSC |  | https://podminky.urs.cz/item/CS_URS_2022_01/998225111 | [15 empty] | Online PSC | 2
| D | PSV | Práce a dodávky PSV |  |  |  | 0 | [5 empty] | 0 |  | 0.02244 |  | 0 | 2 | D | 0 |  |  |  | ROZPOCET | [6 empty] | 0
| D | 711 | Izolace proti vodě, vlhkosti a plynům |  |  |  | 0 | [5 empty] | 0 |  | 0.02244 |  | 0 | 2 | D | 1 |  |  |  | ROZPOCET | [6 empty] | 0
119 | K | 711161112 | Izolace proti zemní vlhkosti nopovou fólií vodorovná, nopek v 8,0 mm, tl do 0,6 mm | m2 | 33 |  | 0 | CS ÚRS 2022 01 |  |  | základní |  | 0 | 0.00035 | 0.01155 | 0 | 0 | 16 | K | 2 |  |  |  | ROZPOCET | 0 | 0 | 0 | 0 | 0 | 1 | 0 | 16 | 334948698
| PP |  | Izolace proti zemní vlhkosti a beztlakové vodě nopovými fóliemi na ploše vodorovné V vrstva ochranná, odvětrávací a drenážní výška nopku 8,0 mm, tl. fólie do 0,6 mm | [15 empty] | PP | 2
| Online PSC |  | https://podminky.urs.cz/item/CS_URS_2022_01/711161112 | [15 empty] | Online PSC | 2
| VV |  | folie u nemovitostí a podezdívek plotů | [15 empty] | VV | 2 | 1 | True | 0 | ROZPOCET
| VV |  | nopová folie | [15 empty] | VV | 2 | 1 | True | 0 | ROZPOCET
| VV |  | Nádražní budova | [15 empty] | VV | 2 | 1 | True | 0 | ROZPOCET
| VV |  | 55*0,6 |  | 33 | [13 empty] | VV | 2 | 2 | True | 0 | ROZPOCET
| VV |  | Součet |  | 33 | [13 empty] | VV | 2 | 4 | True | 1 | ROZPOCET
120 | M | 28323005 | fólie profilovaná (nopová) drenážní HDPE s výškou nopů 8mm | m2 | 36.3 |  | 0 | CS ÚRS 2022 01 |  |  | základní |  | 0 | 0.0003 | 0.01089 | 0 | 0 | 32 | M | 2 |  |  |  | ROZPOCET | 0 | 0 | 0 | 0 | 0 | 1 | 0 | 16 | 228201828
| PP |  | fólie profilovaná (nopová) drenážní HDPE s výškou nopů 8mm | [15 empty] | PP | 2
| VV |  | k=1,1 | [15 empty] | VV | 2 | 1 | True | 0 | ROZPOCET
| VV |  | nopová folie u nemovitostí | [15 empty] | VV | 2 | 1 | True | 0 | ROZPOCET
| VV |  | nopová folie | [15 empty] | VV | 2 | 1 | True | 0 | ROZPOCET
| VV |  | Nádražní budova | [15 empty] | VV | 2 | 1 | True | 0 | ROZPOCET
| VV |  | 55*0,6 |  | 33 | [13 empty] | VV | 2 | 2 | True | 0 | ROZPOCET
| VV |  | Součet |  | 33 | [13 empty] | VV | 2 | 4 | True | 1 | ROZPOCET
| VV |  | 33*1,1 'Přepočtené koeficientem množství |  | 36.3 | [13 empty] | VV | 2 | 2 | False | 1 | ROZPOCET

## SO 901 - Sadové a parkové...
[9 empty] | >> skryté sloupce << | [9 empty] | {e533664a-fe16-4cdb-994b-b570efad5745}
2
| KRYCÍ LIST SOUPISU PRACÍ | [8 empty] | v --- níže se nacházejí doplnkové a pomocné údaje k sestavám --- v | [8 empty] | False
Stavba:
Rekonstrukce místních komunikací Poříčany
Objekt:
SO 901 - Sadové a parkové úpravy přednádraží
| KSO: |  |  |  |  | CC-CZ:
| Místo: |  | Poříčany |  |  | Datum: | 9. 6. 2022
| Zadavatel: |  |  |  |  | IČ:
DIČ:
| Uchazeč: |  |  |  |  | IČ: | Vyplň údaj
|  | Vyplň údaj |  |  |  | DIČ: | Vyplň údaj
| Projektant: |  |  |  |  | IČ:
|  | SELLA&AGRETA s.r.o. |  |  |  | DIČ:
| Zpracovatel: |  |  |  |  | IČ: | 25935721
|  | SELLA&AGRETA s.r.o. |  |  |  | DIČ:
Poznámka:
Soupis prací je sestaven s využitím Cenové soustavy ÚRS. Položky, které pochází z této cenové soustavy, jsou ve sloupci 'Cenová soustava' označeny popisem 'CS ÚRS' a úrovní příslušného kalendářního pololetí. Veškeré další informace vymezující popis a podmínky použití těchto položek z Cenové soustavy, které nejsou uvedeny přímo v soupisu prací, jsou neomezeně dálkově k dispozici na webu podminky.urs.cz.
| Cena bez DPH | [5 empty] | 0
|  |  | Základ daně |  |  | Sazba daně | Výše daně
| DPH | základní | 0 |  |  | 21% | 0
|  | snížená | 0 |  |  | 15% | 0
|  | zákl. přenesená | 0 |  |  | 21% | 0
|  | sníž. přenesená | 0 |  |  | 15% | 0
|  | nulová | 0 |  |  | 0% | 0
| Cena s DPH |  |  | v | CZK |  | 0
REKAPITULACE ČLENĚNÍ SOUPISU PRACÍ
Stavba:
Rekonstrukce místních komunikací Poříčany
Objekt:
SO 901 - Sadové a parkové úpravy přednádraží
Místo: |  |  | Poříčany |  |  | Datum: | 9. 6. 2022
Zadavatel: | [5 empty] | Projektant: | SELLA&AGRETA s.r.o.
Uchazeč: |  |  | Vyplň údaj |  |  | Zpracovatel: | SELLA&AGRETA s.r.o.
Kód dílu - Popis | [6 empty] | Cena celkem [CZK]
Náklady stavby celkem | [6 empty] | 0 | [12 empty] | -1
| HSV - Práce a dodávky HSV | [5 empty] | 0
| 1 - Zemní práce | [5 empty] | 0
| 998 - Přesun hmot | [5 empty] | 0
SOUPIS PRACÍ
Stavba:
Rekonstrukce místních komunikací Poříčany
Objekt:
SO 901 - Sadové a parkové úpravy přednádraží
Místo: |  |  | Poříčany |  |  | Datum: | 9. 6. 2022
Zadavatel: | [5 empty] | Projektant: | SELLA&AGRETA s.r.o.
Uchazeč: |  |  | Vyplň údaj |  |  | Zpracovatel: | SELLA&AGRETA s.r.o.
PČ | Typ | Kód | Popis | MJ | Množství | J.cena [CZK] | Cena celkem [CZK] | Cenová soustava |  |  | DPH | J. Nh [h] | Nh celkem [h] | J. hmotnost [t] | Hmotnost celkem [t] | J. suť [t] | Suť Celkem [t]
Náklady soupisu celkem | [6 empty] | 0 | [5 empty] | 0 |  | 0.85746 |  | 0 |  | D | -1 | [10 empty] | 0
| D | HSV | Práce a dodávky HSV |  |  |  | 0 | [5 empty] | 0 |  | 0.85746 |  | 0 | 1 | D | 0 |  |  |  | ROZPOCET | [6 empty] | 0
| D | 1 | Zemní práce |  |  |  | 0 | [5 empty] | 0 |  | 0.85746 |  | 0 | 1 | D | 1 |  |  |  | ROZPOCET | [6 empty] | 0
1 | K | 111151231 | Pokosení trávníku lučního plochy do 10000 m2 s odvozem do 20 km v rovině a svahu do 1:5 | m2 | 1700 |  | 0 |  |  |  | základní |  | 0 | 0 | 0 | 0 | 0 | 4 | K | 2 |  |  |  | ROZPOCET | 0 | 0 | 0 | 0 | 0 | 1 | 0 | 4 | 1292729694
| PP |  | Pokosení trávníku při souvislé ploše přes 1000 do 10000 m2 lučního v rovině nebo svahu do 1:5 | [15 empty] | PP | 2
| VV |  | 1700 |  | 1700 | [13 empty] | VV | 2 | 2 | True | 1 | ROZPOCET
2 | K | 183101113 | Hloubení jamek bez výměny půdy zeminy tř 1 až 4 objem do 0,05 m3 v rovině a svahu do 1:5 | kus | 148 |  | 0 |  |  |  | základní |  | 0 | 0 | 0 | 0 | 0 | 4 | K | 2 |  |  |  | ROZPOCET | 0 | 0 | 0 | 0 | 0 | 1 | 0 | 4 | 517183373
| PP |  | Hloubení jamek pro vysazování rostlin v zemině tř.1 až 4 bez výměny půdy v rovině nebo na svahu do 1:5, objemu přes 0,02 do 0,05 m3 | [15 empty] | PP | 2
| VV |  | "keře" | [15 empty] | VV | 2 | 1 | True | 0 | ROZPOCET
| VV |  | 44+39+38+27 |  | 148 | [13 empty] | VV | 2 | 2 | True | 1 | ROZPOCET
3 | K | 183101114 | Hloubení jamek bez výměny půdy zeminy tř 1 až 4 objem do 0,125 m3 v rovině a svahu do 1:5 | kus | 11 |  | 0 |  |  |  | základní |  | 0 | 0 | 0 | 0 | 0 | 4 | K | 2 |  |  |  | ROZPOCET | 0 | 0 | 0 | 0 | 0 | 1 | 0 | 4 | 629109553
| PP |  | Hloubení jamek pro vysazování rostlin v zemině tř.1 až 4 bez výměny půdy v rovině nebo na svahu do 1:5, objemu přes 0,05 do 0,125 m3 | [15 empty] | PP | 2
| VV |  | "stromy" | [15 empty] | VV | 2 | 1 | True | 0 | ROZPOCET
| VV |  | 11 |  | 11 | [13 empty] | VV | 2 | 2 | True | 1 | ROZPOCET
4 | M | 02650360 | Dub letní /Quercus robur/ 150-180cm | kus | 5 |  | 0 | CS ÚRS 2020 01 |  |  | základní |  | 0 | 0.027 | 0.135 | 0 | 0 | 8 | M | 2 |  |  |  | ROZPOCET | 0 | 0 | 0 | 0 | 0 | 1 | 0 | 4 | 909757741
| PP |  | Dub letní /Quercus robur/ 150-180cm | [15 empty] | PP | 2
| VV |  | strom velikost obvodu kmene 6-8 cm, výška 150-200 cm, se zapěstovanou korunkou | [15 empty] | VV | 2 | 1 | True | 0 | ROZPOCET
| VV |  | 5 |  | 5 | [13 empty] | VV | 2 | 2 | True | 1 | ROZPOCET
5 | M | 02650300 | Javor klen /Acer platanoides/ 20-50cm | kus | 6 |  | 0 | CS ÚRS 2020 01 |  |  | základní |  | 0 | 0.0054 | 0.0324 | 0 | 0 | 8 | M | 2 |  |  |  | ROZPOCET | 0 | 0 | 0 | 0 | 0 | 1 | 0 | 4 | -150740192
| PP |  | Javor klen /Acer platanoides/ 20-50cm | [15 empty] | PP | 2
| VV |  | strom velikost obvodu kmene 6-8 cm, výška 150-200 cm, se zapěstovanou korunkou | [15 empty] | VV | 2 | 1 | True | 0 | ROZPOCET
| VV |  | 6 |  | 6 | [13 empty] | VV | 2 | 2 | True | 1 | ROZPOCET
6 | K | 184102112 | Výsadba dřeviny s balem D do 0,3 m do jamky se zalitím v rovině a svahu do 1:5 | kus | 11 |  | 0 |  |  |  | základní |  | 0 | 0 | 0 | 0 | 0 | 4 | K | 2 |  |  |  | ROZPOCET | 0 | 0 | 0 | 0 | 0 | 1 | 0 | 4 | -1194336921
| PP |  | Výsadba dřeviny s balem do předem vyhloubené jamky se zalitím v rovině nebo na svahu do 1:5, při průměru balu přes 200 do 300 mm | [15 empty] | PP | 2
| VV |  | "stromy" | [15 empty] | VV | 2 | 1 | True | 0 | ROZPOCET
| VV |  | 11 |  | 11 | [13 empty] | VV | 2 | 2 | True | 1 | ROZPOCET
7 | K | 184215133 | Ukotvení kmene dřevin třemi kůly D do 0,1 m délky do 3 m | kus | 11 |  | 0 |  |  |  | základní |  | 0 | 6e-05 | 0.00066 | 0 | 0 | 4 | K | 2 |  |  |  | ROZPOCET | 0 | 0 | 0 | 0 | 0 | 1 | 0 | 4 | -193115217
| PP |  | Ukotvení dřeviny kůly třemi kůly, délky přes 2 do 3 m | [15 empty] | PP | 2
| VV |  | "stromy)" | [15 empty] | VV | 2 | 1 | True | 0 | ROZPOCET
| VV |  | 11 |  | 11 | [13 empty] | VV | 2 | 2 | True | 1 | ROZPOCET
8 | M | 60591255 | kůl vyvazovací dřevěný impregnovaný D 8cm dl 2,5m | kus | 33 |  | 0 |  |  |  | základní |  | 0 | 0.0059 | 0.1947 | 0 | 0 | 8 | M | 2 |  |  |  | ROZPOCET | 0 | 0 | 0 | 0 | 0 | 1 | 0 | 4 | 1468286087
| PP |  | kůl vyvazovací dřevěný impregnovaný D 8cm dl 2,5m | [15 empty] | PP | 2
| VV |  | 11*3 |  | 33 | [13 empty] | VV | 2 | 2 | True | 1 | ROZPOCET
9 | M | 60599001-R | Příčka spojovací ke kůlům impregnovaná 50 x 8 cm | kus | 66 |  | 0 |  |  |  | základní |  | 0 | 0.002 | 0.132 | 0 | 0 | 8 | M | 2 |  |  |  | ROZPOCET | 0 | 0 | 0 | 0 | 0 | 1 | 0 | 4 | -2032746492
| PP |  | Příčka spojovací ke kůlům impregnovaná 50 x 8 cm | [15 empty] | PP | 2
| VV |  | 11*3*2 |  | 66 | [13 empty] | VV | 2 | 2 | True | 1 | ROZPOCET
10 | K | 185851121 | Dovoz vody pro zálivku rostlin za vzdálenost do 1000 m | m3 | 10.53 |  | 0 |  |  |  | základní |  | 0 | 0 | 0 | 0 | 0 | 4 | K | 2 |  |  |  | ROZPOCET | 0 | 0 | 0 | 0 | 0 | 1 | 0 | 4 | 964559072
| PP |  | Dovoz vody pro zálivku rostlin na vzdálenost do 1000 m | [15 empty] | PP | 2
| VV |  | zalití dřevin dle potřeby 3x za sezonu | [15 empty] | VV | 2 | 1 | True | 0 | ROZPOCET
| VV |  | stromy | [15 empty] | VV | 2 | 1 | True | 0 | ROZPOCET
| VV |  | 3 x /sezónu v množství 50l/ks | [15 empty] | VV | 2 | 1 | True | 0 | ROZPOCET
| VV |  | 3*11*50/1000 |  | 1.65 | [13 empty] | VV | 2 | 2 | True | 0 | ROZPOCET
| VV |  | keře | [15 empty] | VV | 2 | 1 | True | 0 | ROZPOCET
| VV |  | 3 x /sezónu v množství 20l/ks | [15 empty] | VV | 2 | 1 | True | 0 | ROZPOCET
| VV |  | 3*148*20/1000 |  | 8.88 | [13 empty] | VV | 2 | 2 | True | 0 | ROZPOCET
| VV |  | Součet |  | 10.53 | [13 empty] | VV | 2 | 4 | True | 1 | ROZPOCET
11 | K | 185851129 | Příplatek k dovozu vody pro zálivku rostlin do 1000 m ZKD 1000 m | m3 | 10.53 |  | 0 |  |  |  | základní |  | 0 | 0 | 0 | 0 | 0 | 4 | K | 2 |  |  |  | ROZPOCET | 0 | 0 | 0 | 0 | 0 | 1 | 0 | 4 | 1787709946
| PP |  | Dovoz vody pro zálivku rostlin Příplatek k ceně za každých dalších i započatých 1000 m | [15 empty] | PP | 2
| VV |  | vzdálenost 4 km | [15 empty] | VV | 2 | 1 | True | 0 | ROZPOCET
| VV |  | zalití dřevin dle potřeby 3x za sezonu | [15 empty] | VV | 2 | 1 | True | 0 | ROZPOCET
| VV |  | stromy | [15 empty] | VV | 2 | 1 | True | 0 | ROZPOCET
| VV |  | 3 x /sezónu v množství 50l/ks | [15 empty] | VV | 2 | 1 | True | 0 | ROZPOCET
| VV |  | 3*11*50/1000 |  | 1.65 | [13 empty] | VV | 2 | 2 | True | 0 | ROZPOCET
| VV |  | keře | [15 empty] | VV | 2 | 1 | True | 0 | ROZPOCET
| VV |  | 3 x /sezónu v množství 20l/ks | [15 empty] | VV | 2 | 1 | True | 0 | ROZPOCET
| VV |  | 3*148*20/1000 |  | 8.88 | [13 empty] | VV | 2 | 2 | True | 0 | ROZPOCET
| VV |  | Součet |  | 10.53 | [13 empty] | VV | 2 | 4 | True | 1 | ROZPOCET
12 | M | 026700R4 | trnka obecná/Prunus spinosa | kus | 44 |  | 0 |  |  |  | základní |  | 0 | 0.0036 | 0.1584 | 0 | 0 | 8 | M | 2 |  |  |  | ROZPOCET | 0 | 0 | 0 | 0 | 0 | 1 | 0 | 4 | -515198514
| PP |  | trnka obecná/Prunus spinosa | [15 empty] | PP | 2
| VV |  | keř kontejnerovaný 60-100cm | [15 empty] | VV | 2 | 1 | True | 0 | ROZPOCET
| VV |  | 44 |  | 44 | [13 empty] | VV | 2 | 2 | True | 1 | ROZPOCET
13 | M | 02652024 | růže /Rosa/canina | kus | 39 |  | 0 |  |  |  | základní |  | 0 | 0.001 | 0.039 | 0 | 0 | 8 | M | 2 |  |  |  | ROZPOCET | 0 | 0 | 0 | 0 | 0 | 1 | 0 | 4 | -1465324706
| PP |  | růže /Rosa/canina | [15 empty] | PP | 2
| VV |  | keř kontejnerovaný 60-100 cm | [15 empty] | VV | 2 | 1 | True | 0 | ROZPOCET
| VV |  | 39 |  | 39 | [13 empty] | VV | 2 | 2 | True | 1 | ROZPOCET
14 | M | 02652024R3 | Zimolez obecný Lonicera xilosteum | kus | 77 |  | 0 |  |  |  | základní |  | 0 | 0.001 | 0.077 | 0 | 0 | 8 | M | 2 |  |  |  | ROZPOCET | 0 | 0 | 0 | 0 | 0 | 1 | 0 | 4 | -2082320534
| PP |  | Zimolez obecný Lonicera xilosteum | [15 empty] | PP | 2
| VV |  | keř kontejnerovaný 60-100cm | [15 empty] | VV | 2 | 1 | True | 0 | ROZPOCET
| VV |  | 77 |  | 77 | [13 empty] | VV | 2 | 2 | True | 1 | ROZPOCET
15 | K | 184215112 | Ukotvení kmene dřevin jedním kůlem D do 0,1 m délky do 2 m | kus | 148 |  | 0 |  |  |  | základní |  | 0 | 5e-05 | 0.0074 | 0 | 0 | 4 | K | 2 |  |  |  | ROZPOCET | 0 | 0 | 0 | 0 | 0 | 1 | 0 | 4 | -1705121453
| PP |  | Ukotvení dřeviny kůly jedním kůlem, délky přes 1 do 2 m | [15 empty] | PP | 2
| VV |  | "keře" | [15 empty] | VV | 2 | 1 | True | 0 | ROZPOCET
| VV |  | 44+39+38+27 |  | 148 | [13 empty] | VV | 2 | 2 | True | 1 | ROZPOCET
16 | M | 60599010-R | Kolíky ke keřům - označník smrkový impregnovaný dl. 130 cm, průměr 4-10 cm | ks | 148 |  | 0 |  |  |  | základní |  | 0 | 0.0005 | 0.074 | 0 | 0 | 8 | M | 2 |  |  |  | ROZPOCET | 0 | 0 | 0 | 0 | 0 | 1 | 0 | 4 | 1251200737
| PP |  | Kolíky ke keřům - označník smrkový impregnovaný dl. 130 cm, průměr 4-10 cm | [15 empty] | PP | 2
| VV |  | "keře" | [15 empty] | VV | 2 | 1 | True | 0 | ROZPOCET
| VV |  | 44+39+38+27 |  | 148 | [13 empty] | VV | 2 | 2 | True | 1 | ROZPOCET
17 | K | 184802111 | Chemické odplevelení před založením kultury nad 20 m2 postřikem na široko v rovině a svahu do 1:5 | m2 | 1700 |  | 0 | CS ÚRS 2020 01 |  |  | základní |  | 0 | 0 | 0 | 0 | 0 | 4 | K | 2 |  |  |  | ROZPOCET | 0 | 0 | 0 | 0 | 0 | 1 | 0 | 4 | 1540903410
| PP |  | Chemické odplevelení půdy před založením kultury, trávníku nebo zpevněných ploch o výměře jednotlivě přes 20 m2 v rovině nebo na svahu do 1:5 postřikem na široko | [15 empty] | PP | 2
| VV |  | 1700 |  | 1700 | [13 empty] | VV | 2 | 2 | True | 1 | ROZPOCET
18 | M | 25234001 | herbicid totální systémový neselektivní | litr | 6.9 |  | 0 | CS ÚRS 2020 01 |  |  | základní |  | 0 | 0.001 | 0.0069 | 0 | 0 | 8 | M | 2 |  |  |  | ROZPOCET | 0 | 0 | 0 | 0 | 0 | 1 | 0 | 4 | -233966589
| PP |  | herbicid totální systémový neselektivní | [15 empty] | PP | 2
| VV |  | 2300*0,003 |  | 6.9 | [13 empty] | VV | 2 | 2 | True | 1 | ROZPOCET
19 | K | 184816111 | Hnojení sazenic průmyslovými hnojivy v množství do 0,25 kg k jedné sazenici | kus | 159 |  | 0 |  |  |  | základní |  | 0 | 0 | 0 | 0 | 0 | 4 | K | 2 |  |  |  | ROZPOCET | 0 | 0 | 0 | 0 | 0 | 1 | 0 | 4 | -549241961
| PP |  | Hnojení sazenic průmyslovými hnojivy v množství do 0,25 kg k jedné sazenici | [15 empty] | PP | 2
| VV |  | 148+11 |  | 159 | [13 empty] | VV | 2 | 2 | True | 1 | ROZPOCET
20 | M | 08113910 | voda povrchová pro jinou potřebu průmyslu a služeb | m3 | 90.87 |  | 0 | CS ÚRS 2020 01 |  |  | základní |  | 0 | 0 | 0 | 0 | 0 | 8 | M | 2 |  |  |  | ROZPOCET | 0 | 0 | 0 | 0 | 0 | 1 | 0 | 4 | -960518401
| PP |  | voda povrchová pro jinou potřebu průmyslu a služeb | [15 empty] | PP | 2
| VV |  | zalití dřevin dle potřeby 3x za sezonu | [15 empty] | VV | 2 | 1 | True | 0 | ROZPOCET
| VV |  | stromy | [15 empty] | VV | 2 | 1 | True | 0 | ROZPOCET
| VV |  | 3 x /sezónu v množství 50l/ks | [15 empty] | VV | 2 | 1 | True | 0 | ROZPOCET
| VV |  | 3*11*50/1000 |  | 1.65 | [13 empty] | VV | 2 | 2 | True | 0 | ROZPOCET
| VV |  | keře | [15 empty] | VV | 2 | 1 | True | 0 | ROZPOCET
| VV |  | 3 x /sezónu v množství 20l/ks | [15 empty] | VV | 2 | 1 | True | 0 | ROZPOCET
| VV |  | 3*1487*20/1000 |  | 89.22 | [13 empty] | VV | 2 | 2 | True | 0 | ROZPOCET
| VV |  | Součet |  | 90.87 | [13 empty] | VV | 2 | 4 | True | 1 | ROZPOCET
| D | 998 | Přesun hmot |  |  |  | 0 | [5 empty] | 0 |  | 0 |  | 0 | 1 | D | 1 |  |  |  | ROZPOCET | [6 empty] | 0
21 | K | 998231311 | Přesun hmot pro sadovnické a krajinářské úpravy vodorovně do 5000 m | t | 0.857 |  | 0 |  |  |  | základní |  | 0 | 0 | 0 | 0 | 0 | 4 | K | 2 |  |  |  | ROZPOCET | 0 | 0 | 0 | 0 | 0 | 1 | 0 | 4 | 252122078
| PP |  | Přesun hmot pro sadovnické a krajinářské úpravy - strojně dopravní vzdálenost do 5000 m | [15 empty] | PP | 2

## SO 302 - Kanalizace dešťová
[9 empty] | >> skryté sloupce << | [9 empty] | {218df11b-44d9-4f67-ba03-bc5a86090a64}
2
| KRYCÍ LIST SOUPISU PRACÍ | [8 empty] | v --- níže se nacházejí doplnkové a pomocné údaje k sestavám --- v | [8 empty] | False
Stavba:
Rekonstrukce místních komunikací Poříčany
Objekt:
SO 302 - Kanalizace dešťová
| KSO: |  | 822 27 73 |  |  | CC-CZ:
| Místo: |  | Poříčany |  |  | Datum: | 9. 6. 2022
| Zadavatel: |  |  |  |  | IČ:
DIČ:
| Uchazeč: |  |  |  |  | IČ: | Vyplň údaj
|  | Vyplň údaj |  |  |  | DIČ: | Vyplň údaj
| Projektant: |  |  |  |  | IČ:
|  | SELLA&AGRETA s.r.o. |  |  |  | DIČ:
| Zpracovatel: |  |  |  |  | IČ: | 25935721
|  | SELLA&AGRETA s.r.o. |  |  |  | DIČ:
Poznámka:
Soupis prací je sestaven s využitím Cenové soustavy ÚRS. Položky, které pochází z této cenové soustavy, jsou ve sloupci 'Cenová soustava' označeny popisem 'CS ÚRS' a úrovní příslušného kalendářního pololetí. Veškeré další informace vymezující popis a podmínky použití těchto položek z Cenové soustavy, které nejsou uvedeny přímo v soupisu prací, jsou neomezeně dálkově k dispozici na webu podminky.urs.cz.
| Cena bez DPH | [5 empty] | 0
|  |  | Základ daně |  |  | Sazba daně | Výše daně
| DPH | základní | 0 |  |  | 21% | 0
|  | snížená | 0 |  |  | 15% | 0
|  | zákl. přenesená | 0 |  |  | 21% | 0
|  | sníž. přenesená | 0 |  |  | 15% | 0
|  | nulová | 0 |  |  | 0% | 0
| Cena s DPH |  |  | v | CZK |  | 0
REKAPITULACE ČLENĚNÍ SOUPISU PRACÍ
Stavba:
Rekonstrukce místních komunikací Poříčany
Objekt:
SO 302 - Kanalizace dešťová
Místo: |  |  | Poříčany |  |  | Datum: | 9. 6. 2022
Zadavatel: | [5 empty] | Projektant: | SELLA&AGRETA s.r.o.
Uchazeč: |  |  | Vyplň údaj |  |  | Zpracovatel: | SELLA&AGRETA s.r.o.
Kód dílu - Popis | [6 empty] | Cena celkem [CZK]
Náklady stavby celkem | [6 empty] | 0 | [12 empty] | -1
| HSV - Práce a dodávky HSV | [5 empty] | 0
| 1 - Zemní práce | [5 empty] | 0
| 4 - Vodorovné konstrukce | [5 empty] | 0
| 5 - Komunikace | [5 empty] | 0
| 8 - Trubní vedení | [5 empty] | 0
| 9 - Ostatní konstrukce a práce, bourání | [5 empty] | 0
| 99 - Přesun hmot a manipulace se sutí | [5 empty] | 0
SOUPIS PRACÍ
Stavba:
Rekonstrukce místních komunikací Poříčany
Objekt:
SO 302 - Kanalizace dešťová
Místo: |  |  | Poříčany |  |  | Datum: | 9. 6. 2022
Zadavatel: | [5 empty] | Projektant: | SELLA&AGRETA s.r.o.
Uchazeč: |  |  | Vyplň údaj |  |  | Zpracovatel: | SELLA&AGRETA s.r.o.
PČ | Typ | Kód | Popis | MJ | Množství | J.cena [CZK] | Cena celkem [CZK] | Cenová soustava |  |  | DPH | J. Nh [h] | Nh celkem [h] | J. hmotnost [t] | Hmotnost celkem [t] | J. suť [t] | Suť Celkem [t]
Náklady soupisu celkem | [6 empty] | 0 | [5 empty] | 0 |  | 42.672 |  | 0.4 |  | D | -1 | [10 empty] | 0
| D | HSV | Práce a dodávky HSV |  |  |  | 0 | [5 empty] | 0 |  | 42.672 |  | 0.4 | 1 | D | 0 |  |  |  | ROZPOCET | [6 empty] | 0
| D | 1 | Zemní práce |  |  |  | 0 | [5 empty] | 0 |  | 0.40475 |  | 0 | 1 | D | 1 |  |  |  | ROZPOCET | [6 empty] | 0
1 | K | 119002411 | Pojezdový ocelový plech pro zabezpečení výkopu zřízení | m2 | 20 |  | 0 | CS ÚRS 2022 01 |  |  | základní |  | 0 | 0.00064 | 0.0128 | 0 | 0 | 4 | K | 2 |  |  |  | ROZPOCET | 0 | 0 | 0 | 0 | 0 | 1 | 0 | 4 | -1420219457
| PP |  | Pomocné konstrukce při zabezpečení výkopu vodorovné pojízdné z tlustého ocelového plechu šířky výkopu do 1 m zřízení | [15 empty] | PP | 2
| Online PSC |  | https://podminky.urs.cz/item/CS_URS_2022_01/119002411 | [15 empty] | Online PSC | 2
| VV |  | zajištění výkopu po 1/2 | [15 empty] | VV | 2 | 1 | True | 0 | ROZPOCET
| VV |  | 20 |  | 20 | [13 empty] | VV | 2 | 2 | True | 1 | ROZPOCET
2 | K | 119002412 | Pojezdový ocelový plech pro zabezpečení výkopu odstranění | m2 | 20 |  | 0 | CS ÚRS 2022 01 |  |  | základní |  | 0 | 0 | 0 | 0 | 0 | 4 | K | 2 |  |  |  | ROZPOCET | 0 | 0 | 0 | 0 | 0 | 1 | 0 | 4 | -836239497
| PP |  | Pomocné konstrukce při zabezpečení výkopu vodorovné pojízdné z tlustého ocelového plechu šířky výkopu do 1 m odstranění | [15 empty] | PP | 2
| Online PSC |  | https://podminky.urs.cz/item/CS_URS_2022_01/119002412 | [15 empty] | Online PSC | 2
| VV |  | zajištění výkopu po 1/2 | [15 empty] | VV | 2 | 1 | True | 0 | ROZPOCET
| VV |  | 20 |  | 20 | [13 empty] | VV | 2 | 2 | True | 1 | ROZPOCET
3 | K | 129001101 | Příplatek za ztížení odkopávky nebo prokopávky v blízkosti inženýrských sítí | m3 | 26.75 |  | 0 | CS ÚRS 2022 01 |  |  | základní |  | 0 | 0 | 0 | 0 | 0 | 4 | K | 2 |  |  |  | ROZPOCET | 0 | 0 | 0 | 0 | 0 | 1 | 0 | 4 | -1075611689
| PP |  | Příplatek k cenám vykopávek za ztížení vykopávky v blízkosti podzemního vedení nebo výbušnin v horninách jakékoliv třídy | [15 empty] | PP | 2
| Online PSC |  | https://podminky.urs.cz/item/CS_URS_2022_01/129001101 | [15 empty] | Online PSC | 2
| VV |  | Souběh vodovodu a kanalizace s DK | [15 empty] | VV | 2 | 1 | True | 0 | ROZPOCET
| VV |  | 107*0,25 |  | 26.75 | [13 empty] | VV | 2 | 2 | True | 1 | ROZPOCET
4 | K | 151811131 | Osazení pažicího boxu hl výkopu do 4 m š do 1,2 m | m2 | 523.6 |  | 0 | CS ÚRS 2022 01 |  |  | základní |  | 0 | 0.00058 | 0.30369 | 0 | 0 | 4 | K | 2 |  |  |  | ROZPOCET | 0 | 0 | 0 | 0 | 0 | 1 | 0 | 4 | -2037727299
| PP |  | Zřízení pažicích boxů pro pažení a rozepření stěn rýh podzemního vedení hloubka výkopu do 4 m, šířka do 1,2 m | [15 empty] | PP | 2
| Online PSC |  | https://podminky.urs.cz/item/CS_URS_2022_01/151811131 | [15 empty] | Online PSC | 2
| VV |  | Pažení rýhy pro dešťovou kanalizaci DN 315 | [15 empty] | VV | 2 | 1 | True | 0 | ROZPOCET
| VV |  | Sběrač A1+A | [15 empty] | VV | 2 | 1 | True | 0 | ROZPOCET
| VV |  | 2*2,2*119 |  | 523.6 | [13 empty] | VV | 2 | 2 | True | 1 | ROZPOCET
5 | K | 151811132 | Osazení pažicího boxu hl výkopu do 4 m š přes 1,2 do 2,5 m | m2 | 149.6 |  | 0 | CS ÚRS 2022 01 |  |  | základní |  | 0 | 0.00059 | 0.088264 | 0 | 0 | 4 | K | 2 |  |  |  | ROZPOCET | 0 | 0 | 0 | 0 | 0 | 1 | 0 | 4 | -643417265
| PP |  | Zřízení pažicích boxů pro pažení a rozepření stěn rýh podzemního vedení hloubka výkopu do 4 m, šířka přes 1,2 do 2,5 m | [15 empty] | PP | 2
| Online PSC |  | https://podminky.urs.cz/item/CS_URS_2022_01/151811132 | [15 empty] | Online PSC | 2
| VV |  | šachty pro DK DN 315 | [15 empty] | VV | 2 | 1 | True | 0 | ROZPOCET
| VV |  | Sběrač A+A1 | [15 empty] | VV | 2 | 1 | True | 0 | ROZPOCET
| VV |  | 4*2,2*2,5*4 |  | 88 | [13 empty] | VV | 2 | 2 | True | 0 | ROZPOCET
| VV |  | 4*2,2*3,5*2 |  | 61.6 | [13 empty] | VV | 2 | 2 | True | 0 | ROZPOCET
| VV |  | Součet |  | 149.6 | [13 empty] | VV | 2 | 4 | True | 1 | ROZPOCET
6 | K | 151811231 | Odstranění pažicího boxu hl výkopu do 4 m š do 1,2 m | m2 | 523.6 |  | 0 | CS ÚRS 2022 01 |  |  | základní |  | 0 | 0 | 0 | 0 | 0 | 4 | K | 2 |  |  |  | ROZPOCET | 0 | 0 | 0 | 0 | 0 | 1 | 0 | 4 | -1042432015
| PP |  | Odstranění pažicích boxů pro pažení a rozepření stěn rýh podzemního vedení hloubka výkopu do 4 m, šířka do 1,2 m | [15 empty] | PP | 2
| Online PSC |  | https://podminky.urs.cz/item/CS_URS_2022_01/151811231 | [15 empty] | Online PSC | 2
| VV |  | Pažení rýhy pro dešťovou kanalizaci DN 315 | [15 empty] | VV | 2 | 1 | True | 0 | ROZPOCET
| VV |  | Sběrač A1+A | [15 empty] | VV | 2 | 1 | True | 0 | ROZPOCET
| VV |  | 2*2,2*119 |  | 523.6 | [13 empty] | VV | 2 | 2 | True | 1 | ROZPOCET
7 | K | 151811232 | Odstranění pažicího boxu hl výkopu do 4 m š přes 1,2 do 2,5 m | m2 | 149.6 |  | 0 | CS ÚRS 2022 01 |  |  | základní |  | 0 | 0 | 0 | 0 | 0 | 4 | K | 2 |  |  |  | ROZPOCET | 0 | 0 | 0 | 0 | 0 | 1 | 0 | 4 | -1391453109
| PP |  | Odstranění pažicích boxů pro pažení a rozepření stěn rýh podzemního vedení hloubka výkopu do 4 m, šířka přes 1,2 do 2,5 m | [15 empty] | PP | 2
| Online PSC |  | https://podminky.urs.cz/item/CS_URS_2022_01/151811232 | [15 empty] | Online PSC | 2
| VV |  | šachty pro DK DN 315 | [15 empty] | VV | 2 | 1 | True | 0 | ROZPOCET
| VV |  | Sběrač A+A1 | [15 empty] | VV | 2 | 1 | True | 0 | ROZPOCET
| VV |  | 4*2,2*2,5*4 |  | 88 | [13 empty] | VV | 2 | 2 | True | 0 | ROZPOCET
| VV |  | 4*2,2*3,5*2 |  | 61.6 | [13 empty] | VV | 2 | 2 | True | 0 | ROZPOCET
| VV |  | Součet |  | 149.6 | [13 empty] | VV | 2 | 4 | True | 1 | ROZPOCET
8 | K | 167151111 | Nakládání výkopku z hornin třídy těžitelnosti I, skupiny 1 až 3 přes 100 m3 | m3 | 338.316 |  | 0 | CS ÚRS 2020 01 |  |  | základní |  | 0 | 0 | 0 | 0 | 0 | 4 | K | 2 |  |  |  | ROZPOCET | 0 | 0 | 0 | 0 | 0 | 1 | 0 | 4 | -916834656
| PP |  | Nakládání, skládání a překládání neulehlého výkopku nebo sypaniny strojně nakládání, množství přes 100 m3, z hornin třídy těžitelnosti I, skupiny 1 až 3 | [15 empty] | PP | 2
| VV |  | Rýhy pro DK DN 315 | [15 empty] | VV | 2 | 1 | True | 0 | ROZPOCET
| VV |  | Sběrač A+A1 | [15 empty] | VV | 2 | 1 | True | 0 | ROZPOCET
| VV |  | 1,1*2,2*107 |  | 258.94 | [13 empty] | VV | 2 | 2 | True | 0 | ROZPOCET
| VV |  | šachty pro DK DN 315 | [15 empty] | VV | 2 | 1 | True | 0 | ROZPOCET
| VV |  | Sběrač A+A1 | [15 empty] | VV | 2 | 1 | True | 0 | ROZPOCET
| VV |  | 2,2*2,2*3,5*2 |  | 33.88 | [13 empty] | VV | 2 | 2 | True | 0 | ROZPOCET
| VV |  | 2,2*2,2*2,35*4 |  | 45.496 | [13 empty] | VV | 2 | 2 | True | 0 | ROZPOCET
| VV |  | Součet |  | 338.316 | [13 empty] | VV | 2 | 4 | True | 1 | ROZPOCET
9 | K | 175151101 | Obsypání potrubí strojně sypaninou bez prohození, uloženou do 3 m | m3 | 76.505 |  | 0 | CS ÚRS 2022 01 |  |  | základní |  | 0 | 0 | 0 | 0 | 0 | 4 | K | 2 |  |  |  | ROZPOCET | 0 | 0 | 0 | 0 | 0 | 1 | 0 | 4 | 1970062522
| PP |  | Obsypání potrubí strojně sypaninou z vhodných třídy těžitelnosti I a II, skupiny 1 až 4 nebo materiálem připraveným podél výkopu ve vzdálenosti do 3 m od jeho kraje, pro jakoukoliv hloubku výkopu a míru zhutnění bez prohození sypaniny | [15 empty] | PP | 2
| Online PSC |  | https://podminky.urs.cz/item/CS_URS_2022_01/175151101 | [15 empty] | Online PSC | 2
| VV |  | Obsyp potrubí | [15 empty] | VV | 2 | 1 | True | 0 | ROZPOCET
| VV |  | Sběrač A+A1 | [15 empty] | VV | 2 | 1 | True | 0 | ROZPOCET
| VV |  | 1,1*0,65*107 |  | 76.505 | [13 empty] | VV | 2 | 2 | True | 1 | ROZPOCET
| D | 4 | Vodorovné konstrukce |  |  |  | 0 | [5 empty] | 0 |  | 4.911 |  | 0 | 1 | D | 1 |  |  |  | ROZPOCET | [6 empty] | 0
10 | K | 451573111 | Lože pod potrubí otevřený výkop ze štěrkopísku | m3 | 17.655 |  | 0 | CS ÚRS 2022 01 |  |  | základní |  | 0 | 0 | 0 | 0 | 0 | 4 | K | 2 |  |  |  | ROZPOCET | 0 | 0 | 0 | 0 | 0 | 1 | 0 | 4 | 384457340
| PP |  | Lože pod potrubí, stoky a drobné objekty v otevřeném výkopu z písku a štěrkopísku do 63 mm | [15 empty] | PP | 2
| Online PSC |  | https://podminky.urs.cz/item/CS_URS_2022_01/451573111 | [15 empty] | Online PSC | 2
| VV |  | Lože potrubí | [15 empty] | VV | 2 | 1 | True | 0 | ROZPOCET
| VV |  | Sběrač A+A1 | [15 empty] | VV | 2 | 1 | True | 0 | ROZPOCET
| VV |  | 1,1*0,15*107 |  | 17.655 | [13 empty] | VV | 2 | 2 | True | 1 | ROZPOCET
11 | K | 452112111 | Osazení betonových prstenců nebo rámů v do 100 mm | kus | 14 |  | 0 | CS ÚRS 2022 01 |  |  | základní |  | 0 | 0.22394 | 3.1352 | 0 | 0 | 4 | K | 2 |  |  |  | ROZPOCET | 0 | 0 | 0 | 0 | 0 | 1 | 0 | 4 | -1389348997
| PP |  | Osazení betonových dílců prstenců nebo rámů pod poklopy a mříže, výšky do 100 mm | [15 empty] | PP | 2
| Online PSC |  | https://podminky.urs.cz/item/CS_URS_2022_01/452112111 | [15 empty] | Online PSC | 2
| VV |  | 1+3+10 |  | 14 | [13 empty] | VV | 2 | 2 | True | 0 | ROZPOCET
| VV |  | Součet |  | 14 | [13 empty] | VV | 2 | 4 | True | 1 | ROZPOCET
12 | M | 59224184 | prstenec šachtový vyrovnávací betonový 625x120x40mm | kus | 1 |  | 0 | CS ÚRS 2022 01 |  |  | základní |  | 0 | 0.028 | 0.028 | 0 | 0 | 8 | M | 2 |  |  |  | ROZPOCET | 0 | 0 | 0 | 0 | 0 | 1 | 0 | 4 | 941403513
| PP |  | prstenec šachtový vyrovnávací betonový 625x120x40mm | [15 empty] | PP | 2
| VV |  | 40 mm | [15 empty] | VV | 2 | 1 | True | 0 | ROZPOCET
| VV |  | 1 |  | 1 | [13 empty] | VV | 2 | 2 | True | 1 | ROZPOCET
13 | M | 59224176 | prstenec šachtový vyrovnávací betonový 625x120x80mm | kus | 3 |  | 0 | CS ÚRS 2022 01 |  |  | základní |  | 0 | 0.051 | 0.153 | 0 | 0 | 8 | M | 2 |  |  |  | ROZPOCET | 0 | 0 | 0 | 0 | 0 | 1 | 0 | 4 | 648683603
| PP |  | prstenec šachtový vyrovnávací betonový 625x120x80mm | [15 empty] | PP | 2
| VV |  | 80 mm | [15 empty] | VV | 2 | 1 | True | 0 | ROZPOCET
| VV |  | 3 |  | 3 | [13 empty] | VV | 2 | 2 | True | 1 | ROZPOCET
14 | M | 59224187 | prstenec šachtový vyrovnávací betonový 625x120x100mm | kus | 10 |  | 0 | CS ÚRS 2022 01 |  |  | základní |  | 0 | 0.068 | 0.68 | 0 | 0 | 8 | M | 2 |  |  |  | ROZPOCET | 0 | 0 | 0 | 0 | 0 | 1 | 0 | 4 | -1458403579
| PP |  | prstenec šachtový vyrovnávací betonový 625x120x100mm | [15 empty] | PP | 2
| VV |  | 100 mm | [15 empty] | VV | 2 | 1 | True | 0 | ROZPOCET
| VV |  | 7+3 |  | 10 | [13 empty] | VV | 2 | 2 | True | 1 | ROZPOCET
15 | K | 452112121 | Osazení betonových prstenců nebo rámů v do 200 mm | kus | 3 |  | 0 | CS ÚRS 2022 01 |  |  | základní |  | 0 | 0.22394 | 0.67182 | 0 | 0 | 4 | K | 2 |  |  |  | ROZPOCET | 0 | 0 | 0 | 0 | 0 | 1 | 0 | 4 | -2082172623
| PP |  | Osazení betonových dílců prstenců nebo rámů pod poklopy a mříže, výšky přes 100 do 200 mm | [15 empty] | PP | 2
| Online PSC |  | https://podminky.urs.cz/item/CS_URS_2022_01/452112121 | [15 empty] | Online PSC | 2
| VV |  | 120mm | [15 empty] | VV | 2 | 1 | True | 0 | ROZPOCET
| VV |  | 1+2 |  | 3 | [13 empty] | VV | 2 | 2 | True | 1 | ROZPOCET
16 | M | 59224188 | prstenec šachtový vyrovnávací betonový 625x120x120mm | kus | 3 |  | 0 | CS ÚRS 2022 01 |  |  | základní |  | 0 | 0.081 | 0.243 | 0 | 0 | 8 | M | 2 |  |  |  | ROZPOCET | 0 | 0 | 0 | 0 | 0 | 1 | 0 | 4 | -653999586
| PP |  | prstenec šachtový vyrovnávací betonový 625x120x120mm | [15 empty] | PP | 2
| VV |  | 120 mm | [15 empty] | VV | 2 | 1 | True | 0 | ROZPOCET
| VV |  | 1+2 |  | 3 | [13 empty] | VV | 2 | 2 | True | 1 | ROZPOCET
| D | 5 | Komunikace |  |  |  | 0 | [5 empty] | 0 |  | 0 |  | 0 | 1 | D | 1 |  |  |  | ROZPOCET | [6 empty] | 0
17 | K | 564851011 | Podklad ze štěrkodrtě ŠD plochy do 100 m2 tl 150 mm | m2 | 299.6 |  | 0 | CS ÚRS 2022 01 |  |  | základní |  | 0 | 0 | 0 | 0 | 0 | 4 | K | 2 |  |  |  | ROZPOCET | 0 | 0 | 0 | 0 | 0 | 1 | 0 | 4 | -711070573
| PP |  | Podklad ze štěrkodrti ŠD s rozprostřením a zhutněním plochy jednotlivě do 100 m2, po zhutnění tl. 150 mm | [15 empty] | PP | 2
| Online PSC |  | https://podminky.urs.cz/item/CS_URS_2022_01/564851011 | [15 empty] | Online PSC | 2
| VV |  | podklad komunikace po odfrézování | [15 empty] | VV | 2 | 1 | True | 0 | ROZPOCET
| VV |  | Trasa A+A1 | [15 empty] | VV | 2 | 1 | True | 0 | ROZPOCET
| VV |  | 107*1,4 |  | 149.8 | [13 empty] | VV | 2 | 2 | True | 0 | ROZPOCET
| VV |  | 107*1,4 |  | 149.8 | [13 empty] | VV | 2 | 2 | True | 0 | ROZPOCET
| VV |  | Součet |  | 299.6 | [13 empty] | VV | 2 | 4 | True | 1 | ROZPOCET
| D | 8 | Trubní vedení |  |  |  | 0 | [5 empty] | 0 |  | 37.3563 |  | 0 | 1 | D | 1 |  |  |  | ROZPOCET | [6 empty] | 0
18 | K | 871375241 | Kanalizační potrubí z tvrdého PVC vícevrstvé tuhost třídy SN12 DN 315 | m | 107 |  | 0 | CS ÚRS 2022 01 |  |  | základní |  | 0 | 0.01642 | 1.7569 | 0 | 0 | 4 | K | 2 |  |  |  | ROZPOCET | 0 | 0 | 0 | 0 | 0 | 1 | 0 | 4 | 2127835405
| PP |  | Kanalizační potrubí z tvrdého PVC v otevřeném výkopu ve sklonu do 20 %, hladkého plnostěnného vícevrstvého, tuhost třídy SN 12 DN 315 | [15 empty] | PP | 2
| Online PSC |  | https://podminky.urs.cz/item/CS_URS_2022_01/871375241 | [15 empty] | Online PSC | 2
| VV |  | DK PVC-U DN 315 | [15 empty] | VV | 2 | 1 | True | 0 | ROZPOCET
| VV |  | Sběrač A | [15 empty] | VV | 2 | 1 | True | 0 | ROZPOCET
| VV |  | 107 |  | 107 | [13 empty] | VV | 2 | 2 | True | 1 | ROZPOCET
19 | M | 28611109 | trubka kanalizační PVC-U DN 315x6000mm SN12 | m | 107 |  | 0 | CS ÚRS 2022 01 |  |  | základní |  | 0 | 0.01662 | 1.7783 | 0 | 0 | 8 | M | 2 |  |  |  | ROZPOCET | 0 | 0 | 0 | 0 | 0 | 1 | 0 | 4 | -1417526504
| PP |  | trubka kanalizační PVC-U DN 315x6000mm SN12 | [15 empty] | PP | 2
| VV |  | k=1,03 | [15 empty] | VV | 2 | 1 | True | 0 | ROZPOCET
| VV |  | DK PVC-U DN 315 | [15 empty] | VV | 2 | 1 | True | 0 | ROZPOCET
| VV |  | Sběrač A | [15 empty] | VV | 2 | 1 | True | 0 | ROZPOCET
| VV |  | 107 |  | 107 | [13 empty] | VV | 2 | 2 | True | 1 | ROZPOCET
20 | K | 892381111 | Tlaková zkouška vodou potrubí DN 250, DN 300 nebo 350 | m | 107 |  | 0 | CS ÚRS 2022 01 |  |  | základní |  | 0 | 0 | 0 | 0 | 0 | 4 | K | 2 |  |  |  | ROZPOCET | 0 | 0 | 0 | 0 | 0 | 1 | 0 | 4 | 297571421
| PP |  | Tlakové zkoušky vodou na potrubí DN 250, 300 nebo 350 | [15 empty] | PP | 2
| Online PSC |  | https://podminky.urs.cz/item/CS_URS_2022_01/892381111 | [15 empty] | Online PSC | 2
| VV |  | 107 |  | 107 | [13 empty] | VV | 2 | 2 | True | 1 | ROZPOCET
21 | K | 892383121 | Proplach potrubí DN 300 nebo 350 | m | 107 |  | 0 | CS ÚRS 2012 01 |  |  | základní |  | 0 | 0 | 0 | 0 | 0 | 4 | K | 2 |  |  |  | ROZPOCET | 0 | 0 | 0 | 0 | 0 | 1 | 0 | 4 | 784441053
| PP |  | Proplach potrubí DN 300 nebo 350 | [15 empty] | PP | 2
| VV |  | DK PVC-U DN 315 | [15 empty] | VV | 2 | 1 | True | 0 | ROZPOCET
| VV |  | Sběrač A | [15 empty] | VV | 2 | 1 | True | 0 | ROZPOCET
| VV |  | 107 |  | 107 | [13 empty] | VV | 2 | 2 | True | 1 | ROZPOCET
22 | K | 894118001 | Příplatek ZKD 0,60 m výšky vstupu | kus | 6 |  | 0 | CS ÚRS 2022 01 |  |  | základní |  | 0 | 0.03573 | 0.21438 | 0 | 0 | 4 | K | 2 |  |  |  | ROZPOCET | 0 | 0 | 0 | 0 | 0 | 1 | 0 | 4 | -2017225901
| PP |  | Šachty kanalizační Příplatek k cenám za každých dalších 0,60 m výšky vstupu | [15 empty] | PP | 2
| Online PSC |  | https://podminky.urs.cz/item/CS_URS_2022_01/894118001 | [15 empty] | Online PSC | 2
| VV |  | prefabrikované betonové šachty 1000 mm | [15 empty] | VV | 2 | 1 | True | 0 | ROZPOCET
| VV |  | 4+2 |  | 6 | [13 empty] | VV | 2 | 2 | True | 1 | ROZPOCET
23 | K | 894411131 | Zřízení šachet kanalizačních z betonových dílců na potrubí DN přes 300 do 400 dno beton tř. C 25/30 | kus | 6 |  | 0 | CS ÚRS 2022 01 |  |  | základní |  | 0 | 2.2569 | 13.5413 | 0 | 0 | 4 | K | 2 |  |  |  | ROZPOCET | 0 | 0 | 0 | 0 | 0 | 1 | 0 | 4 | -1364392930
| PP |  | Zřízení šachet kanalizačních z betonových dílců výšky vstupu do 1,50 m s obložením dna betonem tř. C 25/30, na potrubí DN přes 300 do 400 | [15 empty] | PP | 2
| Online PSC |  | https://podminky.urs.cz/item/CS_URS_2022_01/894411131 | [15 empty] | Online PSC | 2
| VV |  | prefabrikované betonové šachty 1000 mm | [15 empty] | VV | 2 | 1 | True | 0 | ROZPOCET
| VV |  | 4+2 |  | 6 | [13 empty] | VV | 2 | 2 | True | 1 | ROZPOCET
24 | M | 592243480 | těsnění elastomerové pro spojení šachetních dílů DN 1000 | kus | 17 |  | 0 | CS ÚRS 2022 01 |  |  | základní |  | 0 | 0.002 | 0.034 | 0 | 0 | 8 | M | 2 |  |  |  | ROZPOCET | 0 | 0 | 0 | 0 | 0 | 1 | 0 | 4 | 1621573732
| PP |  | těsnění elastomerové pro spojení šachetních dílů DN 1000 | [15 empty] | PP | 2
| VV |  | A+A1 | [15 empty] | VV | 2 | 1 | True | 0 | ROZPOCET
| VV |  | 13 |  | 13 | [13 empty] | VV | 2 | 2 | True | 0 | ROZPOCET
| VV |  | 4 |  | 4 | [13 empty] | VV | 2 | 2 | True | 0 | ROZPOCET
| VV |  | Součet |  | 17 | [13 empty] | VV | 2 | 4 | True | 1 | ROZPOCET
25 | M | 59224167 | skruž betonová přechodová 62,5/100x60x12cm, stupadla poplastovaná | kus | 6 |  | 0 | CS ÚRS 2022 01 |  |  | základní |  | 0 | 0.548 | 3.288 | 0 | 0 | 8 | M | 2 |  |  |  | ROZPOCET | 0 | 0 | 0 | 0 | 0 | 1 | 0 | 4 | 479132908
| PP |  | skruž betonová přechodová 62,5/100x60x12cm, stupadla poplastovaná | [15 empty] | PP | 2
| VV |  | A | [15 empty] | VV | 2 | 1 | True | 0 | ROZPOCET
| VV |  | 4+2 |  | 6 | [13 empty] | VV | 2 | 2 | True | 0 | ROZPOCET
| VV |  | Součet |  | 6 | [13 empty] | VV | 2 | 4 | True | 1 | ROZPOCET
26 | M | 59224050 | skruž pro kanalizační šachty se zabudovanými stupadly 100x25x12cm | kus | 6 |  | 0 | CS ÚRS 2022 01 |  |  | základní |  | 0 | 0.254 | 1.524 | 0 | 0 | 8 | M | 2 |  |  |  | ROZPOCET | 0 | 0 | 0 | 0 | 0 | 1 | 0 | 4 | -443799869
| PP |  | skruž pro kanalizační šachty se zabudovanými stupadly 100x25x12cm | [15 empty] | PP | 2
| VV |  | A | [15 empty] | VV | 2 | 1 | True | 0 | ROZPOCET
| VV |  | 4+2 |  | 6 | [13 empty] | VV | 2 | 2 | True | 0 | ROZPOCET
| VV |  | Součet |  | 6 | [13 empty] | VV | 2 | 4 | True | 1 | ROZPOCET
27 | M | 59224051 | skruž pro kanalizační šachty se zabudovanými stupadly 100x50x12cm | kus | 6 |  | 0 | CS ÚRS 2022 01 |  |  | základní |  | 0 | 0.506 | 3.036 | 0 | 0 | 8 | M | 2 |  |  |  | ROZPOCET | 0 | 0 | 0 | 0 | 0 | 1 | 0 | 4 | 1553038130
| PP |  | skruž pro kanalizační šachty se zabudovanými stupadly 100x50x12cm | [15 empty] | PP | 2
| VV |  | A | [15 empty] | VV | 2 | 1 | True | 0 | ROZPOCET
| VV |  | 4+2 |  | 6 | [13 empty] | VV | 2 | 2 | True | 0 | ROZPOCET
| VV |  | Součet |  | 6 | [13 empty] | VV | 2 | 4 | True | 1 | ROZPOCET
28 | M | 59224029 | dno betonové šachtové DN 300 betonový žlab i nástupnice 100x78,5x15cm | kus | 6 |  | 0 | CS ÚRS 2022 01 |  |  | základní |  | 0 | 1.614 | 9.684 | 0 | 0 | 8 | M | 2 |  |  |  | ROZPOCET | 0 | 0 | 0 | 0 | 0 | 1 | 0 | 4 | 1780050113
| PP |  | dno betonové šachtové DN 300 betonový žlab i nástupnice 100x78,5x15cm | [15 empty] | PP | 2
| VV |  | A | [15 empty] | VV | 2 | 1 | True | 0 | ROZPOCET
| VV |  | 4+2 |  | 6 | [13 empty] | VV | 2 | 2 | True | 0 | ROZPOCET
| VV |  | Součet |  | 6 | [13 empty] | VV | 2 | 4 | True | 1 | ROZPOCET
29 | K | 899104112 | Osazení poklopů litinových nebo ocelových včetně rámů pro třídu zatížení D400, E600 | kus | 6 |  | 0 | CS ÚRS 2022 01 |  |  | základní |  | 0 | 0.21734 | 1.304 | 0 | 0 | 4 | K | 2 |  |  |  | ROZPOCET | 0 | 0 | 0 | 0 | 0 | 1 | 0 | 4 | -1121455019
| PP |  | Osazení poklopů litinových a ocelových včetně rámů pro třídu zatížení D400, E600 | [15 empty] | PP | 2
| Online PSC |  | https://podminky.urs.cz/item/CS_URS_2022_01/899104112 | [15 empty] | Online PSC | 2
| VV |  | A | [15 empty] | VV | 2 | 1 | True | 0 | ROZPOCET
| VV |  | 4 |  | 4 | [13 empty] | VV | 2 | 2 | True | 0 | ROZPOCET
| VV |  | 2 |  | 2 | [13 empty] | VV | 2 | 2 | True | 0 | ROZPOCET
| VV |  | Součet |  | 6 | [13 empty] | VV | 2 | 4 | True | 1 | ROZPOCET
30 | M | 28661935 | poklop šachtový litinový DN 600 pro třídu zatížení D400 | kus | 6 |  | 0 | CS ÚRS 2022 01 |  |  | základní |  | 0 | 0.196 | 1.176 | 0 | 0 | 8 | M | 2 |  |  |  | ROZPOCET | 0 | 0 | 0 | 0 | 0 | 1 | 0 | 4 | -1062026550
| PP |  | poklop šachtový litinový DN 600 pro třídu zatížení D400 | [15 empty] | PP | 2
| VV |  | poklop litinov vč. rámu | [15 empty] | VV | 2 | 1 | True | 0 | ROZPOCET
| VV |  | A | [15 empty] | VV | 2 | 1 | True | 0 | ROZPOCET
| VV |  | 4 |  | 4 | [13 empty] | VV | 2 | 2 | True | 0 | ROZPOCET
| VV |  | 2 |  | 2 | [13 empty] | VV | 2 | 2 | True | 0 | ROZPOCET
| VV |  | Součet |  | 6 | [13 empty] | VV | 2 | 4 | True | 1 | ROZPOCET
31 | K | 899722113 | Krytí potrubí z plastů výstražnou fólií z PVC 34cm | m | 214 |  | 0 | CS ÚRS 2022 01 |  |  | základní |  | 0 | 9e-05 | 0.01926 | 0 | 0 | 4 | K | 2 |  |  |  | ROZPOCET | 0 | 0 | 0 | 0 | 0 | 1 | 0 | 4 | 1951318868
| PP |  | Krytí potrubí z plastů výstražnou fólií z PVC šířky 34 cm | [15 empty] | PP | 2
| Online PSC |  | https://podminky.urs.cz/item/CS_URS_2022_01/899722113 | [15 empty] | Online PSC | 2
| VV |  | k=1,1 | [15 empty] | VV | 2 | 1 | True | 0 | ROZPOCET
| VV |  | Sběrač A | [15 empty] | VV | 2 | 1 | True | 0 | ROZPOCET
| VV |  | 107*2 |  | 214 | [13 empty] | VV | 2 | 2 | True | 1 | ROZPOCET
| D | 9 | Ostatní konstrukce a práce, bourání |  |  |  | 0 | [5 empty] | 0 |  | 0 |  | 0.4 | 1 | D | 1 |  |  |  | ROZPOCET | [6 empty] | 0
32 | K | 899102211 | Demontáž poklopů litinových nebo ocelových včetně rámů hmotnosti přes 50 do 100 kg | kus | 4 |  | 0 | CS ÚRS 2022 01 |  |  | základní |  | 0 | 0 | 0 | 0.1 | 0.4 | 4 | K | 2 |  |  |  | ROZPOCET | 0 | 0 | 0 | 0 | 0 | 1 | 0 | 4 | 156535713
| PP |  | Demontáž poklopů litinových a ocelových včetně rámů, hmotnosti jednotlivě přes 50 do 100 Kg | [15 empty] | PP | 2
| Online PSC |  | https://podminky.urs.cz/item/CS_URS_2022_01/899102211 | [15 empty] | Online PSC | 2
| VV |  | 4 |  | 4 | [13 empty] | VV | 2 | 2 | True | 1 | ROZPOCET
| D | 99 | Přesun hmot a manipulace se sutí |  |  |  | 0 | [5 empty] | 0 |  | 0 |  | 0 | 1 | D | 1 |  |  |  | ROZPOCET | [6 empty] | 0
33 | K | 998276101 | Přesun hmot pro trubní vedení z trub z plastických hmot otevřený výkop | t | 42.672 |  | 0 | CS ÚRS 2022 01 |  |  | základní |  | 0 | 0 | 0 | 0 | 0 | 4 | K | 2 |  |  |  | ROZPOCET | 0 | 0 | 0 | 0 | 0 | 1 | 0 | 4 | -482845197
| PP |  | Přesun hmot pro trubní vedení hloubené z trub z plastických hmot nebo sklolaminátových pro vodovody nebo kanalizace v otevřeném výkopu dopravní vzdálenost do 15 m | [15 empty] | PP | 2
| Online PSC |  | https://podminky.urs.cz/item/CS_URS_2022_01/998276101 | [15 empty] | Online PSC | 2

## VON - Vedlejší a ostatní ...
[9 empty] | >> skryté sloupce << | [9 empty] | {f15eb2f1-0a8f-439f-a0b2-4194900ab3d5}
2
| KRYCÍ LIST SOUPISU PRACÍ | [8 empty] | v --- níže se nacházejí doplnkové a pomocné údaje k sestavám --- v | [8 empty] | False
Stavba:
Rekonstrukce místních komunikací Poříčany
Objekt:
VON - Vedlejší a ostatní náklady
| KSO: |  | 822 29 3 |  |  | CC-CZ:
| Místo: |  | Poříčany |  |  | Datum: | 9. 6. 2022
| Zadavatel: |  |  |  |  | IČ:
DIČ:
| Uchazeč: |  |  |  |  | IČ: | Vyplň údaj
|  | Vyplň údaj |  |  |  | DIČ: | Vyplň údaj
| Projektant: |  |  |  |  | IČ:
|  | SELLA&AGRETA s.r.o. |  |  |  | DIČ:
| Zpracovatel: |  |  |  |  | IČ: | 25935721
|  | SELLA&AGRETA s.r.o. |  |  |  | DIČ:
Poznámka:
Soupis prací je sestaven s využitím Cenové soustavy ÚRS. Položky, které pochází z této cenové soustavy, jsou ve sloupci 'Cenová soustava' označeny popisem 'CS ÚRS' a úrovní příslušného kalendářního pololetí. Veškeré další informace vymezující popis a podmínky použití těchto položek z Cenové soustavy, které nejsou uvedeny přímo v soupisu prací, jsou neomezeně dálkově k dispozici na webu podminky.urs.cz.
| Cena bez DPH | [5 empty] | 0
|  |  | Základ daně |  |  | Sazba daně | Výše daně
| DPH | základní | 0 |  |  | 21% | 0
|  | snížená | 0 |  |  | 15% | 0
|  | zákl. přenesená | 0 |  |  | 21% | 0
|  | sníž. přenesená | 0 |  |  | 15% | 0
|  | nulová | 0 |  |  | 0% | 0
| Cena s DPH |  |  | v | CZK |  | 0
REKAPITULACE ČLENĚNÍ SOUPISU PRACÍ
Stavba:
Rekonstrukce místních komunikací Poříčany
Objekt:
VON - Vedlejší a ostatní náklady
Místo: |  |  | Poříčany |  |  | Datum: | 9. 6. 2022
Zadavatel: | [5 empty] | Projektant: | SELLA&AGRETA s.r.o.
Uchazeč: |  |  | Vyplň údaj |  |  | Zpracovatel: | SELLA&AGRETA s.r.o.
Kód dílu - Popis | [6 empty] | Cena celkem [CZK]
Náklady stavby celkem | [6 empty] | 0 | [12 empty] | -1
| VRN - Vedlejší rozpočtové náklady | [5 empty] | 0
SOUPIS PRACÍ
Stavba:
Rekonstrukce místních komunikací Poříčany
Objekt:
VON - Vedlejší a ostatní náklady
Místo: |  |  | Poříčany |  |  | Datum: | 9. 6. 2022
Zadavatel: | [5 empty] | Projektant: | SELLA&AGRETA s.r.o.
Uchazeč: |  |  | Vyplň údaj |  |  | Zpracovatel: | SELLA&AGRETA s.r.o.
PČ | Typ | Kód | Popis | MJ | Množství | J.cena [CZK] | Cena celkem [CZK] | Cenová soustava |  |  | DPH | J. Nh [h] | Nh celkem [h] | J. hmotnost [t] | Hmotnost celkem [t] | J. suť [t] | Suť Celkem [t]
Náklady soupisu celkem | [6 empty] | 0 | [5 empty] | 0 |  | 0 |  | 0 |  | D | -1 | [10 empty] | 0
| D | VRN | Vedlejší rozpočtové náklady |  |  |  | 0 | [5 empty] | 0 |  | 0 |  | 0 | 5 | D | 0 |  |  |  | ROZPOCET | [6 empty] | 0
1 | K | 011503000 | Stavební průzkum bez rozlišení - Zajištění všech nezbytných průzkumů nutných pro řádné pprovedení díla a dokončení díla | soubor | 1 |  | 0 | CS ÚRS 2017 01 |  |  | základní |  | 0 | 0 | 0 | 0 | 0 | 1024 | K | 1 |  |  |  | ROZPOCET | 0 | 0 | 0 | 0 | 0 | 1 | 0 | 1024 | -219951097
| PP |  | Průzkumné, geodetické a projektové práce průzkumné práce stavební průzkum bez rozlišení | [15 empty] | PP | 1
| VV |  | Archeologický průzkum, ZAV, významější nálezy se neočekávají | [15 empty] | VV | 1 | 1 | True | 0 | ROZPOCET
| VV |  | 1 |  | 1 | [13 empty] | VV | 1 | 2 | True | 1 | ROZPOCET
2 | K | 012103000 | Geodetické práce před výstavbou | soubor | 1 |  | 0 | CS ÚRS 2017 01 |  |  | základní |  | 0 | 0 | 0 | 0 | 0 | 1024 | K | 1 |  |  |  | ROZPOCET | 0 | 0 | 0 | 0 | 0 | 1 | 0 | 1024 | 358370988
| PP |  | Průzkumné, geodetické a projektové práce geodetické práce před výstavbou | [15 empty] | PP | 1
| VV |  | Délka úseku | [15 empty] | VV | 1 | 1 | True | 0 | ROZPOCET
| VV |  | 300 m | [15 empty] | VV | 1 | 1 | True | 0 | ROZPOCET
| VV |  | 1 |  | 1 | [13 empty] | VV | 1 | 2 | True | 1 | ROZPOCET
3 | K | 012303000 | Geodetické práce po výstavbě | soubor | 1 |  | 0 | CS ÚRS 2017 01 |  |  | základní |  | 0 | 0 | 0 | 0 | 0 | 1024 | K | 1 |  |  |  | ROZPOCET | 0 | 0 | 0 | 0 | 0 | 1 | 0 | 1024 | -1969365081
| PP |  | Průzkumné, geodetické a projektové práce geodetické práce po výstavbě | [15 empty] | PP | 1
| VV |  | Geodetické zaměření skutečně provedeného díla, vč. případných geometrických plánů pro kolaudační řízení | [15 empty] | VV | 1 | 1 | True | 0 | ROZPOCET
| VV |  | 1 |  | 1 | [13 empty] | VV | 1 | 2 | True | 1 | ROZPOCET
4 | K | 013254000 | Dokumentace skutečného provedení stavby | soubor | 1 |  | 0 | CS ÚRS 2017 01 |  |  | základní |  | 0 | 0 | 0 | 0 | 0 | 1024 | K | 1 |  |  |  | ROZPOCET | 0 | 0 | 0 | 0 | 0 | 1 | 0 | 1024 | 91772674
| PP |  | Průzkumné, geodetické a projektové práce projektové práce dokumentace stavby (výkresová a textová) skutečného provedení stavby | [15 empty] | PP | 1
| VV |  | 3x tištěná dokumentace, 1x na CD | [15 empty] | VV | 1 | 1 | True | 0 | ROZPOCET
| VV |  | 1 |  | 1 | [13 empty] | VV | 1 | 2 | True | 1 | ROZPOCET
5 | K | 032903000 | Náklady na provoz a údržbu vybavení staveniště | soubor | 1 |  | 0 | CS ÚRS 2017 01 |  |  | základní |  | 0 | 0 | 0 | 0 | 0 | 1024 | K | 1 |  |  |  | ROZPOCET | 0 | 0 | 0 | 0 | 0 | 1 | 0 | 1024 | -1239326552
| PP |  | Zařízení staveniště vybavení staveniště náklady na provoz a údržbu vybavení staveniště | [15 empty] | PP | 1
| VV |  | Zajištění a zabezpečení staveniště, zřízení a likvidace zařízení staveniště, vč. případných přípojek, přístupů a skládek, deponií a pod. | [15 empty] | VV | 1 | 1 | True | 0 | ROZPOCET
| VV |  | Zřízení čistících zón před výjezdem z obvodu staveniště. | [15 empty] | VV | 1 | 1 | True | 0 | ROZPOCET
| VV |  | Uvedení pozemků do původního stavu. | [15 empty] | VV | 1 | 1 | True | 0 | ROZPOCET
| VV |  | 1 |  | 1 | [13 empty] | VV | 1 | 2 | True | 1 | ROZPOCET
6 | K | 034403000 | Dopravní značení na staveništi | soubor | 1 |  | 0 | CS ÚRS 2017 01 |  |  | základní |  | 0 | 0 | 0 | 0 | 0 | 1024 | K | 1 |  |  |  | ROZPOCET | 0 | 0 | 0 | 0 | 0 | 1 | 0 | 1024 | 244947169
| PP |  | Zařízení staveniště zabezpečení staveniště dopravní značení na staveništi | [15 empty] | PP | 1
| VV |  | Projednání a zajištění zvláštního užívání komunikací a veřejných ploch, včetně zajištění dopravního značení, a to v rozsahu nezbytném pro řádné | [15 empty] | VV | 1 | 1 | True | 0 | ROZPOCET
| VV |  | a bezpečné provádění stavby, včetně projektu DIO | [15 empty] | VV | 1 | 1 | True | 0 | ROZPOCET
| VV |  | 1 |  | 1 | [13 empty] | VV | 1 | 2 | True | 1 | ROZPOCET
7 | K | 043194000 | Ostatní zkoušky | soubor | 1 |  | 0 | CS ÚRS 2017 01 |  |  | základní |  | 0 | 0 | 0 | 0 | 0 | 1024 | K | 1 |  |  |  | ROZPOCET | 0 | 0 | 0 | 0 | 0 | 1 | 0 | 1024 | -10306042
| PP |  | Inženýrská činnost zkoušky a ostatní měření zkoušky ostatní zkoušky | [15 empty] | PP | 1
| VV |  | Zkoušky, atesty a revize podle ČSN a případných jiných právních nebo technických předpisů | [15 empty] | VV | 1 | 1 | True | 0 | ROZPOCET
| VV |  | Zajištění všech ostatních nezbytných zkoušek, atestů a revizí podle ČSN a případných jiných právních nebo technických předpisů platných | [15 empty] | VV | 1 | 1 | True | 0 | ROZPOCET
| VV |  | v době provádění a předání díla, kterými bude prokázáno dosažení předepsané kvality a předepsaných technických parametrů díla. | [15 empty] | VV | 1 | 1 | True | 0 | ROZPOCET
| VV |  | 1 |  | 1 | [13 empty] | VV | 1 | 2 | True | 1 | ROZPOCET
8 | K | 075603000 | Jiná ochranná pásma | soubor | 1 |  | 0 | CS ÚRS 2017 01 |  |  | základní |  | 0 | 0 | 0 | 0 | 0 | 1024 | K | 1 |  |  |  | ROZPOCET | 0 | 0 | 0 | 0 | 0 | 1 | 0 | 1024 | 676037496
| PP |  | Provozní vlivy ochranná pásma jiná | [15 empty] | PP | 1
| VV |  | Zajištění ochrany a vytýčení podzemních inženýrských sítí uvedených v projektové dokumentaci dle podmínek v aktualizované dokladové části. | [15 empty] | VV | 1 | 1 | True | 0 | ROZPOCET
| VV |  | Dle vyjádření správců byla v době zpracování dotčena síť - dle vyjádření složka doklady. | [15 empty] | VV | 1 | 1 | True | 0 | ROZPOCET
| VV |  | 1 |  | 1 | [13 empty] | VV | 1 | 2 | True | 1 | ROZPOCET
9 | K | 091504000 | Náklady související s publikační činností | soubor | 1 |  | 0 | CS ÚRS 2017 01 |  |  | základní |  | 0 | 0 | 0 | 0 | 0 | 1024 | K | 1 |  |  |  | ROZPOCET | 0 | 0 | 0 | 0 | 0 | 1 | 0 | 1024 | 256518066
| PP |  | Ostatní náklady související s objektem náklady související s publikační činností | [15 empty] | PP | 1
| VV |  | Prezentační tabule | [15 empty] | VV | 1 | 1 | True | 0 | ROZPOCET
| VV |  | Zhotovení a osazení prezentační tabule dle požadavku investora stavby. | [15 empty] | VV | 1 | 1 | True | 0 | ROZPOCET
| VV |  | 1 |  | 1 | [13 empty] | VV | 1 | 2 | True | 1 | ROZPOCET

## Pokyny pro vyplnění
Struktura údajů, formát souboru a metodika pro zpracování
Struktura
Soubor je složen ze záložky Rekapitulace stavby a záložek s názvem soupisu prací pro jednotlivé objekty ve formátu XLSX. Každá ze záložek přitom obsahuje
ještě samostatné sestavy vymezené orámovaním a nadpisem sestavy.
Rekapitulace stavby obsahuje sestavu Rekapitulace stavby a Rekapitulace objektů stavby a soupisů prací.
V sestavě Rekapitulace stavby jsou uvedeny informace identifikující předmět veřejné zakázky na stavební práce, KSO, CC-CZ, CZ-CPV, CZ-CPA a rekapitulaci
celkové nabídkové ceny uchazeče.
Termínem "uchazeč" (resp. zhotovitel) se myslí "účastník zadávacího řízení" ve smyslu zákona o zadávání veřejných zakázek.
V sestavě Rekapitulace objektů stavby a soupisů prací je uvedena rekapitulace stavebních objektů, inženýrských objektů, provozních souborů,
vedlejších a ostatních nákladů a ostatních nákladů s rekapitulací nabídkové ceny za jednotlivé soupisy prací. Na základě údaje Typ je možné
identifikovat, zda se jedná o objekt nebo soupis prací pro daný objekt:
|  | STA | Stavební objekt pozemní
|  | ING | Stavební objekt inženýrský
|  | PRO | Provozní soubor
|  | VON | Vedlejší a ostatní náklady
|  | OST | Ostatní
|  | Soupis | Soupis prací pro daný typ objektu
Soupis prací pro jednotlivé objekty obsahuje sestavy Krycí list soupisu prací, Rekapitulace členění soupisu prací, Soupis prací. Za soupis prací může být považován
i objekt stavby v případě, že neobsahuje podřízenou zakázku.
Krycí list soupisu obsahuje rekapitulaci informací o předmětu veřejné zakázky ze sestavy Rekapitulace stavby, informaci o zařazení objektu do KSO,
CC-CZ, CZ-CPV, CZ-CPA a rekapitulaci celkové nabídkové ceny uchazeče za aktuální soupis prací.
Rekapitulace členění soupisu prací obsahuje rekapitulaci soupisu prací ve všech úrovních členění soupisu tak, jak byla tato členění použita (např.
stavební díly, funkční díly, případně jiné členění) s rekapitulací nabídkové ceny.
Soupis prací obsahuje položky veškerých stavebních nebo montážních prací, dodávek materiálů a služeb nezbytných pro zhotovení stavebního objektu,
inženýrského objektu, provozního souboru, vedlejších a ostatních nákladů.
Pro položky soupisu prací se zobrazují následující informace:
|  | PČ |  | Pořadové číslo položky v aktuálním soupisu
|  | TYP |  | Typ položky: K - konstrukce, M - materiál, PP - plný popis, PSC - poznámka k souboru cen, P - poznámka k položce, VV - výkaz výměr
|  | Kód |  | Kód položky
|  | Popis |  | Zkrácený popis položky
|  | MJ |  | Měrná jednotka položky
|  | Množství |  | Množství v měrné jednotce
|  | J.cena |  | Jednotková cena položky. Zadaní může obsahovat namísto J.ceny sloupce J.materiál a J.montáž, jejichž součet definuje
J.cenu položky.
|  | Cena celkem |  | Celková cena položky daná jako součin množství a j.ceny
|  | Cenová soustava |  | Příslušnost položky do cenové soustavy
Ke každé položce soupisu prací se na samostatných řádcích může zobrazovat:
Plný popis položky
Poznámka k souboru cen a poznámka zadavatele
Výkaz výměr
Pokud je k řádku výkazu výměr evidovaný údaj ve sloupci Kód, jedná se o definovaný odkaz, na který se může odvolávat výkaz výměr z jiné položky.
Metodika pro zpracování
Jednotlivé sestavy jsou v souboru provázány. Editovatelné pole jsou zvýrazněny žlutým podbarvením, ostatní pole neslouží k editaci a nesmí být jakkoliv
modifikovány.
Uchazeč je pro podání nabídky povinen vyplnit žlutě podbarvená pole:
Pole Uchazeč v sestavě Rekapitulace stavby - zde uchazeč vyplní svůj název (název subjektu)
Pole IČ a DIČ v sestavě Rekapitulace stavby - zde uchazeč vyplní svoje IČ a DIČ
Datum v sestavě Rekapitulace stavby - zde uchazeč vyplní datum vytvoření nabídky
J.cena = jednotková cena v sestavě Soupis prací o maximálním počtu desetinných míst uvedených v poli
- pokud sestavy soupisů prací obsahují pole J.cena, měla by být všechna tato pole vyplněna nenulovými
Poznámka - nepovinný údaj pro položku soupisu
V případě, že sestavy soupisů prací neobsahují pole J.cena, potom ve všech soupisech prací obsahují pole:
- J.materiál - jednotková cena materiálu
- J.montáž - jednotková cena montáže
Uchazeč v tomto případě by měl vyplnit všechna pole J.materiál a pole J.montáž nenulovými kladnými číslicemi. V případech, kdy položka
neobsahuje žádný materiál je přípustné, aby pole J.materiál bylo vyplněno nulou. V případech, kdy položka neobsahuje žádnou montáž je přípustné,
aby pole J.montáž bylo vyplněno nulou. Obě pole - J.materiál, J.Montáž u jedné položky by však neměly být vyplněny nulou.
Rekapitulace stavby
Název |  |  | Povinný |  | Popis | Typ | Max. počet
atributu |  |  | (A/N) |  |  |  | znaků
Kód |  |  | A |  | Kód stavby | String | 20
Stavba |  |  | A |  | Název stavby | String | 120
Místo |  |  | N |  | Místo stavby | String | 50
Datum |  |  | A |  | Datum vykonaného exportu | Date
KSO |  |  | N |  | Klasifikace stavebního objektu | String | 15
CC-CZ |  |  | N |  | Klasifikace stavbeních děl | String | 15
CZ-CPV |  |  | N |  | Společný slovník pro veřejné zakázky | String | 20
CZ-CPA |  |  | N |  | Klasifikace produkce podle činností | String | 20
Zadavatel |  |  | N |  | Zadavatel zadaní | String | 50
IČ |  |  | N |  | IČ zadavatele zadaní | String | 20
DIČ |  |  | N |  | DIČ zadavatele zadaní | String | 20
Uchazeč |  |  | N |  | Uchazeč veřejné zakázky | String | 50
Projektant |  |  | N |  | Projektant | String | 50
Poznámka |  |  | N |  | Poznámka k zadání | String | 255
Sazba DPH |  |  | A |  | Rekapitulace sazeb DPH u položek soupisů | eGSazbaDph
Základna DPH |  |  | A |  | Základna DPH určena součtem celkové ceny z položek soupisů | Double
Hodnota DPH |  |  | A |  | Hodnota DPH | Double
Cena bez DPH |  |  | A |  | Celková cena bez DPH za celou stavbu. Sčítává se ze všech listů. | Double
Cena s DPH |  |  | A |  | Celková cena s DPH za celou stavbu | Double
Rekapitulace objektů stavby a soupisů prací
Název |  |  | Povinný |  | Popis | Typ | Max. počet
atributu |  |  | (A/N) |  |  |  | znaků
Kód |  |  | A |  | Přebírá se z Rekapitulace stavby | String | 20
Stavba |  |  | A |  | Přebírá se z Rekapitulace stavby | String | 120
Místo |  |  | N |  | Přebírá se z Rekapitulace stavby | String | 50
Datum |  |  | A |  | Přebírá se z Rekapitulace stavby | Date
Zadavatel |  |  | N |  | Přebírá se z Rekapitulace stavby | String | 50
Projektant |  |  | N |  | Přebírá se z Rekapitulace stavby | String | 50
Uchazeč |  |  | N |  | Přebírá se z Rekapitulace stavby | String | 50
Kód |  |  | A |  | Kód objektu | String | 20
Objektu, Soupis prací |  |  | A |  | Název objektu | String | 120
Cena bez DPH |  |  | A |  | Cena bez DPH za daný objekt | Double
Cena s DPH |  |  | A |  | Cena spolu s DPH za daný objekt | Double
Typ |  |  | A |  | Typ zakázky | eGTypZakazky
Krycí list soupisu
Název |  |  | Povinný |  | Popis | Typ | Max. počet
atributu |  |  | (A/N) |  |  |  | znaků
Stavba |  |  | A |  | Přebírá se z Rekapitulace stavby | String | 120
Objekt |  |  | A |  | Kód a název objektu | String | 20 + 120
Soupis |  |  | A |  | Kód a název soupisu | String | 20 + 120
KSO |  |  | N |  | Klasifikace stavebního objektu | String | 15
CC-CZ |  |  | N |  | Klasifikace stavbeních děl | String | 15
CZ-CPV |  |  | N |  | Společný slovník pro veřejné zakázky | String | 20
CZ-CPA |  |  | N |  | Klasifikace produkce podle činností | String | 20
Místo |  |  | N |  | Přebírá se z Rekapitulace stavby | String | 50
Zadavatel |  |  | N |  | Přebírá se z Rekapitulace stavby | String | 50
Uchazeč |  |  | N |  | Přebírá se z Rekapitulace stavby | String | 50
Projektant |  |  | N |  | Přebírá se z Rekapitulace stavby | String | 50
Poznámka |  |  | N |  | Poznámka k soupisu prací | String | 255
Sazba DPH |  |  | A |  | Rekapitulace sazeb DPH na položkách aktuálního soupisu | eGSazbaDph
Základna DPH |  |  | A |  | Základna DPH určena součtem celkové ceny z položek aktuálního soupisu | Double
Hodnota DPH |  |  | A |  | Hodnota DPH | Double
Cena bez DPH |  |  | A |  | Cena bez DPH za daný soupis | Double
Cena s DPH |  |  | A |  | Cena s DPH za daný soupis | Double
Rekapitulace členění soupisu prací
Název |  |  | Povinný |  | Popis | Typ | Max. počet
atributu |  |  | (A/N) |  |  |  | znaků
Stavba |  |  | A |  | Přebírá se z Rekapitulace stavby | String | 120
Objekt |  |  | A |  | Kód a název objektu, přebírá se z Krycího listu soupisu | String | 20 + 120
Soupis |  |  | A |  | Kód a název objektu, přebírá se z Krycího listu soupisu | String | 20 + 120
Místo |  |  | N |  | Přebírá se z Rekapitulace stavby | String | 50
Datum |  |  | A |  | Přebírá se z Rekapitulace stavby | Date
Zadavatel |  |  | N |  | Přebírá se z Rekapitulace stavby | String | 50
Projektant |  |  | N |  | Přebírá se z Rekapitulace stavby | String | 50
Uchazeč |  |  | N |  | Přebírá se z Rekapitulace stavby | String | 50
Kód dílu - Popis |  |  | A |  | Kód a název dílu ze soupisu | String | 20 + 100
Cena celkem |  |  | A |  | Cena celkem za díl ze soupisu | Double
Soupis prací
Název |  |  | Povinný |  | Popis | Typ | Max. počet
atributu |  |  | (A/N) |  |  |  | znaků
Stavba |  |  | A |  | Přebírá se z Rekapitulace stavby | String | 120
Objekt |  |  | A |  | Kód a název objektu | String | 20 + 120
Soupis |  |  | A |  | Přebírá se z Krycího listu soupisu | String | 20 + 120
Místo |  |  | N |  | Přebírá se z Krycího listu soupisu | String | 50
Datum |  |  | A |  | Přebírá se z Krycího listu soupisu | Date
Zadavatel |  |  | N |  | Přebírá se z Krycího listu soupisu | String | 50
Projektant |  |  | N |  | Přebírá se z Krycího listu soupisu | String | 50
Uchazeč |  |  | N |  | Přebírá se z Krycího listu soupisu | String | 50
PČ |  |  | A |  | Pořadové číslo položky soupisu | Long
Typ |  |  | A |  | Typ položky soupisu | eGTypPolozky | 1
Kód |  |  | A |  | Kód položky ze soupisu | String | 20
Popis |  |  | A |  | Popis položky ze soupisu | String | 255
MJ |  |  | A |  | Měrná jednotka položky | String | 10
Množství |  |  | A |  | Množství položky soupisu | Double
J.Cena |  |  | A |  | Jednotková cena položky | Double
Cena celkem |  |  | A |  | Cena celkem vyčíslena jako J.Cena * Množství | Double
Cenová soustava |  |  | N |  | Zařazení položky do cenové soustavy | String | 50
p |  |  | N |  | Poznámka položky ze soupisu | Memo
psc |  |  | N |  | Poznámka k souboru cen ze soupisu | Memo
pp |  |  | N |  | Plný popis položky ze soupisu | Memo
vv |  |  | N |  | Výkaz výměr (figura, výraz, výměra) ze soupisu | Text,Text,Double | 20, 150
DPH |  |  | A |  | Sazba DPH pro položku | eGSazbaDPH
Hmotnost |  |  | A |  | Hmotnost položky ze soupisu | Double
Suť |  |  | A |  | Suť položky ze soupisu | Double
Nh |  |  | N |  | Normohodiny položky ze soupisu | Double
Datová věta
Typ věty |  |  | Hodnota |  | Význam
eGSazbaDPH |  |  | základní |  | Základní sazba DPH
|  |  | snížená |  | Snížená sazba DPH
|  |  | nulová |  | Nulová sazba DPH
|  |  | zákl. přenesená |  | Základní sazba DPH přenesená
|  |  | sníž. přenesená |  | Snížená sazba DPH přenesená
eGTypZakazky |  |  | STA |  | Stavební objekt
|  |  | PRO |  | Provozní soubor
|  |  | ING |  | Inženýrský objekt
|  |  | VON |  | Vedlejší a ostatní náklady
|  |  | OST |  | Ostatní náklady
eGTypPolozky |  |  | 1 |  | Položka typu HSV
|  |  | 2 |  | Položka typu PSV
|  |  | 3 |  | Položka typu M
|  |  | 4 |  | Položka typu OST