## formulář pro cenovou nabídku
Název VZ: | Zajištění servisu, údržby, oprav a revizí eskalátorů v objektech ve správě OŘ ostrava 23/24
Ev. č. VZ | 63523027
Příloha 1a - Specifikace předmětu dílčích smluv, formulář pro cenovou nabídku Zadávací dokumentace - Formulář pro CN
Formulář pro cenovou nabídku
Položka číslo | Označení položky | Popis položky | MJ | množství | jednotková cena (CZK) | cena celkem za 24 měsíců (CZK)
Pravidelná preventivní údržba
1 |  | Pravidelná preventivní údržba eskalátoru | měsíc | 456 | 0 | 0
Jednotková cena položky bude stanovena v Kč bez DPH jako paušální průměrný měsíční poplatek za údržbu 1kusu eskalátoru a zahrnuje provedení všech úkonů, uvedených v článku 2.1 TECHNICKÉ ZPRÁVY ZADÁVACÍ DOKUMENTACE v požadovaných lhůtách, včetně dopravy na místo, drobného materiálu apod. do hodnoty 10.000,00 Kč bez DPH / eskalátor.
Do výkazu výměr je zahrnuto 19 eskalátorů (viz. příloha č.1 TZ). Jeden eskalátor = 1ks, množství je stanoveno za 24 měsíců = 19*24=456
Odstranění provozních poruch a mimořádných událostí
2 |  | Odstranění provozních poruch a mimořádných událostí - výkon jednoho pracovníka | hod | 120 | 0 | 0
3 |  | Odstranění provozních poruch a mimořádných událostí - výkon jednoho pracovníka - So, Ne a v noci (příplatek k hodinové sazbě 50%) | hod | 20 | 0 | 0
4 |  | Odstranění provozních poruch a mimořádných událostí - výkon jednoho pracovníka - státní svátek (příplatek k hodinové sazbě -100%) | hod | 20 | 0 | 0
Jednotková cena položky bude stanovena v hodinové sazbě, a zahrnuje provedení všech úkonů, uvedených v článku 2.2 TECHNICKÉ ZPRÁVY ZADÁVACÍ DOKUMENTACE v požadovaných lhůtách, včetně dopravy na místo.
Zadavatel odhaduje 5 zásahů za měsíc., nezaručené množství je stanoveno za 24 měsíců = 24*5=120 * 2hodiny =240. Rovněž nezaručené množství hodin So,Ne a v noci, státní svátek je stanoveno odhadem zadavatele.
5 |  | Materiál
|  | Bude účtován dle skutečnosti v cenách daných výrobcem, po odsouhlasení ze strany zadavatele (vyjma pravidelné preventivní údržby). Zadavatel si vyhrazuje právo ceny dané výrobcem ověřit a zkontrolovat. | odhad |  |  | 100000 | *
Výkon odborných prohlídek eskalátorů
6 |  | Provozní revize eskalátoru | ks | 152 | 0 | 0
Jednotková cena položky bude stanovena jako poušální poplatek za provedení provozní revize jednoho eskalátoru a zahrnuje provedení všech úkonů, uvedených v článku 2.3 TECHNICKÉ ZPRÁVY ZADÁVACÍ DOKUMENTACE v požadovaných lhůtách, včetně dopravy na místo
množství je stanoveno za 24 měsíců (19 ks eskalátorů * 8 čtvrletí)
7 |  | Elektro revize eskalátoru | ks | 19 | 0 | 0
Jednotková cena položky bude stanovena jako poušální poplatek za provedení elektro revize jednoho eskalátoru a zahrnuje provedení všech úkonů, uvedených v článku 2.3 TECHNICKÉ ZPRÁVY ZADÁVACÍ DOKUMENTACE v požadovaných lhůtách, včetně dopravy na místo
Množství je stanoveno na počet eskalátorů
Opravy eskalátorů
8 |  | Opravné práce na eskalátorech - výkon jednoho pracovníka | hod | 300 | 0 | 0
Jednotková cena položky bude stanovena v hodinové sazbě. Nezaručené množství hodin je odhadem zadavatele
9 |  | Materiál
|  | Bude účtován dle skutečnosti v cenách daných výrobcem, po odsouhlasení ze strany zadavatele (vyjma pravidelné preventivní údržby). Zadavatel si vyhrazuje právo ceny dané výrobcem ověřit a zkontrolovat. | odhad |  |  | 1600000 | *
Ostatní činnosti
10 |  | Školení z obsluhy eskalátoru | hod | 10 | 0 | 0
Jednotková cena položky bude stanovena v hodinové sazbě zahrnuje všechny úkony včetně dopravy na místo školení.
Zadavatel odhaduje 10 hodin na školení za 24 měsíců. Jedná se o nezaručené množství hodin
|  | CELKOVÝ SOUČET ZA VÝKAZ VÝMĚR (za 24 měsíců) |  |  |  | 1700000
Poznámka: |  | účastník - dodavatel vyplní pouze buňky s tímto podbarvením !!!
uvedené ceny v CZK bez DPH
* pevně stanovená cena zadavatele bez možnosti úpravy dodavatelem