## SO 01-10-01 SP
Oprava trati v úseku Blatno - Petrohrad
soupis prací SO 01-10-01
Blatno u Jesenice (mimo) - Petrohrad (včetně), železniční svršek
EKDNU | poř.č. | č. položky | popis položky | m.j. | Množství | Kč/m.j. | Kč celkem | poznámky
ZÁKLADNÍ ROZPOČTOVÉ NÁKLADY - ZRN
| 1 | 31101041 | Zařízení a vybavení staveniště vyjma dále jmenované práce včetně opatření na ochranu sousedních pozemků, včetně opatření na ochranu sousedních pozemků, informační tabule, dopravního značení na staveništi aj. při velikosti nákladů přes 20 mil. Kč | c | 1 | 0 | 0
| 2 | 5905060010 | Zřízení nového kolejového lože v koleji - (Recyklát) | m3 | 4980.68 | 0 | 0
| 3 | 5955101055 | Kamenivo drcené recyklované štěrk frakce 31,5/63 | t | 9005.069 | 0 | 0 | 4980,68m3 x 1,808t/m3
| 4 | 9902100100 | Doprava dodávek zhotovitele, dodávek objednatele nebo výzisku mechanizací přes 3,5 t sypanin do 10 km | t | 9005.069 | 0 | 0
| 5 | 5905060010 | Zřízení nového kolejového lože v koleji | m3 | 9522.28 | 0 | 0
| 6 | 5955101000 | Kamenivo drcené štěrk frakce 31,5/63 třídy BI | t | 17216.282 | 0 | 0 | 9522,28m3 x 1,808t/m3
| 7 | 9902100200 | Doprava dodávek zhotovitele, dodávek objednatele nebo výzisku mechanizací přes 3,5 t sypanin do 20 km | t | 17216.282 | 0 | 0 | Mladotice
| 8 | 5906130345 | Montáž kolejového roštu v ose koleje pražce betonové vystrojené tvar S49, 49E1 | km | 4.578 | 0 | 0
| 9 | 5957110030 | Kolejnice tv. 49 E 1, třídy R260 | m | 9194 | 0 | 0 | (4578m x 2) + (30 m-vložky) + (4m x 2)
| 10 | 5956140030 | Pražec betonový příčný vystrojený včetně kompletů tv. B 91S/2 (S) | kus | 7508 | 0 | 0 | 4578 x 1,636= 7490 + 18 ks do přejezdu
| 11 | 9902200100 | Doprava dodávek zhotovitele, dodávek objednatele nebo výzisku mechanizací přes 3,5 t objemnějšího kusového materiálu do 10 km - neoceňovat | t | 0 | 0 | 0 | pražce - 7508ks x 0,327t/ks = 2455,116t kolejnice 9156m x 0,04939t/m = 452,215 t kol.vložky - 5ks x 6m x 0,04939t/m = 1,482 t vč.složení a dopravy materiálu do výluky; dopravu nového materiálu zajistí dle ZTP zhotovitel již od výrobce viz pol.72-74 (položka 11 je tímto nadbytečná)
| 12 | 5906130345 | Montáž kolejového roštu v ose koleje pražce betonové vystrojené tvar S49, 49E1 - (zpětně vkládaný stávající kolejový rošt) | km | 0.884 | 0 | 0 | stávající kol.rošt
| 13 | 9902100100 | Doprava dodávek zhotovitele, dodávek objednatele nebo výzisku mechanizací přes 3,5 t sypanin do 10 km | t | 560.236 | 0 | 0 | pražce - 884mx1,636 x 0,327 = 472,915 t kolejnice - 884 x 2 x 0,04939 = 87,321
| 14 | 5906130135 | Montáž kolejového roštu v ose koleje pražce dřevěné vystrojené tvar S49, 49E1 | km | 0.004 | 0 | 0 | stávající kol.rošt - před výh.č.15
| 15 | 5956101020 | Pražec dřevěný příčný vystrojený dub 2600x260x160 mm | kus | 7 | 0 | 0 | 4 m x 1,64 = 7 ks
| 16 | 9902100100 | Doprava dodávek zhotovitele, dodávek objednatele nebo výzisku mechanizací přes 3,5 t sypanin do 10 km | t | 1.836 | 0 | 0 | pražce - 4 m x 1,64 x 0,280 = 1,836t
| 17 | 5999015030 | Vložení konstrukcí nebo dílů hmotnosti přes 20 t. | t | 20.731 | 0 | 0
| 18 | 5961116055 | Výhybka jednoduchá smontovaná pražce betonové, soustavy J49 1:12-500-I levá - ( žlabový pražec 2ks, bez svaření a bez podbití ) | kus | 1 | 0 | 0 | výh. Č.1 Petrohrad
| 19 | 9902201200 | Doprava dodávek zhotovitele, dodávek objednatele nebo výzisku mechanizací přes 3,5 t objemnějšího kusového materiálu do 350 km | t | 48.436 | 0 | 0 | výh. Č.1 Petrohrad
| 20 | 5911641120 | Montáž jednoduché výhybky v ose koleje betonové pražce soustavy S49. | m | 62.391 | 0 | 0
| 21 | 5960101000 | Pražcové kotvy TDHB pro pražec betonový B 91 | kus | 65 | 0 | 0
| 22 | 5910136010 | Montáž pražcové kotvy v koleji. | kus | 65 | 0 | 0
| 23 | 5909031020 | Úprava GPK koleje směrové a výškové uspořádání pražce betonové. - 3 podbití | km | 16.1 | 0 | 0 | 5371m-4,2m*3
| 24 | 5909050010 | Stabilizace kolejového lože koleje nově zřízeného nebo čistého. | km | 16.1 | 0 | 0
| 25 | 5909031010 | Úprava GPK koleje směrové a výškové uspořádání pražce dřevěné nebo ocelové - 3 podbití | km | 0.013 | 0 | 0 | PŘED VÝH. Č.15 3*4,2m
| 26 | 5909050010 | Stabilizace kolejového lože koleje nově zřízeného nebo čistého. | km | 0.013 | 0 | 0
| 27 | 5909041010 | Úprava GPK výhybky směrové a výškové uspořádání pražce dřevěné nebo ocelové - 3 podbití | m | 195 | 0 | 0 | (43m+22m)*3
| 28 | 5909050030 | Stabilizace kolejového lože výhybky nově zřízeného nebo čistého. | m | 195 | 0 | 0
| 29 | 9903200100 | Přeprava mechanizace na místo prováděných prací o hmotnosti přes 12 t přes 50 do 100 km | kus | 6 | 0 | 0 | ASP, SSP, DGS, mobilní svařovna, dvouc.bagr,kladecí stroj
| 30 | 5910015020 | Odtavovací stykové svařování mobilní svářečkou kolejnic nových délky do 150 m tv. S49. - kolejnicové pasy po 75 m | svar | 132 | 0 | 0 | 76ks-úsek nový rošt+46ks-úsek nový rošt+6ks kol.č.3+4ks-kol. č.1 Petrohrad
| 31 | 5910020030 | Svařování kolejnic termitem plný předehřev standardní spára svar sériový tv. S49. - zpětně vrácený kol.rošt dl.25m | svar | 82 | 0 | 0 | 4ks-zpětně vrácení rošt dřevo+22ks-1.úsek zpetně vrác. Bet. Rošt+36ks-2.úsek zpětně vrác. Rošt+20ks-3.úsek zpětně vrác. Rošt
| 32 | 5910020030 | Svařování kolejnic termitem plný předehřev standardní spára svar sériový tv. S49. - ve výhybce | svar | 14 | 0 | 0 | výh. Č.1 Petrohrad
| 33 | 5910040320 | Umožnění volné dilatace kolejnice demontáž upevňovadel s osazením kluzných podložek rozdělení pražců "d" | m | 10924 | 0 | 0 | 4578 m +884 m
| 34 | 5910040420 | Umožnění volné dilatace kolejnice montáž upevňovadel s odstraněním kluzných podložek rozdělení pražců "d" | m | 10924 | 0 | 0 | 4578 m + 884 m
| 35 | 5910035030 | Dosažení dovolené upínací teploty v BK prodloužením kolejnicového pásu v koleji tv. S49 | svar | 44 | 0 | 0 | 4578 m + 884 m/ 250 m x2 = 44 ks
| 36 | 33131001 | Provozní vlivy Organizační zajištění prací při zřizování a udržování BK kolejí a výhybek - Organizační zajištění prací při zřizování a udržování bezstykové koleje podle př. S3/2, zejména technologická příprava pořízení schématu a projednání postupu, kontrola připravenosti a řízení postupu prací, předání prací a dokladů objednateli. | m | 5525 | 0 | 0 | 4578+884 m + 63 m kolej + výhybka
| 37 | 5905023030 | Úprava povrchu stezky rozprostřením štěrkodrtě přes 5 do 10 cm. | m2 | 2871.845 | 0 | 0 | 247m*1,3m(zapuštěný lože)+1529*1,15(polozapuštěný)+1190,5m*0,59m(gabiony)+0,6*150m(přisypávky)
| 38 | 5905025110 | Doplnění stezky štěrkodrtí souvislé. | m3 | 287.184 | 0 | 0 | 2871,845m2 x 0,1m3
| 39 | 5955101030 | Kamenivo drcené drť frakce 8/16 | t | 574.368 | 0 | 0 | 287,184 m3 x 2t/m3
| 40 | 9902100200 | Doprava dodávek zhotovitele, dodávek objednatele nebo výzisku mechanizací přes 3,5 t sypanin do 20 km | t | 574.368 | 0 | 0
| 41 | 5958125000 | Komplety s antikorozní úpravou Skl 14 (svěrka Skl14, vrtule R1, podložka Uls7) | kus | 140 | 0 | 0 | 21m x 1,667 x 4 = 140 ks
| 42 | 5906080130 | Vystrojení pražce betonového s bezpodkladnicovým upevněním "S" dvě vrtule. | úl.pl. | 35 | 0 | 0
| 43 | 5999010020 | Vyjmutí a snesení konstrukcí nebo dílů hmotnosti přes 10 do 20 t. | t | 2791 | 0 | 0 | 4 402m x 0,634t/m - 5369m (celková délka)-83m (dřevo v traťovém úseku)-884m zpětně vkládaný rošt - 4402m
| 44 | 5906135200 | Demontáž kolejového roštu koleje na úložišti pražce betonové tvar S49, T, 49E1 | km | 4.402 | 0 | 0
| 45 | 5999010020 | Vyjmutí a snesení konstrukcí nebo dílů hmotnosti přes 10 do 20 t. - zpětně vkládaný rošt | t | 560.456 | 0 | 0 | 884,0 m x 0,634 t/m - 239m+425m+220m-zpětně vkládaný kol.rošt
| 46 | 5999010020 | Vyjmutí a snesení konstrukcí nebo dílů hmotnosti přes 10 do 20 t. | t | 82.611 | 0 | 0 | 201m x 0,411t/m - (4m+33m+25m+25m-traťový úsek)+(49m+10m+59m-ve stanici)
| 47 | 5906135080 | Demontáž kolejového roštu koleje na úložišti pražce dřevěné tvar S49, T, 49E1 | km | 0.201 | 0 | 0
| 48 | 5999010020 | Vyjmutí a snesení konstrukcí nebo dílů hmotnosti přes 10 do 20 t. | t | 16 | 0 | 0
| 49 | 5911655040 | Demontáž jednoduché výhybky na úložišti dřevěné pražce soustavy S49. | m | 50 | 0 | 0
| 50 | 5913070010 | Demontáž betonové přejezdové konstrukce část vnější a vnitřní bez závěrných zídek | m | 6 | 0 | 0 | demontáž stávajícího bet.přejezdu
| 51 | 5913075010 | Montáž betonové přejezdové konstrukce část vnější a vnitřní bez závěrných zídek | m | 6 | 0 | 0 | zpětné vložení stávajícího bet.přejezdu
| 52 | 9902100100 | Doprava dodávek zhotovitele, dodávek objednatele nebo výzisku mechanizací přes 3,5 t sypanin do 10 km | t | 7.2 | 0 | 0 | 2 ks x 1,6 t + 10 ks x 0,4 t
| 53 | 5905055010 | Odstranění stávajícího kolejového lože odtěžením v koleji. | m3 | 9996.36 | 0 | 0 | (5369m+81,8m)*1,8+(39,1m+41,3m)*2,3
| 54 | 9902100100 | Doprava dodávek zhotovitele, dodávek objednatele nebo výzisku mechanizací přes 3,5 t sypanin do 10 km - odvoz na RZ | t | 18073.418 | 0 | 0 | 9996,360m3*1,808 t/m3
| 55 | 9902900100 | Naložení sypanin, drobného kusového materiálu, suti | t | 3614.683 | 0 | 0 | 9996,360/100*20%=1999,272m3x1,808 t/m3
| 56 | 9902100200 | Doprava dodávek zhotovitele, dodávek objednatele nebo výzisku mechanizací přes 3,5 t sypanin do 20 km - odvoz z RZ na skládku | t | 3614.683 | 0 | 0 | 9996,360/100*20%=1999,272m3 x 1,808 t/m3
| 57 | 9902900100 | Naložení sypanin, drobného kusového materiálu, suti | t | 1319.435 | 0 | 0 | bet.pražce
| 58 | 9902100200 | Doprava dodávek zhotovitele, dodávek objednatele nebo výzisku mechanizací přes 3,5 t sypanin do 20 km | t | 1319.435 | 0 | 0 | přeprava na deponii - 4402m*1,64(rozdělení "d")=7219 ks-1240ks pro zřízení plotu a zárubních zdí- 1000ks pro zřízení plotu a zárubních zdí v úsecích Vroutek-Kryry a Vroutek - Podbořany=4979ks x 0,265 kg;
| 59 | 9902900100 | Naložení sypanin, drobného kusového materiálu, suti | t | 3.708 | 0 | 0 | dřevěné pražce
| 60 | 9902100500 | Doprava dodávek zhotovitele, dodávek objednatele nebo výzisku mechanizací přes 3,5 t sypanin do 60 km | t | 3.708 | 0 | 0 | přeprava na skládku
| 61 | 9902900100 | Naložení sypanin, drobného kusového materiálu, suti | t | 4.121 | 0 | 0 | plastové součásti
| 62 | 9902100500 | Doprava dodávek zhotovitele, dodávek objednatele nebo výzisku mechanizací přes 3,5 t sypanin do 60 km | t | 4.121 | 0 | 0 | přeprava na skládku
| 63 | 5915030010 | Bourání drobných staveb železničního spodku zarážedel. | m3 | 17.25 | 0 | 0 | (3,2m2*1,5m)+(2,0m2*1,5m)+(3,1m2*1,5m)+(3,2m2*1,5m) - bet.patky
| 64 | 9902100200 | Doprava dodávek zhotovitele, dodávek objednatele nebo výzisku mechanizací přes 3,5 t sypanin do 20 km | t | 43.125 | 0 | 0 | 17,25m3 x 2,5 t/m3
| 65 | 9909000300 | Poplatek za likvidaci dřevěných kolejnicových podpor - neoceňovat | t | 0 | 0 | 0 | 251m*1,64=412ks*90kg - Bude zajištěno z jiných smluvních závazků OŘ
| 66 | 9909000500 | Poplatek za uložení odpadu betonových prefabrikátů - neoceňovat | t | 0 | 0 | 0 | 4979 ks *265kg=1319,435t 4402m*1,64(rozdělení "d")=7219 ks - pražce budou deponovány pro další použití ST KV
| 67 | 9909000400 | Poplatek za likvidaci plastových součástí - polyetylén.podložky | t | 1.374 | 0 | 0 | počet pražců =4402+251=4653m*1,64=7631ks*2=15262*0,09
| 68 | 9909000400 | Poplatek za likvidaci plastových součástí - pryžové podložky | t | 2.747 | 0 | 0 | počet pražců =4402+251=4653m*1,64=7631ks*2=15262*0,18
| 69 | 9909000100 | Poplatek za uložení suti nebo hmot na oficiální skládku | t | 3551.403 | 0 | 0 | 9996,360/100*20%=1999,272m3 odečíst znečištěný štěrk= -15m3 ve výhybce a - 20m3 v místě nástupiště=1964,272m3*1,808
| 70 | 9909000200 | Poplatek za uložení nebezpečného odpadu na oficiální skládku | t | 63.28 | 0 | 0 | 15m3 výhybka+ 20 m3 nástupiště *1,808
| 71 | 9909000600 | Poplatek za recyklaci odpadu (asfaltové směsi, kusový beton) | t | 43.13 | 0 | 0 | viz. řádek č.61 - 17,250m3*2,5
| 72 | 9902401200 | Doprava jednosměrná (např. nakupovaného materiálu) mechanizací o nosnosti přes 3,5 t objemnějšího kusového materiálu (prefabrikátů, stožárů, výhybek, rozvaděčů, vybouraných hmot atd.) do 350 km | t | 2915.16 | 0 | 0 | doprava pražce +kolejnice - nový materiál: pražce - 7508ks x 0,327t/ks = 2455,116t kolejnice 9156m x 0,04939t/m = 452,215 t kol.vložky - 5ks x 6m x 0,04939t/m = 1,482 t vč.složení a dopravy materiálu do výluky dle ZTP
| 73 | 9902409100 | Doprava jednosměrná (např. nakupovaného materiálu) mechanizací o nosnosti přes 3,5 t objemnějšího kusového materiálu (prefabrikátů, stožárů, výhybek, rozvaděčů, vybouraných hmot atd.) příplatek | t | 2915.16 | 0 | 0 | doprava pražce +kolejnice - nový materiál
| 74 | 9902900200 | Naložení objemnějšího kusového materiálu, vybouraných hmot | t | 2915.16 | 0 | 0 | doprava pražce +kolejnice - nový materiál
| 75 | 5909030020 | Následná úprava GPK koleje směrové a výškové uspořádání pražce betonové | km | 5.366 | 0 | 0 | Tyto položky se týkají následného propracování (viz ZTP)
| 76 | 5909030010 | Následná úprava GPK koleje směrové a výškové uspořádání pražce dřevěné nebo ocelové | km | 0.004 | 0 | 0
| 77 | 5909040010 | Následná úprava GPK výhybky směrové a výškové uspořádání pražce dřevěné nebo ocelové | m | 65 | 0 | 0
| 78 | 5913035230 | Demontáž celopryžové přejezdové konstrukce silně zatížené v koleji část vnější a vnitřní včetně závěrných zídek;P1700+P1701 (7,2*2) | m | 14.4 | 0 | 0
| 79 | 5913040230 | Montáž celopryžové přejezdové konstrukce silně zatížené v koleji část vnější a vnitřní včetně závěrných zídek P1700+P1701 (7,2*2) | m | 14.4 | 0 | 0
| 80 | 5905105030 | Doplnění KL kamenivem souvisle strojně v koleji | m3 | 9996.36 | 0 | 0
| 81 | 5905105040 | Doplnění KL kamenivem souvisle strojně ve výhybce | m3 | 96.2 | 0 | 0
| 82 | 5955101000 | Kamenivo drcené štěrk frakce 31,5/63 třídy BI | t | 500 | 0 | 0
| 83 | 9903200100 | Přeprava mechanizace na místo prováděných prací o hmotnosti přes 12 t přes 50 do 100 km | ks | 3 | 0 | 0
| 84 | 9902100200 | Doprava dodávek zhotovitele, dodávek objednatele nebo výzisku mechanizací přes 3,5 t sypanin do 20 km | t | 500 | 0 | 0
[5 empty] | CELKEM |  | 0