## SO 02-17-02
ASPE10 | [9 empty] | 3
|  |  |  | Příloha k formuláři pro ocenění nabídky | [5 empty] | 3
S | Stavba: | 2018-029 |  | Rekonstrukce podjezdu v Novém Městě nad Metují na silnici III/30821 |  |  | SO 03 | 0 | 0,00 | 2
O | Rozpočet: | SO 03 |  | Ochrana mimodrážních sítí |  |  |  |  | 15,00 | 2
Typ | Poř. číslo | Kód položky | Varianta | Název položky | MJ | Množství | Cena |  | 21,00 | 2
[7 empty] | Jednotková | Celkem
0 | 1 | 2 | 3 | 4 | 5 | 6 | 9 | 10
SD |  | 1 |  | DODÁVKY A MONTÁŽE |  |  |  | 0
P | 1 | R702212 |  | Kabelová chránička zemní DN přes 100 do 200 mm | m | 280 |  | 0 | 0 | 2
PP
VV |  |  |  | 4*70
TS |  |  |  | 1. Položka obsahuje: – kompletní montáž, rozměření, upevnění, řezání, spojování a pod. – veškerý spojovací a montážní materiál vč. upevňovacího materiálu ( držáky apod.) – proražení otvoru zdivem o průřezu od 0,01 do 0,025m2 – úpravu a začištění omítky po montáži vedení – pomocné mechanismy 2. Položka neobsahuje: – protipožární ucpávku 3. Způsob měření: Měří se metr délkový.
P | 2 | R00030002 |  | Koncovka chráničky | ks | 8 |  | 0 | 0 | 2
PP
VV |  |  |  | 8*1
TS |  |  |  | Položka obsahuje: – všechny práce spojené s úpravou kabelů pro montáž včetně veškerého příslušentsví 2. Položka neobsahuje: X 3. Způsob měření: Udává se počet kusů kompletní konstrukce nebo práce.
P | 3 | R00030003 |  | Kabel CYKY-J 4x16 mm | m | 70 |  | 0 | 0 | 2
PP
VV |  |  |  | 1*70
TS |  |  |  | Položka obsahuje : Dodávku a montáž kabelu včetně dovozu, manipulace a uložení kabelu (do chráničky, do země, na rošty a pod. ). Dále obsahuje cenu za pom. mechanismy včetně všech ostatních vedlejších nákladů 2. Položka neobsahuje: X 3. Způsob měření: Měří se metr délkový.
P | 4 | R00030004 |  | Zemní spojka kabelu CYKY-J 4x16mm | ks | 1 |  | 0 | 0 | 2
PP
VV |  |  |  | 1*1
TS |  |  |  | 1. Položka obsahuje: – všechny práce spojené s úpravou kabelů pro montáž včetně veškerého příslušentsví 2. Položka neobsahuje: X 3. Způsob měření: Udává se počet kusů kompletní konstrukce nebo práce.
P | 5 | R00030005 |  | Ukončení kabelu CYKY-J ve sloupu VO | případ | 1 |  | 0 | 0 | 2
PP
VV |  |  |  | 1*1
TS |  |  |  | 1. Položka obsahuje: – všechny práce spojené s úpravou kabelů pro montáž včetně veškerého příslušentsví 2. Položka neobsahuje: X 3. Způsob měření: Udává se počet kusů kompletní konstrukce nebo práce.
P | 6 | R00030006 |  | Demontáž kabelu VO | m | 70 |  | 0 | 0 | 2
PP
VV |  |  |  | 1*70
TS |  |  |  | 1. Položka obsahuje: – všechny náklady na demontáž stávajícího zařízení se všemi pomocnými doplňujícími úpravami pro jeho likvidaci – naložení vybouraného materiálu na dopravní prostředek 2. Položka neobsahuje: – odvoz vybouraného materiálu – poplatek za likvidaci odpadů (nacení se dle SSD 0) 3. Způsob měření: Měří se metr délkový.
P | 7 | R742Z11 |  | Děmontáž sloupu VO včetně veškeré výstroje | ks | 1 |  | 0 | 0 | 2
PP
VV |  |  |  | 1*1
TS |  |  |  | 1. Položka obsahuje: – demontáž (pro další využití/do šrotu) specifikovaného bloku/zařízení včetně potřebného drobného pomocného materiálu – veškeré potřebné mechanizmy, včetně obsluhy, náklady na mzdy a přibližné (průměrné) náklady na pořízení potřebných materiálů včetně všech ostatních vedlejších nákladů – odvoz demontovaného bloku/zařízení a skladování, případně ekologické likvidace bloku/zařízení 2. Položka neobsahuje: X 3. Způsob měření: Udává se počet kusů kompletní konstrukce nebo práce.
P | 8 | R00030008 |  | Demontáž osvětlení podchodu | případ | 1 |  | 0 | 0 | 2
PP
VV |  |  |  | 1*1
TS |  |  |  | 1. Položka obsahuje: – demontáž (pro další využití/do šrotu) specifikovaného bloku/zařízení včetně potřebného drobného pomocného materiálu – veškeré potřebné mechanizmy, včetně obsluhy, náklady na mzdy a přibližné (průměrné) náklady na pořízení potřebných materiálů včetně všech ostatních vedlejších nákladů – odvoz demontovaného bloku/zařízení a skladování, případně ekologické likvidace bloku/zařízení 2. Položka neobsahuje: X 3. Způsob měření: Udává se počet kusů kompletní konstrukce nebo práce.
P | 9 | R709110 |  | Provizorní zajištění kabelu/chráničky | kus | 10 |  | 0 | 0 | 2
PP
VV |  |  |  | 1*10
TS |  |  |  | 1. Položka obsahuje: – kompletní montáž, rozměření, upevnění, řezání, spojování a pod. – veškerý spojovací a montážní materiál vč. upevňovacího materiálu ( držáky apod.) – pomocné mechanismy 2. Položka neobsahuje: X 3. Způsob měření: Udává se počet kusů kompletní konstrukce nebo práce.
P | 10 | R00030010 |  | Geodetické zaměření trasy | km | 0.2 |  | 0 | 0 | 2
PP
VV |  |  |  | 1*0,2
TS |  |  |  | zahrnuje veškeré náklady spojené s objednatelem požadovanými pracemi
P | 11 | R921920 |  | Silniční panel šířky 1m | ks | 6 |  | 0 | 0 | 2
PP
VV |  |  |  | 1*6
TS |  |  |  | 1. Položka obsahuje: – dodání a pokládka panelů včetně lože – příplatky za ztížené podmínky vyskytující se při zřízení kolejových vah, např. za překážky na straně koleje apod. – demontáž a odvoz panelů 2. Položka neobsahuje: – zemní práce – hutnění podloží – zřízení, pronájem a odstranění dopravního značení objízdné trasy 3. Způsob měření: Udává se počet kusů kompletní konstrukce nebo práce.
P | 12 | R702112 |  | Kabelový žlab zemní včetně krytu světlé šířky přes 120 do 250 mm | m | 40 |  | 0 | 0 | 2
PP
VV |  |  |  | 1*40
TS |  |  |  | 1. Položka obsahuje: – kompletní montáž, rozměření, upevnění, řezání, spojování a pod. – veškerý spojovací a montážní materiál vč. upevňovacího materiálu ( držáky apod.) – pomocné mechanismy 2. Položka neobsahuje: X 3. Způsob měření: Měří se metr délkový.
| 13 | 75IJ12 |  | Měření stejnosměrné | pár | 108 |  | 0
2*50+2*4
1. Položka obsahuje: – práce spojené s měřením specifikované kabelizace specifikovaným způsobem včetně potřebného drobného montážního materiálu – veškeré potřebné mechanizmy (měřicí přístroje a měřící příslušenství), včetně obsluhy, náklady na mzdy a přibližné (průměrné) náklady na pořízení potřebných materiálů včetně všech ostatních vedlejších nákladů 2. Položka neobsahuje: X 3. Způsob měření: Udává se vždy pár, tj. po dvou kusech.
| 14 | R709400 |  | Zatažení lanka do chráničky | m | 280 |  | 0
4*70
1. Položka obsahuje: – všechny náklady na demontáž stávajícího zařízení včetně pomocných doplňujících úprav pro jeho likvidaci – naložení vybouraného materiálu na dopravní prostředek 2. Položka neobsahuje: – odvoz vybouraného materiálu – poplatek za likvidaci odpadů (nacení se dle SSD 0) 3. Způsob měření: Měří se metr délkový.
| 15 | 701004 |  | Vyhledávací marker zemní | ks | 2 |  | 0
1*2
1. Položka obsahuje: – obsahuje i demontáž po skončení provizorního stavu – dopravu do skladu nebo na likvidaci – obrátkovost, opotřebení zapůjčeného materiálu – poplatek za likvidaci odpadů, pokud je materiál likvidován 2. Položka neobsahuje: X 3. Způsob měření: Udává se počet kusů kompletní konstrukce nebo práce.
| 16 | R00030016 |  | Vytýčení inženýrských sítí | případ | 1 |  | 0
1*1
Položka obsahuje všechen materiál a montáž dodaného zařízení se všemi pomocnými doplňujícími součástmi a pracemi s použitím mechanizmů.Cena položky je vč. Ostatních rozpočtových nákladů
| 17 | R00030017 |  | Oprava stávající kabelové knihy | m | 160 |  | 0
1*160
Položka obsahuje všechen materiál a montáž dodaného zařízení se všemi pomocnými doplňujícími součástmi a pracemi s použitím mechanizmů.Cena položky je vč. Ostatních rozpočtových nákladů
| 18 | R00030018 |  | Vypracování realizační dokumentace | případ | 1 |  | 0
1*1
Položka obsahuje vypracování dalšího stupně projektové dokumentace se všemi náležitostmi
| 19 | R00030019 |  | Dozor správce zařízení | hod | 16 |  | 0
1*16
Pložka zahrnuje veškeré náklady spojené s objednatelem požadovaným dozorem
| 20 | R00030020 |  | Odpady - odvoz a likvidace zbytků kabeláže | t | 0.5 |  | 0
1*0,5
1. Položka obsahuje: – veškeré poplatky provozovateli skládky, recyklační linky nebo jiného zařízení na zpracování nebo likvidaci odpadů související s převzetím, uložením, zpracováním nebo likvidací odpadu - náklady spojené s dopravou odpadu z místa stavby na místo převzetí provozovatelem skládky, recyklační linky nebo jiného zařízení na zpracování nebo likvidaci odpadů 2. Položka neobsahuje: X 3. Způsob měření: Tunou se rozumí hmotnost odpadu vytříděného v souladu se zákonem č. 185/2001 Sb., o nakládání s odpady, v platném znění.
| 21 | R00030021 |  | Odpady - odvoz a likvidace světel podchodu | případ | 1 |  | 0
1*1
1. Položka obsahuje: – veškeré poplatky provozovateli skládky, recyklační linky nebo jiného zařízení na zpracování nebo likvidaci odpadů související s převzetím, uložením, zpracováním nebo likvidací odpadu - náklady spojené s dopravou odpadu z místa stavby na místo převzetí provozovatelem skládky, recyklační linky nebo jiného zařízení na zpracování nebo likvidaci odpadů 2. Položka neobsahuje: X 3. Způsob měření: Tunou se rozumí hmotnost odpadu vytříděného v souladu se zákonem č. 185/2001 Sb., o nakládání s odpady, v platném znění.
| 22 | R00030022 |  | Odpady - odvoz a uskladnění sloupu VO | kus | 1 |  | 0
1*1
1. Položka obsahuje: – veškeré poplatky provozovateli skládky, recyklační linky nebo jiného zařízení na zpracování, ukladnění nebo likvidaci odpadů související s převzetím, uložením, zpracováním nebo likvidací odpadu - náklady spojené s dopravou odpadu z místa stavby na místo převzetí provozovatelem skládky, recyklační linky nebo jiného zařízení na zpracování nebo likvidaci odpadů 2. Položka neobsahuje: X 3. Způsob měření: Tunou se rozumí hmotnost odpadu vytříděného v souladu se zákonem č. 185/2001 Sb., o nakládání s odpady, v platném znění.
| 23 | R00030023 |  | Odpad vzniklý v rámci stavby | t | 1 |  | 0
1*1
1. Položka obsahuje: – veškeré poplatky provozovateli skládky, recyklační linky nebo jiného zařízení na zpracování nebo likvidaci odpadů související s převzetím, uložením, zpracováním nebo likvidací odpadu - náklady spojené s dopravou odpadu z místa stavby na místo převzetí provozovatelem skládky, recyklační linky nebo jiného zařízení na zpracování nebo likvidaci odpadů 2. Položka neobsahuje: X 3. Způsob měření: Tunou se rozumí hmotnost odpadu vytříděného v souladu se zákonem č. 185/2001 Sb., o nakládání s odpady, v platném znění.
SD |  | 2 |  | ZEMNÍ PRÁCE |  |  |  | 0
P | 24 | R00030024 |  | Rýha do hl.150cm šíře do 50cm, tř.4 vč.pískového lože,výstražné folie, záhozu,úpravy,dovozu | m3 | 55 |  | 0 | 0 | 2
PP
VV |  |  |  | 1*55
TS |  |  |  | položka zahrnuje: - svislá doprava, přemístění, přeložení, manipulace s výkopkem - kompletní provedení vykopávky nezapažené i zapažené - ošetření výkopiště po celou dobu práce v něm vč. klimatických opatření - ztížení vykopávek v blízkosti podzemního vedení, konstrukcí a objektů vč. jejich dočasného zajištění - ztížení pod vodou, v okolí výbušnin, ve stísněných prostorech a pod. - těžení po vrstvách, pásech a po jiných nutných částech (figurách) - čerpání vody vč. čerpacích jímek, potrubí a pohotovostní čerpací soupravy (viz ustanovení k pol. 1151,2), potřebné snížení hladiny podzemní vody, odvedení nebo obvedení vody v okolí výkopiště, ve výkopišti, okolí úložiště a v úložišti - těžení a rozpojování jednotlivých balvanů, vytahování a nošení výkopku - svahování a přesvah. svahů do konečného tvaru, výměna hornin v podloží a v pláni znehodnocené klimatickými vlivy, eventuelně nutné druhotné rozpojení odstřelené horniny - ruční vykopávky, odstranění kořenů a napadávek, třídění výkopku - pažení, vzepření a rozepření vč. přepažování (vyjma štětových stěn), úpravu, ochranu a očištění dna, základové spáry, stěn a svahů - veškeré pomocné konstrukce umožňující provedení vykopávky (příjezdy, sjezdy, nájezdy, lešení, podpěr. konstr., přemostění, zpevněné plochy, zakrytí a pod.)- kompletní provedení zemní konstrukce vč. výběru vhodného materiálu - úprava ukládaného materiálu vlhčením, tříděním, promícháním nebo vysoušením, příp. jiné úpravy za účelem zlepšení jeho mech. vlastností - hutnění i různé míry hutnění, ruční hutnění - ošetření úložiště po celou dobu práce v něm vč. klimatických opatření, ztížení v okolí vedení, konstrukcí a objektů a jejich dočasné zajištění, ztížení provádění vč. hutnění ve ztížených podmínkách a stísněných prostorech - ukládání po vrstvách a po jiných nutných částech (figurách) vč. dosypávek - spouštění a nošení materiálu, výměna částí zemní konstrukce znehodnocené klimatickými vlivy - veškeré pomocné konstrukce umožňující provedení zemní konstrukce (příjezdy, sjezdy, nájezdy, lešení, podpěrné konstrukce, přemostění, zpevněné plochy, zakrytí a pod.) – pomocné mechanismy a povrchovou úpravu+RC – položka zahrnuje dodávku a montáž fólie předepsané zadávací dokumentací, včetně mimostaveništní a vnitrostaveništní dopravy
P | 25 | R11313 |  | Odstranění krytů zpevněných ploch s asfalt. Nebo cement. Pojivem | m3 | 35 |  | 0 | 0 | 2
PP
VV |  |  |  | 1*35
TS |  |  |  | Položka zahrnuje veškerou manipulaci s vybouranou sutí a s vybouranými hmotami vč. uložení na skládku.
P | 26 | 17411 |  | Vozové vrstvy z asfaltocement betonu tl 100 mm | m2 | 5 |  | 0 | 0 | 2
PP
VV |  |  |  | 1*5
TS |  |  |  | Položka obsahuje všechen materiál a montáž dodaného zařízení se všemi pomocnými doplňujícími součástmi a pracemi s použitím mechanizmů.Cena položky je vč. Ostatních rozpočtových nákladů
P | 27 | R00030027 |  | Zasypání kabelové komory vrstvou z přesátého písku | m3 | 2 |  | 0 | 0 | 2
PP
VV |  |  |  | 1*2
TS |  |  |  | Položka obsahuje všechen materiál a montáž dodaného zařízení se všemi pomocnými doplňujícími součástmi a pracemi s použitím mechanizmů.Cena položky je vč. Ostatních rozpočtových nákladů
P | 28 | R11120 |  | Odstranění křovin | m2 | 15 |  | 0 | 0 | 2
PP
VV |  |  |  | 1*15
TS |  |  |  | Položka obsahuje odstranění křovin a stromů do průměru 100 mm doprava dřevin bez ohledu na vzdálenost spálení na hromadách nebo štěpkování