## SO 02-17-02
ASPE10 | [9 empty] | 3
|  |  |  | Příloha k formuláři pro ocenění nabídky | [5 empty] | 3
S | Stavba: | 2018-029 |  | Rekonstrukce podjezdu v Novém Městě nad Metují na silnici III/30821 |  |  | SO 04 | 0 | 0,00 | 2
O | Rozpočet: | SO 04 |  | Ochrana drážních sítí |  |  |  |  | 15,00 | 2
Typ | Poř. číslo | Kód položky | Varianta | Název položky | MJ | Množství | Cena |  | 21,00 | 2
[7 empty] | Jednotková | Celkem
0 | 1 | 2 | 3 | 4 | 5 | 6 | 9 | 10
SD |  | 1 |  | DODÁVKY A MONTÁŽE |  |  |  | 0
P | 1 | R00040001 |  | Koncovka kabelu | ks | 4 |  | 0 | 0 | 2
PP
VV |  |  |  | 1*4
TS |  |  |  | Položka obsahuje: – všechny práce spojené s úpravou kabelů pro montáž včetně veškerého příslušentsví 2. Položka neobsahuje: X 3. Způsob měření: Udává se počet kusů kompletní konstrukce nebo práce.
P | 2 | R00040002 |  | Kabelová vložka TK TCEKEY 5xn0,8 vč. Spojek montáže a pokládky | km | 0.12 |  | 0 | 0 | 2
PP
VV |  |  |  | 1*0,120
TS |  |  |  | Položka obsahuje : Dodávku a montáž kabelu včetně dovozu, manipulace a uložení kabelu (do chráničky, do země, na rošty a pod. ). Dále obsahuje cenu za pom. mechanismy včetně všech ostatních vedlejších nákladů
P | 3 | R00040003 |  | Zemní kabelová spojka kabelu zab. Zař. Vč. Montáže | ks | 2 |  | 0 | 0 | 2
PP
VV |  |  |  | 1*2
TS |  |  |  | 1. Položka obsahuje: – měření, dělení, vrtání, tvarování, spojování a pod. 2. Položka neobsahuje: X 3. Způsob měření: Měří se metr délkový.
P | 4 | R00040004 |  | Kabel TCEKPFLEY 7P 1,0 vč. Pokládky | km | 0.12 |  | 0 | 0 | 2
PP
VV |  |  |  | 1*0,120
TS |  |  |  | Položka obsahuje : Dodávku a montáž kabelu včetně dovozu, manipulace a uložení kabelu (do chráničky, do země, na rošty a pod. ). Dále obsahuje cenu za pom. mechanismy včetně všech ostatních vedlejších nákladů
P | 5 | R75IJ23 |  | Měření dálkových kabelů v obou směrech v plném rozsahu | čtyřka | 10 |  | 0 | 0 | 2
PP
VV |  |  |  | 2*5
TS |  |  |  | 1. Položka obsahuje: – cenu za měření dle příslušných norem a předpisů, včetně vystavení protokolu 2. Položka neobsahuje: X 3. Způsob měření: Udává se počet kusů kompletní konstrukce nebo práce.
P | 6 | R75E1B7 |  | Regulace a zkoušení zabezpečovacího zařízení | hod | 16 |  | 0 | 0 | 2
PP
VV |  |  |  | 1*16
TS |  |  |  | 1. Položka obsahuje: – zajištění a provedení čiností určenných položkou včetně dodávky potřebného pomocného materiálu a dopravy na místo určení – provedení zkušebního provozu se všemi pomocnými a doplňujícími pracemi a součástmi, případné použití mechanizmů 2. Položka neobsahuje: X 3. Způsob měření: Udává se počet hodin provádění dozoru, revize nebo práce.
P | 7 | R75E137 |  | Přezkoušení vlakových cest | kus | 2 |  | 0 | 0 | 2
PP
VV |  |  |  | 1*2
TS |  |  |  | 1. Položka obsahuje: – postavení vlakové cesty a kontrola návěstního znaku, přezkoušení změny návěstního znaku z povolujícího na zakazující a poruchy žárovek – simulace jízdy vlaku – přezkoušení nouzového vybavení – přezkoušení vazeb na traťové zabezpečovací zařízení – kompletní zkoušky 2. Položka neobsahuje: X 3. Způsob měření: Udává se počet kusů kompletní konstrukce nebo práce.
P | 8 | 75E157 |  | Přezkoušení a regulace návěstidel | kus | 2 |  | 0 | 0 | 2
PP
VV |  |  |  | 1*2
TS |  |  |  | 1. Položka obsahuje: – přezkoušení správné činnosti relé, přezkoušení všech návěstních znaků – přeměření a regulace napětí na žárovkách – případné odstranění zaclonění žárovek – kompletní přezkoušení a regulaci 2. Položka neobsahuje: X 3. Způsob měření: Udává se počet kusů kompletní konstrukce nebo práce.
P | 9 | R00040009 |  | Převedení datového provozu | případ | 2 |  | 0 | 0 | 2
PP
VV |  |  |  | 1*2
TS |  |  |  | Položka obsahuje veškeré práce zahrnující převedení datového provozu na alternativní cestu
P | 10 | R00040010 |  | Zprovoznění nahrávacího zařízení | případ | 1 |  | 0 | 0 | 2
PP
VV |  |  |  | 1*1
TS |  |  |  | Položka obsahuje veškeré práce zahrnující adaptaci/zprovoznění nahrávacího zařízení
P | 11 | R00040011 |  | Nahrávání provozu | případ | 1 |  | 0 | 0 | 2
PP
VV |  |  |  | 1*1
TS |  |  |  | Položka obsahuje veškeré náklady spojené s nahráváním datového provozu vzniklé přesměrováním datového toku do náhradní trasy
P | 12 | R00040012 |  | Výměna traťových telefonů za MB se SIM kartou | úsek | 1 |  | 0 | 0 | 2
PP
VV |  |  |  | 1*1
TS |  |  |  | Položka obsahuje všechen materiál a montáž dodaného zařízení se všemi pomocnými doplňujícími součástmi a pracemi s použitím mechanizmů.Cena položky je vč. Ostatních rozpočtových nákladů
| 13 | R00040013 |  | Vytýčení inženýrských sítí | případ | 1 |  | 0
1*1
Položka obsahuje všechen materiál a montáž dodaného zařízení se všemi pomocnými doplňujícími součástmi a pracemi s použitím mechanizmů.Cena položky je vč. Ostatních rozpočtových nákladů
| 14 | R00040014 |  | Oprava stávající kabelové knihy | m | 160 |  | 0
1*160
Položka obsahuje všechen materiál a montáž dodaného zařízení se všemi pomocnými doplňujícími součástmi a pracemi s použitím mechanizmů.Cena položky je vč. Ostatních rozpočtových nákladů
| 15 | R00040015 |  | Vypracování realizační dokumentace | případ | 1 |  | 0
1*1
Položka obsahuje vypracování dalšího stupně projektové dokumentace se všemi náležitostmi
| 16 | R00040016 |  | Dozor správce zařízení | hod | 16 |  | 0
1*16
Pložka zahrnuje veškeré náklady spojené s objednatelem požadovaným dozorem
| 17 | R00040017 |  | Geodetické zaměření trasy | km | 0.2 |  | 0
1*0,200
Položka obsahuje všechen materiál a montáž dodaného zařízení se všemi pomocnými doplňujícími součástmi a pracemi s použitím mechanizmů.Cena položky je vč. Ostatních rozpočtových nákladů
| 18 | R00040018 |  | Odpad vzniklý v rámci stavby | t | 1 |  | 0
1*1
1. Položka obsahuje: – veškeré poplatky provozovateli skládky, recyklační linky nebo jiného zařízení na zpracování nebo likvidaci odpadů související s převzetím, uložením, zpracováním nebo likvidací odpadu - náklady spojené s dopravou odpadu z místa stavby na místo převzetí provozovatelem skládky, recyklační linky nebo jiného zařízení na zpracování nebo likvidaci odpadů 2. Položka neobsahuje: X 3. Způsob měření: Tunou se rozumí hmotnost odpadu vytříděného v souladu se zákonem č. 185/2001 Sb., o nakládání s odpady, v platném znění.
SD |  | 2 |  | ZEMNÍ PRÁCE |  |  |  | 0
P | 19 | R00030019 |  | Rýha do hl.150cm šíře do 50cm, tř.4 vč.pískového lože,výstražné folie, záhozu,úpravy,dovozu | m3 | 80 |  | 0 | 0 | 2
PP
VV |  |  |  | 1*80
TS |  |  |  | položka zahrnuje: - svislá doprava, přemístění, přeložení, manipulace s výkopkem - kompletní provedení vykopávky nezapažené i zapažené - ošetření výkopiště po celou dobu práce v něm vč. klimatických opatření - ztížení vykopávek v blízkosti podzemního vedení, konstrukcí a objektů vč. jejich dočasného zajištění - ztížení pod vodou, v okolí výbušnin, ve stísněných prostorech a pod. - těžení po vrstvách, pásech a po jiných nutných částech (figurách) - čerpání vody vč. čerpacích jímek, potrubí a pohotovostní čerpací soupravy (viz ustanovení k pol. 1151,2), potřebné snížení hladiny podzemní vody, odvedení nebo obvedení vody v okolí výkopiště, ve výkopišti, okolí úložiště a v úložišti - těžení a rozpojování jednotlivých balvanů, vytahování a nošení výkopku - svahování a přesvah. svahů do konečného tvaru, výměna hornin v podloží a v pláni znehodnocené klimatickými vlivy, eventuelně nutné druhotné rozpojení odstřelené horniny - ruční vykopávky, odstranění kořenů a napadávek, třídění výkopku - pažení, vzepření a rozepření vč. přepažování (vyjma štětových stěn), úpravu, ochranu a očištění dna, základové spáry, stěn a svahů - veškeré pomocné konstrukce umožňující provedení vykopávky (příjezdy, sjezdy, nájezdy, lešení, podpěr. konstr., přemostění, zpevněné plochy, zakrytí a pod.)- kompletní provedení zemní konstrukce vč. výběru vhodného materiálu - úprava ukládaného materiálu vlhčením, tříděním, promícháním nebo vysoušením, příp. jiné úpravy za účelem zlepšení jeho mech. vlastností - hutnění i různé míry hutnění, ruční hutnění - ošetření úložiště po celou dobu práce v něm vč. klimatických opatření, ztížení v okolí vedení, konstrukcí a objektů a jejich dočasné zajištění, ztížení provádění vč. hutnění ve ztížených podmínkách a stísněných prostorech - ukládání po vrstvách a po jiných nutných částech (figurách) vč. dosypávek - spouštění a nošení materiálu, výměna částí zemní konstrukce znehodnocené klimatickými vlivy - veškeré pomocné konstrukce umožňující provedení zemní konstrukce (příjezdy, sjezdy, nájezdy, lešení, podpěrné konstrukce, přemostění, zpevněné plochy, zakrytí a pod.) – pomocné mechanismy a povrchovou úpravu+RC – položka zahrnuje dodávku a montáž fólie předepsané zadávací dokumentací, včetně mimostaveništní a vnitrostaveništní dopravy