## Rekapitulace stavby
Export Komplet | [27 empty] | 2.0 | ZAMOK |  |  |  |  | False | False | {cab03a67-38db-4268-9036-2221cdb90ea1}
[33 empty] | 0,01 | 21
[33 empty] | 0,01 | 15
|  | REKAPITULACE STAVBY | [17 empty] | v --- níže se nacházejí doplnkové a pomocné údaje k sestavám --- v | [11 empty] | Návod na vyplnění | 0,001
|  | Kód: |  |  |  |  | 65423021 | [24 empty] | Měnit lze pouze buňky se žlutým podbarvením! 1) na prvním listu Rekapitulace stavby vyplňte v sestavě a) Souhrnný list - údaje o Uchazeči (přenesou se do ostatních sestav i v jiných listech) b) Rekapitulace objektů - potřebné Ostatní náklady 2) na vybraných listech vyplňte v sestavě a) Krycí list - údaje o Uchazeči, pokud se liší od údajů o Uchazeči na Souhrnném listu (údaje se přenesou do ostatních sestav v daném listu) b) Rekapitulace rozpočtu - potřebné Ostatní náklady c) Celkové náklady za stavbu - ceny u položek - množství, pokud má žluté podbarvení - a v případě potřeby poznámku (ta je ve skrytém sloupci) | 0,01
|  | Stavba: |  |  |  |  | Vlkov nad Lužnicí ON - oprava budovy zastávky | [25 empty] | 0,01
|  | KSO: | [13 empty] | CC-CZ: | [16 empty] | 0,01
|  | Místo: | [13 empty] | Datum: |  | 8. 3. 2023 | [14 empty] | 0,01
0,01
|  | Zadavatel: | [13 empty] | IČ: | [16 empty] | 0,01
[16 empty] | DIČ: | [16 empty] | 0,01
0,01
|  | Uchazeč: | [13 empty] | IČ: |  | Vyplň údaj | [14 empty] | 0,01
|  |  | Vyplň údaj | [12 empty] | DIČ: |  | Vyplň údaj | [14 empty] | 0,01
False
|  | Projektant: | [13 empty] | IČ: | [16 empty] | False
[16 empty] | DIČ: | [16 empty] | True
0,01
|  | Zpracovatel: | [13 empty] | IČ: | [16 empty] | 0,01
[16 empty] | DIČ: | [16 empty] | True
Poznámka:
|  | Cena bez DPH | [13 empty] | 0
[8 empty] | Sazba daně |  |  | Základ daně |  |  |  |  | Výše daně
|  | DPH |  | základní |  |  |  | 21% |  |  | 0 |  |  |  |  | 0
|  |  |  | snížená |  |  |  | 15% |  |  | 0 |  |  |  |  | 0
|  | DPH |  | zákl. přenesená |  |  |  | 21% |  |  | 0 |  |  |  |  | 0
|  |  |  | sníž. přenesená |  |  |  | 15% |  |  | 0 |  |  |  |  | 0
|  |  |  | nulová |  |  |  | 0% |  |  | 0 |  |  |  |  | 0
|  | Cena s DPH | [6 empty] | v |  |  | CZK |  |  |  | 0
|  | Projektant | [11 empty] | Zpracovatel
|  | Datum a podpis: | [7 empty] | Razítko |  |  |  | Datum a podpis: |  |  | Razítko
|  | Objednavatel | [11 empty] | Uchazeč
|  | Datum a podpis: | [7 empty] | Razítko |  |  |  | Datum a podpis: |  |  | Razítko
REKAPITULACE OBJEKTŮ STAVBY A SOUPISŮ PRACÍ
| Kód: | [6 empty] | 65423021
| Stavba: | [6 empty] | Vlkov nad Lužnicí ON - oprava budovy zastávky
| Místo: | [13 empty] | Datum: |  | 8. 3. 2023
| Zadavatel: | [13 empty] | Projektant: |  |  |  |  | Informatívní údaje z listů zakázek
| Uchazeč: | [13 empty] | Zpracovatel:
| Kód |  |  |  | Popis | [7 empty] | Cena bez DPH [CZK] |  |  |  |  | Cena s DPH [CZK] | Typ | z toho Ostat. náklady [CZK] | DPH [CZK] | Normohodiny [h] | DPH základní [CZK] | DPH snížená [CZK] | DPH základní přenesená [CZK] | DPH snížená přenesená [CZK] | Základna DPH základní | Základna DPH snížená | Základna DPH zákl. přenesená | Základna DPH sníž. přenesená | Základna DPH nulová
| Náklady z rozpočtů | [11 empty] | 0 |  |  |  |  | 0 |  | 0 | 0 | 0 | 0 | 0 | 0 | 0 | 0 | 0 | 0 | 0 | 0 |  | D | 0 | ###NOIMPORT### | IMPORT | {cab03a67-38db-4268-9036-2221cdb90ea1} | {00000000-0000-0000-0000-000000000000}
/ |  | SO 01 |  |  |  | Oprava budovy zastávky | [6 empty] | 0 |  |  |  |  | 0 | STA | 0 | 0 | 0 | 0 | 0 | 0 | 0 | 0 | 0 | 0 | 0 | 0 |  |  | 1 |  | IMPORT | {3ca75de2-2df6-418f-b94b-660f8d358559} | {cab03a67-38db-4268-9036-2221cdb90ea1} | 2
/ |  | SO 02 |  |  |  | Materiál zadavatele - neoceňovat | [6 empty] | 0 |  |  |  |  | 0 | STA | 0 | 0 | 0 | 0 | 0 | 0 | 0 | 0 | 0 | 0 | 0 | 0 |  |  | 1 |  | IMPORT | {a5f0fb8d-6139-43ff-af36-6abf4fb46677} | {cab03a67-38db-4268-9036-2221cdb90ea1} | 2
/ |  | SO 03 |  |  |  | Vedlejší rozpočtové náklady | [6 empty] | 0 |  |  |  |  | 0 | STA | 0 | 0 | 0 | 0 | 0 | 0 | 0 | 0 | 0 | 0 | 0 | 0 |  |  | 1 |  | IMPORT | {b9ecd790-e065-4568-9b82-8b664dc6412e} | {cab03a67-38db-4268-9036-2221cdb90ea1} | 2

## SO 01 - Oprava budovy zas...
{3ca75de2-2df6-418f-b94b-660f8d358559}
2
| KRYCÍ LIST SOUPISU PRACÍ | [7 empty] | v --- níže se nacházejí doplnkové a pomocné údaje k sestavám --- v | [8 empty] | True
Stavba:
Vlkov nad Lužnicí ON - oprava budovy zastávky
Objekt:
SO 01 - Oprava budovy zastávky
| KSO: |  |  |  |  | CC-CZ:
| Místo: |  |  |  |  | Datum: | 8. 3. 2023
| Zadavatel: |  |  |  |  | IČ:
DIČ:
| Uchazeč: |  |  |  |  | IČ: | Vyplň údaj
|  | Vyplň údaj |  |  |  | DIČ: | Vyplň údaj
| Projektant: |  |  |  |  | IČ:
DIČ:
| Zpracovatel: |  |  |  |  | IČ:
DIČ:
Poznámka:
| Cena bez DPH | [5 empty] | 0
|  |  | Základ daně |  |  | Sazba daně | Výše daně
| DPH | základní | 0 |  |  | 21% | 0
|  | snížená | 0 |  |  | 15% | 0
| DPH | zákl. přenesená | 0 |  |  | 21% | 0
|  | sníž. přenesená | 0 |  |  | 15% | 0
|  | nulová | 0 |  |  | 0% | 0
| Cena s DPH |  |  | v | CZK |  | 0
| Projektant |  |  | Zpracovatel
| Datum a podpis: |  | Razítko | Datum a podpis: |  |  | Razítko
| Objednavatel |  |  | Uchazeč
| Datum a podpis: |  | Razítko | Datum a podpis: |  |  | Razítko
REKAPITULACE ČLENĚNÍ SOUPISU PRACÍ
Stavba:
Vlkov nad Lužnicí ON - oprava budovy zastávky
Objekt:
SO 01 - Oprava budovy zastávky
Místo: | [5 empty] | Datum: | 8. 3. 2023
Zadavatel: | [5 empty] | Projektant:
Uchazeč: |  |  | Vyplň údaj |  |  | Zpracovatel:
Kód dílu - Popis | [6 empty] | Cena celkem [CZK]
Náklady ze soupisu prací | [6 empty] | 0 | [11 empty] | -1
| HSV - Práce a dodávky HSV | [5 empty] | 0
| 1 - Zemní práce | [5 empty] | 0
| 2 - Zakládání | [5 empty] | 0
| 3 - Svislé a kompletní konstrukce | [5 empty] | 0
| 4 - Vodorovné konstrukce | [5 empty] | 0
| 5 - Komunikace pozemní | [5 empty] | 0
| 6 - Úpravy povrchů, podlahy a osazování výplní | [5 empty] | 0
| 8 - Trubní vedení | [5 empty] | 0
| 9 - Ostatní konstrukce a práce, bourání | [5 empty] | 0
| 997 - Přesun sutě | [5 empty] | 0
| 998 - Přesun hmot | [5 empty] | 0
| PSV - Práce a dodávky PSV | [5 empty] | 0
| 711 - Izolace proti vodě, vlhkosti a plynům | [5 empty] | 0
| 713 - Izolace tepelné | [5 empty] | 0
| 721 - Zdravotechnika - vnitřní kanalizace | [5 empty] | 0
| 722 - Zdravotechnika - vnitřní vodovod | [5 empty] | 0
| 725 - Zdravotechnika - zařizovací předměty | [5 empty] | 0
| 726 - Zdravotechnika - předstěnové instalace | [5 empty] | 0
| 735 - Ústřední vytápění - otopná tělesa | [5 empty] | 0
| 741 - Elektroinstalace - silnoproud | [5 empty] | 0
| 751 - Vzduchotechnika | [5 empty] | 0
| 762 - Konstrukce tesařské | [5 empty] | 0
| 763 - Konstrukce suché výstavby | [5 empty] | 0
| 764 - Konstrukce klempířské | [5 empty] | 0
| 765 - Krytina skládaná | [5 empty] | 0
| 766 - Konstrukce truhlářské | [5 empty] | 0
| 767 - Konstrukce zámečnické | [5 empty] | 0
| 771 - Podlahy z dlaždic | [5 empty] | 0
| 776 - Podlahy povlakové | [5 empty] | 0
| 781 - Dokončovací práce - obklady | [5 empty] | 0
| 783 - Dokončovací práce - nátěry | [5 empty] | 0
| 784 - Dokončovací práce - malby a tapety | [5 empty] | 0
| 787 - Dokončovací práce - zasklívání | [5 empty] | 0
| HZS - Hodinové zúčtovací sazby | [5 empty] | 0
SOUPIS PRACÍ
Stavba:
Vlkov nad Lužnicí ON - oprava budovy zastávky
Objekt:
SO 01 - Oprava budovy zastávky
Místo: | [5 empty] | Datum: | 8. 3. 2023
Zadavatel: | [5 empty] | Projektant:
Uchazeč: |  |  | Vyplň údaj |  |  | Zpracovatel:
PČ | Typ | Kód | Popis | MJ | Množství | J.cena [CZK] | Cena celkem [CZK] | Cenová soustava |  | DPH | J. Nh [h] | Nh celkem [h] | J. hmotnost [t] | Hmotnost celkem [t] | J. suť [t] | Suť Celkem [t]
Náklady soupisu celkem | [6 empty] | 0 |  |  |  |  | 0 |  | 188.1838 |  | 63.951 |  | D | -1 | [10 empty] | 0
| D | HSV | Práce a dodávky HSV |  |  |  | 0 |  |  |  |  | 0 |  | 175.893 |  | 57.9067 | 1 | D | 0 |  |  |  | ROZPOCET | [6 empty] | 0
| D | 1 | Zemní práce |  |  |  | 0 |  |  |  |  | 0 |  | 0.0571 |  | 0 | 1 | D | 1 |  |  |  | ROZPOCET | [6 empty] | 0
1 | K | 119003227 | Mobilní plotová zábrana vyplněná dráty výšky přes 1,5 do 2,2 m pro zabezpečení výkopu zřízení | m | 270 |  | 0 |  |  | zákl. přenesená |  | 0 | 0.00015 | 0.0405 | 0 | 0 | 4 | K | 2 |  |  |  | ROZPOCET | 0 | 0 | 0 | 0 | 0 | 4 | 0 | 4 | 4
| PP |  | Mobilní plotová zábrana vyplněná dráty výšky přes 1,5 do 2,2 m pro zabezpečení výkopu zřízení | [14 empty] | PP | 2
| VV |  | 2*(20,00+14,00) |  | 68 | [12 empty] | VV | 2 | 2 | True | 0 | ROZPOCET
| VV |  | "přípojka elektro" | [14 empty] | VV | 2 | 1 | True | 0 | ROZPOCET
| VV |  | 7,00*2 |  | 14 | [12 empty] | VV | 2 | 2 | True | 0 | ROZPOCET
| VV |  | "přípojka vodovod" | [14 empty] | VV | 2 | 1 | True | 0 | ROZPOCET
| VV |  | 63,00*2 |  | 126 | [12 empty] | VV | 2 | 2 | True | 0 | ROZPOCET
| VV |  | "kanalizace" | [14 empty] | VV | 2 | 1 | True | 0 | ROZPOCET
| VV |  | (28,00+3,00)*2 |  | 62 | [12 empty] | VV | 2 | 2 | True | 0 | ROZPOCET
| VV |  | Součet |  | 270 | [12 empty] | VV | 2 | 4 | True | 1 | ROZPOCET
2 | K | 119003228 | Mobilní plotová zábrana vyplněná dráty výšky přes 1,5 do 2,2 m pro zabezpečení výkopu odstranění | m | 270 |  | 0 |  |  | zákl. přenesená |  | 0 | 0 | 0 | 0 | 0 | 4 | K | 2 |  |  |  | ROZPOCET | 0 | 0 | 0 | 0 | 0 | 4 | 0 | 4 | 6
| PP |  | Mobilní plotová zábrana vyplněná dráty výšky přes 1,5 do 2,2 m pro zabezpečení výkopu odstranění | [14 empty] | PP | 2
3 | K | 122211101 | Odkopávky a prokopávky v hornině třídy těžitelnosti I, skupiny 3 ručně | m3 | 3.198 |  | 0 |  |  | zákl. přenesená |  | 0 | 0 | 0 | 0 | 0 | 4 | K | 2 |  |  |  | ROZPOCET | 0 | 0 | 0 | 0 | 0 | 4 | 0 | 4 | 8
| PP |  | Odkopávky a prokopávky v hornině třídy těžitelnosti I, skupiny 3 ručně | [14 empty] | PP | 2
| VV |  | (27,76*0,25+1,36+1,30+2,98+3,41)*0,20 |  | 3.198 | [12 empty] | VV | 2 | 2 | True | 0 | ROZPOCET
| VV |  | Součet |  | 3.198 | [12 empty] | VV | 2 | 4 | True | 1 | ROZPOCET
4 | K | 122251101 | Odkopávky a prokopávky nezapažené v hornině třídy těžitelnosti I skupiny 3 objem do 20 m3 strojně | m3 | 5.036 |  | 0 |  |  | zákl. přenesená |  | 0 | 0 | 0 | 0 | 0 | 4 | K | 2 |  |  |  | ROZPOCET | 0 | 0 | 0 | 0 | 0 | 4 | 0 | 4 | 10
| PP |  | Odkopávky a prokopávky nezapažené v hornině třídy těžitelnosti I skupiny 3 objem do 20 m3 strojně | [14 empty] | PP | 2
| VV |  | "chodník" | [14 empty] | VV | 2 | 1 | True | 0 | ROZPOCET
| VV |  | (9,14+7,37)*1,51*0,15 |  | 3.74 | [12 empty] | VV | 2 | 2 | True | 0 | ROZPOCET
| VV |  | 4,32*2,00*0,15 |  | 1.296 | [12 empty] | VV | 2 | 2 | True | 0 | ROZPOCET
| VV |  | Součet |  | 5.036 | [12 empty] | VV | 2 | 4 | True | 1 | ROZPOCET
5 | K | 131251100 | Hloubení jam nezapažených v hornině třídy těžitelnosti I skupiny 3 objem do 20 m3 strojně | m3 | 15 |  | 0 |  |  | zákl. přenesená |  | 0 | 0 | 0 | 0 | 0 | 4 | K | 2 |  |  |  | ROZPOCET | 0 | 0 | 0 | 0 | 0 | 4 | 0 | 4 | 12
| PP |  | Hloubení jam nezapažených v hornině třídy těžitelnosti I skupiny 3 objem do 20 m3 strojně | [14 empty] | PP | 2
| VV |  | "startovací a cílová jáma" | [14 empty] | VV | 2 | 1 | True | 0 | ROZPOCET
| VV |  | 2,00*1,50*1,50*2 |  | 9 | [12 empty] | VV | 2 | 2 | True | 0 | ROZPOCET
| VV |  | "reteční nádrž" | [14 empty] | VV | 2 | 1 | True | 0 | ROZPOCET
| VV |  | 6,00 |  | 6 | [12 empty] | VV | 2 | 2 | True | 0 | ROZPOCET
| VV |  | Součet |  | 15 | [12 empty] | VV | 2 | 4 | True | 1 | ROZPOCET
6 | K | 132251101 | Hloubení rýh nezapažených š do 800 mm v hornině třídy těžitelnosti I skupiny 3 objem do 20 m3 strojně | m3 | 95.095 |  | 0 |  |  | zákl. přenesená |  | 0 | 0 | 0 | 0 | 0 | 4 | K | 2 |  |  |  | ROZPOCET | 0 | 0 | 0 | 0 | 0 | 4 | 0 | 4 | 14
| PP |  | Hloubení rýh nezapažených š do 800 mm v hornině třídy těžitelnosti I skupiny 3 objem do 20 m3 strojně | [14 empty] | PP | 2
| VV |  | "přípojka elektro" | [14 empty] | VV | 2 | 1 | True | 0 | ROZPOCET
| VV |  | 5,00*0,40*0,50 |  | 1 | [12 empty] | VV | 2 | 2 | True | 0 | ROZPOCET
| VV |  | "přípojka vodovod" | [14 empty] | VV | 2 | 1 | True | 0 | ROZPOCET
| VV |  | 60,00*0,60*1,50 |  | 54 | [12 empty] | VV | 2 | 2 | True | 0 | ROZPOCET
| VV |  | "kanalizace" | [14 empty] | VV | 2 | 1 | True | 0 | ROZPOCET
| VV |  | (26,00+15,50)*0,60*1,50 |  | 37.35 | [12 empty] | VV | 2 | 2 | True | 0 | ROZPOCET
| VV |  | "okap. chodník" | [14 empty] | VV | 2 | 1 | True | 0 | ROZPOCET
| VV |  | (6,69+3,67)*0,50*0,53 |  | 2.745 | [12 empty] | VV | 2 | 2 | True | 0 | ROZPOCET
| VV |  | Součet |  | 95.095 | [12 empty] | VV | 2 | 4 | True | 1 | ROZPOCET
7 | K | 132251251 | Hloubení rýh nezapažených š do 2000 mm v hornině třídy těžitelnosti I skupiny 3 objem do 20 m3 strojně | m3 | 12.187 |  | 0 |  |  | zákl. přenesená |  | 0 | 0 | 0 | 0 | 0 | 4 | K | 2 |  |  |  | ROZPOCET | 0 | 0 | 0 | 0 | 0 | 4 | 0 | 4 | 16
| PP |  | Hloubení rýh nezapažených š do 2000 mm v hornině třídy těžitelnosti I skupiny 3 objem do 20 m3 strojně | [14 empty] | PP | 2
| VV |  | 15,33*1,50*0,53 |  | 12.187 | [12 empty] | VV | 2 | 2 | True | 0 | ROZPOCET
| VV |  | Součet |  | 12.187 | [12 empty] | VV | 2 | 4 | True | 1 | ROZPOCET
8 | K | 141721211 | Řízený zemní protlak délky do 50 m hl do 6 m s protlačením potrubí vnějšího průměru vrtu do 90 mm v hornině třídy těžitelnosti I a II skupiny 1 až 4 | m | 7 |  | 0 |  |  | zákl. přenesená |  | 0 | 0.0018 | 0.0126 | 0 | 0 | 4 | K | 2 |  |  |  | ROZPOCET | 0 | 0 | 0 | 0 | 0 | 4 | 0 | 4 | 18
| PP |  | Řízený zemní protlak délky do 50 m hl do 6 m s protlačením potrubí vnějšího průměru vrtu do 90 mm v hornině třídy těžitelnosti I a II skupiny 1 až 4 | [14 empty] | PP | 2
9 | K | 162751117 | Vodorovné přemístění přes 9 000 do 10000 m výkopku/sypaniny z horniny třídy těžitelnosti I skupiny 1 až 3 | m3 | 29.166 |  | 0 |  |  | zákl. přenesená |  | 0 | 0 | 0 | 0 | 0 | 4 | K | 2 |  |  |  | ROZPOCET | 0 | 0 | 0 | 0 | 0 | 4 | 0 | 4 | 20
| PP |  | Vodorovné přemístění přes 9 000 do 10000 m výkopku/sypaniny z horniny třídy těžitelnosti I skupiny 1 až 3 | [14 empty] | PP | 2
| VV |  | 6,00+3,198+5,036+2,745+12,187 |  | 29.166 | [12 empty] | VV | 2 | 2 | True | 0 | ROZPOCET
| VV |  | Součet |  | 29.166 | [12 empty] | VV | 2 | 4 | True | 1 | ROZPOCET
10 | K | 162751119 | Příplatek k vodorovnému přemístění výkopku/sypaniny z horniny třídy těžitelnosti I skupiny 1 až 3 ZKD 1000 m přes 10000 m | m3 | 583.32 |  | 0 |  |  | zákl. přenesená |  | 0 | 0 | 0 | 0 | 0 | 4 | K | 2 |  |  |  | ROZPOCET | 0 | 0 | 0 | 0 | 0 | 4 | 0 | 4 | 22
| PP |  | Příplatek k vodorovnému přemístění výkopku/sypaniny z horniny třídy těžitelnosti I skupiny 1 až 3 ZKD 1000 m přes 10000 m | [14 empty] | PP | 2
| VV |  | 29,166*20 "Přepočtené koeficientem množství |  | 583.32 | [12 empty] | VV | 2 | 2 | True | 0 | ROZPOCET
| VV |  | Součet |  | 583.32 | [12 empty] | VV | 2 | 4 | True | 1 | ROZPOCET
11 | K | 166151101 | Přehození neulehlého výkopku z horniny třídy těžitelnosti I skupiny 1 až 3 strojně | m3 | 101.35 |  | 0 |  |  | zákl. přenesená |  | 0 | 0 | 0 | 0 | 0 | 4 | K | 2 |  |  |  | ROZPOCET | 0 | 0 | 0 | 0 | 0 | 4 | 0 | 4 | 24
| PP |  | Přehození neulehlého výkopku z horniny třídy těžitelnosti I skupiny 1 až 3 strojně | [14 empty] | PP | 2
| VV |  | 15,00+92,35-6,00 |  | 101.35 | [12 empty] | VV | 2 | 2 | True | 0 | ROZPOCET
| VV |  | Součet |  | 101.35 | [12 empty] | VV | 2 | 4 | True | 1 | ROZPOCET
12 | K | 167151101 | Nakládání výkopku z hornin třídy těžitelnosti I skupiny 1 až 3 do 100 m3 | m3 | 29.166 |  | 0 |  |  | zákl. přenesená |  | 0 | 0 | 0 | 0 | 0 | 4 | K | 2 |  |  |  | ROZPOCET | 0 | 0 | 0 | 0 | 0 | 4 | 0 | 4 | 26
| PP |  | Nakládání výkopku z hornin třídy těžitelnosti I skupiny 1 až 3 do 100 m3 | [14 empty] | PP | 2
13 | K | 171152501 | Zhutnění podloží z hornin soudržných nebo nesoudržných pod násypy | m2 | 146.385 |  | 0 |  |  | zákl. přenesená |  | 0 | 0 | 0 | 0 | 0 | 4 | K | 2 |  |  |  | ROZPOCET | 0 | 0 | 0 | 0 | 0 | 4 | 0 | 4 | 28
| PP |  | Zhutnění podloží z hornin soudržných nebo nesoudržných pod násypy | [14 empty] | PP | 2
| VV |  | (27,76*0,25+1,36+1,30+2,98+3,41) |  | 15.99 | [12 empty] | VV | 2 | 2 | True | 0 | ROZPOCET
| VV |  | "chodník" | [14 empty] | VV | 2 | 1 | True | 0 | ROZPOCET
| VV |  | (9,14+7,37)*1,51 |  | 24.93 | [12 empty] | VV | 2 | 2 | True | 0 | ROZPOCET
| VV |  | 4,32*2,00 |  | 8.64 | [12 empty] | VV | 2 | 2 | True | 0 | ROZPOCET
| VV |  | "startovací a cílová jáma" | [14 empty] | VV | 2 | 1 | True | 0 | ROZPOCET
| VV |  | 2,00*1,50*2 |  | 6 | [12 empty] | VV | 2 | 2 | True | 0 | ROZPOCET
| VV |  | "přípojka elektro" | [14 empty] | VV | 2 | 1 | True | 0 | ROZPOCET
| VV |  | 5,00*0,40 |  | 2 | [12 empty] | VV | 2 | 2 | True | 0 | ROZPOCET
| VV |  | "přípojka vodovod" | [14 empty] | VV | 2 | 1 | True | 0 | ROZPOCET
| VV |  | 60,00*0,60 |  | 36 | [12 empty] | VV | 2 | 2 | True | 0 | ROZPOCET
| VV |  | "kanalizace" | [14 empty] | VV | 2 | 1 | True | 0 | ROZPOCET
| VV |  | (26,00+15,50)*0,60 |  | 24.9 | [12 empty] | VV | 2 | 2 | True | 0 | ROZPOCET
| VV |  | "okap. chodník" | [14 empty] | VV | 2 | 1 | True | 0 | ROZPOCET
| VV |  | (6,19+3,67)*0,50 |  | 4.93 | [12 empty] | VV | 2 | 2 | True | 0 | ROZPOCET
| VV |  | 15,33*1,50 |  | 22.995 | [12 empty] | VV | 2 | 2 | True | 0 | ROZPOCET
| VV |  | Součet |  | 146.385 | [12 empty] | VV | 2 | 4 | True | 1 | ROZPOCET
14 | K | 171201221 | Poplatek za uložení na skládce (skládkovné) zeminy a kamení kód odpadu 17 05 04 | t | 58.332 |  | 0 |  |  | zákl. přenesená |  | 0 | 0 | 0 | 0 | 0 | 4 | K | 2 |  |  |  | ROZPOCET | 0 | 0 | 0 | 0 | 0 | 4 | 0 | 4 | 30
| PP |  | Poplatek za uložení na skládce (skládkovné) zeminy a kamení kód odpadu 17 05 04 | [14 empty] | PP | 2
| VV |  | 29,166*2,000 |  | 58.332 | [12 empty] | VV | 2 | 2 | True | 0 | ROZPOCET
| VV |  | Součet |  | 58.332 | [12 empty] | VV | 2 | 4 | True | 1 | ROZPOCET
15 | K | 171251201 | Uložení sypaniny na skládky nebo meziskládky | m3 | 29.166 |  | 0 |  |  | zákl. přenesená |  | 0 | 0 | 0 | 0 | 0 | 4 | K | 2 |  |  |  | ROZPOCET | 0 | 0 | 0 | 0 | 0 | 4 | 0 | 4 | 32
| PP |  | Uložení sypaniny na skládky nebo meziskládky | [14 empty] | PP | 2
16 | K | 174151101 | Zásyp jam, šachet rýh nebo kolem objektů sypaninou se zhutněním | m3 | 101.35 |  | 0 |  |  | zákl. přenesená |  | 0 | 0 | 0 | 0 | 0 | 4 | K | 2 |  |  |  | ROZPOCET | 0 | 0 | 0 | 0 | 0 | 4 | 0 | 4 | 34
| PP |  | Zásyp jam, šachet rýh nebo kolem objektů sypaninou se zhutněním | [14 empty] | PP | 2
17 | K | 181111111 | Plošná úprava terénu do 500 m2 zemina skupiny 1 až 4 nerovnosti přes 50 do 100 mm v rovinně a svahu do 1:5 | m2 | 200 |  | 0 |  |  | zákl. přenesená |  | 0 | 0 | 0 | 0 | 0 | 4 | K | 2 |  |  |  | ROZPOCET | 0 | 0 | 0 | 0 | 0 | 4 | 0 | 4 | 36
| PP |  | Plošná úprava terénu do 500 m2 zemina skupiny 1 až 4 nerovnosti přes 50 do 100 mm v rovinně a svahu do 1:5 | [14 empty] | PP | 2
18 | K | 181411131 | Založení parkového trávníku výsevem pl do 1000 m2 v rovině a ve svahu do 1:5 | m2 | 200 |  | 0 |  |  | zákl. přenesená |  | 0 | 0 | 0 | 0 | 0 | 4 | K | 2 |  |  |  | ROZPOCET | 0 | 0 | 0 | 0 | 0 | 4 | 0 | 4 | 38
| PP |  | Založení parkového trávníku výsevem pl do 1000 m2 v rovině a ve svahu do 1:5 | [14 empty] | PP | 2
19 | M | 00572410 | osivo směs travní parková | kg | 4 |  | 0 |  |  | zákl. přenesená |  | 0 | 0.001 | 0.004 | 0 | 0 | 8 | M | 2 |  |  |  | ROZPOCET | 0 | 0 | 0 | 0 | 0 | 4 | 0 | 4 | 40
| PP |  | osivo směs travní parková | [14 empty] | PP | 2
| VV |  | 200*0,02 "Přepočtené koeficientem množství |  | 4 | [12 empty] | VV | 2 | 2 | True | 0 | ROZPOCET
| VV |  | Součet |  | 4 | [12 empty] | VV | 2 | 4 | True | 1 | ROZPOCET
| D | 2 | Zakládání |  |  |  | 0 |  |  |  |  | 0 |  | 52.403 |  | 0 | 1 | D | 1 |  |  |  | ROZPOCET | [6 empty] | 0
20 | K | 212751104 | Trativod z drenážních trubek flexibilních PVC-U SN 4 perforace 360° včetně lože otevřený výkop DN 100 pro meliorace | m | 45 |  | 0 |  |  | zákl. přenesená |  | 0 | 0.20449 | 9.202 | 0 | 0 | 4 | K | 2 |  |  |  | ROZPOCET | 0 | 0 | 0 | 0 | 0 | 4 | 0 | 4 | 42
| PP |  | Trativod z drenážních trubek flexibilních PVC-U SN 4 perforace 360° včetně lože otevřený výkop DN 100 pro meliorace | [14 empty] | PP | 2
| VV |  | 2*(16,00+6,50) |  | 45 | [12 empty] | VV | 2 | 2 | True | 0 | ROZPOCET
| VV |  | Součet |  | 45 | [12 empty] | VV | 2 | 4 | True | 1 | ROZPOCET
21 | K | 271532212 | Podsyp pod základové konstrukce se zhutněním z hrubého kameniva frakce 16 až 32 mm | m3 | 12.923 |  | 0 |  |  | zákl. přenesená |  | 0 | 2.16 | 27.9137 | 0 | 0 | 4 | K | 2 |  |  |  | ROZPOCET | 0 | 0 | 0 | 0 | 0 | 4 | 0 | 4 | 44
| PP |  | Podsyp pod základové konstrukce se zhutněním z hrubého kameniva frakce 16 až 32 mm | [14 empty] | PP | 2
| VV |  | (16,96+10,33+4,16+1,50+1,57+1,74)*0,10 |  | 3.626 | [12 empty] | VV | 2 | 2 | True | 0 | ROZPOCET
| VV |  | "okap. chodník" | [14 empty] | VV | 2 | 1 | True | 0 | ROZPOCET
| VV |  | (6,69+3,67)*0,50*0,33 |  | 1.709 | [12 empty] | VV | 2 | 2 | True | 0 | ROZPOCET
| VV |  | 15,33*1,50*0,33 |  | 7.588 | [12 empty] | VV | 2 | 2 | True | 0 | ROZPOCET
| VV |  | Součet |  | 12.923 | [12 empty] | VV | 2 | 4 | True | 1 | ROZPOCET
22 | K | 271532213 | Podsyp pod základové konstrukce se zhutněním z hrubého kameniva frakce 8 až 16 mm | m3 | 2.818 |  | 0 |  |  | zákl. přenesená |  | 0 | 2.16 | 6.0869 | 0 | 0 | 4 | K | 2 |  |  |  | ROZPOCET | 0 | 0 | 0 | 0 | 0 | 4 | 0 | 4 | 46
| PP |  | Podsyp pod základové konstrukce se zhutněním z hrubého kameniva frakce 8 až 16 mm | [14 empty] | PP | 2
| VV |  | "okap. chodník" | [14 empty] | VV | 2 | 1 | True | 0 | ROZPOCET
| VV |  | (6,69+3,67)*0,50*0,10 |  | 0.518 | [12 empty] | VV | 2 | 2 | True | 0 | ROZPOCET
| VV |  | 15,33*1,50*0,10 |  | 2.3 | [12 empty] | VV | 2 | 2 | True | 0 | ROZPOCET
| VV |  | Součet |  | 2.818 | [12 empty] | VV | 2 | 4 | True | 1 | ROZPOCET
23 | K | 273321411 | Základové desky ze ŽB bez zvýšených nároků na prostředí tř. C 20/25 | m3 | 3.626 |  | 0 |  |  | zákl. přenesená |  | 0 | 2.5019 | 9.0718 | 0 | 0 | 4 | K | 2 |  |  |  | ROZPOCET | 0 | 0 | 0 | 0 | 0 | 4 | 0 | 4 | 48
| PP |  | Základové desky ze ŽB bez zvýšených nároků na prostředí tř. C 20/25 | [14 empty] | PP | 2
| VV |  | (16,96+10,33+4,16+1,50+1,57+1,74)*0,10 |  | 3.626 | [12 empty] | VV | 2 | 2 | True | 0 | ROZPOCET
| VV |  | Součet |  | 3.626 | [12 empty] | VV | 2 | 4 | True | 1 | ROZPOCET
24 | K | 273362021 | Výztuž základových desek svařovanými sítěmi Kari | t | 0.121 |  | 0 |  |  | zákl. přenesená |  | 0 | 1.0628 | 0.1286 | 0 | 0 | 4 | K | 2 |  |  |  | ROZPOCET | 0 | 0 | 0 | 0 | 0 | 4 | 0 | 4 | 50
| PP |  | Výztuž základových desek svařovanými sítěmi Kari | [14 empty] | PP | 2
| VV |  | (16,96+10,33+4,16+1,50+1,57+1,74)*0,003033*1,10 |  | 0.121 | [12 empty] | VV | 2 | 2 | True | 0 | ROZPOCET
| VV |  | Součet |  | 0.121 | [12 empty] | VV | 2 | 4 | True | 1 | ROZPOCET
| D | 3 | Svislé a kompletní konstrukce |  |  |  | 0 |  |  |  |  | 0 |  | 2.5715 |  | 0 | 1 | D | 1 |  |  |  | ROZPOCET | [6 empty] | 0
25 | K | 310238211 | Zazdívka otvorů pl přes 0,25 do 1 m2 ve zdivu nadzákladovém cihlami pálenými na MVC | m3 | 0.3 |  | 0 |  |  | zákl. přenesená |  | 0 | 1.8775 | 0.56325 | 0 | 0 | 4 | K | 2 |  |  |  | ROZPOCET | 0 | 0 | 0 | 0 | 0 | 4 | 0 | 4 | 52
| PP |  | Zazdívka otvorů pl přes 0,25 do 1 m2 ve zdivu nadzákladovém cihlami pálenými na MVC | [14 empty] | PP | 2
| VV |  | 0,70*1,30*0,33 |  | 0.3 | [12 empty] | VV | 2 | 2 | True | 0 | ROZPOCET
| VV |  | Součet |  | 0.3 | [12 empty] | VV | 2 | 4 | True | 1 | ROZPOCET
26 | K | 311272221 | Zdivo z pórobetonových tvárnic na pero a drážku do P2 do 450 kg/m3 na tenkovrstvou maltu tl 300 mm | m2 | 7.086 |  | 0 |  |  | zákl. přenesená |  | 0 | 0.1762 | 1.2486 | 0 | 0 | 4 | K | 2 |  |  |  | ROZPOCET | 0 | 0 | 0 | 0 | 0 | 4 | 0 | 4 | 54
| PP |  | Zdivo z pórobetonových tvárnic na pero a drážku do P2 do 450 kg/m3 na tenkovrstvou maltu tl 300 mm | [14 empty] | PP | 2
| VV |  | 0,55*0,55 |  | 0.303 | [12 empty] | VV | 2 | 2 | True | 0 | ROZPOCET
| VV |  | (0,90*2,40-0,50*0,60)*3 |  | 5.58 | [12 empty] | VV | 2 | 2 | True | 0 | ROZPOCET
| VV |  | (1,63*2,36-1,125*2,35) |  | 1.203 | [12 empty] | VV | 2 | 2 | True | 0 | ROZPOCET
| VV |  | Součet |  | 7.086 | [12 empty] | VV | 2 | 4 | True | 1 | ROZPOCET
27 | K | 317142432 | Překlad nenosný pórobetonový š 125 mm v do 250 mm na tenkovrstvou maltu dl přes 1000 do 1250 mm | kus | 2 |  | 0 |  |  | zákl. přenesená |  | 0 | 0.03235 | 0.0647 | 0 | 0 | 4 | K | 2 |  |  |  | ROZPOCET | 0 | 0 | 0 | 0 | 0 | 4 | 0 | 4 | 56
| PP |  | Překlad nenosný pórobetonový š 125 mm v do 250 mm na tenkovrstvou maltu dl přes 1000 do 1250 mm | [14 empty] | PP | 2
28 | K | 317944321 | Válcované nosníky do č.12 dodatečně osazované do připravených otvorů | t | 0.039 |  | 0 |  |  | zákl. přenesená |  | 0 | 1.09 | 0.04251 | 0 | 0 | 4 | K | 2 |  |  |  | ROZPOCET | 0 | 0 | 0 | 0 | 0 | 4 | 0 | 4 | 58
| PP |  | Válcované nosníky do č.12 dodatečně osazované do připravených otvorů | [14 empty] | PP | 2
| VV |  | (1,20+1,30+1,10)*2*0,0054 |  | 0.039 | [12 empty] | VV | 2 | 2 | True | 0 | ROZPOCET
| VV |  | Součet |  | 0.039 | [12 empty] | VV | 2 | 4 | True | 1 | ROZPOCET
29 | K | 342272235 | Příčka z pórobetonových hladkých tvárnic na tenkovrstvou maltu tl 125 mm | m2 | 6.729 |  | 0 |  |  | zákl. přenesená |  | 0 | 0.06998 | 0.4709 | 0 | 0 | 4 | K | 2 |  |  |  | ROZPOCET | 0 | 0 | 0 | 0 | 0 | 4 | 0 | 4 | 60
| PP |  | Příčka z pórobetonových hladkých tvárnic na tenkovrstvou maltu tl 125 mm | [14 empty] | PP | 2
| VV |  | 2,23*2,70 |  | 6.021 | [12 empty] | VV | 2 | 2 | True | 0 | ROZPOCET
| VV |  | 1,47*2,25 |  | 3.308 | [12 empty] | VV | 2 | 2 | True | 0 | ROZPOCET
| VV |  | "- odpočet otvorů" | [14 empty] | VV | 2 | 1 | True | 0 | ROZPOCET
| VV |  | -(0,60*2,00+0,70*2,00) |  | -2.6 | [12 empty] | VV | 2 | 2 | True | 0 | ROZPOCET
| VV |  | Součet |  | 6.729 | [12 empty] | VV | 2 | 4 | True | 1 | ROZPOCET
30 | K | 342272245 | Příčka z pórobetonových hladkých tvárnic na tenkovrstvou maltu tl 150 mm | m2 | 1.35 |  | 0 |  |  | zákl. přenesená |  | 0 | 0.07921 | 0.10693 | 0 | 0 | 4 | K | 2 |  |  |  | ROZPOCET | 0 | 0 | 0 | 0 | 0 | 4 | 0 | 4 | 62
| PP |  | Příčka z pórobetonových hladkých tvárnic na tenkovrstvou maltu tl 150 mm | [14 empty] | PP | 2
| VV |  | 1,00*1,35 |  | 1.35 | [12 empty] | VV | 2 | 2 | True | 0 | ROZPOCET
| VV |  | Součet |  | 1.35 | [12 empty] | VV | 2 | 4 | True | 1 | ROZPOCET
31 | K | 346244352 | Obezdívka koupelnových van ploch rovných tl 50 mm z pórobetonových přesných tvárnic | m2 | 1.1 |  | 0 |  |  | zákl. přenesená |  | 0 | 0.05252 | 0.057772 | 0 | 0 | 4 | K | 2 |  |  |  | ROZPOCET | 0 | 0 | 0 | 0 | 0 | 4 | 0 | 4 | 64
| PP |  | Obezdívka koupelnových van ploch rovných tl 50 mm z pórobetonových přesných tvárnic | [14 empty] | PP | 2
| VV |  | "obezdívka geberit" | [14 empty] | VV | 2 | 1 | True | 0 | ROZPOCET
| VV |  | 1,00*1,10 |  | 1.1 | [12 empty] | VV | 2 | 2 | True | 0 | ROZPOCET
| VV |  | Součet |  | 1.1 | [12 empty] | VV | 2 | 4 | True | 1 | ROZPOCET
32 | K | 382122121 | Montáž dna ŽB prefabrikovaných pravoúhlých nádrží včetně těsnění výšky přes 1 do 3 m hmotnosti do 22 t délky do 3 m | kus | 1 |  | 0 |  |  | zákl. přenesená |  | 0 | 0.0169 | 0.0169 | 0 | 0 | 4 | K | 2 |  |  |  | ROZPOCET | 0 | 0 | 0 | 0 | 0 | 4 | 0 | 4 | 66
| PP |  | Montáž dna ŽB prefabrikovaných pravoúhlých nádrží včetně těsnění výšky přes 1 do 3 m hmotnosti do 22 t délky do 3 m | [14 empty] | PP | 2
33 | M | 56230009 | betonová jímka 6m3 2,30x1,5x1,65m | kus | 1 |  | 0 |  |  | zákl. přenesená |  | 0 | 0 | 0 | 0 | 0 | 8 | M | 2 |  |  |  | ROZPOCET | 0 | 0 | 0 | 0 | 0 | 4 | 0 | 4 | 68
| PP |  | betonová jímka 6m3 2,30x1,5x1,65m | [14 empty] | PP | 2
| D | 4 | Vodorovné konstrukce |  |  |  | 0 |  |  |  |  | 0 |  | 50.1737 |  | 0 | 1 | D | 1 |  |  |  | ROZPOCET | [6 empty] | 0
34 | K | 417321313 | Ztužující pásy a věnce ze ŽB tř. C 16/20 | m3 | 0.02 |  | 0 |  |  | zákl. přenesená |  | 0 | 2.3011 | 0.046023 | 0 | 0 | 4 | K | 2 |  |  |  | ROZPOCET | 0 | 0 | 0 | 0 | 0 | 4 | 0 | 4 | 70
| PP |  | Ztužující pásy a věnce ze ŽB tř. C 16/20 | [14 empty] | PP | 2
| VV |  | "zazdívka komínu" | [14 empty] | VV | 2 | 1 | True | 0 | ROZPOCET
| VV |  | 0,45*0,45*0,10 |  | 0.02 | [12 empty] | VV | 2 | 2 | True | 0 | ROZPOCET
| VV |  | Součet |  | 0.02 | [12 empty] | VV | 2 | 4 | True | 1 | ROZPOCET
35 | K | 417351115 | Zřízení bednění ztužujících věnců | m2 | 0.27 |  | 0 |  |  | zákl. přenesená |  | 0 | 0.00576 | 0.0015552 | 0 | 0 | 4 | K | 2 |  |  |  | ROZPOCET | 0 | 0 | 0 | 0 | 0 | 4 | 0 | 4 | 72
| PP |  | Zřízení bednění ztužujících věnců | [14 empty] | PP | 2
| VV |  | 0,45*0,15*4 |  | 0.27 | [12 empty] | VV | 2 | 2 | True | 0 | ROZPOCET
| VV |  | Součet |  | 0.27 | [12 empty] | VV | 2 | 4 | True | 1 | ROZPOCET
36 | K | 417351116 | Odstranění bednění ztužujících věnců | m2 | 0.27 |  | 0 |  |  | zákl. přenesená |  | 0 | 0 | 0 | 0 | 0 | 4 | K | 2 |  |  |  | ROZPOCET | 0 | 0 | 0 | 0 | 0 | 4 | 0 | 4 | 74
| PP |  | Odstranění bednění ztužujících věnců | [14 empty] | PP | 2
37 | K | 417362021 | Výztuž ztužujících pásů a věnců svařovanými sítěmi Kari | t | 0.001 |  | 0 |  |  | zákl. přenesená |  | 0 | 1.0628 | 0.0010628 | 0 | 0 | 4 | K | 2 |  |  |  | ROZPOCET | 0 | 0 | 0 | 0 | 0 | 4 | 0 | 4 | 76
| PP |  | Výztuž ztužujících pásů a věnců svařovanými sítěmi Kari | [14 empty] | PP | 2
| VV |  | 0,45*0,45*0,004334*1,10 |  | 0.001 | [12 empty] | VV | 2 | 2 | True | 0 | ROZPOCET
| VV |  | Součet |  | 0.001 | [12 empty] | VV | 2 | 4 | True | 1 | ROZPOCET
38 | K | 451541111 | Lože pod potrubí otevřený výkop ze štěrkodrtě | m3 | 6 |  | 0 |  |  | zákl. přenesená |  | 0 | 1.7034 | 10.2204 | 0 | 0 | 4 | K | 2 |  |  |  | ROZPOCET | 0 | 0 | 0 | 0 | 0 | 4 | 0 | 4 | 78
| PP |  | Lože pod potrubí otevřený výkop ze štěrkodrtě | [14 empty] | PP | 2
39 | K | 451573111 | Lože pod potrubí otevřený výkop ze štěrkopísku | m3 | 21.105 |  | 0 |  |  | zákl. přenesená |  | 0 | 1.8908 | 39.9047 | 0 | 0 | 4 | K | 2 |  |  |  | ROZPOCET | 0 | 0 | 0 | 0 | 0 | 4 | 0 | 4 | 80
| PP |  | Lože pod potrubí otevřený výkop ze štěrkopísku | [14 empty] | PP | 2
| VV |  | "jímka" | [14 empty] | VV | 2 | 1 | True | 0 | ROZPOCET
| VV |  | 2,30*1,50*0,10 |  | 0.345 | [12 empty] | VV | 2 | 2 | True | 0 | ROZPOCET
| VV |  | "přípojka vodovod" | [14 empty] | VV | 2 | 1 | True | 0 | ROZPOCET
| VV |  | 60,00*0,60*0,30 |  | 10.8 | [12 empty] | VV | 2 | 2 | True | 0 | ROZPOCET
| VV |  | "kanalizace" | [14 empty] | VV | 2 | 1 | True | 0 | ROZPOCET
| VV |  | (26,00+15,50)*0,60*(0,10+0,30) |  | 9.96 | [12 empty] | VV | 2 | 2 | True | 0 | ROZPOCET
| VV |  | Součet |  | 21.105 | [12 empty] | VV | 2 | 4 | True | 1 | ROZPOCET
| D | 5 | Komunikace pozemní |  |  |  | 0 |  |  |  |  | 0 |  | 26.9652 |  | 0 | 1 | D | 1 |  |  |  | ROZPOCET | [6 empty] | 0
40 | K | 564750001 | Podklad z kameniva hrubého drceného vel. 8-16 mm plochy do 100 m2 tl 150 mm | m2 | 37.539 |  | 0 |  |  | zákl. přenesená |  | 0 | 0.299 | 11.2242 | 0 | 0 | 4 | K | 2 |  |  |  | ROZPOCET | 0 | 0 | 0 | 0 | 0 | 4 | 0 | 4 | 82
| PP |  | Podklad z kameniva hrubého drceného vel. 8-16 mm plochy do 100 m2 tl 150 mm | [14 empty] | PP | 2
| VV |  | "chodník" | [14 empty] | VV | 2 | 1 | True | 0 | ROZPOCET
| VV |  | (9,14+7,37)*1,51 |  | 24.93 | [12 empty] | VV | 2 | 2 | True | 0 | ROZPOCET
| VV |  | 4,32*2,00 |  | 8.64 | [12 empty] | VV | 2 | 2 | True | 0 | ROZPOCET
| VV |  | 1,47*2,70 |  | 3.969 | [12 empty] | VV | 2 | 2 | True | 0 | ROZPOCET
| VV |  | Součet |  | 37.539 | [12 empty] | VV | 2 | 4 | True | 1 | ROZPOCET
41 | K | 566401111 | Úprava krytu z kameniva drceného pro nový kryt s doplněním kameniva drceného přes 0,06 do 0,08 m3/m2 | m2 | 50 |  | 0 |  |  | zákl. přenesená |  | 0 | 0.13769 | 6.8845 | 0 | 0 | 4 | K | 2 |  |  |  | ROZPOCET | 0 | 0 | 0 | 0 | 0 | 4 | 0 | 4 | 84
| PP |  | Úprava krytu z kameniva drceného pro nový kryt s doplněním kameniva drceného přes 0,06 do 0,08 m3/m2 | [14 empty] | PP | 2
| VV |  | "oprava mlatu" | [14 empty] | VV | 2 | 1 | True | 0 | ROZPOCET
| VV |  | 50,00 |  | 50 | [12 empty] | VV | 2 | 2 | True | 0 | ROZPOCET
| VV |  | Součet |  | 50 | [12 empty] | VV | 2 | 4 | True | 1 | ROZPOCET
42 | K | 596811120 | Kladení betonové dlažby komunikací pro pěší do lože z kameniva velikosti do 0,09 m2 pl do 50 m2 | m2 | 37.539 |  | 0 |  |  | zákl. přenesená |  | 0 | 0.101 | 3.7914 | 0 | 0 | 4 | K | 2 |  |  |  | ROZPOCET | 0 | 0 | 0 | 0 | 0 | 4 | 0 | 4 | 86
| PP |  | Kladení betonové dlažby komunikací pro pěší do lože z kameniva velikosti do 0,09 m2 pl do 50 m2 | [14 empty] | PP | 2
43 | M | 59245021 | dlažba tvar čtverec betonová 200x200x60mm přírodní | m2 | 38.665 |  | 0 |  |  | zákl. přenesená |  | 0 | 0.131 | 5.0651 | 0 | 0 | 8 | M | 2 |  |  |  | ROZPOCET | 0 | 0 | 0 | 0 | 0 | 4 | 0 | 4 | 88
| PP |  | dlažba tvar čtverec betonová 200x200x60mm přírodní | [14 empty] | PP | 2
| VV |  | 37,539*1,03 "Přepočtené koeficientem množství |  | 38.665 | [12 empty] | VV | 2 | 2 | True | 0 | ROZPOCET
| VV |  | Součet |  | 38.665 | [12 empty] | VV | 2 | 4 | True | 1 | ROZPOCET
| D | 6 | Úpravy povrchů, podlahy a osazování výplní |  |  |  | 0 |  |  |  |  | 0 |  | 27.3278 |  | 0 | 1 | D | 1 |  |  |  | ROZPOCET | [6 empty] | 0
44 | K | 611325422 | Oprava vnitřní vápenocementové štukové omítky stropů v rozsahu plochy přes 10 do 30 % | m2 | 64.11 |  | 0 |  |  | zákl. přenesená |  | 0 | 0.017 | 1.0899 | 0 | 0 | 4 | K | 2 |  |  |  | ROZPOCET | 0 | 0 | 0 | 0 | 0 | 4 | 0 | 4 | 90
| PP |  | Oprava vnitřní vápenocementové štukové omítky stropů v rozsahu plochy přes 10 do 30 % | [14 empty] | PP | 2
| VV |  | 16,96+10,33+27,85+4,16+1,50+1,57+1,74 |  | 64.11 | [12 empty] | VV | 2 | 2 | True | 0 | ROZPOCET
| VV |  | Součet |  | 64.11 | [12 empty] | VV | 2 | 4 | True | 1 | ROZPOCET
45 | K | 612232003 | Montáž zateplení vnitřního ostění, nadpraží hl do 200 mm polyuretanovými deskami tl do 80 mm | m | 54.9 |  | 0 |  |  | zákl. přenesená |  | 0 | 0.0016 | 0.08784 | 0 | 0 | 4 | K | 2 |  |  |  | ROZPOCET | 0 | 0 | 0 | 0 | 0 | 4 | 0 | 4 | 92
| PP |  | Montáž zateplení vnitřního ostění, nadpraží hl do 200 mm polyuretanovými deskami tl do 80 mm | [14 empty] | PP | 2
| VV |  | 2*((1,50+1,25)*8+(0,50+0,60)*3+0,90+1,25) |  | 54.9 | [12 empty] | VV | 2 | 2 | True | 0 | ROZPOCET
| VV |  | Součet |  | 54.9 | [12 empty] | VV | 2 | 4 | True | 1 | ROZPOCET
46 | M | 59052104 | deska tepelně izolační z tvrzené PU pěny vnitřní, kapilárně aktivní, prodyšná tl 50mm | m2 | 12.078 |  | 0 |  |  | zákl. přenesená |  | 0 | 0.001 | 0.012078 | 0 | 0 | 8 | M | 2 |  |  |  | ROZPOCET | 0 | 0 | 0 | 0 | 0 | 4 | 0 | 4 | 94
| PP |  | deska tepelně izolační z tvrzené PU pěny vnitřní, kapilárně aktivní, prodyšná tl 50mm | [14 empty] | PP | 2
| VV |  | 54,90*0,20*1,10 |  | 12.078 | [12 empty] | VV | 2 | 2 | True | 0 | ROZPOCET
| VV |  | Součet |  | 12.078 | [12 empty] | VV | 2 | 4 | True | 1 | ROZPOCET
47 | K | 612321131 | Potažení vnitřních stěn vápenocementovým štukem tloušťky do 3 mm | m2 | 121.096 |  | 0 |  |  | zákl. přenesená |  | 0 | 0.003 | 0.36329 | 0 | 0 | 4 | K | 2 |  |  |  | ROZPOCET | 0 | 0 | 0 | 0 | 0 | 4 | 0 | 4 | 96
| PP |  | Potažení vnitřních stěn vápenocementovým štukem tloušťky do 3 mm | [14 empty] | PP | 2
| VV |  | 2*(4,08+2,52+5,53+3,01+6,59+4,20+2,23+4,20+2,23)*2,50 |  | 172.95 | [12 empty] | VV | 2 | 2 | True | 0 | ROZPOCET
| VV |  | (2,23*2+1,47*2)*2,50 |  | 18.5 | [12 empty] | VV | 2 | 2 | True | 0 | ROZPOCET
| VV |  | "- odpočet otvorů" | [14 empty] | VV | 2 | 1 | True | 0 | ROZPOCET
| VV |  | -(1,50*1,25*8+0,50*0,60*3+1,125*2,35+1,04*2,35+0,90*1,25+1,04*2,46+0,80*2,00*2+0,90*2,00+0,70*2,00) |  | -31.071 | [12 empty] | VV | 2 | 2 | True | 0 | ROZPOCET
| VV |  | "- odpočet obkladů" | [14 empty] | VV | 2 | 1 | True | 0 | ROZPOCET
| VV |  | -39,283 |  | -39.283 | [12 empty] | VV | 2 | 2 | True | 0 | ROZPOCET
| VV |  | Součet |  | 121.096 | [12 empty] | VV | 2 | 4 | True | 1 | ROZPOCET
48 | K | 612321141 | Vápenocementová omítka štuková dvouvrstvá vnitřních stěn nanášená ručně | m2 | 103.967 |  | 0 |  |  | zákl. přenesená |  | 0 | 0.01838 | 1.9109 | 0 | 0 | 4 | K | 2 |  |  |  | ROZPOCET | 0 | 0 | 0 | 0 | 0 | 4 | 0 | 4 | 98
| PP |  | Vápenocementová omítka štuková dvouvrstvá vnitřních stěn nanášená ručně | [14 empty] | PP | 2
| VV |  | 2*(4,08+2,52+5,53+3,01+6,59+4,20+2,23+4,20+2,23)*1,50 |  | 103.77 | [12 empty] | VV | 2 | 2 | True | 0 | ROZPOCET
| VV |  | 2,23*2*2,50+1,47*2*2,25 |  | 17.765 | [12 empty] | VV | 2 | 2 | True | 0 | ROZPOCET
| VV |  | "- odpočet otvorů" | [14 empty] | VV | 2 | 1 | True | 0 | ROZPOCET
| VV |  | -(1,50*0,40*8+1,125*1,50+1,04*1,50+0,90*0,40+1,04*1,50+0,80*2,00*2+0,90*2,00+0,70*2,00+0,60*2,00) |  | -17.568 | [12 empty] | VV | 2 | 2 | True | 0 | ROZPOCET
| VV |  | Součet |  | 103.967 | [12 empty] | VV | 2 | 4 | True | 1 | ROZPOCET
49 | K | 612325302 | Vápenocementová štuková omítka ostění nebo nadpraží | m2 | 5.803 |  | 0 |  |  | zákl. přenesená |  | 0 | 0.03358 | 0.19486 | 0 | 0 | 4 | K | 2 |  |  |  | ROZPOCET | 0 | 0 | 0 | 0 | 0 | 4 | 0 | 4 | 100
| PP |  | Vápenocementová štuková omítka ostění nebo nadpraží | [14 empty] | PP | 2
| VV |  | ((1,50+1,25*2)*8+(0,50+0,60*2)*3+1,125+2,35*2+1,04+2,35*2+0,90+1,25*2+1,04+2,46*2)*0,10 |  | 5.803 | [12 empty] | VV | 2 | 2 | True | 0 | ROZPOCET
| VV |  | Součet |  | 5.803 | [12 empty] | VV | 2 | 4 | True | 1 | ROZPOCET
50 | K | 612325423 | Oprava vnitřní vápenocementové štukové omítky stěn v rozsahu plochy přes 30 do 50 % | m2 | 48.076 |  | 0 |  |  | zákl. přenesená |  | 0 | 0.0284 | 1.3654 | 0 | 0 | 4 | K | 2 |  |  |  | ROZPOCET | 0 | 0 | 0 | 0 | 0 | 4 | 0 | 4 | 102
| PP |  | Oprava vnitřní vápenocementové štukové omítky stěn v rozsahu plochy přes 30 do 50 % | [14 empty] | PP | 2
| VV |  | 2*(4,08+2,52+5,53+3,01+6,59+4,20+2,23+4,20+2,23)*(2,50-1,50) |  | 69.18 | [12 empty] | VV | 2 | 2 | True | 0 | ROZPOCET
| VV |  | "- odpočet otvorů" | [14 empty] | VV | 2 | 1 | True | 0 | ROZPOCET
| VV |  | -(1,50*0,85*8+0,50*0,60*3+1,125*0,85+1,04*0,85+0,90*0,85+1,04*0,96+0,80*2,00*2+0,90*2,00+0,70*2,00) |  | -21.104 | [12 empty] | VV | 2 | 2 | True | 0 | ROZPOCET
| VV |  | Součet |  | 48.076 | [12 empty] | VV | 2 | 4 | True | 1 | ROZPOCET
51 | K | 612331121 | Cementová omítka hladká jednovrstvá vnitřních stěn nanášená ručně | m2 | 39.283 |  | 0 |  |  | zákl. přenesená |  | 0 | 0.021 | 0.82494 | 0 | 0 | 4 | K | 2 |  |  |  | ROZPOCET | 0 | 0 | 0 | 0 | 0 | 4 | 0 | 4 | 104
| PP |  | Cementová omítka hladká jednovrstvá vnitřních stěn nanášená ručně | [14 empty] | PP | 2
| VV |  | "pod obklady" | [14 empty] | VV | 2 | 1 | True | 0 | ROZPOCET
| VV |  | (8,36+5,19+5,45)*2,00 |  | 38 | [12 empty] | VV | 2 | 2 | True | 0 | ROZPOCET
| VV |  | 5,98*1,60 |  | 9.568 | [12 empty] | VV | 2 | 2 | True | 0 | ROZPOCET
| VV |  | "- odpočet otvorů" | [14 empty] | VV | 2 | 1 | True | 0 | ROZPOCET
| VV |  | -(0,50*0,25+0,70*2,00*3+0,90*2,00+0,60*2,00+0,60*1,60) |  | -8.285 | [12 empty] | VV | 2 | 2 | True | 0 | ROZPOCET
| VV |  | Součet |  | 39.283 | [12 empty] | VV | 2 | 4 | True | 1 | ROZPOCET
52 | K | 619991001 | Zakrytí podlah fólií přilepenou lepící páskou | m2 | 64.11 |  | 0 |  |  | zákl. přenesená |  | 0 | 0 | 0 | 0 | 0 | 4 | K | 2 |  |  |  | ROZPOCET | 0 | 0 | 0 | 0 | 0 | 4 | 0 | 4 | 106
| PP |  | Zakrytí podlah fólií přilepenou lepící páskou | [14 empty] | PP | 2
| VV |  | 16,96+10,33+27,85+4,16+1,50+1,57+1,74 |  | 64.11 | [12 empty] | VV | 2 | 2 | True | 0 | ROZPOCET
| VV |  | Součet |  | 64.11 | [12 empty] | VV | 2 | 4 | True | 1 | ROZPOCET
53 | K | 619991011 | Obalení konstrukcí a prvků fólií přilepenou lepící páskou | m2 | 39.471 |  | 0 |  |  | zákl. přenesená |  | 0 | 0 | 0 | 0 | 0 | 4 | K | 2 |  |  |  | ROZPOCET | 0 | 0 | 0 | 0 | 0 | 4 | 0 | 4 | 108
| PP |  | Obalení konstrukcí a prvků fólií přilepenou lepící páskou | [14 empty] | PP | 2
| VV |  | (1,50*1,25*8+0,50*0,60*3+1,125*2,35+1,04*2,35+0,90*1,25+1,04*2,46+0,80*2,00*2+0,90*2,00*2+0,70*2,00*2*2+0,60*2,00*2) |  | 39.471 | [12 empty] | VV | 2 | 2 | True | 0 | ROZPOCET
| VV |  | Součet |  | 39.471 | [12 empty] | VV | 2 | 4 | True | 1 | ROZPOCET
54 | K | 619995001 | Začištění omítek kolem oken, dveří, podlah nebo obkladů | m | 115.86 |  | 0 |  |  | zákl. přenesená |  | 0 | 0.0015 | 0.17379 | 0 | 0 | 4 | K | 2 |  |  |  | ROZPOCET | 0 | 0 | 0 | 0 | 0 | 4 | 0 | 4 | 110
| PP |  | Začištění omítek kolem oken, dveří, podlah nebo obkladů | [14 empty] | PP | 2
| VV |  | 2*(1,60+1,30)*8 |  | 46.4 | [12 empty] | VV | 2 | 2 | True | 0 | ROZPOCET
| VV |  | 2*(1,00+1,30) |  | 4.6 | [12 empty] | VV | 2 | 2 | True | 0 | ROZPOCET
| VV |  | (1,04+2,38*2+1,04+2,46*2) |  | 11.76 | [12 empty] | VV | 2 | 2 | True | 0 | ROZPOCET
| VV |  | 17,74+13,48+21,88 |  | 53.1 | [12 empty] | VV | 2 | 2 | True | 0 | ROZPOCET
| VV |  | Součet |  | 115.86 | [12 empty] | VV | 2 | 4 | True | 1 | ROZPOCET
55 | K | 621131121 | Penetrační nátěr vnějších podhledů nanášený ručně | m2 | 36.058 |  | 0 |  |  | zákl. přenesená |  | 0 | 0.00026 | 0.0093751 | 0 | 0 | 4 | K | 2 |  |  |  | ROZPOCET | 0 | 0 | 0 | 0 | 0 | 4 | 0 | 4 | 112
| PP |  | Penetrační nátěr vnějších podhledů nanášený ručně | [14 empty] | PP | 2
| VV |  | (1,47*2,70+9,14*1,51) |  | 17.77 | [12 empty] | VV | 2 | 2 | True | 0 | ROZPOCET
| VV |  | 2*(15,91+6,95)*0,40 |  | 18.288 | [12 empty] | VV | 2 | 2 | True | 0 | ROZPOCET
| VV |  | Součet |  | 36.058 | [12 empty] | VV | 2 | 4 | True | 1 | ROZPOCET
56 | K | 621131151 | Sanační postřik vnějších podhledů nanášený celoplošně ručně | m2 | 6.22 |  | 0 |  |  | zákl. přenesená |  | 0 | 0.009 | 0.05598 | 0 | 0 | 4 | K | 2 |  |  |  | ROZPOCET | 0 | 0 | 0 | 0 | 0 | 4 | 0 | 4 | 114
| PP |  | Sanační postřik vnějších podhledů nanášený celoplošně ručně | [14 empty] | PP | 2
| VV |  | (1,47*2,70+9,14*1,51)*0,35 |  | 6.22 | [12 empty] | VV | 2 | 2 | True | 0 | ROZPOCET
| VV |  | Součet |  | 6.22 | [12 empty] | VV | 2 | 4 | True | 1 | ROZPOCET
57 | K | 621142001 | Potažení vnějších podhledů sklovláknitým pletivem vtlačeným do tenkovrstvé hmoty | m2 | 17.77 |  | 0 |  |  | zákl. přenesená |  | 0 | 0.00438 | 0.077833 | 0 | 0 | 4 | K | 2 |  |  |  | ROZPOCET | 0 | 0 | 0 | 0 | 0 | 4 | 0 | 4 | 116
| PP |  | Potažení vnějších podhledů sklovláknitým pletivem vtlačeným do tenkovrstvé hmoty | [14 empty] | PP | 2
| VV |  | (1,47*2,70+9,14*1,51) |  | 17.77 | [12 empty] | VV | 2 | 2 | True | 0 | ROZPOCET
| VV |  | Součet |  | 17.77 | [12 empty] | VV | 2 | 4 | True | 1 | ROZPOCET
58 | K | 621211003 | Montáž kontaktního zateplení vnějších podhledů lepením a mechanickým kotvením polystyrénových desek do dřeva do 40 mm | m2 | 18.288 |  | 0 |  |  | zákl. přenesená |  | 0 | 0.00829 | 0.15161 | 0 | 0 | 4 | K | 2 |  |  |  | ROZPOCET | 0 | 0 | 0 | 0 | 0 | 4 | 0 | 4 | 118
| PP |  | Montáž kontaktního zateplení vnějších podhledů lepením a mechanickým kotvením polystyrénových desek do dřeva do 40 mm | [14 empty] | PP | 2
| VV |  | 2*(15,91+6,95)*0,40 |  | 18.288 | [12 empty] | VV | 2 | 2 | True | 0 | ROZPOCET
| VV |  | Součet |  | 18.288 | [12 empty] | VV | 2 | 4 | True | 1 | ROZPOCET
59 | M | 28376360 | deska z polystyrénu XPS, hrana rovná a strukturovaný povrch λ=0,034 tl 20mm | m2 | 19.202 |  | 0 |  |  | zákl. přenesená |  | 0 | 0.0006 | 0.011521 | 0 | 0 | 8 | M | 2 |  |  |  | ROZPOCET | 0 | 0 | 0 | 0 | 0 | 4 | 0 | 4 | 120
| PP |  | deska z polystyrénu XPS, hrana rovná a strukturovaný povrch λ=0,034 tl 20mm | [14 empty] | PP | 2
| VV |  | 18,288*1,05 "Přepočtené koeficientem množství |  | 19.202 | [12 empty] | VV | 2 | 2 | True | 0 | ROZPOCET
| VV |  | Součet |  | 19.202 | [12 empty] | VV | 2 | 4 | True | 1 | ROZPOCET
60 | K | 621325121 | Sanační jádrová omítka vnějších podhledů nanášená ručně | m2 | 6.22 |  | 0 |  |  | zákl. přenesená |  | 0 | 0.0162 | 0.10076 | 0 | 0 | 4 | K | 2 |  |  |  | ROZPOCET | 0 | 0 | 0 | 0 | 0 | 4 | 0 | 4 | 122
| PP |  | Sanační jádrová omítka vnějších podhledů nanášená ručně | [14 empty] | PP | 2
| VV |  | (1,47*2,70+9,14*1,51)*0,35 |  | 6.22 | [12 empty] | VV | 2 | 2 | True | 0 | ROZPOCET
| VV |  | Součet |  | 6.22 | [12 empty] | VV | 2 | 4 | True | 1 | ROZPOCET
61 | K | 621531012 | Tenkovrstvá silikonová zrnitá omítka zrnitost 1,5 mm vnějších podhledů | m2 | 36.058 |  | 0 |  |  | zákl. přenesená |  | 0 | 0.00285 | 0.10277 | 0 | 0 | 4 | K | 2 |  |  |  | ROZPOCET | 0 | 0 | 0 | 0 | 0 | 4 | 0 | 4 | 124
| PP |  | Tenkovrstvá silikonová zrnitá omítka zrnitost 1,5 mm vnějších podhledů | [14 empty] | PP | 2
| VV |  | (1,47*2,70+9,14*1,51) |  | 17.77 | [12 empty] | VV | 2 | 2 | True | 0 | ROZPOCET
| VV |  | 2*(15,91+6,95)*0,40 |  | 18.288 | [12 empty] | VV | 2 | 2 | True | 0 | ROZPOCET
| VV |  | Součet |  | 36.058 | [12 empty] | VV | 2 | 4 | True | 1 | ROZPOCET
62 | K | 622131121 | Penetrační nátěr vnějších stěn nanášený ručně | m2 | 121.611 |  | 0 |  |  | zákl. přenesená |  | 0 | 0.00026 | 0.031619 | 0 | 0 | 4 | K | 2 |  |  |  | ROZPOCET | 0 | 0 | 0 | 0 | 0 | 4 | 0 | 4 | 126
| PP |  | Penetrační nátěr vnějších stěn nanášený ručně | [14 empty] | PP | 2
| VV |  | 2*(15,33+6,37)*2,77 |  | 120.218 | [12 empty] | VV | 2 | 2 | True | 0 | ROZPOCET
| VV |  | "- odpočet otvorů" | [14 empty] | VV | 2 | 1 | True | 0 | ROZPOCET
| VV |  | -(1,50*1,25*8+0,50*0,60*3+1,125*2,35+1,04*2,35+0,90*1,25+1,04*2,46) |  | -24.671 | [12 empty] | VV | 2 | 2 | True | 0 | ROZPOCET
| VV |  | "- přípočet ostění" | [14 empty] | VV | 2 | 1 | True | 0 | ROZPOCET
| VV |  | 0,15*(1,50*8+1,25*2*8+0,50*3+0,60*2*3+1,125+2,35*2+1,04+2,35*2+0,90+1,25*2+1,04+2,46*2) |  | 8.704 | [12 empty] | VV | 2 | 2 | True | 0 | ROZPOCET
| VV |  | "sokl" | [14 empty] | VV | 2 | 1 | True | 0 | ROZPOCET
| VV |  | 2*(15,33+6,37)*0,40 |  | 17.36 | [12 empty] | VV | 2 | 2 | True | 0 | ROZPOCET
| VV |  | Součet |  | 121.611 | [12 empty] | VV | 2 | 4 | True | 1 | ROZPOCET
63 | K | 622131151 | Sanační postřik vnějších stěn nanášený celoplošně ručně | m2 | 36.488 |  | 0 |  |  | zákl. přenesená |  | 0 | 0.009 | 0.32839 | 0 | 0 | 4 | K | 2 |  |  |  | ROZPOCET | 0 | 0 | 0 | 0 | 0 | 4 | 0 | 4 | 128
| PP |  | Sanační postřik vnějších stěn nanášený celoplošně ručně | [14 empty] | PP | 2
64 | K | 622142001 | Potažení vnějších stěn sklovláknitým pletivem vtlačeným do tenkovrstvé hmoty | m2 | 104.251 |  | 0 |  |  | zákl. přenesená |  | 0 | 0.00438 | 0.45662 | 0 | 0 | 4 | K | 2 |  |  |  | ROZPOCET | 0 | 0 | 0 | 0 | 0 | 4 | 0 | 4 | 130
| PP |  | Potažení vnějších stěn sklovláknitým pletivem vtlačeným do tenkovrstvé hmoty | [14 empty] | PP | 2
| VV |  | 2*(15,33+6,37)*2,77 |  | 120.218 | [12 empty] | VV | 2 | 2 | True | 0 | ROZPOCET
| VV |  | "- odpočet otvorů" | [14 empty] | VV | 2 | 1 | True | 0 | ROZPOCET
| VV |  | -(1,50*1,25*8+0,50*0,60*3+1,125*2,35+1,04*2,35+0,90*1,25+1,04*2,46) |  | -24.671 | [12 empty] | VV | 2 | 2 | True | 0 | ROZPOCET
| VV |  | "- přípočet ostění" | [14 empty] | VV | 2 | 1 | True | 0 | ROZPOCET
| VV |  | 0,15*(1,50*8+1,25*2*8+0,50*3+0,60*2*3+1,125+2,35*2+1,04+2,35*2+0,90+1,25*2+1,04+2,46*2) |  | 8.704 | [12 empty] | VV | 2 | 2 | True | 0 | ROZPOCET
| VV |  | Součet |  | 104.251 | [12 empty] | VV | 2 | 4 | True | 1 | ROZPOCET
65 | K | 622143004 | Montáž omítkových samolepících začišťovacích profilů pro spojení s okenním rámem | m | 55.2 |  | 0 |  |  | zákl. přenesená |  | 0 | 0 | 0 | 0 | 0 | 4 | K | 2 |  |  |  | ROZPOCET | 0 | 0 | 0 | 0 | 0 | 4 | 0 | 4 | -324640422
| PP |  | Montáž omítkových profilů plastových, pozinkovaných nebo dřevěných upevněných vtlačením do podkladní vrstvy nebo přibitím začišťovacích samolepících pro vytvoření dilatujícího spoje s okenním rámem | [14 empty] | PP | 2
| VV |  | 8*(1,25+1,50+1,25)+3*(0,60+0,50+0,60)+(1,25+0,90+1,25)+3*(2,00+0,90+2,00) |  | 55.2 | [12 empty] | VV | 2 | 2 | True | 1 | ROZPOCET
66 | M | 59051476 | profil začišťovací PVC 9mm s výztužnou tkaninou pro ostění ETICS | m | 57.96 |  | 0 |  |  | zákl. přenesená |  | 0 | 4e-05 | 0.0023184 | 0 | 0 | 8 | M | 2 |  |  |  | ROZPOCET | 0 | 0 | 0 | 0 | 0 | 4 | 0 | 4 | 1332415716
| PP |  | profil začišťovací PVC 9mm s výztužnou tkaninou pro ostění ETICS | [14 empty] | PP | 2
| VV |  | 55,2*1,05 'Přepočtené koeficientem množství |  | 57.96 | [12 empty] | VV | 2 | 2 | False | 1 | ROZPOCET
67 | K | 622211011 | Montáž kontaktního zateplení vnějších stěn lepením a mechanickým kotvením polystyrénových desek do betonu a zdiva tl přes 40 do 80 mm | m2 | 17.36 |  | 0 |  |  | zákl. přenesená |  | 0 | 0.00835 | 0.14496 | 0 | 0 | 4 | K | 2 |  |  |  | ROZPOCET | 0 | 0 | 0 | 0 | 0 | 4 | 0 | 4 | 132
| PP |  | Montáž kontaktního zateplení vnějších stěn lepením a mechanickým kotvením polystyrénových desek do betonu a zdiva tl přes 40 do 80 mm | [14 empty] | PP | 2
| VV |  | "sokl" | [14 empty] | VV | 2 | 1 | True | 0 | ROZPOCET
| VV |  | 2*(15,33+6,37)*0,40 |  | 17.36 | [12 empty] | VV | 2 | 2 | True | 0 | ROZPOCET
| VV |  | Součet |  | 17.36 | [12 empty] | VV | 2 | 4 | True | 1 | ROZPOCET
68 | M | 28376461 | deska z polystyrénu XPS, hrana polodrážková a hladký povrch 700kPa tl 50mm | m2 | 18.228 |  | 0 |  |  | zákl. přenesená |  | 0 | 0.0015 | 0.027342 | 0 | 0 | 8 | M | 2 |  |  |  | ROZPOCET | 0 | 0 | 0 | 0 | 0 | 4 | 0 | 4 | 134
| PP |  | deska z polystyrénu XPS, hrana polodrážková a hladký povrch 700kPa tl 50mm | [14 empty] | PP | 2
| VV |  | 17,36*1,05 "Přepočtené koeficientem množství |  | 18.228 | [12 empty] | VV | 2 | 2 | True | 0 | ROZPOCET
| VV |  | Součet |  | 18.228 | [12 empty] | VV | 2 | 4 | True | 1 | ROZPOCET
69 | K | 622251101 | Příplatek k cenám kontaktního zateplení vnějších stěn za zápustnou montáž a použití tepelněizolačních zátek z polystyrenu | m2 | 17.36 |  | 0 |  |  | zákl. přenesená |  | 0 | 8e-05 | 0.0013888 | 0 | 0 | 4 | K | 2 |  |  |  | ROZPOCET | 0 | 0 | 0 | 0 | 0 | 4 | 0 | 4 | 136
| PP |  | Příplatek k cenám kontaktního zateplení vnějších stěn za zápustnou montáž a použití tepelněizolačních zátek z polystyrenu | [14 empty] | PP | 2
70 | K | 622325121 | Sanační jádrová omítka vnějších stěn nanášená ručně | m2 | 36.488 |  | 0 |  |  | zákl. přenesená |  | 0 | 0.0162 | 0.59111 | 0 | 0 | 4 | K | 2 |  |  |  | ROZPOCET | 0 | 0 | 0 | 0 | 0 | 4 | 0 | 4 | 138
| PP |  | Sanační jádrová omítka vnějších stěn nanášená ručně | [14 empty] | PP | 2
71 | K | 622511112 | Tenkovrstvá akrylátová mozaiková střednězrnná omítka vnějších stěn | m2 | 17.36 |  | 0 |  |  | zákl. přenesená |  | 0 | 0.0057 | 0.098952 | 0 | 0 | 4 | K | 2 |  |  |  | ROZPOCET | 0 | 0 | 0 | 0 | 0 | 4 | 0 | 4 | 140
| PP |  | Tenkovrstvá akrylátová mozaiková střednězrnná omítka vnějších stěn | [14 empty] | PP | 2
| VV |  | "sokl" | [14 empty] | VV | 2 | 1 | True | 0 | ROZPOCET
| VV |  | 2*(15,33+6,37)*0,40 |  | 17.36 | [12 empty] | VV | 2 | 2 | True | 0 | ROZPOCET
| VV |  | Součet |  | 17.36 | [12 empty] | VV | 2 | 4 | True | 1 | ROZPOCET
72 | K | 622531012 | Tenkovrstvá silikonová zrnitá omítka zrnitost 1,5 mm vnějších stěn | m2 | 104.251 |  | 0 |  |  | zákl. přenesená |  | 0 | 0.00285 | 0.29712 | 0 | 0 | 4 | K | 2 |  |  |  | ROZPOCET | 0 | 0 | 0 | 0 | 0 | 4 | 0 | 4 | 142
| PP |  | Tenkovrstvá silikonová zrnitá omítka zrnitost 1,5 mm vnějších stěn | [14 empty] | PP | 2
| VV |  | 2*(15,33+6,37)*2,77 |  | 120.218 | [12 empty] | VV | 2 | 2 | True | 0 | ROZPOCET
| VV |  | "- odpočet otvorů" | [14 empty] | VV | 2 | 1 | True | 0 | ROZPOCET
| VV |  | -(1,50*1,25*8+0,50*0,60*3+1,125*2,35+1,04*2,35+0,90*1,25+1,04*2,46) |  | -24.671 | [12 empty] | VV | 2 | 2 | True | 0 | ROZPOCET
| VV |  | "- přípočet ostění" | [14 empty] | VV | 2 | 1 | True | 0 | ROZPOCET
| VV |  | 0,15*(1,50*8+1,25*2*8+0,50*3+0,60*2*3+1,125+2,35*2+1,04+2,35*2+0,90+1,25*2+1,04+2,46*2) |  | 8.704 | [12 empty] | VV | 2 | 2 | True | 0 | ROZPOCET
| VV |  | Součet |  | 104.251 | [12 empty] | VV | 2 | 4 | True | 1 | ROZPOCET
73 | K | 623131121 | Penetrační nátěr vnějších pilířů nebo sloupů nanášený ručně | m2 | 11.395 |  | 0 |  |  | zákl. přenesená |  | 0 | 0.00026 | 0.0029627 | 0 | 0 | 4 | K | 2 |  |  |  | ROZPOCET | 0 | 0 | 0 | 0 | 0 | 4 | 0 | 4 | 144
| PP |  | Penetrační nátěr vnějších pilířů nebo sloupů nanášený ručně | [14 empty] | PP | 2
| VV |  | 4*0,33*2,57+2*(0,48+0,33)*2,47*2 |  | 11.395 | [12 empty] | VV | 2 | 2 | True | 0 | ROZPOCET
| VV |  | Součet |  | 11.395 | [12 empty] | VV | 2 | 4 | True | 1 | ROZPOCET
74 | K | 623131151 | Sanační postřik vnějších pilířů nebo sloupů nanášený celoplošně ručně | m2 | 3.988 |  | 0 |  |  | zákl. přenesená |  | 0 | 0.009 | 0.035892 | 0 | 0 | 4 | K | 2 |  |  |  | ROZPOCET | 0 | 0 | 0 | 0 | 0 | 4 | 0 | 4 | 146
| PP |  | Sanační postřik vnějších pilířů nebo sloupů nanášený celoplošně ručně | [14 empty] | PP | 2
| VV |  | (4*0,33*2,57+2*(0,48+0,33)*2,47*2)*0,35 |  | 3.988 | [12 empty] | VV | 2 | 2 | True | 0 | ROZPOCET
| VV |  | Součet |  | 3.988 | [12 empty] | VV | 2 | 4 | True | 1 | ROZPOCET
75 | K | 623142001 | Potažení vnějších pilířů nebo sloupů sklovláknitým pletivem vtlačeným do tenkovrstvé hmoty | m2 | 11.395 |  | 0 |  |  | zákl. přenesená |  | 0 | 0.00441 | 0.050252 | 0 | 0 | 4 | K | 2 |  |  |  | ROZPOCET | 0 | 0 | 0 | 0 | 0 | 4 | 0 | 4 | 148
| PP |  | Potažení vnějších pilířů nebo sloupů sklovláknitým pletivem vtlačeným do tenkovrstvé hmoty | [14 empty] | PP | 2
| VV |  | 4*0,33*2,57+2*(0,48+0,33)*2,47*2 |  | 11.395 | [12 empty] | VV | 2 | 2 | True | 0 | ROZPOCET
| VV |  | Součet |  | 11.395 | [12 empty] | VV | 2 | 4 | True | 1 | ROZPOCET
76 | K | 623325121 | Sanační jádrová omítka vnějších pilířů nebo sloupů nanášená ručně | m2 | 3.988 |  | 0 |  |  | zákl. přenesená |  | 0 | 0.0162 | 0.064606 | 0 | 0 | 4 | K | 2 |  |  |  | ROZPOCET | 0 | 0 | 0 | 0 | 0 | 4 | 0 | 4 | 150
| PP |  | Sanační jádrová omítka vnějších pilířů nebo sloupů nanášená ručně | [14 empty] | PP | 2
| VV |  | (4*0,33*2,57+2*(0,48+0,33)*2,47*2)*0,35 |  | 3.988 | [12 empty] | VV | 2 | 2 | True | 0 | ROZPOCET
| VV |  | Součet |  | 3.988 | [12 empty] | VV | 2 | 4 | True | 1 | ROZPOCET
77 | K | 623531012 | Tenkovrstvá silikonová zrnitá omítka zrnitost 1,5 mm vnějších pilířů nebo sloupů | m2 | 11.395 |  | 0 |  |  | zákl. přenesená |  | 0 | 0.00285 | 0.032476 | 0 | 0 | 4 | K | 2 |  |  |  | ROZPOCET | 0 | 0 | 0 | 0 | 0 | 4 | 0 | 4 | 152
| PP |  | Tenkovrstvá silikonová zrnitá omítka zrnitost 1,5 mm vnějších pilířů nebo sloupů | [14 empty] | PP | 2
| VV |  | 4*0,33*2,57+2*(0,48+0,33)*2,47*2 |  | 11.395 | [12 empty] | VV | 2 | 2 | True | 0 | ROZPOCET
| VV |  | Součet |  | 11.395 | [12 empty] | VV | 2 | 4 | True | 1 | ROZPOCET
78 | K | 631311114 | Mazanina tl přes 50 do 80 mm z betonu prostého bez zvýšených nároků na prostředí tř. C 16/20 | m3 | 1.813 |  | 0 |  |  | zákl. přenesená |  | 0 | 2.301 | 4.1717 | 0 | 0 | 4 | K | 2 |  |  |  | ROZPOCET | 0 | 0 | 0 | 0 | 0 | 4 | 0 | 4 | 154
| PP |  | Mazanina tl přes 50 do 80 mm z betonu prostého bez zvýšených nároků na prostředí tř. C 16/20 | [14 empty] | PP | 2
| VV |  | (16,96+10,33+4,16+1,50+1,57+1,74)*0,05 |  | 1.813 | [12 empty] | VV | 2 | 2 | True | 0 | ROZPOCET
| VV |  | Součet |  | 1.813 | [12 empty] | VV | 2 | 4 | True | 1 | ROZPOCET
79 | K | 631311124 | Mazanina tl přes 80 do 120 mm z betonu prostého bez zvýšených nároků na prostředí tř. C 16/20 | m3 | 0.694 |  | 0 |  |  | zákl. přenesená |  | 0 | 2.301 | 1.5969 | 0 | 0 | 4 | K | 2 |  |  |  | ROZPOCET | 0 | 0 | 0 | 0 | 0 | 4 | 0 | 4 | 156
| PP |  | Mazanina tl přes 80 do 120 mm z betonu prostého bez zvýšených nároků na prostředí tř. C 16/20 | [14 empty] | PP | 2
| VV |  | 27,76*0,10*0,25 "25%" |  | 0.694 | [12 empty] | VV | 2 | 2 | True | 0 | ROZPOCET
| VV |  | Součet |  | 0.694 | [12 empty] | VV | 2 | 4 | True | 1 | ROZPOCET
80 | K | 631312141 | Doplnění rýh v dosavadních mazaninách betonem prostým | m3 | 0.264 |  | 0 |  |  | zákl. přenesená |  | 0 | 2.301 | 0.60747 | 0 | 0 | 4 | K | 2 |  |  |  | ROZPOCET | 0 | 0 | 0 | 0 | 0 | 4 | 0 | 4 | 158
| PP |  | Doplnění rýh v dosavadních mazaninách betonem prostým | [14 empty] | PP | 2
| VV |  | 6,59*0,40*0,10 |  | 0.264 | [12 empty] | VV | 2 | 2 | True | 0 | ROZPOCET
| VV |  | Součet |  | 0.264 | [12 empty] | VV | 2 | 4 | True | 1 | ROZPOCET
81 | K | 632481213 | Separační vrstva z PE fólie | m2 | 36.26 |  | 0 |  |  | zákl. přenesená |  | 0 | 0.00013 | 0.0047138 | 0 | 0 | 4 | K | 2 |  |  |  | ROZPOCET | 0 | 0 | 0 | 0 | 0 | 4 | 0 | 4 | 160
| PP |  | Separační vrstva z PE fólie | [14 empty] | PP | 2
| VV |  | 16,96+10,33+4,16+1,50+1,57+1,74 |  | 36.26 | [12 empty] | VV | 2 | 2 | True | 0 | ROZPOCET
| VV |  | Součet |  | 36.26 | [12 empty] | VV | 2 | 4 | True | 1 | ROZPOCET
82 | K | 637121111 | Okapový chodník z kačírku tl 100 mm s udusáním | m2 | 28.175 |  | 0 |  |  | zákl. přenesená |  | 0 | 0.1837 | 5.1757 | 0 | 0 | 4 | K | 2 |  |  |  | ROZPOCET | 0 | 0 | 0 | 0 | 0 | 4 | 0 | 4 | 162
| PP |  | Okapový chodník z kačírku tl 100 mm s udusáním | [14 empty] | PP | 2
| VV |  | "okap. chodník" | [14 empty] | VV | 2 | 1 | True | 0 | ROZPOCET
| VV |  | (6,69+3,67)*0,50 |  | 5.18 | [12 empty] | VV | 2 | 2 | True | 0 | ROZPOCET
| VV |  | 15,33*1,50 |  | 22.995 | [12 empty] | VV | 2 | 2 | True | 0 | ROZPOCET
| VV |  | Součet |  | 28.175 | [12 empty] | VV | 2 | 4 | True | 1 | ROZPOCET
83 | K | 637311122 | Okapový chodník z betonových chodníkových obrubníků stojatých lože beton | m | 35.56 |  | 0 |  |  | zákl. přenesená |  | 0 | 0.19663 | 6.9922 | 0 | 0 | 4 | K | 2 |  |  |  | ROZPOCET | 0 | 0 | 0 | 0 | 0 | 4 | 0 | 4 | 164
| PP |  | Okapový chodník z betonových chodníkových obrubníků stojatých lože beton | [14 empty] | PP | 2
| VV |  | 0,50*2+3,67+6,69+9,14+1,51*2+6,37+1,50+2,70+1,47 |  | 35.56 | [12 empty] | VV | 2 | 2 | True | 0 | ROZPOCET
| VV |  | Součet |  | 35.56 | [12 empty] | VV | 2 | 4 | True | 1 | ROZPOCET
84 | K | 642942611 | Osazování zárubní nebo rámů dveřních kovových do 2,5 m2 na montážní pěnu | kus | 5 |  | 0 |  |  | zákl. přenesená |  | 0 | 0.00048 | 0.0024 | 0 | 0 | 4 | K | 2 |  |  |  | ROZPOCET | 0 | 0 | 0 | 0 | 0 | 4 | 0 | 4 | 166
| PP |  | Osazování zárubní nebo rámů dveřních kovových do 2,5 m2 na montážní pěnu | [14 empty] | PP | 2
85 | M | 55331485 | zárubeň jednokřídlá ocelová pro zdění tl stěny 110-150mm rozměru 600/1970, 2100mm | kus | 1 |  | 0 |  |  | zákl. přenesená |  | 0 | 0.01458 | 0.01458 | 0 | 0 | 8 | M | 2 |  |  |  | ROZPOCET | 0 | 0 | 0 | 0 | 0 | 4 | 0 | 4 | 168
| PP |  | zárubeň jednokřídlá ocelová pro zdění tl stěny 110-150mm rozměru 600/1970, 2100mm | [14 empty] | PP | 2
86 | M | 55331486 | zárubeň jednokřídlá ocelová pro zdění tl stěny 110-150mm rozměru 700/1970, 2100mm | kus | 2 |  | 0 |  |  | zákl. přenesená |  | 0 | 0.01489 | 0.02978 | 0 | 0 | 8 | M | 2 |  |  |  | ROZPOCET | 0 | 0 | 0 | 0 | 0 | 4 | 0 | 4 | 170
| PP |  | zárubeň jednokřídlá ocelová pro zdění tl stěny 110-150mm rozměru 700/1970, 2100mm | [14 empty] | PP | 2
87 | M | 55331488 | zárubeň jednokřídlá ocelová pro zdění tl stěny 110-150mm rozměru 900/1970, 2100mm | kus | 1 |  | 0 |  |  | zákl. přenesená |  | 0 | 0.01553 | 0.01553 | 0 | 0 | 8 | M | 2 |  |  |  | ROZPOCET | 0 | 0 | 0 | 0 | 0 | 4 | 0 | 4 | 172
| PP |  | zárubeň jednokřídlá ocelová pro zdění tl stěny 110-150mm rozměru 900/1970, 2100mm | [14 empty] | PP | 2
88 | M | 55331492 | zárubeň jednokřídlá ocelová pro zdění tl stěny 160-200mm rozměru 800/1970, 2100mm | kus | 1 |  | 0 |  |  | zákl. přenesená |  | 0 | 0.01793 | 0.01793 | 0 | 0 | 8 | M | 2 |  |  |  | ROZPOCET | 0 | 0 | 0 | 0 | 0 | 4 | 0 | 4 | 174
| PP |  | zárubeň jednokřídlá ocelová pro zdění tl stěny 160-200mm rozměru 800/1970, 2100mm | [14 empty] | PP | 2
| D | 8 | Trubní vedení |  |  |  | 0 |  |  |  |  | 0 |  | 11.0247 |  | 2.16 | 1 | D | 1 |  |  |  | ROZPOCET | [6 empty] | 0
89 | K | 871161211 | Montáž potrubí z PE100 SDR 11 otevřený výkop svařovaných elektrotvarovkou D 32 x 3,0 mm | m | 67 |  | 0 |  |  | zákl. přenesená |  | 0 | 0 | 0 | 0 | 0 | 4 | K | 2 |  |  |  | ROZPOCET | 0 | 0 | 0 | 0 | 0 | 4 | 0 | 4 | 176
| PP |  | Montáž potrubí z PE100 SDR 11 otevřený výkop svařovaných elektrotvarovkou D 32 x 3,0 mm | [14 empty] | PP | 2
90 | M | 28613170 | trubka vodovodní PE100 SDR11 se signalizační vrstvou 32x3,0mm | m | 68.005 |  | 0 |  |  | zákl. přenesená |  | 0 | 0.00028 | 0.019041 | 0 | 0 | 8 | M | 2 |  |  |  | ROZPOCET | 0 | 0 | 0 | 0 | 0 | 4 | 0 | 4 | 178
| PP |  | trubka vodovodní PE100 SDR11 se signalizační vrstvou 32x3,0mm | [14 empty] | PP | 2
| VV |  | 67*1,015 "Přepočtené koeficientem množství |  | 68.005 | [12 empty] | VV | 2 | 2 | True | 0 | ROZPOCET
| VV |  | Součet |  | 68.005 | [12 empty] | VV | 2 | 4 | True | 1 | ROZPOCET
91 | K | 871275211 | Kanalizační potrubí z tvrdého PVC jednovrstvé tuhost třídy SN4 DN 125 | m | 38 |  | 0 |  |  | zákl. přenesená |  | 0 | 0.00746 | 0.28348 | 0 | 0 | 4 | K | 2 |  |  |  | ROZPOCET | 0 | 0 | 0 | 0 | 0 | 4 | 0 | 4 | 180
| PP |  | Kanalizační potrubí z tvrdého PVC jednovrstvé tuhost třídy SN4 DN 125 | [14 empty] | PP | 2
| VV |  | 26,00+12,00 |  | 38 | [12 empty] | VV | 2 | 2 | True | 0 | ROZPOCET
| VV |  | Součet |  | 38 | [12 empty] | VV | 2 | 4 | True | 1 | ROZPOCET
92 | K | 871315211 | Kanalizační potrubí z tvrdého PVC jednovrstvé tuhost třídy SN4 DN 160 | m | 3.5 |  | 0 |  |  | zákl. přenesená |  | 0 | 0.01235 | 0.043225 | 0 | 0 | 4 | K | 2 |  |  |  | ROZPOCET | 0 | 0 | 0 | 0 | 0 | 4 | 0 | 4 | 182
| PP |  | Kanalizační potrubí z tvrdého PVC jednovrstvé tuhost třídy SN4 DN 160 | [14 empty] | PP | 2
93 | K | 877161101 | Montáž elektrospojek na vodovodním potrubí z PE trub d 32 | kus | 12 |  | 0 |  |  | zákl. přenesená |  | 0 | 0 | 0 | 0 | 0 | 4 | K | 2 |  |  |  | ROZPOCET | 0 | 0 | 0 | 0 | 0 | 4 | 0 | 4 | 184
| PP |  | Montáž elektrospojek na vodovodním potrubí z PE trub d 32 | [14 empty] | PP | 2
94 | M | 28615969 | elektrospojka SDR11 PE 100 PN16 D 32mm | kus | 12 |  | 0 |  |  | zákl. přenesená |  | 0 | 5e-05 | 0.0006 | 0 | 0 | 8 | M | 2 |  |  |  | ROZPOCET | 0 | 0 | 0 | 0 | 0 | 4 | 0 | 4 | 186
| PP |  | elektrospojka SDR11 PE 100 PN16 D 32mm | [14 empty] | PP | 2
95 | K | 877275211 | Montáž tvarovek z tvrdého PVC-systém KG nebo z polypropylenu-systém KG 2000 jednoosé DN 125 | kus | 6 |  | 0 |  |  | zákl. přenesená |  | 0 | 0 | 0 | 0 | 0 | 4 | K | 2 |  |  |  | ROZPOCET | 0 | 0 | 0 | 0 | 0 | 4 | 0 | 4 | 188
| PP |  | Montáž tvarovek z tvrdého PVC-systém KG nebo z polypropylenu-systém KG 2000 jednoosé DN 125 | [14 empty] | PP | 2
| VV |  | 3+3 |  | 6 | [12 empty] | VV | 2 | 2 | True | 0 | ROZPOCET
| VV |  | Součet |  | 6 | [12 empty] | VV | 2 | 4 | True | 1 | ROZPOCET
96 | M | 28611356 | koleno kanalizační PVC KG 125x45° | kus | 6 |  | 0 |  |  | zákl. přenesená |  | 0 | 0.00035 | 0.0021 | 0 | 0 | 8 | M | 2 |  |  |  | ROZPOCET | 0 | 0 | 0 | 0 | 0 | 4 | 0 | 4 | 190
| PP |  | koleno kanalizační PVC KG 125x45° | [14 empty] | PP | 2
97 | K | 877275221 | Montáž tvarovek z tvrdého PVC-systém KG nebo z polypropylenu-systém KG 2000 dvouosé DN 125 | kus | 1 |  | 0 |  |  | zákl. přenesená |  | 0 | 1e-05 | 1e-05 | 0 | 0 | 4 | K | 2 |  |  |  | ROZPOCET | 0 | 0 | 0 | 0 | 0 | 4 | 0 | 4 | 192
| PP |  | Montáž tvarovek z tvrdého PVC-systém KG nebo z polypropylenu-systém KG 2000 dvouosé DN 125 | [14 empty] | PP | 2
98 | M | 28611389 | odbočka kanalizační PVC s hrdlem 125/125/45° | kus | 1 |  | 0 |  |  | zákl. přenesená |  | 0 | 0.00088 | 0.00088 | 0 | 0 | 8 | M | 2 |  |  |  | ROZPOCET | 0 | 0 | 0 | 0 | 0 | 4 | 0 | 4 | 194
| PP |  | odbočka kanalizační PVC s hrdlem 125/125/45° | [14 empty] | PP | 2
99 | K | 877315211 | Montáž tvarovek z tvrdého PVC-systém KG nebo z polypropylenu-systém KG 2000 jednoosé DN 160 | kus | 3 |  | 0 |  |  | zákl. přenesená |  | 0 | 0 | 0 | 0 | 0 | 4 | K | 2 |  |  |  | ROZPOCET | 0 | 0 | 0 | 0 | 0 | 4 | 0 | 4 | 196
| PP |  | Montáž tvarovek z tvrdého PVC-systém KG nebo z polypropylenu-systém KG 2000 jednoosé DN 160 | [14 empty] | PP | 2
100 | M | 28611361 | koleno kanalizační PVC KG 160x45° | kus | 3 |  | 0 |  |  | zákl. přenesená |  | 0 | 0.00065 | 0.00195 | 0 | 0 | 8 | M | 2 |  |  |  | ROZPOCET | 0 | 0 | 0 | 0 | 0 | 4 | 0 | 4 | 198
| PP |  | koleno kanalizační PVC KG 160x45° | [14 empty] | PP | 2
101 | K | 890351851 | Bourání šachet ze ŽB strojně obestavěného prostoru přes 3 do 5 m3 | m3 | 6 |  | 0 |  |  | zákl. přenesená |  | 0 | 0 | 0 | 0.36 | 2.16 | 4 | K | 2 |  |  |  | ROZPOCET | 0 | 0 | 0 | 0 | 0 | 4 | 0 | 4 | 167591530
| PP |  | Bourání šachet a jímek strojně velikosti obestavěného prostoru přes 3 do 5 m3 ze železobetonu | [14 empty] | PP | 2
102 | K | 891269111 | Montáž navrtávacích pasů na potrubí z jakýchkoli trub DN 100 | kus | 1 |  | 0 |  |  | zákl. přenesená |  | 0 | 0 | 0 | 0 | 0 | 4 | K | 2 |  |  |  | ROZPOCET | 0 | 0 | 0 | 0 | 0 | 4 | 0 | 4 | 202
| PP |  | Montáž navrtávacích pasů na potrubí z jakýchkoli trub DN 100 | [14 empty] | PP | 2
103 | M | 42273547 | pás navrtávací se závitovým výstupem z tvárné litiny pro vodovodní PE a PVC potrubí 90-5/4” | kus | 1 |  | 0 |  |  | zákl. přenesená |  | 0 | 0.0027 | 0.0027 | 0 | 0 | 8 | M | 2 |  |  |  | ROZPOCET | 0 | 0 | 0 | 0 | 0 | 4 | 0 | 4 | 204
| PP |  | pás navrtávací se závitovým výstupem z tvárné litiny pro vodovodní PE a PVC potrubí 90-5/4” | [14 empty] | PP | 2
104 | M | 42291057 | souprava zemní pro navrtávací pas s kohoutem Rd 1,5m | kus | 1 |  | 0 |  |  | zákl. přenesená |  | 0 | 0.0035 | 0.0035 | 0 | 0 | 8 | M | 2 |  |  |  | ROZPOCET | 0 | 0 | 0 | 0 | 0 | 4 | 0 | 4 | 206
| PP |  | souprava zemní pro navrtávací pas s kohoutem Rd 1,5m | [14 empty] | PP | 2
105 | K | 892233122 | Proplach a dezinfekce vodovodního potrubí DN od 40 do 70 | m | 67 |  | 0 |  |  | zákl. přenesená |  | 0 | 0 | 0 | 0 | 0 | 4 | K | 2 |  |  |  | ROZPOCET | 0 | 0 | 0 | 0 | 0 | 4 | 0 | 4 | 208
| PP |  | Proplach a dezinfekce vodovodního potrubí DN od 40 do 70 | [14 empty] | PP | 2
106 | K | 892241111 | Tlaková zkouška vodou potrubí DN do 80 | m | 67 |  | 0 |  |  | zákl. přenesená |  | 0 | 0 | 0 | 0 | 0 | 4 | K | 2 |  |  |  | ROZPOCET | 0 | 0 | 0 | 0 | 0 | 4 | 0 | 4 | 210
| PP |  | Tlaková zkouška vodou potrubí DN do 80 | [14 empty] | PP | 2
107 | K | 892271111 | Tlaková zkouška vodou potrubí DN 100 nebo 125 | m | 26 |  | 0 |  |  | zákl. přenesená |  | 0 | 0 | 0 | 0 | 0 | 4 | K | 2 |  |  |  | ROZPOCET | 0 | 0 | 0 | 0 | 0 | 4 | 0 | 4 | 212
| PP |  | Tlaková zkouška vodou potrubí DN 100 nebo 125 | [14 empty] | PP | 2
| VV |  | 26,00 |  | 26 | [12 empty] | VV | 2 | 2 | True | 0 | ROZPOCET
| VV |  | Součet |  | 26 | [12 empty] | VV | 2 | 4 | True | 1 | ROZPOCET
108 | K | 892351111 | Tlaková zkouška vodou potrubí DN 150 nebo 200 | m | 15.5 |  | 0 |  |  | zákl. přenesená |  | 0 | 0 | 0 | 0 | 0 | 4 | K | 2 |  |  |  | ROZPOCET | 0 | 0 | 0 | 0 | 0 | 4 | 0 | 4 | 214
| PP |  | Tlaková zkouška vodou potrubí DN 150 nebo 200 | [14 empty] | PP | 2
109 | K | 893410101 | Osazení vodoměrné šachty z betonových dílců nepojížděné pl do 1,5 m2 šachtové dno | kus | 1 |  | 0 |  |  | zákl. přenesená |  | 0 | 0.38051 | 0.38051 | 0 | 0 | 4 | K | 2 |  |  |  | ROZPOCET | 0 | 0 | 0 | 0 | 0 | 4 | 0 | 4 | 216
| PP |  | Osazení vodoměrné šachty z betonových dílců nepojížděné pl do 1,5 m2 šachtové dno | [14 empty] | PP | 2
110 | M | 59224357 | dno betonové šachty kanalizační jednolité 120x113x80cm | kus | 1 |  | 0 |  |  | zákl. přenesená |  | 0 | 4.778 | 4.778 | 0 | 0 | 8 | M | 2 |  |  |  | ROZPOCET | 0 | 0 | 0 | 0 | 0 | 4 | 0 | 4 | 218
| PP |  | dno betonové šachty kanalizační jednolité 120x113x80cm | [14 empty] | PP | 2
111 | K | 893410102 | Osazení vodoměrné šachty z betonových dílců nepojížděné pl do 1,5 m2 šachtová skruž výšky 500 mm | kus | 2 |  | 0 |  |  | zákl. přenesená |  | 0 | 0.03401 | 0.06802 | 0 | 0 | 4 | K | 2 |  |  |  | ROZPOCET | 0 | 0 | 0 | 0 | 0 | 4 | 0 | 4 | 220
| PP |  | Osazení vodoměrné šachty z betonových dílců nepojížděné pl do 1,5 m2 šachtová skruž výšky 500 mm | [14 empty] | PP | 2
112 | M | 59224426 | skruž betonové šachty DN 1200 kanalizační 120x108x13,5cm, stupadla poplastovaná | kus | 1 |  | 0 |  |  | zákl. přenesená |  | 0 | 1.4 | 1.4 | 0 | 0 | 8 | M | 2 |  |  |  | ROZPOCET | 0 | 0 | 0 | 0 | 0 | 4 | 0 | 4 | 222
| PP |  | skruž betonové šachty DN 1200 kanalizační 120x108x13,5cm, stupadla poplastovaná | [14 empty] | PP | 2
113 | K | 893410103 | Osazení vodoměrné šachty z betonových dílců nepojížděné pl do 1,5 m2 zákrytová deska | kus | 1 |  | 0 |  |  | zákl. přenesená |  | 0 | 0.04475 | 0.04475 | 0 | 0 | 4 | K | 2 |  |  |  | ROZPOCET | 0 | 0 | 0 | 0 | 0 | 4 | 0 | 4 | 224
| PP |  | Osazení vodoměrné šachty z betonových dílců nepojížděné pl do 1,5 m2 zákrytová deska | [14 empty] | PP | 2
114 | M | 59200101 | deska zákrytová TZK-Q.1 120-63/17 | kus | 1 |  | 0 |  |  | zákl. přenesená |  | 0 | 0.7 | 0.7 | 0 | 0 | 8 | M | 2 |  |  |  | ROZPOCET | 0 | 0 | 0 | 0 | 0 | 4 | 0 | 4 | 226
| PP |  | deska zákrytová TZK-Q.1 120-63/17 | [14 empty] | PP | 2
115 | K | 894411311 | Osazení betonových nebo železobetonových dílců pro šachty skruží rovných | kus | 5 |  | 0 |  |  | zákl. přenesená |  | 0 | 0.01019 | 0.05095 | 0 | 0 | 4 | K | 2 |  |  |  | ROZPOCET | 0 | 0 | 0 | 0 | 0 | 4 | 0 | 4 | 228
| PP |  | Osazení betonových nebo železobetonových dílců pro šachty skruží rovných | [14 empty] | PP | 2
| VV |  | "reteční nádrž" | [14 empty] | VV | 2 | 1 | True | 0 | ROZPOCET
| VV |  | 5 |  | 5 | [12 empty] | VV | 2 | 2 | True | 0 | ROZPOCET
| VV |  | Součet |  | 5 | [12 empty] | VV | 2 | 4 | True | 1 | ROZPOCET
116 | M | 59224079 | skruž betonová DN 1000x500, 100x50x9cm, bez stupadel | kus | 5 |  | 0 |  |  | zákl. přenesená |  | 0 | 0.362 | 1.81 | 0 | 0 | 8 | M | 2 |  |  |  | ROZPOCET | 0 | 0 | 0 | 0 | 0 | 4 | 0 | 4 | 230
| PP |  | skruž betonová DN 1000x500, 100x50x9cm, bez stupadel | [14 empty] | PP | 2
117 | K | 894414211 | Osazení betonových nebo železobetonových dílců pro šachty desek zákrytových | kus | 1 |  | 0 |  |  | zákl. přenesená |  | 0 | 0.03927 | 0.03927 | 0 | 0 | 4 | K | 2 |  |  |  | ROZPOCET | 0 | 0 | 0 | 0 | 0 | 4 | 0 | 4 | 232
| PP |  | Osazení betonových nebo železobetonových dílců pro šachty desek zákrytových | [14 empty] | PP | 2
118 | M | 59224315 | deska betonová zákrytová pro kruhové šachty 100/62,5x16,5cm | kus | 1 |  | 0 |  |  | zákl. přenesená |  | 0 | 0.449 | 0.449 | 0 | 0 | 8 | M | 2 |  |  |  | ROZPOCET | 0 | 0 | 0 | 0 | 0 | 4 | 0 | 4 | 234
| PP |  | deska betonová zákrytová pro kruhové šachty 100/62,5x16,5cm | [14 empty] | PP | 2
119 | K | 894812001 | Revizní a čistící šachta z PP šachtové dno DN 400/150 přímý tok | kus | 2 |  | 0 |  |  | zákl. přenesená |  | 0 | 0.04005 | 0.0801 | 0 | 0 | 4 | K | 2 |  |  |  | ROZPOCET | 0 | 0 | 0 | 0 | 0 | 4 | 0 | 4 | 236
| PP |  | Revizní a čistící šachta z PP šachtové dno DN 400/150 přímý tok | [14 empty] | PP | 2
120 | K | 894812032 | Revizní a čistící šachta z PP DN 400 šachtová roura korugovaná bez hrdla světlé hloubky 1500 mm | kus | 2 |  | 0 |  |  | zákl. přenesená |  | 0 | 0.00598 | 0.01196 | 0 | 0 | 4 | K | 2 |  |  |  | ROZPOCET | 0 | 0 | 0 | 0 | 0 | 4 | 0 | 4 | 238
| PP |  | Revizní a čistící šachta z PP DN 400 šachtová roura korugovaná bez hrdla světlé hloubky 1500 mm | [14 empty] | PP | 2
121 | K | 894812041 | Příplatek k rourám revizní a čistící šachty z PP DN 400 za uříznutí šachtové roury | kus | 2 |  | 0 |  |  | zákl. přenesená |  | 0 | 0 | 0 | 0 | 0 | 4 | K | 2 |  |  |  | ROZPOCET | 0 | 0 | 0 | 0 | 0 | 4 | 0 | 4 | 240
| PP |  | Příplatek k rourám revizní a čistící šachty z PP DN 400 za uříznutí šachtové roury | [14 empty] | PP | 2
122 | K | 894812063 | Revizní a čistící šachta z PP DN 400 poklop litinový plný do teleskopické trubky pro třídu zatížení D400 | kus | 2 |  | 0 |  |  | zákl. přenesená |  | 0 | 0.03725 | 0.0745 | 0 | 0 | 4 | K | 2 |  |  |  | ROZPOCET | 0 | 0 | 0 | 0 | 0 | 4 | 0 | 4 | 242
| PP |  | Revizní a čistící šachta z PP DN 400 poklop litinový plný do teleskopické trubky pro třídu zatížení D400 | [14 empty] | PP | 2
123 | K | 899104112 | Osazení poklopů litinových nebo ocelových včetně rámů pro třídu zatížení D400, E600 | kus | 2 |  | 0 |  |  | zákl. přenesená |  | 0 | 0.21734 | 0.43468 | 0 | 0 | 4 | K | 2 |  |  |  | ROZPOCET | 0 | 0 | 0 | 0 | 0 | 4 | 0 | 4 | 244
| PP |  | Osazení poklopů litinových nebo ocelových včetně rámů pro třídu zatížení D400, E600 | [14 empty] | PP | 2
124 | M | 55241005 | poklop kanalizační litinový, rám betonolitinový 160mm,s osazením pro lapač D 400 kruhová mříž | kus | 2 |  | 0 |  |  | zákl. přenesená |  | 0 | 0.162 | 0.324 | 0 | 0 | 8 | M | 2 |  |  |  | ROZPOCET | 0 | 0 | 0 | 0 | 0 | 4 | 0 | 4 | 246
| PP |  | poklop kanalizační litinový, rám betonolitinový 160mm,s osazením pro lapač D 400 kruhová mříž | [14 empty] | PP | 2
125 | K | 899721111 | Signalizační vodič DN do 150 mm na potrubí | m | 67 |  | 0 |  |  | zákl. přenesená |  | 0 | 0.00019 | 0.01273 | 0 | 0 | 4 | K | 2 |  |  |  | ROZPOCET | 0 | 0 | 0 | 0 | 0 | 4 | 0 | 4 | 252
| PP |  | Signalizační vodič DN do 150 mm na potrubí | [14 empty] | PP | 2
126 | K | 899722114 | Krytí potrubí z plastů výstražnou fólií z PVC 40 cm | m | 67 |  | 0 |  |  | zákl. přenesená |  | 0 | 0.00013 | 0.00871 | 0 | 0 | 4 | K | 2 |  |  |  | ROZPOCET | 0 | 0 | 0 | 0 | 0 | 4 | 0 | 4 | 254
| PP |  | Krytí potrubí z plastů výstražnou fólií z PVC 40 cm | [14 empty] | PP | 2
| D | 9 | Ostatní konstrukce a práce, bourání |  |  |  | 0 |  |  |  |  | 0 |  | 5.37 |  | 54.2467 | 1 | D | 1 |  |  |  | ROZPOCET | [6 empty] | 0
127 | K | 913121111 | Montáž a demontáž dočasné dopravní značky kompletní základní | kus | 6 |  | 0 |  |  | zákl. přenesená |  | 0 | 0 | 0 | 0 | 0 | 4 | K | 2 |  |  |  | ROZPOCET | 0 | 0 | 0 | 0 | 0 | 4 | 0 | 4 | 256
| PP |  | Montáž a demontáž dočasné dopravní značky kompletní základní | [14 empty] | PP | 2
128 | K | 913121211 | Příplatek k dočasné dopravní značce kompletní základní za první a ZKD den použití | kus | 84 |  | 0 |  |  | zákl. přenesená |  | 0 | 0 | 0 | 0 | 0 | 4 | K | 2 |  |  |  | ROZPOCET | 0 | 0 | 0 | 0 | 0 | 4 | 0 | 4 | 258
| PP |  | Příplatek k dočasné dopravní značce kompletní základní za první a ZKD den použití | [14 empty] | PP | 2
| VV |  | 6*14 "Přepočtené koeficientem množství |  | 84 | [12 empty] | VV | 2 | 2 | True | 0 | ROZPOCET
| VV |  | Součet |  | 84 | [12 empty] | VV | 2 | 4 | True | 1 | ROZPOCET
129 | K | 916131213 | Osazení silničního obrubníku betonového stojatého s boční opěrou do lože z betonu prostého | m | 17.33 |  | 0 |  |  | zákl. přenesená |  | 0 | 0.1554 | 2.6931 | 0 | 0 | 4 | K | 2 |  |  |  | ROZPOCET | 0 | 0 | 0 | 0 | 0 | 4 | 0 | 4 | 268
| PP |  | Osazení silničního obrubníku betonového stojatého s boční opěrou do lože z betonu prostého | [14 empty] | PP | 2
130 | M | 59217031 | obrubník betonový silniční 1000x150x250mm | m | 18 |  | 0 |  |  | zákl. přenesená |  | 0 | 0.08 | 1.44 | 0 | 0 | 8 | M | 2 |  |  |  | ROZPOCET | 0 | 0 | 0 | 0 | 0 | 4 | 0 | 4 | 270
| PP |  | obrubník betonový silniční 1000x150x250mm | [14 empty] | PP | 2
131 | K | 941111131 | Montáž lešení řadového trubkového lehkého s podlahami zatížení do 200 kg/m2 š přes 1,2 do 1,5 m v do 10 m | m2 | 147 |  | 0 |  |  | zákl. přenesená |  | 0 | 0 | 0 | 0 | 0 | 4 | K | 2 |  |  |  | ROZPOCET | 0 | 0 | 0 | 0 | 0 | 4 | 0 | 4 | 272
| PP |  | Montáž lešení řadového trubkového lehkého s podlahami zatížení do 200 kg/m2 š přes 1,2 do 1,5 m v do 10 m | [14 empty] | PP | 2
| VV |  | 2*(18,00+6,50)*3,00 |  | 147 | [12 empty] | VV | 2 | 2 | True | 0 | ROZPOCET
| VV |  | Součet |  | 147 | [12 empty] | VV | 2 | 4 | True | 1 | ROZPOCET
132 | K | 941111231 | Příplatek k lešení řadovému trubkovému lehkému s podlahami š 1,5 m v 10 m za první a ZKD den použití | m2 | 8820 |  | 0 |  |  | zákl. přenesená |  | 0 | 0 | 0 | 0 | 0 | 4 | K | 2 |  |  |  | ROZPOCET | 0 | 0 | 0 | 0 | 0 | 4 | 0 | 4 | 274
| PP |  | Příplatek k lešení řadovému trubkovému lehkému s podlahami š 1,5 m v 10 m za první a ZKD den použití | [14 empty] | PP | 2
| VV |  | 147*60 "Přepočtené koeficientem množství |  | 8820 | [12 empty] | VV | 2 | 2 | True | 0 | ROZPOCET
| VV |  | Součet |  | 8820 | [12 empty] | VV | 2 | 4 | True | 1 | ROZPOCET
133 | K | 941111831 | Demontáž lešení řadového trubkového lehkého s podlahami zatížení do 200 kg/m2 š přes 1,2 do 1,5 m v do 10 m | m2 | 147 |  | 0 |  |  | zákl. přenesená |  | 0 | 0 | 0 | 0 | 0 | 4 | K | 2 |  |  |  | ROZPOCET | 0 | 0 | 0 | 0 | 0 | 4 | 0 | 4 | 276
| PP |  | Demontáž lešení řadového trubkového lehkého s podlahami zatížení do 200 kg/m2 š přes 1,2 do 1,5 m v do 10 m | [14 empty] | PP | 2
134 | K | 949101111 | Lešení pomocné pro objekty pozemních staveb s lešeňovou podlahou v do 1,9 m zatížení do 150 kg/m2 | m2 | 81.78 |  | 0 |  |  | zákl. přenesená |  | 0 | 0.00013 | 0.010631 | 0 | 0 | 4 | K | 2 |  |  |  | ROZPOCET | 0 | 0 | 0 | 0 | 0 | 4 | 0 | 4 | 282
| PP |  | Lešení pomocné pro objekty pozemních staveb s lešeňovou podlahou v do 1,9 m zatížení do 150 kg/m2 | [14 empty] | PP | 2
135 | K | 952901111 | Vyčištění budov bytové a občanské výstavby při výšce podlaží do 4 m | m2 | 85.48 |  | 0 |  |  | zákl. přenesená |  | 0 | 4e-05 | 0.0034192 | 0 | 0 | 4 | K | 2 |  |  |  | ROZPOCET | 0 | 0 | 0 | 0 | 0 | 4 | 0 | 4 | 284
| PP |  | Vyčištění budov bytové a občanské výstavby při výšce podlaží do 4 m | [14 empty] | PP | 2
136 | K | 952902021 | Čištění budov zametení hladkých podlah | m2 | 10.04 |  | 0 |  |  | zákl. přenesená |  | 0 | 0 | 0 | 0 | 0 | 4 | K | 2 |  |  |  | ROZPOCET | 0 | 0 | 0 | 0 | 0 | 4 | 0 | 4 | 286
| PP |  | Čištění budov zametení hladkých podlah | [14 empty] | PP | 2
| VV |  | 2,17+7,87 |  | 10.04 | [12 empty] | VV | 2 | 2 | True | 0 | ROZPOCET
| VV |  | Součet |  | 10.04 | [12 empty] | VV | 2 | 4 | True | 1 | ROZPOCET
137 | K | 952905121 | Čerpání fekálií ze zatopených prostor | hod | 8.5 |  | 0 |  |  | zákl. přenesená |  | 0 | 0 | 0 | 0 | 0 | 4 | K | 2 |  |  |  | ROZPOCET | 0 | 0 | 0 | 0 | 0 | 4 | 0 | 4 | 1258164171
| PP |  | Čištění objektů po zatopení nebo záplavách čerpání fekálií | [14 empty] | PP | 2
138 | K | 952905131 | Vyklizení bahna s vodorovným přemístěním do 10 m | m3 | 6 |  | 0 |  |  | zákl. přenesená |  | 0 | 0 | 0 | 2.1 | 12.6 | 4 | K | 2 |  |  |  | ROZPOCET | 0 | 0 | 0 | 0 | 0 | 4 | 0 | 4 | 292
| PP |  | Vyklizení bahna s vodorovným přemístěním do 10 m | [14 empty] | PP | 2
139 | K | 953943125 | Osazování výrobků přes 30 do 120 kg/kus do betonu | kus | 1 |  | 0 |  |  | zákl. přenesená |  | 0 | 0.00068 | 0.00068 | 0 | 0 | 4 | K | 2 |  |  |  | ROZPOCET | 0 | 0 | 0 | 0 | 0 | 4 | 0 | 4 | 294
| PP |  | Osazování výrobků přes 30 do 120 kg/kus do betonu | [14 empty] | PP | 2
| VV |  | "box na popelnice" | [14 empty] | VV | 2 | 1 | True | 0 | ROZPOCET
| VV |  | 1 |  | 1 | [12 empty] | VV | 2 | 2 | True | 0 | ROZPOCET
| VV |  | Součet |  | 1 | [12 empty] | VV | 2 | 4 | True | 1 | ROZPOCET
140 | M | 59227951 | box na popelnici - antivandal, kovový, pozink, prášková barva | kus | 1 |  | 0 |  |  | zákl. přenesená |  | 0 | 0.863 | 0.863 | 0 | 0 | 8 | M | 2 |  |  |  | ROZPOCET | 0 | 0 | 0 | 0 | 0 | 4 | 0 | 4 | 296
| PP |  | box na popelnici - antivandal, kovový, pozink, prášková barva | [14 empty] | PP | 2
141 | K | 953943211 | Osazování hasicího přístroje | kus | 2 |  | 0 |  |  | zákl. přenesená |  | 0 | 0.00018 | 0.00036 | 0 | 0 | 4 | K | 2 |  |  |  | ROZPOCET | 0 | 0 | 0 | 0 | 0 | 4 | 0 | 4 | 298
| PP |  | Osazování hasicího přístroje | [14 empty] | PP | 2
142 | M | 44932114 | přístroj hasicí ruční práškový PG 6 LE | kus | 2 |  | 0 |  |  | zákl. přenesená |  | 0 | 0.012 | 0.024 | 0 | 0 | 8 | M | 2 |  |  |  | ROZPOCET | 0 | 0 | 0 | 0 | 0 | 4 | 0 | 4 | 300
| PP |  | přístroj hasicí ruční práškový PG 6 LE | [14 empty] | PP | 2
143 | K | 953993326 | Osazení bezpečnostní, orientační nebo informační tabulky přivrtáním na zdivo | kus | 3 |  | 0 |  |  | zákl. přenesená |  | 0 | 0.00023 | 0.00069 | 0 | 0 | 4 | K | 2 |  |  |  | ROZPOCET | 0 | 0 | 0 | 0 | 0 | 4 | 0 | 4 | 1850706242
| PP |  | Osazení bezpečnostní, orientační nebo informační tabulky plastové nebo smaltované přivrtáním na zdivo | [14 empty] | PP | 2
144 | M | 73534508 | cedule - unikový východ | kus | 1 |  | 0 |  |  | zákl. přenesená |  | 0 | 0 | 0 | 0 | 0 | 8 | M | 2 |  |  |  | ROZPOCET | 0 | 0 | 0 | 0 | 0 | 4 | 0 | 4 | -570763624
| PP |  | cedule - unikový východ | [14 empty] | PP | 2
145 | M | 73534509 | piktogram čekárna | kus | 1 |  | 0 |  |  | zákl. přenesená |  | 0 | 0 | 0 | 0 | 0 | 8 | M | 2 |  |  |  | ROZPOCET | 0 | 0 | 0 | 0 | 0 | 4 | 0 | 4 | 72423417
| PP |  | piktogram čekárna | [14 empty] | PP | 2
146 | M | 73534510 | tabulka bezpečnostní plastová s tiskem 2 barvy A4 210x297mm | kus | 2 |  | 0 |  |  | zákl. přenesená |  | 0 | 0 | 0 | 0 | 0 | 8 | M | 2 |  |  |  | ROZPOCET | 0 | 0 | 0 | 0 | 0 | 4 | 0 | 4 | -1844405678
| PP |  | tabulka bezpečnostní plastová s tiskem 2 barvy A4 210x297mm | [14 empty] | PP | 2
147 | K | 962031132 | Bourání příček z cihel pálených na MVC tl do 100 mm | m2 | 3.024 |  | 0 |  |  | zákl. přenesená |  | 0 | 0 | 0 | 0.131 | 0.39614 | 4 | K | 2 |  |  |  | ROZPOCET | 0 | 0 | 0 | 0 | 0 | 4 | 0 | 4 | 302
| PP |  | Bourání příček z cihel pálených na MVC tl do 100 mm | [14 empty] | PP | 2
| VV |  | 1,12*2,70 |  | 3.024 | [12 empty] | VV | 2 | 2 | True | 0 | ROZPOCET
| VV |  | Součet |  | 3.024 | [12 empty] | VV | 2 | 4 | True | 1 | ROZPOCET
148 | K | 962031133 | Bourání příček z cihel pálených na MVC tl do 150 mm | m2 | 15.358 |  | 0 |  |  | zákl. přenesená |  | 0 | 0 | 0 | 0.261 | 4.0084 | 4 | K | 2 |  |  |  | ROZPOCET | 0 | 0 | 0 | 0 | 0 | 4 | 0 | 4 | 304
| PP |  | Bourání příček z cihel pálených na MVC tl do 150 mm | [14 empty] | PP | 2
| VV |  | (2,52+2,22)*2,70*0,60*2,00 |  | 15.358 | [12 empty] | VV | 2 | 2 | True | 0 | ROZPOCET
| VV |  | Součet |  | 15.358 | [12 empty] | VV | 2 | 4 | True | 1 | ROZPOCET
149 | K | 962032641 | Bourání zdiva komínového nad střechou z cihel na MC | m3 | 0.516 |  | 0 |  |  | zákl. přenesená |  | 0 | 0 | 0 | 1.671 | 0.86224 | 4 | K | 2 |  |  |  | ROZPOCET | 0 | 0 | 0 | 0 | 0 | 4 | 0 | 4 | 306
| PP |  | Bourání zdiva komínového nad střechou z cihel na MC | [14 empty] | PP | 2
| VV |  | 0,45*0,45*2,55 |  | 0.516 | [12 empty] | VV | 2 | 2 | True | 0 | ROZPOCET
| VV |  | Součet |  | 0.516 | [12 empty] | VV | 2 | 4 | True | 1 | ROZPOCET
150 | K | 965042131 | Bourání podkladů pod dlažby nebo mazanin betonových nebo z litého asfaltu tl do 100 mm pl do 4 m2 | m3 | 1.296 |  | 0 |  |  | zákl. přenesená |  | 0 | 0 | 0 | 2.2 | 2.8512 | 4 | K | 2 |  |  |  | ROZPOCET | 0 | 0 | 0 | 0 | 0 | 4 | 0 | 4 | 308
| PP |  | Bourání podkladů pod dlažby nebo mazanin betonových nebo z litého asfaltu tl do 100 mm pl do 4 m2 | [14 empty] | PP | 2
| VV |  | (1,36+1,30+2,98+3,41)*0,10 |  | 0.905 | [12 empty] | VV | 2 | 2 | True | 0 | ROZPOCET
| VV |  | 3,91*0,10 |  | 0.391 | [12 empty] | VV | 2 | 2 | True | 0 | ROZPOCET
| VV |  | Součet |  | 1.296 | [12 empty] | VV | 2 | 4 | True | 1 | ROZPOCET
151 | K | 965042141 | Bourání podkladů pod dlažby nebo mazanin betonových nebo z litého asfaltu tl do 100 mm pl přes 4 m2 | m3 | 1.398 |  | 0 |  |  | zákl. přenesená |  | 0 | 0 | 0 | 2.2 | 3.0756 | 4 | K | 2 |  |  |  | ROZPOCET | 0 | 0 | 0 | 0 | 0 | 4 | 0 | 4 | 310
| PP |  | Bourání podkladů pod dlažby nebo mazanin betonových nebo z litého asfaltu tl do 100 mm pl přes 4 m2 | [14 empty] | PP | 2
| VV |  | 27,76*0,10*0,25 "25%" |  | 0.694 | [12 empty] | VV | 2 | 2 | True | 0 | ROZPOCET
| VV |  | 6,59*0,40*0,10 |  | 0.264 | [12 empty] | VV | 2 | 2 | True | 0 | ROZPOCET
| VV |  | 0,69*6,37*0,10 |  | 0.44 | [12 empty] | VV | 2 | 2 | True | 0 | ROZPOCET
| VV |  | Součet |  | 1.398 | [12 empty] | VV | 2 | 4 | True | 1 | ROZPOCET
152 | K | 965043341 | Bourání podkladů pod dlažby betonových s potěrem nebo teracem tl do 100 mm pl přes 4 m2 | m3 | 1.38 |  | 0 |  |  | zákl. přenesená |  | 0 | 0 | 0 | 2.2 | 3.036 | 4 | K | 2 |  |  |  | ROZPOCET | 0 | 0 | 0 | 0 | 0 | 4 | 0 | 4 | 312
| PP |  | Bourání podkladů pod dlažby betonových s potěrem nebo teracem tl do 100 mm pl přes 4 m2 | [14 empty] | PP | 2
| VV |  | 9,14*1,51*0,10 |  | 1.38 | [12 empty] | VV | 2 | 2 | True | 0 | ROZPOCET
| VV |  | Součet |  | 1.38 | [12 empty] | VV | 2 | 4 | True | 1 | ROZPOCET
153 | K | 965082922 | Odstranění násypů pod podlahami tl do 100 mm pl do 2 m2 | m3 | 0.266 |  | 0 |  |  | zákl. přenesená |  | 0 | 0 | 0 | 1.4 | 0.3724 | 4 | K | 2 |  |  |  | ROZPOCET | 0 | 0 | 0 | 0 | 0 | 4 | 0 | 4 | 314
| PP |  | Odstranění násypů pod podlahami tl do 100 mm pl do 2 m2 | [14 empty] | PP | 2
| VV |  | (1,36+1,30)*0,10 |  | 0.266 | [12 empty] | VV | 2 | 2 | True | 0 | ROZPOCET
| VV |  | Součet |  | 0.266 | [12 empty] | VV | 2 | 4 | True | 1 | ROZPOCET
154 | K | 965082923 | Odstranění násypů pod podlahami tl do 100 mm pl přes 2 m2 | m3 | 1.333 |  | 0 |  |  | zákl. přenesená |  | 0 | 0 | 0 | 1.4 | 1.8662 | 4 | K | 2 |  |  |  | ROZPOCET | 0 | 0 | 0 | 0 | 0 | 4 | 0 | 4 | 316
| PP |  | Odstranění násypů pod podlahami tl do 100 mm pl přes 2 m2 | [14 empty] | PP | 2
| VV |  | 27,76*0,10*0,25 |  | 0.694 | [12 empty] | VV | 2 | 2 | True | 0 | ROZPOCET
| VV |  | (2,98+3,41)*0,10 |  | 0.639 | [12 empty] | VV | 2 | 2 | True | 0 | ROZPOCET
| VV |  | Součet |  | 1.333 | [12 empty] | VV | 2 | 4 | True | 1 | ROZPOCET
155 | K | 965082933 | Odstranění násypů pod podlahami tl do 200 mm pl přes 2 m2 | m3 | 0.44 |  | 0 |  |  | zákl. přenesená |  | 0 | 0 | 0 | 1.4 | 0.616 | 4 | K | 2 |  |  |  | ROZPOCET | 0 | 0 | 0 | 0 | 0 | 4 | 0 | 4 | 318
| PP |  | Odstranění násypů pod podlahami tl do 200 mm pl přes 2 m2 | [14 empty] | PP | 2
| VV |  | 0,69*6,37*0,10 |  | 0.44 | [12 empty] | VV | 2 | 2 | True | 0 | ROZPOCET
| VV |  | Součet |  | 0.44 | [12 empty] | VV | 2 | 4 | True | 1 | ROZPOCET
156 | K | 965082941 | Odstranění násypů pod podlahami tl přes 200 mm | m3 | 6.183 |  | 0 |  |  | zákl. přenesená |  | 0 | 0 | 0 | 1.4 | 8.6562 | 4 | K | 2 |  |  |  | ROZPOCET | 0 | 0 | 0 | 0 | 0 | 4 | 0 | 4 | 320
| PP |  | Odstranění násypů pod podlahami tl přes 200 mm | [14 empty] | PP | 2
| VV |  | 16,70*0,30 |  | 5.01 | [12 empty] | VV | 2 | 2 | True | 0 | ROZPOCET
| VV |  | 3,91*0,30 |  | 1.173 | [12 empty] | VV | 2 | 2 | True | 0 | ROZPOCET
| VV |  | Součet |  | 6.183 | [12 empty] | VV | 2 | 4 | True | 1 | ROZPOCET
157 | K | 967031132 | Přisekání rovných ostění v cihelném zdivu na MV nebo MVC | m2 | 24.881 |  | 0 |  |  | zákl. přenesená |  | 0 | 0 | 0 | 0.055 | 1.3685 | 4 | K | 2 |  |  |  | ROZPOCET | 0 | 0 | 0 | 0 | 0 | 4 | 0 | 4 | 322
| PP |  | Přisekání rovných ostění v cihelném zdivu na MV nebo MVC | [14 empty] | PP | 2
| VV |  | 2*(1,60+1,30)*0,33*8 |  | 15.312 | [12 empty] | VV | 2 | 2 | True | 0 | ROZPOCET
| VV |  | 2*(1,00+1,30)*0,33 |  | 1.518 | [12 empty] | VV | 2 | 2 | True | 0 | ROZPOCET
| VV |  | (1,04+2,38*2+1,04+2,46*2)*0,33 |  | 3.881 | [12 empty] | VV | 2 | 2 | True | 0 | ROZPOCET
| VV |  | 2,70*(0,15*4+0,08)+(2,50+2,22)*0,15+1,12*0,08 |  | 2.634 | [12 empty] | VV | 2 | 2 | True | 0 | ROZPOCET
| VV |  | (0,90+2,00*2+0,70+2,00*2)*0,16 |  | 1.536 | [12 empty] | VV | 2 | 2 | True | 0 | ROZPOCET
| VV |  | Součet |  | 24.881 | [12 empty] | VV | 2 | 4 | True | 1 | ROZPOCET
158 | K | 968062354 | Vybourání dřevěných rámů oken dvojitých včetně křídel pl do 1 m2 | m2 | 2.413 |  | 0 |  |  | zákl. přenesená |  | 0 | 0 | 0 | 0.075 | 0.18097 | 4 | K | 2 |  |  |  | ROZPOCET | 0 | 0 | 0 | 0 | 0 | 4 | 0 | 4 | 324
| PP |  | Vybourání dřevěných rámů oken dvojitých včetně křídel pl do 1 m2 | [14 empty] | PP | 2
| VV |  | 0,45*0,45+1,00*1,30+0,70*1,30 |  | 2.413 | [12 empty] | VV | 2 | 2 | True | 0 | ROZPOCET
| VV |  | Součet |  | 2.413 | [12 empty] | VV | 2 | 4 | True | 1 | ROZPOCET
159 | K | 968062355 | Vybourání dřevěných rámů oken dvojitých včetně křídel pl do 2 m2 | m2 | 16.64 |  | 0 |  |  | zákl. přenesená |  | 0 | 0 | 0 | 0.062 | 1.0317 | 4 | K | 2 |  |  |  | ROZPOCET | 0 | 0 | 0 | 0 | 0 | 4 | 0 | 4 | 326
| PP |  | Vybourání dřevěných rámů oken dvojitých včetně křídel pl do 2 m2 | [14 empty] | PP | 2
| VV |  | 1,60*1,30*8 |  | 16.64 | [12 empty] | VV | 2 | 2 | True | 0 | ROZPOCET
| VV |  | Součet |  | 16.64 | [12 empty] | VV | 2 | 4 | True | 1 | ROZPOCET
160 | K | 968062375 | Vybourání dřevěných rámů oken zdvojených včetně křídel pl do 2 m2 | m2 | 1.35 |  | 0 |  |  | zákl. přenesená |  | 0 | 0 | 0 | 0.038 | 0.0513 | 4 | K | 2 |  |  |  | ROZPOCET | 0 | 0 | 0 | 0 | 0 | 4 | 0 | 4 | 328
| PP |  | Vybourání dřevěných rámů oken zdvojených včetně křídel pl do 2 m2 | [14 empty] | PP | 2
| VV |  | 1,00*1,35 |  | 1.35 | [12 empty] | VV | 2 | 2 | True | 0 | ROZPOCET
| VV |  | Součet |  | 1.35 | [12 empty] | VV | 2 | 4 | True | 1 | ROZPOCET
161 | K | 968062456 | Vybourání dřevěných dveřních zárubní pl přes 2 m2 | m2 | 12.802 |  | 0 |  |  | zákl. přenesená |  | 0 | 0 | 0 | 0.067 | 0.85773 | 4 | K | 2 |  |  |  | ROZPOCET | 0 | 0 | 0 | 0 | 0 | 4 | 0 | 4 | 330
| PP |  | Vybourání dřevěných dveřních zárubní pl přes 2 m2 | [14 empty] | PP | 2
| VV |  | 0,90*2,40*3+1,63*2,36+1,04*2,38 |  | 12.802 | [12 empty] | VV | 2 | 2 | True | 0 | ROZPOCET
| VV |  | Součet |  | 12.802 | [12 empty] | VV | 2 | 4 | True | 1 | ROZPOCET
162 | K | 968072455 | Vybourání kovových dveřních zárubní pl do 2 m2 | m2 | 3 |  | 0 |  |  | zákl. přenesená |  | 0 | 0 | 0 | 0.076 | 0.228 | 4 | K | 2 |  |  |  | ROZPOCET | 0 | 0 | 0 | 0 | 0 | 4 | 0 | 4 | 332
| PP |  | Vybourání kovových dveřních zárubní pl do 2 m2 | [14 empty] | PP | 2
| VV |  | 0,90*2,00+0,60*2,00 |  | 3 | [12 empty] | VV | 2 | 2 | True | 0 | ROZPOCET
| VV |  | Součet |  | 3 | [12 empty] | VV | 2 | 4 | True | 1 | ROZPOCET
163 | K | 968072456 | Vybourání kovových dveřních zárubní pl přes 2 m2 | m2 | 12.802 |  | 0 |  |  | zákl. přenesená |  | 0 | 0 | 0 | 0.063 | 0.80653 | 4 | K | 2 |  |  |  | ROZPOCET | 0 | 0 | 0 | 0 | 0 | 4 | 0 | 4 | 334
| PP |  | Vybourání kovových dveřních zárubní pl přes 2 m2 | [14 empty] | PP | 2
| VV |  | 0,90*2,40*3+1,63*2,36+1,04*2,38 |  | 12.802 | [12 empty] | VV | 2 | 2 | True | 0 | ROZPOCET
| VV |  | Součet |  | 12.802 | [12 empty] | VV | 2 | 4 | True | 1 | ROZPOCET
164 | K | 971033631 | Vybourání otvorů ve zdivu cihelném pl do 4 m2 na MVC nebo MV tl do 150 mm | m2 | 3.2 |  | 0 |  |  | zákl. přenesená |  | 0 | 0 | 0 | 0.27 | 0.864 | 4 | K | 2 |  |  |  | ROZPOCET | 0 | 0 | 0 | 0 | 0 | 4 | 0 | 4 | 336
| PP |  | Vybourání otvorů ve zdivu cihelném pl do 4 m2 na MVC nebo MV tl do 150 mm | [14 empty] | PP | 2
| VV |  | 0,90*2,00+0,70*2,00 |  | 3.2 | [12 empty] | VV | 2 | 2 | True | 0 | ROZPOCET
| VV |  | Součet |  | 3.2 | [12 empty] | VV | 2 | 4 | True | 1 | ROZPOCET
165 | K | 976072221 | Vybourání kovových komínových dvířek pl do 0,3 m2 ze zdiva cihelného | kus | 1 |  | 0 |  |  | zákl. přenesená |  | 0 | 0 | 0 | 0.009 | 0.009 | 4 | K | 2 |  |  |  | ROZPOCET | 0 | 0 | 0 | 0 | 0 | 4 | 0 | 4 | 338
| PP |  | Vybourání kovových komínových dvířek pl do 0,3 m2 ze zdiva cihelného | [14 empty] | PP | 2
166 | K | 976082131 | Vybourání objímek, držáků nebo věšáků ze zdiva cihelného | kus | 1 |  | 0 |  |  | zákl. přenesená |  | 0 | 0 | 0 | 0.001 | 0.001 | 4 | K | 2 |  |  |  | ROZPOCET | 0 | 0 | 0 | 0 | 0 | 4 | 0 | 4 | 344
| PP |  | Vybourání objímek, držáků nebo věšáků ze zdiva cihelného | [14 empty] | PP | 2
167 | K | 977151119 | Jádrové vrty diamantovými korunkami do stavebních materiálů D přes 100 do 110 mm | m | 0.66 |  | 0 |  |  | zákl. přenesená |  | 0 | 0.00128 | 0.0008448 | 0.021 | 0.01386 | 4 | K | 2 |  |  |  | ROZPOCET | 0 | 0 | 0 | 0 | 0 | 4 | 0 | 4 | 346
| PP |  | Jádrové vrty diamantovými korunkami do stavebních materiálů D přes 100 do 110 mm | [14 empty] | PP | 2
| VV |  | 0,33*2 |  | 0.66 | [12 empty] | VV | 2 | 2 | True | 0 | ROZPOCET
| VV |  | Součet |  | 0.66 | [12 empty] | VV | 2 | 4 | True | 1 | ROZPOCET
168 | K | 978011141 | Otlučení (osekání) vnitřní vápenné nebo vápenocementové omítky stropů v rozsahu přes 10 do 30 % | m2 | 63.55 |  | 0 |  |  | zákl. přenesená |  | 0 | 0 | 0 | 0.01 | 0.6355 | 4 | K | 2 |  |  |  | ROZPOCET | 0 | 0 | 0 | 0 | 0 | 4 | 0 | 4 | 348
| PP |  | Otlučení (osekání) vnitřní vápenné nebo vápenocementové omítky stropů v rozsahu přes 10 do 30 % | [14 empty] | PP | 2
| VV |  | 16,70+2,17+7,87+27,76+1,36+1,30+2,98+3,41 |  | 63.55 | [12 empty] | VV | 2 | 2 | True | 0 | ROZPOCET
| VV |  | Součet |  | 63.55 | [12 empty] | VV | 2 | 4 | True | 1 | ROZPOCET
169 | K | 978013161 | Otlučení (osekání) vnitřní vápenné nebo vápenocementové omítky stěn v rozsahu přes 30 do 50 % | m2 | 68.545 |  | 0 |  |  | zákl. přenesená |  | 0 | 0 | 0 | 0.02 | 1.3709 | 4 | K | 2 |  |  |  | ROZPOCET | 0 | 0 | 0 | 0 | 0 | 4 | 0 | 4 | 350
| PP |  | Otlučení (osekání) vnitřní vápenné nebo vápenocementové omítky stěn v rozsahu přes 30 do 50 % | [14 empty] | PP | 2
| VV |  | (17,18+6,83+11,58+21,68+4,82+4,64+7,34)*(2,70-1,50) |  | 88.884 | [12 empty] | VV | 2 | 2 | True | 0 | ROZPOCET
| VV |  | "- odpočet otvorů" | [14 empty] | VV | 2 | 1 | True | 0 | ROZPOCET
| VV |  | -(1,60*0,89*8+0,55*0,55+1,00*0,89+1,00*0,72+0,70*0,90+1,04*0,96+0,90*0,90*2+1,04*0,85+1,63*0,86+0,60*0,50*2+0,90*0,50*2) |  | -20.339 | [12 empty] | VV | 2 | 2 | True | 0 | ROZPOCET
| VV |  | Součet |  | 68.545 | [12 empty] | VV | 2 | 4 | True | 1 | ROZPOCET
170 | K | 978013191 | Otlučení (osekání) vnitřní vápenné nebo vápenocementové omítky stěn v rozsahu přes 50 do 100 % | m2 | 102.002 |  | 0 |  |  | zákl. přenesená |  | 0 | 0 | 0 | 0.046 | 4.6921 | 4 | K | 2 |  |  |  | ROZPOCET | 0 | 0 | 0 | 0 | 0 | 4 | 0 | 4 | 352
| PP |  | Otlučení (osekání) vnitřní vápenné nebo vápenocementové omítky stěn v rozsahu přes 50 do 100 % | [14 empty] | PP | 2
| VV |  | (17,18+6,83+11,58+21,68+4,82+4,64+7,34+7,72)*1,50 |  | 122.685 | [12 empty] | VV | 2 | 2 | True | 0 | ROZPOCET
| VV |  | "- odpočet otvorů" | [14 empty] | VV | 2 | 1 | True | 0 | ROZPOCET
| VV |  | -(1,60*0,41*8+1,00*0,41+1,00*0,63+0,70*0,40+1,04*1,50+0,90*1,50*3+1,04*1,50+1,63*1,50+0,60*1,50*2+0,90*1,50*2) |  | -20.683 | [12 empty] | VV | 2 | 2 | True | 0 | ROZPOCET
| VV |  | Součet |  | 102.002 | [12 empty] | VV | 2 | 4 | True | 1 | ROZPOCET
171 | K | 978015351 | Otlučení (osekání) vnější vápenné nebo vápenocementové omítky stupně členitosti 1 a 2 v rozsahu přes 30 do 40 % | m2 | 128.519 |  | 0 |  |  | zákl. přenesená |  | 0 | 0 | 0 | 0.023 | 2.9559 | 4 | K | 2 |  |  |  | ROZPOCET | 0 | 0 | 0 | 0 | 0 | 4 | 0 | 4 | 354
| PP |  | Otlučení (osekání) vnější vápenné nebo vápenocementové omítky stupně členitosti 1 a 2 v rozsahu přes 30 do 40 % | [14 empty] | PP | 2
| VV |  | 2*(15,33+6,37)*2,77 |  | 120.218 | [12 empty] | VV | 2 | 2 | True | 0 | ROZPOCET
| VV |  | "sloupy" | [14 empty] | VV | 2 | 1 | True | 0 | ROZPOCET
| VV |  | 4*0,33*2,57+2*(0,48+0,33)*2,47*2 |  | 11.395 | [12 empty] | VV | 2 | 2 | True | 0 | ROZPOCET
| VV |  | "podhledy" | [14 empty] | VV | 2 | 1 | True | 0 | ROZPOCET
| VV |  | 1,47*2,70+9,14*1,51 |  | 17.77 | [12 empty] | VV | 2 | 2 | True | 0 | ROZPOCET
| VV |  | "- odpočet otvorů" | [14 empty] | VV | 2 | 1 | True | 0 | ROZPOCET
| VV |  | -(1,50*1,22*8+0,45*0,45+0,90*2,40*3+1,63*2,36+1,04*2,38+0,90*1,22+0,60*1,22+1,04*2,46) |  | -32.033 | [12 empty] | VV | 2 | 2 | True | 0 | ROZPOCET
| VV |  | "- přípočet ostění" | [14 empty] | VV | 2 | 1 | True | 0 | ROZPOCET
| VV |  | 0,15*(1,50*8+1,22*2*8+0,45*3+0,90*3+2,40*2*3+1,63+2,36*2+1,04+2,38*2+0,90+1,22*2+0,60+1,22*2+1,04+2,46*2) |  | 11.169 | [12 empty] | VV | 2 | 2 | True | 0 | ROZPOCET
| VV |  | Součet |  | 128.519 | [12 empty] | VV | 2 | 4 | True | 1 | ROZPOCET
172 | K | 985112111 | Odsekání degradovaného betonu stěn tl do 10 mm | m2 | 23.002 |  | 0 |  |  | zákl. přenesená |  | 0 | 0 | 0 | 0.022 | 0.50604 | 4 | K | 2 |  |  |  | ROZPOCET | 0 | 0 | 0 | 0 | 0 | 4 | 0 | 4 | 356
| PP |  | Odsekání degradovaného betonu stěn tl do 10 mm | [14 empty] | PP | 2
| VV |  | 2*(15,33+6,37)*0,53 |  | 23.002 | [12 empty] | VV | 2 | 2 | True | 0 | ROZPOCET
| VV |  | Součet |  | 23.002 | [12 empty] | VV | 2 | 4 | True | 1 | ROZPOCET
173 | K | 985131111 | Očištění ploch stěn, rubu kleneb a podlah tlakovou vodou | m2 | 167.496 |  | 0 |  |  | zákl. přenesená |  | 0 | 0 | 0 | 0 | 0 | 4 | K | 2 |  |  |  | ROZPOCET | 0 | 0 | 0 | 0 | 0 | 4 | 0 | 4 | 358
| PP |  | Očištění ploch stěn, rubu kleneb a podlah tlakovou vodou | [14 empty] | PP | 2
| VV |  | 2*(15,33+6,37)*2,93 |  | 127.162 | [12 empty] | VV | 2 | 2 | True | 0 | ROZPOCET
| VV |  | "sloupy" | [14 empty] | VV | 2 | 1 | True | 0 | ROZPOCET
| VV |  | 4*0,33*2,57+2*(0,48+0,33)*2,47*2 |  | 11.395 | [12 empty] | VV | 2 | 2 | True | 0 | ROZPOCET
| VV |  | "podhledy" | [14 empty] | VV | 2 | 1 | True | 0 | ROZPOCET
| VV |  | 1,47*2,70+9,14*1,51 |  | 17.77 | [12 empty] | VV | 2 | 2 | True | 0 | ROZPOCET
| VV |  | "- přípočet ostění" | [14 empty] | VV | 2 | 1 | True | 0 | ROZPOCET
| VV |  | 0,15*(1,50*8+1,22*2*8+0,45*3+0,90*3+2,40*2*3+1,63+2,36*2+1,04+2,38*2+0,90+1,22*2+0,60+1,22*2+1,04+2,46*2) |  | 11.169 | [12 empty] | VV | 2 | 2 | True | 0 | ROZPOCET
| VV |  | Součet |  | 167.496 | [12 empty] | VV | 2 | 4 | True | 1 | ROZPOCET
174 | K | 985131211 | Očištění ploch stěn, rubu kleneb a podlah sušeným křemičitým pískem | m2 | 6.944 |  | 0 |  |  | zákl. přenesená |  | 0 | 0.048 | 0.33331 | 0.048 | 0.33331 | 4 | K | 2 |  |  |  | ROZPOCET | 0 | 0 | 0 | 0 | 0 | 4 | 0 | 4 | 360
| PP |  | Očištění ploch stěn, rubu kleneb a podlah sušeným křemičitým pískem | [14 empty] | PP | 2
| VV |  | "sokl" | [14 empty] | VV | 2 | 1 | True | 0 | ROZPOCET
| VV |  | 2*(15,33+6,37)*0,16 |  | 6.944 | [12 empty] | VV | 2 | 2 | True | 0 | ROZPOCET
| VV |  | Součet |  | 6.944 | [12 empty] | VV | 2 | 4 | True | 1 | ROZPOCET
175 | K | 985139112 | Příplatek k očištění ploch za plochu do 10 m2 jednotlivě | m2 | 6.944 |  | 0 |  |  | zákl. přenesená |  | 0 | 0 | 0 | 0 | 0 | 4 | K | 2 |  |  |  | ROZPOCET | 0 | 0 | 0 | 0 | 0 | 4 | 0 | 4 | 362
| PP |  | Příplatek k očištění ploch za plochu do 10 m2 jednotlivě | [14 empty] | PP | 2
| D | 997 | Přesun sutě |  |  |  | 0 |  |  |  |  | 0 |  | 0 |  | 1.5 | 1 | D | 1 |  |  |  | ROZPOCET | [6 empty] | 0
176 | K | 997013001 | Vyklizení ulehlé suti z prostorů do 15 m2 s naložením z hl do 2 m | m3 | 1 |  | 0 |  |  | zákl. přenesená |  | 0 | 0 | 0 | 1.5 | 1.5 | 4 | K | 2 |  |  |  | ROZPOCET | 0 | 0 | 0 | 0 | 0 | 4 | 0 | 4 | 364
| PP |  | Vyklizení ulehlé suti z prostorů do 15 m2 s naložením z hl do 2 m | [14 empty] | PP | 2
177 | K | 997013151 | Vnitrostaveništní doprava suti a vybouraných hmot pro budovy v do 6 m s omezením mechanizace | t | 63.492 |  | 0 |  |  | zákl. přenesená |  | 0 | 0 | 0 | 0 | 0 | 4 | K | 2 |  |  |  | ROZPOCET | 0 | 0 | 0 | 0 | 0 | 4 | 0 | 4 | 366
| PP |  | Vnitrostaveništní doprava suti a vybouraných hmot pro budovy v do 6 m s omezením mechanizace | [14 empty] | PP | 2
178 | K | 997013501 | Odvoz suti a vybouraných hmot na skládku nebo meziskládku do 1 km se složením | t | 63.492 |  | 0 |  |  | zákl. přenesená |  | 0 | 0 | 0 | 0 | 0 | 4 | K | 2 |  |  |  | ROZPOCET | 0 | 0 | 0 | 0 | 0 | 4 | 0 | 4 | 368
| PP |  | Odvoz suti a vybouraných hmot na skládku nebo meziskládku do 1 km se složením | [14 empty] | PP | 2
179 | K | 997013509 | Příplatek k odvozu suti a vybouraných hmot na skládku ZKD 1 km přes 1 km | t | 1841.268 |  | 0 |  |  | zákl. přenesená |  | 0 | 0 | 0 | 0 | 0 | 4 | K | 2 |  |  |  | ROZPOCET | 0 | 0 | 0 | 0 | 0 | 4 | 0 | 4 | 370
| PP |  | Příplatek k odvozu suti a vybouraných hmot na skládku ZKD 1 km přes 1 km | [14 empty] | PP | 2
| VV |  | 63,492*29 "Přepočtené koeficientem množství |  | 1841.268 | [12 empty] | VV | 2 | 2 | True | 0 | ROZPOCET
| VV |  | Součet |  | 1841.268 | [12 empty] | VV | 2 | 4 | True | 1 | ROZPOCET
180 | K | 997013631 | Poplatek za uložení na skládce (skládkovné) stavebního odpadu směsného kód odpadu 17 09 04 | t | 61.138 |  | 0 |  |  | zákl. přenesená |  | 0 | 0 | 0 | 0 | 0 | 4 | K | 2 |  |  |  | ROZPOCET | 0 | 0 | 0 | 0 | 0 | 4 | 0 | 4 | 372
| PP |  | Poplatek za uložení na skládce (skládkovné) stavebního odpadu směsného kód odpadu 17 09 04 | [14 empty] | PP | 2
181 | K | 997013821 | Poplatek za uložení na skládce (skládkovné) stavebního odpadu s obsahem azbestu kód odpadu 17 06 05 | t | 2.354 |  | 0 |  |  | zákl. přenesená |  | 0 | 0 | 0 | 0 | 0 | 4 | K | 2 |  |  |  | ROZPOCET | 0 | 0 | 0 | 0 | 0 | 4 | 0 | 4 | 374
| PP |  | Poplatek za uložení na skládce (skládkovné) stavebního odpadu s obsahem azbestu kód odpadu 17 06 05 | [14 empty] | PP | 2
182 | K | 997221612 | Nakládání vybouraných hmot na dopravní prostředky pro vodorovnou dopravu | t | 63.492 |  | 0 |  |  | zákl. přenesená |  | 0 | 0 | 0 | 0 | 0 | 4 | K | 2 |  |  |  | ROZPOCET | 0 | 0 | 0 | 0 | 0 | 4 | 0 | 4 | 376
| PP |  | Nakládání vybouraných hmot na dopravní prostředky pro vodorovnou dopravu | [14 empty] | PP | 2
| D | 998 | Přesun hmot |  |  |  | 0 |  |  |  |  | 0 |  | 0 |  | 0 | 1 | D | 1 |  |  |  | ROZPOCET | [6 empty] | 0
183 | K | 998018001 | Přesun hmot ruční pro budovy v do 6 m | t | 175.893 |  | 0 |  |  | zákl. přenesená |  | 0 | 0 | 0 | 0 | 0 | 4 | K | 2 |  |  |  | ROZPOCET | 0 | 0 | 0 | 0 | 0 | 4 | 0 | 4 | -665686964
| PP |  | Přesun hmot pro budovy občanské výstavby, bydlení, výrobu a služby ruční - bez užití mechanizace vodorovná dopravní vzdálenost do 100 m pro budovy s jakoukoliv nosnou konstrukcí výšky do 6 m | [14 empty] | PP | 2
| D | PSV | Práce a dodávky PSV |  |  |  | 0 |  |  |  |  | 0 |  | 12.2908 |  | 6.0443 | 2 | D | 0 |  |  |  | ROZPOCET | [6 empty] | 0
| D | 711 | Izolace proti vodě, vlhkosti a plynům |  |  |  | 0 |  |  |  |  | 0 |  | 0.83449 |  | 0 | 2 | D | 1 |  |  |  | ROZPOCET | [6 empty] | 0
184 | K | 711111011 | Provedení izolace proti zemní vlhkosti vodorovné za studena suspenzí asfaltovou | m2 | 36.26 |  | 0 |  |  | zákl. přenesená |  | 0 | 0 | 0 | 0 | 0 | 16 | K | 2 |  |  |  | ROZPOCET | 0 | 0 | 0 | 0 | 0 | 4 | 0 | 16 | 380
| PP |  | Provedení izolace proti zemní vlhkosti vodorovné za studena suspenzí asfaltovou | [14 empty] | PP | 2
| VV |  | 16,96+10,33+4,16+1,50+1,57+1,74 |  | 36.26 | [12 empty] | VV | 2 | 2 | True | 0 | ROZPOCET
| VV |  | Součet |  | 36.26 | [12 empty] | VV | 2 | 4 | True | 1 | ROZPOCET
185 | M | 11163150 | lak penetrační asfaltový | t | 0.038 |  | 0 |  |  | zákl. přenesená |  | 0 | 1 | 0.038 | 0 | 0 | 32 | M | 2 |  |  |  | ROZPOCET | 0 | 0 | 0 | 0 | 0 | 4 | 0 | 16 | 382
| PP |  | lak penetrační asfaltový | [14 empty] | PP | 2
| VV |  | 36,26*0,00105 "Přepočtené koeficientem množství |  | 0.038 | [12 empty] | VV | 2 | 2 | True | 0 | ROZPOCET
| VV |  | Součet |  | 0.038 | [12 empty] | VV | 2 | 4 | True | 1 | ROZPOCET
186 | K | 711141559 | Provedení izolace proti zemní vlhkosti pásy přitavením vodorovné NAIP | m2 | 36.26 |  | 0 |  |  | zákl. přenesená |  | 0 | 0.0004 | 0.014504 | 0 | 0 | 16 | K | 2 |  |  |  | ROZPOCET | 0 | 0 | 0 | 0 | 0 | 4 | 0 | 16 | 384
| PP |  | Provedení izolace proti zemní vlhkosti pásy přitavením vodorovné NAIP | [14 empty] | PP | 2
187 | M | 62853004 | pás asfaltový natavitelný modifikovaný SBS tl 4,0mm s vložkou ze skleněné tkaniny a spalitelnou PE fólií nebo jemnozrnným minerálním posypem na horním povrchu | m2 | 42.261 |  | 0 |  |  | zákl. přenesená |  | 0 | 0.0054 | 0.22821 | 0 | 0 | 32 | M | 2 |  |  |  | ROZPOCET | 0 | 0 | 0 | 0 | 0 | 4 | 0 | 16 | 386
| PP |  | pás asfaltový natavitelný modifikovaný SBS tl 4,0mm s vložkou ze skleněné tkaniny a spalitelnou PE fólií nebo jemnozrnným minerálním posypem na horním povrchu | [14 empty] | PP | 2
| VV |  | 36,26*1,1655 "Přepočtené koeficientem množství |  | 42.261 | [12 empty] | VV | 2 | 2 | True | 0 | ROZPOCET
| VV |  | Součet |  | 42.261 | [12 empty] | VV | 2 | 4 | True | 1 | ROZPOCET
188 | K | 711161212 | Izolace proti zemní vlhkosti nopovou fólií svislá, nopek v 8,0 mm, tl do 0,6 mm | m2 | 23.87 |  | 0 |  |  | zákl. přenesená |  | 0 | 0.0004 | 0.009548 | 0 | 0 | 16 | K | 2 |  |  |  | ROZPOCET | 0 | 0 | 0 | 0 | 0 | 4 | 0 | 16 | 388
| PP |  | Izolace proti zemní vlhkosti nopovou fólií svislá, nopek v 8,0 mm, tl do 0,6 mm | [14 empty] | PP | 2
| VV |  | 2*(15,33+6,37)*0,55 |  | 23.87 | [12 empty] | VV | 2 | 2 | True | 0 | ROZPOCET
| VV |  | Součet |  | 23.87 | [12 empty] | VV | 2 | 4 | True | 1 | ROZPOCET
189 | K | 711161384 | Izolace proti zemní vlhkosti nopovou fólií ukončení provětrávací lištou | m | 43.4 |  | 0 |  |  | zákl. přenesená |  | 0 | 0.00016 | 0.006944 | 0 | 0 | 16 | K | 2 |  |  |  | ROZPOCET | 0 | 0 | 0 | 0 | 0 | 4 | 0 | 16 | 390
| PP |  | Izolace proti zemní vlhkosti nopovou fólií ukončení provětrávací lištou | [14 empty] | PP | 2
| VV |  | 2*(15,33+6,37) |  | 43.4 | [12 empty] | VV | 2 | 2 | True | 0 | ROZPOCET
| VV |  | Součet |  | 43.4 | [12 empty] | VV | 2 | 4 | True | 1 | ROZPOCET
190 | K | 711161386 | Izolace proti zemní vlhkosti nopovou fólií připevnění rohové tvarovky | kus | 8 |  | 0 |  |  | zákl. přenesená |  | 0 | 0.00018 | 0.00144 | 0 | 0 | 16 | K | 2 |  |  |  | ROZPOCET | 0 | 0 | 0 | 0 | 0 | 4 | 0 | 16 | 392
| PP |  | Izolace proti zemní vlhkosti nopovou fólií připevnění rohové tvarovky | [14 empty] | PP | 2
191 | K | 711413111 | Izolace proti vodě za studena vodorovná těsnicí hmotou dvousložkovou na bázi polymery modifikované živičné emulze | m2 | 71.918 |  | 0 |  |  | zákl. přenesená |  | 0 | 0.006 | 0.43151 | 0 | 0 | 16 | K | 2 |  |  |  | ROZPOCET | 0 | 0 | 0 | 0 | 0 | 4 | 0 | 16 | 394
| PP |  | Izolace proti vodě za studena vodorovná těsnicí hmotou dvousložkovou na bázi polymery modifikované živičné emulze | [14 empty] | PP | 2
| VV |  | 16,96+10,33+4,16+1,50+1,57+1,74+27,85 |  | 64.11 | [12 empty] | VV | 2 | 2 | True | 0 | ROZPOCET
| VV |  | (17,74+13,48+21,88+8,36+5,98+5,19+5,45)*0,10 |  | 7.808 | [12 empty] | VV | 2 | 2 | True | 0 | ROZPOCET
| VV |  | Součet |  | 71.918 | [12 empty] | VV | 2 | 4 | True | 1 | ROZPOCET
192 | K | 711413121 | Izolace proti vodě za studena svislá těsnicí hmotou dvousložkovou na bázi polymery modifikované živičné emulze | m2 | 17.36 |  | 0 |  |  | zákl. přenesená |  | 0 | 0.00601 | 0.10433 | 0 | 0 | 16 | K | 2 |  |  |  | ROZPOCET | 0 | 0 | 0 | 0 | 0 | 4 | 0 | 16 | 396
| PP |  | Izolace proti vodě za studena svislá těsnicí hmotou dvousložkovou na bázi polymery modifikované živičné emulze | [14 empty] | PP | 2
| VV |  | "sokl" | [14 empty] | VV | 2 | 1 | True | 0 | ROZPOCET
| VV |  | 2*(15,33+6,37)*0,40 |  | 17.36 | [12 empty] | VV | 2 | 2 | True | 0 | ROZPOCET
| VV |  | Součet |  | 17.36 | [12 empty] | VV | 2 | 4 | True | 1 | ROZPOCET
193 | K | 998711101 | Přesun hmot tonážní pro izolace proti vodě, vlhkosti a plynům v objektech v do 6 m | t | 0.834 |  | 0 |  |  | zákl. přenesená |  | 0 | 0 | 0 | 0 | 0 | 16 | K | 2 |  |  |  | ROZPOCET | 0 | 0 | 0 | 0 | 0 | 4 | 0 | 16 | -1490754232
| PP |  | Přesun hmot pro izolace proti vodě, vlhkosti a plynům stanovený z hmotnosti přesunovaného materiálu vodorovná dopravní vzdálenost do 50 m v objektech výšky do 6 m | [14 empty] | PP | 2
| D | 713 | Izolace tepelné |  |  |  | 0 |  |  |  |  | 0 |  | 0.092463 |  | 0 | 2 | D | 1 |  |  |  | ROZPOCET | [6 empty] | 0
194 | K | 713121111 | Montáž izolace tepelné podlah volně kladenými rohožemi, pásy, dílci, deskami 1 vrstva | m2 | 36.26 |  | 0 |  |  | zákl. přenesená |  | 0 | 0 | 0 | 0 | 0 | 16 | K | 2 |  |  |  | ROZPOCET | 0 | 0 | 0 | 0 | 0 | 4 | 0 | 16 | 400
| PP |  | Montáž izolace tepelné podlah volně kladenými rohožemi, pásy, dílci, deskami 1 vrstva | [14 empty] | PP | 2
| VV |  | 16,96+10,33+4,16+1,50+1,57+1,74 |  | 36.26 | [12 empty] | VV | 2 | 2 | True | 0 | ROZPOCET
| VV |  | Součet |  | 36.26 | [12 empty] | VV | 2 | 4 | True | 1 | ROZPOCET
195 | M | 28372309 | deska EPS 100 pro konstrukce s běžným zatížením λ=0,037 tl 100mm | m2 | 36.985 |  | 0 |  |  | zákl. přenesená |  | 0 | 0.0025 | 0.092463 | 0 | 0 | 32 | M | 2 |  |  |  | ROZPOCET | 0 | 0 | 0 | 0 | 0 | 4 | 0 | 16 | 402
| PP |  | deska EPS 100 pro konstrukce s běžným zatížením λ=0,037 tl 100mm | [14 empty] | PP | 2
| VV |  | 36,26*1,02 "Přepočtené koeficientem množství |  | 36.985 | [12 empty] | VV | 2 | 2 | True | 0 | ROZPOCET
| VV |  | Součet |  | 36.985 | [12 empty] | VV | 2 | 4 | True | 1 | ROZPOCET
196 | K | 998713101 | Přesun hmot tonážní pro izolace tepelné v objektech v do 6 m | t | 0.092 |  | 0 |  |  | zákl. přenesená |  | 0 | 0 | 0 | 0 | 0 | 16 | K | 2 |  |  |  | ROZPOCET | 0 | 0 | 0 | 0 | 0 | 4 | 0 | 16 | 2098029990
| PP |  | Přesun hmot pro izolace tepelné stanovený z hmotnosti přesunovaného materiálu vodorovná dopravní vzdálenost do 50 m v objektech výšky do 6 m | [14 empty] | PP | 2
| D | 721 | Zdravotechnika - vnitřní kanalizace |  |  |  | 0 |  |  |  |  | 0 |  | 0.03892 |  | 0.04226 | 2 | D | 1 |  |  |  | ROZPOCET | [6 empty] | 0
197 | K | 721173401 | Potrubí kanalizační z PVC SN 4 svodné DN 110 | m | 5 |  | 0 |  |  | zákl. přenesená |  | 0 | 0.00142 | 0.0071 | 0 | 0 | 16 | K | 2 |  |  |  | ROZPOCET | 0 | 0 | 0 | 0 | 0 | 4 | 0 | 16 | 406
| PP |  | Potrubí kanalizační z PVC SN 4 svodné DN 110 | [14 empty] | PP | 2
| VV |  | "chránička" | [14 empty] | VV | 2 | 1 | True | 0 | ROZPOCET
| VV |  | 5,00 |  | 5 | [12 empty] | VV | 2 | 2 | True | 0 | ROZPOCET
| VV |  | Součet |  | 5 | [12 empty] | VV | 2 | 4 | True | 1 | ROZPOCET
198 | K | 721174042 | Potrubí kanalizační z PP připojovací DN 40 | m | 5 |  | 0 |  |  | zákl. přenesená |  | 0 | 0.00041 | 0.00205 | 0 | 0 | 16 | K | 2 |  |  |  | ROZPOCET | 0 | 0 | 0 | 0 | 0 | 4 | 0 | 16 | 408
| PP |  | Potrubí kanalizační z PP připojovací DN 40 | [14 empty] | PP | 2
199 | K | 721174045 | Potrubí kanalizační z PP připojovací DN 110 | m | 11 |  | 0 |  |  | zákl. přenesená |  | 0 | 0.00224 | 0.02464 | 0 | 0 | 16 | K | 2 |  |  |  | ROZPOCET | 0 | 0 | 0 | 0 | 0 | 4 | 0 | 16 | 410
| PP |  | Potrubí kanalizační z PP připojovací DN 110 | [14 empty] | PP | 2
200 | M | 28611944 | čistící kus kanalizační PVC DN 110 | kus | 2 |  | 0 |  |  | zákl. přenesená |  | 0 | 0.00086 | 0.00172 | 0 | 0 | 32 | M | 2 |  |  |  | ROZPOCET | 0 | 0 | 0 | 0 | 0 | 4 | 0 | 16 | 412
| PP |  | čistící kus kanalizační PVC DN 110 | [14 empty] | PP | 2
201 | M | 28611954 | zátka hrdlová kanalizační plastová PP SN16 DN 110 | kus | 1 |  | 0 |  |  | zákl. přenesená |  | 0 | 0.00012 | 0.00012 | 0 | 0 | 32 | M | 2 |  |  |  | ROZPOCET | 0 | 0 | 0 | 0 | 0 | 4 | 0 | 16 | 414
| PP |  | zátka hrdlová kanalizační plastová PP SN16 DN 110 | [14 empty] | PP | 2
202 | K | 721242105 | Lapač střešních splavenin z PP se zápachovou klapkou a lapacím košem DN 110 | kus | 2 |  | 0 |  |  | zákl. přenesená |  | 0 | 0.0015 | 0.003 | 0 | 0 | 16 | K | 2 |  |  |  | ROZPOCET | 0 | 0 | 0 | 0 | 0 | 4 | 0 | 16 | 416
| PP |  | Lapač střešních splavenin z PP se zápachovou klapkou a lapacím košem DN 110 | [14 empty] | PP | 2
203 | K | 721242803 | Demontáž lapače střešních splavenin DN 110 | kus | 2 |  | 0 |  |  | zákl. přenesená |  | 0 | 0 | 0 | 0.02113 | 0.04226 | 16 | K | 2 |  |  |  | ROZPOCET | 0 | 0 | 0 | 0 | 0 | 4 | 0 | 16 | 418
| PP |  | Demontáž lapače střešních splavenin DN 110 | [14 empty] | PP | 2
204 | K | 721273153 | Hlavice ventilační polypropylen PP DN 110 | kus | 1 |  | 0 |  |  | zákl. přenesená |  | 0 | 0.00029 | 0.00029 | 0 | 0 | 16 | K | 2 |  |  |  | ROZPOCET | 0 | 0 | 0 | 0 | 0 | 4 | 0 | 16 | 420
| PP |  | Hlavice ventilační polypropylen PP DN 110 | [14 empty] | PP | 2
205 | K | 721290111 | Zkouška těsnosti potrubí kanalizace vodou DN do 125 | m | 16 |  | 0 |  |  | zákl. přenesená |  | 0 | 0 | 0 | 0 | 0 | 16 | K | 2 |  |  |  | ROZPOCET | 0 | 0 | 0 | 0 | 0 | 4 | 0 | 16 | 422
| PP |  | Zkouška těsnosti potrubí kanalizace vodou DN do 125 | [14 empty] | PP | 2
| VV |  | 5,00+11,00 |  | 16 | [12 empty] | VV | 2 | 2 | True | 0 | ROZPOCET
| VV |  | Součet |  | 16 | [12 empty] | VV | 2 | 4 | True | 1 | ROZPOCET
206 | K | 998721101 | Přesun hmot tonážní pro vnitřní kanalizace v objektech v do 6 m | t | 0.039 |  | 0 |  |  | zákl. přenesená |  | 0 | 0 | 0 | 0 | 0 | 16 | K | 2 |  |  |  | ROZPOCET | 0 | 0 | 0 | 0 | 0 | 4 | 0 | 16 | 1919789368
| PP |  | Přesun hmot pro vnitřní kanalizace stanovený z hmotnosti přesunovaného materiálu vodorovná dopravní vzdálenost do 50 m v objektech výšky do 6 m | [14 empty] | PP | 2
| D | 722 | Zdravotechnika - vnitřní vodovod |  |  |  | 0 |  |  |  |  | 0 |  | 0.09132 |  | 0 | 2 | D | 1 |  |  |  | ROZPOCET | [6 empty] | 0
207 | K | 722174001 | Potrubí vodovodní plastové PPR svar polyfúze PN 16 D 16x2,2 mm | m | 2 |  | 0 |  |  | zákl. přenesená |  | 0 | 0.00051 | 0.00102 | 0 | 0 | 16 | K | 2 |  |  |  | ROZPOCET | 0 | 0 | 0 | 0 | 0 | 4 | 0 | 16 | 426
| PP |  | Potrubí vodovodní plastové PPR svar polyfúze PN 16 D 16x2,2 mm | [14 empty] | PP | 2
208 | K | 722174002 | Potrubí vodovodní plastové PPR svar polyfúze PN 16 D 20x2,8 mm | m | 66 |  | 0 |  |  | zákl. přenesená |  | 0 | 0.00084 | 0.05544 | 0 | 0 | 16 | K | 2 |  |  |  | ROZPOCET | 0 | 0 | 0 | 0 | 0 | 4 | 0 | 16 | 428
| PP |  | Potrubí vodovodní plastové PPR svar polyfúze PN 16 D 20x2,8 mm | [14 empty] | PP | 2
209 | K | 722174004 | Potrubí vodovodní plastové PPR svar polyfúze PN 16 D 32x4,4 mm | m | 3 |  | 0 |  |  | zákl. přenesená |  | 0 | 0.00144 | 0.00432 | 0 | 0 | 16 | K | 2 |  |  |  | ROZPOCET | 0 | 0 | 0 | 0 | 0 | 4 | 0 | 16 | 430
| PP |  | Potrubí vodovodní plastové PPR svar polyfúze PN 16 D 32x4,4 mm | [14 empty] | PP | 2
210 | K | 722179192 | Příplatek k rozvodu vody z plastů za potrubí do D 32 mm do 15 svarů | soubor | 1 |  | 0 |  |  | zákl. přenesená |  | 0 | 0 | 0 | 0 | 0 | 16 | K | 2 |  |  |  | ROZPOCET | 0 | 0 | 0 | 0 | 0 | 4 | 0 | 16 | 432
| PP |  | Příplatek k rozvodu vody z plastů za potrubí do D 32 mm do 15 svarů | [14 empty] | PP | 2
211 | K | 722181211 | Ochrana vodovodního potrubí přilepenými termoizolačními trubicemi z PE tl do 6 mm DN do 22 mm | m | 34 |  | 0 |  |  | zákl. přenesená |  | 0 | 4e-05 | 0.00136 | 0 | 0 | 16 | K | 2 |  |  |  | ROZPOCET | 0 | 0 | 0 | 0 | 0 | 4 | 0 | 16 | 434
| PP |  | Ochrana vodovodního potrubí přilepenými termoizolačními trubicemi z PE tl do 6 mm DN do 22 mm | [14 empty] | PP | 2
| VV |  | 2,00+32,00 |  | 34 | [12 empty] | VV | 2 | 2 | True | 0 | ROZPOCET
| VV |  | Součet |  | 34 | [12 empty] | VV | 2 | 4 | True | 1 | ROZPOCET
212 | K | 722181212 | Ochrana vodovodního potrubí přilepenými termoizolačními trubicemi z PE tl do 6 mm DN přes 22 do 32 mm | m | 3 |  | 0 |  |  | zákl. přenesená |  | 0 | 4e-05 | 0.00012 | 0 | 0 | 16 | K | 2 |  |  |  | ROZPOCET | 0 | 0 | 0 | 0 | 0 | 4 | 0 | 16 | 436
| PP |  | Ochrana vodovodního potrubí přilepenými termoizolačními trubicemi z PE tl do 6 mm DN přes 22 do 32 mm | [14 empty] | PP | 2
213 | K | 722181221 | Ochrana vodovodního potrubí přilepenými termoizolačními trubicemi z PE tl přes 6 do 9 mm DN do 22 mm | m | 34 |  | 0 |  |  | zákl. přenesená |  | 0 | 5e-05 | 0.0017 | 0 | 0 | 16 | K | 2 |  |  |  | ROZPOCET | 0 | 0 | 0 | 0 | 0 | 4 | 0 | 16 | 438
| PP |  | Ochrana vodovodního potrubí přilepenými termoizolačními trubicemi z PE tl přes 6 do 9 mm DN do 22 mm | [14 empty] | PP | 2
214 | K | 722220112 | Nástěnka pro výtokový ventil G 3/4" s jedním závitem | kus | 6 |  | 0 |  |  | zákl. přenesená |  | 0 | 0.00022 | 0.00132 | 0 | 0 | 16 | K | 2 |  |  |  | ROZPOCET | 0 | 0 | 0 | 0 | 0 | 4 | 0 | 16 | 440
| PP |  | Nástěnka pro výtokový ventil G 3/4" s jedním závitem | [14 empty] | PP | 2
215 | K | 722220122 | Nástěnka pro baterii G 3/4" s jedním závitem | pár | 2 |  | 0 |  |  | zákl. přenesená |  | 0 | 0.00043 | 0.00086 | 0 | 0 | 16 | K | 2 |  |  |  | ROZPOCET | 0 | 0 | 0 | 0 | 0 | 4 | 0 | 16 | 442
| PP |  | Nástěnka pro baterii G 3/4" s jedním závitem | [14 empty] | PP | 2
216 | K | 722221135 | Ventil výtokový G 3/4" s jedním závitem | soubor | 1 |  | 0 |  |  | zákl. přenesená |  | 0 | 0.0009 | 0.0009 | 0 | 0 | 16 | K | 2 |  |  |  | ROZPOCET | 0 | 0 | 0 | 0 | 0 | 4 | 0 | 16 | 444
| PP |  | Ventil výtokový G 3/4" s jedním závitem | [14 empty] | PP | 2
217 | K | 722224116 | Kohout plnicí nebo vypouštěcí G 3/4" PN 10 s jedním závitem | kus | 1 |  | 0 |  |  | zákl. přenesená |  | 0 | 0.00027 | 0.00027 | 0 | 0 | 16 | K | 2 |  |  |  | ROZPOCET | 0 | 0 | 0 | 0 | 0 | 4 | 0 | 16 | 446
| PP |  | Kohout plnicí nebo vypouštěcí G 3/4" PN 10 s jedním závitem | [14 empty] | PP | 2
218 | K | 722230111 | Ventil přímý G 1/2" s odvodněním a dvěma závity | kus | 1 |  | 0 |  |  | zákl. přenesená |  | 0 | 0.00035 | 0.00035 | 0 | 0 | 16 | K | 2 |  |  |  | ROZPOCET | 0 | 0 | 0 | 0 | 0 | 4 | 0 | 16 | 448
| PP |  | Ventil přímý G 1/2" s odvodněním a dvěma závity | [14 empty] | PP | 2
219 | K | 722230112 | Ventil přímý G 3/4" s odvodněním a dvěma závity | kus | 2 |  | 0 |  |  | zákl. přenesená |  | 0 | 0.00057 | 0.00114 | 0 | 0 | 16 | K | 2 |  |  |  | ROZPOCET | 0 | 0 | 0 | 0 | 0 | 4 | 0 | 16 | 450
| PP |  | Ventil přímý G 3/4" s odvodněním a dvěma závity | [14 empty] | PP | 2
220 | K | 722230114 | Ventil přímý G 5/4" s odvodněním a dvěma závity | kus | 1 |  | 0 |  |  | zákl. přenesená |  | 0 | 0.00132 | 0.00132 | 0 | 0 | 16 | K | 2 |  |  |  | ROZPOCET | 0 | 0 | 0 | 0 | 0 | 4 | 0 | 16 | 452
| PP |  | Ventil přímý G 5/4" s odvodněním a dvěma závity | [14 empty] | PP | 2
221 | K | 722234264 | Filtr mosazný G 3/4" PN 20 do 80°C s 2x vnitřním závitem | kus | 1 |  | 0 |  |  | zákl. přenesená |  | 0 | 0.00022 | 0.00022 | 0 | 0 | 16 | K | 2 |  |  |  | ROZPOCET | 0 | 0 | 0 | 0 | 0 | 4 | 0 | 16 | 454
| PP |  | Filtr mosazný G 3/4" PN 20 do 80°C s 2x vnitřním závitem | [14 empty] | PP | 2
222 | K | 722270103 | Sestava vodoměrová závitová G 5/4" | soubor | 1 |  | 0 |  |  | zákl. přenesená |  | 0 | 0.00678 | 0.00678 | 0 | 0 | 16 | K | 2 |  |  |  | ROZPOCET | 0 | 0 | 0 | 0 | 0 | 4 | 0 | 16 | 456
| PP |  | Sestava vodoměrová závitová G 5/4" | [14 empty] | PP | 2
223 | K | 722290226 | Zkouška těsnosti vodovodního potrubí závitového DN do 50 | m | 71 |  | 0 |  |  | zákl. přenesená |  | 0 | 0.00019 | 0.01349 | 0 | 0 | 16 | K | 2 |  |  |  | ROZPOCET | 0 | 0 | 0 | 0 | 0 | 4 | 0 | 16 | 458
| PP |  | Zkouška těsnosti vodovodního potrubí závitového DN do 50 | [14 empty] | PP | 2
| VV |  | 2,00+66,00+3,00 |  | 71 | [12 empty] | VV | 2 | 2 | True | 0 | ROZPOCET
| VV |  | Součet |  | 71 | [12 empty] | VV | 2 | 4 | True | 1 | ROZPOCET
224 | K | 722290234 | Proplach a dezinfekce vodovodního potrubí DN do 80 | m | 71 |  | 0 |  |  | zákl. přenesená |  | 0 | 1e-05 | 0.00071 | 0 | 0 | 16 | K | 2 |  |  |  | ROZPOCET | 0 | 0 | 0 | 0 | 0 | 4 | 0 | 16 | 460
| PP |  | Proplach a dezinfekce vodovodního potrubí DN do 80 | [14 empty] | PP | 2
225 | K | 998722101 | Přesun hmot tonážní pro vnitřní vodovod v objektech v do 6 m | t | 0.091 |  | 0 |  |  | zákl. přenesená |  | 0 | 0 | 0 | 0 | 0 | 16 | K | 2 |  |  |  | ROZPOCET | 0 | 0 | 0 | 0 | 0 | 4 | 0 | 16 | 769985031
| PP |  | Přesun hmot pro vnitřní vodovod stanovený z hmotnosti přesunovaného materiálu vodorovná dopravní vzdálenost do 50 m v objektech výšky do 6 m | [14 empty] | PP | 2
| D | 725 | Zdravotechnika - zařizovací předměty |  |  |  | 0 |  |  |  |  | 0 |  | 0.08895 |  | 0.03866 | 2 | D | 1 |  |  |  | ROZPOCET | [6 empty] | 0
226 | K | 725110811 | Demontáž klozetů splachovací s nádrží | soubor | 2 |  | 0 |  |  | zákl. přenesená |  | 0 | 0 | 0 | 0.01933 | 0.03866 | 16 | K | 2 |  |  |  | ROZPOCET | 0 | 0 | 0 | 0 | 0 | 4 | 0 | 16 | 464
| PP |  | Demontáž klozetů splachovací s nádrží | [14 empty] | PP | 2
227 | K | 725112313 | Klozet nerezový s hlubokým splachováním závěsný s montážní deskou | soubor | 1 |  | 0 |  |  | zákl. přenesená |  | 0 | 0.01413 | 0.01413 | 0 | 0 | 16 | K | 2 |  |  |  | ROZPOCET | 0 | 0 | 0 | 0 | 0 | 4 | 0 | 16 | 466
| PP |  | Klozet nerezový s hlubokým splachováním závěsný s montážní deskou | [14 empty] | PP | 2
228 | K | 725119124 | Montáž klozetových mís nerezových | kus | 1 |  | 0 |  |  | zákl. přenesená |  | 0 | 0.0001 | 0.0001 | 0 | 0 | 16 | K | 2 |  |  |  | ROZPOCET | 0 | 0 | 0 | 0 | 0 | 4 | 0 | 16 | 468
| PP |  | Montáž klozetových mís nerezových | [14 empty] | PP | 2
229 | M | 64240158 | nerezové WC pro invalidy | kus | 1 |  | 0 |  |  | zákl. přenesená |  | 0 | 0.014 | 0.014 | 0 | 0 | 32 | M | 2 |  |  |  | ROZPOCET | 0 | 0 | 0 | 0 | 0 | 4 | 0 | 16 | 470
| PP |  | nerezové WC pro invalidy | [14 empty] | PP | 2
230 | K | 725214113 | Umyvadlo nerezové bez výtokové armatury o rozměrech 560x435 mm připevněné na stěnu | soubor | 1 |  | 0 |  |  | zákl. přenesená |  | 0 | 0.00666 | 0.00666 | 0 | 0 | 16 | K | 2 |  |  |  | ROZPOCET | 0 | 0 | 0 | 0 | 0 | 4 | 0 | 16 | 472
| PP |  | Umyvadlo nerezové bez výtokové armatury o rozměrech 560x435 mm připevněné na stěnu | [14 empty] | PP | 2
231 | K | 725219102 | Montáž umyvadla připevněného na šrouby do zdiva | soubor | 1 |  | 0 |  |  | zákl. přenesená |  | 0 | 0.00173 | 0.00173 | 0 | 0 | 16 | K | 2 |  |  |  | ROZPOCET | 0 | 0 | 0 | 0 | 0 | 4 | 0 | 16 | 474
| PP |  | Montáž umyvadla připevněného na šrouby do zdiva | [14 empty] | PP | 2
232 | M | 64240159 | nerezové umyvadlo pro těl. handicapované | kus | 1 |  | 0 |  |  | zákl. přenesená |  | 0 | 0 | 0 | 0 | 0 | 32 | M | 2 |  |  |  | ROZPOCET | 0 | 0 | 0 | 0 | 0 | 4 | 0 | 16 | 476
| PP |  | nerezové umyvadlo pro těl. handicapované | [14 empty] | PP | 2
233 | K | 725291706 | Doplňky zařízení koupelen a záchodů nerezové madlo rovné dl 800 mm | soubor | 2 |  | 0 |  |  | zákl. přenesená |  | 0 | 0.0013 | 0.0026 | 0 | 0 | 16 | K | 2 |  |  |  | ROZPOCET | 0 | 0 | 0 | 0 | 0 | 4 | 0 | 16 | 478
| PP |  | Doplňky zařízení koupelen a záchodů nerezové madlo rovné dl 800 mm | [14 empty] | PP | 2
234 | K | 725291722 | Doplňky zařízení koupelen a záchodů nerezové madlo krakorcové sklopné dl 834 mm | soubor | 1 |  | 0 |  |  | zákl. přenesená |  | 0 | 0.00085 | 0.00085 | 0 | 0 | 16 | K | 2 |  |  |  | ROZPOCET | 0 | 0 | 0 | 0 | 0 | 4 | 0 | 16 | 480
| PP |  | Doplňky zařízení koupelen a záchodů nerezové madlo krakorcové sklopné dl 834 mm | [14 empty] | PP | 2
235 | K | 725331111 | Výlevka bez výtokových armatur keramická se sklopnou plastovou mřížkou 500 mm | soubor | 1 |  | 0 |  |  | zákl. přenesená |  | 0 | 0.01475 | 0.01475 | 0 | 0 | 16 | K | 2 |  |  |  | ROZPOCET | 0 | 0 | 0 | 0 | 0 | 4 | 0 | 16 | 482
| PP |  | Výlevka bez výtokových armatur keramická se sklopnou plastovou mřížkou 500 mm | [14 empty] | PP | 2
236 | K | 725532111 | Elektrický ohřívač zásobníkový akumulační závěsný svislý 30 l / 2 kW | soubor | 1 |  | 0 |  |  | zákl. přenesená |  | 0 | 0.02434 | 0.02434 | 0 | 0 | 16 | K | 2 |  |  |  | ROZPOCET | 0 | 0 | 0 | 0 | 0 | 4 | 0 | 16 | 484
| PP |  | Elektrický ohřívač zásobníkový akumulační závěsný svislý 30 l / 2 kW | [14 empty] | PP | 2
237 | K | 725535222 | Ventil pojistný bezpečnostní souprava s redukčním ventilem a výlevkou | soubor | 1 |  | 0 |  |  | zákl. přenesená |  | 0 | 0.00095 | 0.00095 | 0 | 0 | 16 | K | 2 |  |  |  | ROZPOCET | 0 | 0 | 0 | 0 | 0 | 4 | 0 | 16 | 488
| PP |  | Ventil pojistný bezpečnostní souprava s redukčním ventilem a výlevkou | [14 empty] | PP | 2
238 | K | 725813111 | Ventil rohový bez připojovací trubičky nebo flexi hadičky G 1/2" | soubor | 6 |  | 0 |  |  | zákl. přenesená |  | 0 | 0.00024 | 0.00144 | 0 | 0 | 16 | K | 2 |  |  |  | ROZPOCET | 0 | 0 | 0 | 0 | 0 | 4 | 0 | 16 | 490
| PP |  | Ventil rohový bez připojovací trubičky nebo flexi hadičky G 1/2" | [14 empty] | PP | 2
239 | K | 725822613 | Baterie umyvadlová stojánková páková s výpustí | soubor | 1 |  | 0 |  |  | zákl. přenesená |  | 0 | 0.00184 | 0.00184 | 0 | 0 | 16 | K | 2 |  |  |  | ROZPOCET | 0 | 0 | 0 | 0 | 0 | 4 | 0 | 16 | 492
| PP |  | Baterie umyvadlová stojánková páková s výpustí | [14 empty] | PP | 2
240 | K | 725822642 | Baterie umyvadlová automatická senzorová s přívodem teplé a studené vody | soubor | 2 |  | 0 |  |  | zákl. přenesená |  | 0 | 0.00254 | 0.00508 | 0 | 0 | 16 | K | 2 |  |  |  | ROZPOCET | 0 | 0 | 0 | 0 | 0 | 4 | 0 | 16 | 494
| PP |  | Baterie umyvadlová automatická senzorová s přívodem teplé a studené vody | [14 empty] | PP | 2
241 | K | 725861102 | Zápachová uzávěrka pro umyvadla DN 40 | kus | 2 |  | 0 |  |  | zákl. přenesená |  | 0 | 0.00024 | 0.00048 | 0 | 0 | 16 | K | 2 |  |  |  | ROZPOCET | 0 | 0 | 0 | 0 | 0 | 4 | 0 | 16 | 496
| PP |  | Zápachová uzávěrka pro umyvadla DN 40 | [14 empty] | PP | 2
242 | K | 998725101 | Přesun hmot tonážní pro zařizovací předměty v objektech v do 6 m | t | 0.089 |  | 0 |  |  | zákl. přenesená |  | 0 | 0 | 0 | 0 | 0 | 16 | K | 2 |  |  |  | ROZPOCET | 0 | 0 | 0 | 0 | 0 | 4 | 0 | 16 | -1770996313
| PP |  | Přesun hmot pro zařizovací předměty stanovený z hmotnosti přesunovaného materiálu vodorovná dopravní vzdálenost do 50 m v objektech výšky do 6 m | [14 empty] | PP | 2
| D | 726 | Zdravotechnika - předstěnové instalace |  |  |  | 0 |  |  |  |  | 0 |  | 0.0353 |  | 0 | 2 | D | 1 |  |  |  | ROZPOCET | [6 empty] | 0
243 | K | 726131041 | Instalační předstěna - klozet závěsný v 1120 mm s ovládáním zepředu do lehkých stěn s kovovou kcí | soubor | 1 |  | 0 |  |  | zákl. přenesená |  | 0 | 0.01665 | 0.01665 | 0 | 0 | 16 | K | 2 |  |  |  | ROZPOCET | 0 | 0 | 0 | 0 | 0 | 4 | 0 | 16 | 500
| PP |  | Instalační předstěna - klozet závěsný v 1120 mm s ovládáním zepředu do lehkých stěn s kovovou kcí | [14 empty] | PP | 2
244 | K | 726131043 | Instalační předstěna - klozet závěsný v 1120 mm s ovládáním zepředu pro postižené do stěn s kov kcí | soubor | 1 |  | 0 |  |  | zákl. přenesená |  | 0 | 0.01765 | 0.01765 | 0 | 0 | 16 | K | 2 |  |  |  | ROZPOCET | 0 | 0 | 0 | 0 | 0 | 4 | 0 | 16 | 502
| PP |  | Instalační předstěna - klozet závěsný v 1120 mm s ovládáním zepředu pro postižené do stěn s kov kcí | [14 empty] | PP | 2
245 | K | 726191002 | Souprava pro předstěnovou montáž | soubor | 2 |  | 0 |  |  | zákl. přenesená |  | 0 | 0.0005 | 0.001 | 0 | 0 | 16 | K | 2 |  |  |  | ROZPOCET | 0 | 0 | 0 | 0 | 0 | 4 | 0 | 16 | 504
| PP |  | Souprava pro předstěnovou montáž | [14 empty] | PP | 2
246 | K | 998726111 | Přesun hmot tonážní pro instalační prefabrikáty v objektech v do 6 m | t | 0.035 |  | 0 |  |  | zákl. přenesená |  | 0 | 0 | 0 | 0 | 0 | 16 | K | 2 |  |  |  | ROZPOCET | 0 | 0 | 0 | 0 | 0 | 4 | 0 | 16 | -1697410499
| PP |  | Přesun hmot pro instalační prefabrikáty stanovený z hmotnosti přesunovaného materiálu vodorovná dopravní vzdálenost do 50 m v objektech výšky do 6 m | [14 empty] | PP | 2
| D | 735 | Ústřední vytápění - otopná tělesa |  |  |  | 0 |  |  |  |  | 0 |  | 0 |  | 0 | 2 | D | 1 |  |  |  | ROZPOCET | [6 empty] | 0
247 | K | 735164511 | Montáž otopného tělesa trubkového na stěnu v tělesa do 1500 mm | kus | 8 |  | 0 |  |  | zákl. přenesená |  | 0 | 0 | 0 | 0 | 0 | 16 | K | 2 |  |  |  | ROZPOCET | 0 | 0 | 0 | 0 | 0 | 4 | 0 | 16 | 508
| PP |  | Montáž otopného tělesa trubkového na stěnu v tělesa do 1500 mm | [14 empty] | PP | 2
248 | M | 16378930 | přímotop ATLANTIC F129-D 10 /5412168/ | kus | 8 |  | 0 |  |  | zákl. přenesená |  | 0 | 0 | 0 | 0 | 0 | 32 | M | 2 |  |  |  | ROZPOCET | 0 | 0 | 0 | 0 | 0 | 4 | 0 | 16 | 510
| PP |  | přímotop ATLANTIC F129-D 10 /5412168/ | [14 empty] | PP | 2
249 | K | 998735101 | Přesun hmot tonážní pro otopná tělesa v objektech v do 6 m | t | 0.32 |  | 0 |  |  | zákl. přenesená |  | 0 | 0 | 0 | 0 | 0 | 16 | K | 2 |  |  |  | ROZPOCET | 0 | 0 | 0 | 0 | 0 | 4 | 0 | 16 | -1208971948
| PP |  | Přesun hmot pro otopná tělesa stanovený z hmotnosti přesunovaného materiálu vodorovná dopravní vzdálenost do 50 m v objektech výšky do 6 m | [14 empty] | PP | 2
| D | 741 | Elektroinstalace - silnoproud |  |  |  | 0 |  |  |  |  | 0 |  | 0.14168 |  | 0.0816 | 2 | D | 1 |  |  |  | ROZPOCET | [6 empty] | 0
250 | K | 741110013 | Montáž trubka plastová tuhá D přes 35 mm uložená volně | m | 15 |  | 0 |  |  | zákl. přenesená |  | 0 | 0 | 0 | 0 | 0 | 16 | K | 2 |  |  |  | ROZPOCET | 0 | 0 | 0 | 0 | 0 | 4 | 0 | 16 | 514
| PP |  | Montáž trubka plastová tuhá D přes 35 mm uložená volně | [14 empty] | PP | 2
251 | M | 34570001 | KOPOS KF 09040 FA TRUBKA DVOUPL. KOPOFLEX | m | 15.75 |  | 0 |  |  | zákl. přenesená |  | 0 | 0 | 0 | 0 | 0 | 32 | M | 2 |  |  |  | ROZPOCET | 0 | 0 | 0 | 0 | 0 | 4 | 0 | 16 | 516
| PP |  | KOPOS KF 09040 FA TRUBKA DVOUPL. KOPOFLEX | [14 empty] | PP | 2
| VV |  | 15*1,05 "Přepočtené koeficientem množství |  | 15.75 | [12 empty] | VV | 2 | 2 | True | 0 | ROZPOCET
| VV |  | Součet |  | 15.75 | [12 empty] | VV | 2 | 4 | True | 1 | ROZPOCET
252 | K | 741110053 | Montáž trubka plastová ohebná D přes 35 mm uložená volně | m | 5 |  | 0 |  |  | zákl. přenesená |  | 0 | 0 | 0 | 0 | 0 | 16 | K | 2 |  |  |  | ROZPOCET | 0 | 0 | 0 | 0 | 0 | 4 | 0 | 16 | 518
| PP |  | Montáž trubka plastová ohebná D přes 35 mm uložená volně | [14 empty] | PP | 2
253 | M | 34571352 | trubka elektroinstalační ohebná dvouplášťová korugovaná (chránička) D 52/63mm, HDPE+LDPE | m | 5.25 |  | 0 |  |  | zákl. přenesená |  | 0 | 0.00035 | 0.0018375 | 0 | 0 | 32 | M | 2 |  |  |  | ROZPOCET | 0 | 0 | 0 | 0 | 0 | 4 | 0 | 16 | 520
| PP |  | trubka elektroinstalační ohebná dvouplášťová korugovaná (chránička) D 52/63mm, HDPE+LDPE | [14 empty] | PP | 2
| VV |  | 5*1,05 "Přepočtené koeficientem množství |  | 5.25 | [12 empty] | VV | 2 | 2 | True | 0 | ROZPOCET
| VV |  | Součet |  | 5.25 | [12 empty] | VV | 2 | 4 | True | 1 | ROZPOCET
254 | K | 741112001 | Montáž krabice zapuštěná plastová kruhová | kus | 40 |  | 0 |  |  | zákl. přenesená |  | 0 | 0 | 0 | 0 | 0 | 16 | K | 2 |  |  |  | ROZPOCET | 0 | 0 | 0 | 0 | 0 | 4 | 0 | 16 | 522
| PP |  | Montáž krabice zapuštěná plastová kruhová | [14 empty] | PP | 2
| VV |  | 10+6+18+6 |  | 40 | [12 empty] | VV | 2 | 2 | True | 0 | ROZPOCET
| VV |  | Součet |  | 40 | [12 empty] | VV | 2 | 4 | True | 1 | ROZPOCET
255 | M | 34570002 | KOPOS KU 68-1902 KA KRABICE UNIVERZÁLNÍ | kus | 10 |  | 0 |  |  | zákl. přenesená |  | 0 | 0 | 0 | 0 | 0 | 32 | M | 2 |  |  |  | ROZPOCET | 0 | 0 | 0 | 0 | 0 | 4 | 0 | 16 | 524
| PP |  | KOPOS KU 68-1902 KA KRABICE UNIVERZÁLNÍ | [14 empty] | PP | 2
256 | M | 34570003 | krabice s krytím IP66 KSK 80 FA | kus | 6 |  | 0 |  |  | zákl. přenesená |  | 0 | 0 | 0 | 0 | 0 | 32 | M | 2 |  |  |  | ROZPOCET | 0 | 0 | 0 | 0 | 0 | 4 | 0 | 16 | 526
| PP |  | krabice s krytím IP66 KSK 80 FA | [14 empty] | PP | 2
257 | M | 34570004 | KOPOS KU 68-1903 KA KRABICE UNIVERZÁLNÍ | kus | 18 |  | 0 |  |  | zákl. přenesená |  | 0 | 0 | 0 | 0 | 0 | 32 | M | 2 |  |  |  | ROZPOCET | 0 | 0 | 0 | 0 | 0 | 4 | 0 | 16 | 528
| PP |  | KOPOS KU 68-1903 KA KRABICE UNIVERZÁLNÍ | [14 empty] | PP | 2
258 | M | 34570005 | krabice s věnečkem KR 97/5 KA | kus | 6 |  | 0 |  |  | zákl. přenesená |  | 0 | 0 | 0 | 0 | 0 | 32 | M | 2 |  |  |  | ROZPOCET | 0 | 0 | 0 | 0 | 0 | 4 | 0 | 16 | 530
| PP |  | krabice s věnečkem KR 97/5 KA | [14 empty] | PP | 2
259 | K | 741112061 | Montáž krabice přístrojová zapuštěná plastová kruhová | kus | 22 |  | 0 |  |  | zákl. přenesená |  | 0 | 0 | 0 | 0 | 0 | 16 | K | 2 |  |  |  | ROZPOCET | 0 | 0 | 0 | 0 | 0 | 4 | 0 | 16 | 532
| PP |  | Montáž krabice přístrojová zapuštěná plastová kruhová | [14 empty] | PP | 2
260 | M | 34570006 | krabice přísrtrojová hluboká KPR 68 KA | kus | 22 |  | 0 |  |  | zákl. přenesená |  | 0 | 0 | 0 | 0 | 0 | 32 | M | 2 |  |  |  | ROZPOCET | 0 | 0 | 0 | 0 | 0 | 4 | 0 | 16 | 534
| PP |  | krabice přísrtrojová hluboká KPR 68 KA | [14 empty] | PP | 2
261 | K | 741122015 | Montáž kabel Cu bez ukončení uložený pod omítku plný kulatý 3x1,5 mm2 (např. CYKY) | m | 300 |  | 0 |  |  | zákl. přenesená |  | 0 | 0 | 0 | 0 | 0 | 16 | K | 2 |  |  |  | ROZPOCET | 0 | 0 | 0 | 0 | 0 | 4 | 0 | 16 | 536
| PP |  | Montáž kabel Cu bez ukončení uložený pod omítku plný kulatý 3x1,5 mm2 (např. CYKY) | [14 empty] | PP | 2
262 | M | 34111030 | kabel instalační jádro Cu plné izolace PVC plášť PVC 450/750V (CYKY) 3x1,5mm2 | m | 345 |  | 0 |  |  | zákl. přenesená |  | 0 | 0.00012 | 0.0414 | 0 | 0 | 32 | M | 2 |  |  |  | ROZPOCET | 0 | 0 | 0 | 0 | 0 | 4 | 0 | 16 | 538
| PP |  | kabel instalační jádro Cu plné izolace PVC plášť PVC 450/750V (CYKY) 3x1,5mm2 | [14 empty] | PP | 2
| VV |  | 300*1,15 "Přepočtené koeficientem množství |  | 345 | [12 empty] | VV | 2 | 2 | True | 0 | ROZPOCET
| VV |  | Součet |  | 345 | [12 empty] | VV | 2 | 4 | True | 1 | ROZPOCET
263 | K | 741122016 | Montáž kabel Cu bez ukončení uložený pod omítku plný kulatý 3x2,5 až 6 mm2 (např. CYKY) | m | 250 |  | 0 |  |  | zákl. přenesená |  | 0 | 0 | 0 | 0 | 0 | 16 | K | 2 |  |  |  | ROZPOCET | 0 | 0 | 0 | 0 | 0 | 4 | 0 | 16 | 540
| PP |  | Montáž kabel Cu bez ukončení uložený pod omítku plný kulatý 3x2,5 až 6 mm2 (např. CYKY) | [14 empty] | PP | 2
264 | M | 34111036 | kabel instalační jádro Cu plné izolace PVC plášť PVC 450/750V (CYKY) 3x2,5mm2 | m | 287.5 |  | 0 |  |  | zákl. přenesená |  | 0 | 0.00017 | 0.048875 | 0 | 0 | 32 | M | 2 |  |  |  | ROZPOCET | 0 | 0 | 0 | 0 | 0 | 4 | 0 | 16 | 542
| PP |  | kabel instalační jádro Cu plné izolace PVC plášť PVC 450/750V (CYKY) 3x2,5mm2 | [14 empty] | PP | 2
| VV |  | 250*1,15 "Přepočtené koeficientem množství |  | 287.5 | [12 empty] | VV | 2 | 2 | True | 0 | ROZPOCET
| VV |  | Součet |  | 287.5 | [12 empty] | VV | 2 | 4 | True | 1 | ROZPOCET
265 | K | 741122134 | Montáž kabel Cu plný kulatý žíla 4x16 až 25 mm2 zatažený v trubkách (např. CYKY) | m | 30 |  | 0 |  |  | zákl. přenesená |  | 0 | 0 | 0 | 0 | 0 | 16 | K | 2 |  |  |  | ROZPOCET | 0 | 0 | 0 | 0 | 0 | 4 | 0 | 16 | 544
| PP |  | Montáž kabel Cu plný kulatý žíla 4x16 až 25 mm2 zatažený v trubkách (např. CYKY) | [14 empty] | PP | 2
| VV |  | 5,00+25,00 |  | 30 | [12 empty] | VV | 2 | 2 | True | 0 | ROZPOCET
| VV |  | Součet |  | 30 | [12 empty] | VV | 2 | 4 | True | 1 | ROZPOCET
266 | M | 34111080 | kabel instalační jádro Cu plné izolace PVC plášť PVC 450/750V (CYKY) 4x16mm2 | m | 34.5 |  | 0 |  |  | zákl. přenesená |  | 0 | 0.0009 | 0.03105 | 0 | 0 | 32 | M | 2 |  |  |  | ROZPOCET | 0 | 0 | 0 | 0 | 0 | 4 | 0 | 16 | 546
| PP |  | kabel instalační jádro Cu plné izolace PVC plášť PVC 450/750V (CYKY) 4x16mm2 | [14 empty] | PP | 2
| VV |  | 30*1,15 "Přepočtené koeficientem množství |  | 34.5 | [12 empty] | VV | 2 | 2 | True | 0 | ROZPOCET
| VV |  | Součet |  | 34.5 | [12 empty] | VV | 2 | 4 | True | 1 | ROZPOCET
267 | K | 741210101 | Montáž rozváděčů litinových, hliníkových nebo plastových sestava do 50 kg | kus | 2 |  | 0 |  |  | zákl. přenesená |  | 0 | 0 | 0 | 0 | 0 | 16 | K | 2 |  |  |  | ROZPOCET | 0 | 0 | 0 | 0 | 0 | 4 | 0 | 16 | 548
| PP |  | Montáž rozváděčů litinových, hliníkových nebo plastových sestava do 50 kg | [14 empty] | PP | 2
268 | M | 35711866 | skříň rozváděče elektroměrového pro přímé měření do výklenku celoplastové provedení pro 1x dvousazbový třífázový elektroměr a spínací prvek sazby přístroje na elektroměrové desce s plombovatelným krytem jističů (ER212/NVP7P) | kus | 1 |  | 0 |  |  | zákl. přenesená |  | 0 | 0.009 | 0.009 | 0 | 0 | 32 | M | 2 |  |  |  | ROZPOCET | 0 | 0 | 0 | 0 | 0 | 4 | 0 | 16 | 550
| PP |  | skříň rozváděče elektroměrového pro přímé měření do výklenku celoplastové provedení pro 1x dvousazbový třífázový elektroměr a spínací prvek sazby přístroje na elektroměrové desce s plombovatelným krytem jističů (ER212/NVP7P) | [14 empty] | PP | 2
269 | M | 34570007 | rozvodnicová skříň RZB-Z-4S96 96M | kus | 1 |  | 0 |  |  | zákl. přenesená |  | 0 | 0 | 0 | 0 | 0 | 32 | M | 2 |  |  |  | ROZPOCET | 0 | 0 | 0 | 0 | 0 | 4 | 0 | 16 | 552
| PP |  | rozvodnicová skříň RZB-Z-4S96 96M | [14 empty] | PP | 2
270 | K | 741211813 | Demontáž rozvodnic kovových pod omítkou s krytím do IPx4 plochou do 0,8 m2 | kus | 4 |  | 0 |  |  | zákl. přenesená |  | 0 | 0 | 0 | 0.02 | 0.08 | 16 | K | 2 |  |  |  | ROZPOCET | 0 | 0 | 0 | 0 | 0 | 4 | 0 | 16 | 554
| PP |  | Demontáž rozvodnic kovových pod omítkou s krytím do IPx4 plochou do 0,8 m2 | [14 empty] | PP | 2
271 | K | 741310201 | Montáž spínač (polo)zapuštěný šroubové připojení 1-jednopólový se zapojením vodičů | kus | 4 |  | 0 |  |  | zákl. přenesená |  | 0 | 0 | 0 | 0 | 0 | 16 | K | 2 |  |  |  | ROZPOCET | 0 | 0 | 0 | 0 | 0 | 4 | 0 | 16 | 556
| PP |  | Montáž spínač (polo)zapuštěný šroubové připojení 1-jednopólový se zapojením vodičů | [14 empty] | PP | 2
272 | M | 34535000 | spínač kompletní, zápustný, jednopólový, řazení 1, šroubové svorky | kus | 4 |  | 0 |  |  | zákl. přenesená |  | 0 | 4e-05 | 0.00016 | 0 | 0 | 32 | M | 2 |  |  |  | ROZPOCET | 0 | 0 | 0 | 0 | 0 | 4 | 0 | 16 | 558
| PP |  | spínač kompletní, zápustný, jednopólový, řazení 1, šroubové svorky | [14 empty] | PP | 2
273 | K | 741310231 | Montáž přepínač (polo)zapuštěný šroubové připojení 5-seriový se zapojením vodičů | kus | 3 |  | 0 |  |  | zákl. přenesená |  | 0 | 0 | 0 | 0 | 0 | 16 | K | 2 |  |  |  | ROZPOCET | 0 | 0 | 0 | 0 | 0 | 4 | 0 | 16 | 560
| PP |  | Montáž přepínač (polo)zapuštěný šroubové připojení 5-seriový se zapojením vodičů | [14 empty] | PP | 2
274 | M | 34535002 | přepínač sériový kompletní, zápustný, řazení 5, šroubové svorky | kus | 3 |  | 0 |  |  | zákl. přenesená |  | 0 | 5e-05 | 0.00015 | 0 | 0 | 32 | M | 2 |  |  |  | ROZPOCET | 0 | 0 | 0 | 0 | 0 | 4 | 0 | 16 | 562
| PP |  | přepínač sériový kompletní, zápustný, řazení 5, šroubové svorky | [14 empty] | PP | 2
275 | K | 741311002 | Montáž spínač soumrakový se zapojením vodičů | kus | 2 |  | 0 |  |  | zákl. přenesená |  | 0 | 0 | 0 | 0 | 0 | 16 | K | 2 |  |  |  | ROZPOCET | 0 | 0 | 0 | 0 | 0 | 4 | 0 | 16 | 564
| PP |  | Montáž spínač soumrakový se zapojením vodičů | [14 empty] | PP | 2
276 | M | 34570008 | soumrakový spínač SOU-3/230V IP65 /4056/ | kus | 2 |  | 0 |  |  | zákl. přenesená |  | 0 | 0 | 0 | 0 | 0 | 32 | M | 2 |  |  |  | ROZPOCET | 0 | 0 | 0 | 0 | 0 | 4 | 0 | 16 | 566
| PP |  | soumrakový spínač SOU-3/230V IP65 /4056/ | [14 empty] | PP | 2
277 | K | 741313041 | Montáž zásuvka (polo)zapuštěná šroubové připojení 2P+PE se zapojením vodičů | kus | 15 |  | 0 |  |  | zákl. přenesená |  | 0 | 0 | 0 | 0 | 0 | 16 | K | 2 |  |  |  | ROZPOCET | 0 | 0 | 0 | 0 | 0 | 4 | 0 | 16 | 568
| PP |  | Montáž zásuvka (polo)zapuštěná šroubové připojení 2P+PE se zapojením vodičů | [14 empty] | PP | 2
278 | M | 34551730 | vidlice chráněná s postranním vývodem, šroubové svorky | kus | 15 |  | 0 |  |  | zákl. přenesená |  | 0 | 3e-05 | 0.00045 | 0 | 0 | 32 | M | 2 |  |  |  | ROZPOCET | 0 | 0 | 0 | 0 | 0 | 4 | 0 | 16 | 570
| PP |  | vidlice chráněná s postranním vývodem, šroubové svorky | [14 empty] | PP | 2
279 | K | 741320105 | Montáž jističů jednopólových nn do 25 A ve skříni se zapojením vodičů | kus | 2 |  | 0 |  |  | zákl. přenesená |  | 0 | 0 | 0 | 0 | 0 | 16 | K | 2 |  |  |  | ROZPOCET | 0 | 0 | 0 | 0 | 0 | 4 | 0 | 16 | 572
| PP |  | Montáž jističů jednopólových nn do 25 A ve skříni se zapojením vodičů | [14 empty] | PP | 2
280 | M | 35822105 | jistič 1-pólový 2 A vypínací charakteristika B vypínací schopnost 10 kA | kus | 1 |  | 0 |  |  | zákl. přenesená |  | 0 | 0.00016 | 0.00016 | 0 | 0 | 32 | M | 2 |  |  |  | ROZPOCET | 0 | 0 | 0 | 0 | 0 | 4 | 0 | 16 | 574
| PP |  | jistič 1-pólový 2 A vypínací charakteristika B vypínací schopnost 10 kA | [14 empty] | PP | 2
281 | M | 35822130 | jistič 1-pólový 25 A vypínací charakteristika B vypínací schopnost 6 kA | kus | 1 |  | 0 |  |  | zákl. přenesená |  | 0 | 0.0004 | 0.0004 | 0 | 0 | 32 | M | 2 |  |  |  | ROZPOCET | 0 | 0 | 0 | 0 | 0 | 4 | 0 | 16 | 576
| PP |  | jistič 1-pólový 25 A vypínací charakteristika B vypínací schopnost 6 kA | [14 empty] | PP | 2
282 | K | 741320135 | Montáž jističů dvoupólových nn do 25 A ve skříni se zapojením vodičů | kus | 10 |  | 0 |  |  | zákl. přenesená |  | 0 | 0 | 0 | 0 | 0 | 16 | K | 2 |  |  |  | ROZPOCET | 0 | 0 | 0 | 0 | 0 | 4 | 0 | 16 | 578
| PP |  | Montáž jističů dvoupólových nn do 25 A ve skříni se zapojením vodičů | [14 empty] | PP | 2
| VV |  | 3+1+5+1 |  | 10 | [12 empty] | VV | 2 | 2 | True | 0 | ROZPOCET
| VV |  | Součet |  | 10 | [12 empty] | VV | 2 | 4 | True | 1 | ROZPOCET
283 | M | 35822102 | jistič 1-pólový 2 A vypínací charakteristika B vypínací schopnost 6 kA | kus | 3 |  | 0 |  |  | zákl. přenesená |  | 0 | 0.0004 | 0.0012 | 0 | 0 | 32 | M | 2 |  |  |  | ROZPOCET | 0 | 0 | 0 | 0 | 0 | 4 | 0 | 16 | 580
| PP |  | jistič 1-pólový 2 A vypínací charakteristika B vypínací schopnost 6 kA | [14 empty] | PP | 2
284 | M | 35822104 | jistič 1-pólový 4 A vypínací charakteristika B vypínací schopnost 6 kA | kus | 1 |  | 0 |  |  | zákl. přenesená |  | 0 | 0.0004 | 0.0004 | 0 | 0 | 32 | M | 2 |  |  |  | ROZPOCET | 0 | 0 | 0 | 0 | 0 | 4 | 0 | 16 | 582
| PP |  | jistič 1-pólový 4 A vypínací charakteristika B vypínací schopnost 6 kA | [14 empty] | PP | 2
285 | M | 35822107 | jistič 1-pólový 6 A vypínací charakteristika B vypínací schopnost 10 kA | kus | 5 |  | 0 |  |  | zákl. přenesená |  | 0 | 0.0004 | 0.002 | 0 | 0 | 32 | M | 2 |  |  |  | ROZPOCET | 0 | 0 | 0 | 0 | 0 | 4 | 0 | 16 | 584
| PP |  | jistič 1-pólový 6 A vypínací charakteristika B vypínací schopnost 10 kA | [14 empty] | PP | 2
286 | M | 35822115 | jistič 1-pólový 10 A vypínací charakteristika B vypínací schopnost 6 kA | kus | 1 |  | 0 |  |  | zákl. přenesená |  | 0 | 0.0004 | 0.0004 | 0 | 0 | 32 | M | 2 |  |  |  | ROZPOCET | 0 | 0 | 0 | 0 | 0 | 4 | 0 | 16 | 586
| PP |  | jistič 1-pólový 10 A vypínací charakteristika B vypínací schopnost 6 kA | [14 empty] | PP | 2
287 | K | 741320165 | Montáž jističů třípólových nn do 25 A ve skříni se zapojením vodičů | kus | 4 |  | 0 |  |  | zákl. přenesená |  | 0 | 0 | 0 | 0 | 0 | 16 | K | 2 |  |  |  | ROZPOCET | 0 | 0 | 0 | 0 | 0 | 4 | 0 | 16 | 588
| PP |  | Montáž jističů třípólových nn do 25 A ve skříni se zapojením vodičů | [14 empty] | PP | 2
| VV |  | 3+1 |  | 4 | [12 empty] | VV | 2 | 2 | True | 0 | ROZPOCET
| VV |  | Součet |  | 4 | [12 empty] | VV | 2 | 4 | True | 1 | ROZPOCET
288 | M | 35822401 | jistič 3-pólový 16 A vypínací charakteristika B vypínací schopnost 10 kA | kus | 3 |  | 0 |  |  | zákl. přenesená |  | 0 | 0.00105 | 0.00315 | 0 | 0 | 32 | M | 2 |  |  |  | ROZPOCET | 0 | 0 | 0 | 0 | 0 | 4 | 0 | 16 | 590
| PP |  | jistič 3-pólový 16 A vypínací charakteristika B vypínací schopnost 10 kA | [14 empty] | PP | 2
289 | M | 35822402 | jistič 3-pólový 20 A vypínací charakteristika B vypínací schopnost 10 kA | kus | 1 |  | 0 |  |  | zákl. přenesená |  | 0 | 0.00105 | 0.00105 | 0 | 0 | 32 | M | 2 |  |  |  | ROZPOCET | 0 | 0 | 0 | 0 | 0 | 4 | 0 | 16 | 592
| PP |  | jistič 3-pólový 20 A vypínací charakteristika B vypínací schopnost 10 kA | [14 empty] | PP | 2
290 | K | 741321033 | Montáž proudových chráničů čtyřpólových nn do 25 A ve skříni se zapojením vodičů | kus | 13 |  | 0 |  |  | zákl. přenesená |  | 0 | 0 | 0 | 0 | 0 | 16 | K | 2 |  |  |  | ROZPOCET | 0 | 0 | 0 | 0 | 0 | 4 | 0 | 16 | 594
| PP |  | Montáž proudových chráničů čtyřpólových nn do 25 A ve skříni se zapojením vodičů | [14 empty] | PP | 2
| VV |  | 10+3 |  | 13 | [12 empty] | VV | 2 | 2 | True | 0 | ROZPOCET
| VV |  | Součet |  | 13 | [12 empty] | VV | 2 | 4 | True | 1 | ROZPOCET
291 | M | 34570009 | proudový chránič OLI-10B-1N-030AC | kus | 10 |  | 0 |  |  | zákl. přenesená |  | 0 | 0 | 0 | 0 | 0 | 32 | M | 2 |  |  |  | ROZPOCET | 0 | 0 | 0 | 0 | 0 | 4 | 0 | 16 | 596
| PP |  | proudový chránič OLI-10B-1N-030AC | [14 empty] | PP | 2
292 | M | 34570010 | proudový chránič OLI-16B-1N-030A | kus | 3 |  | 0 |  |  | zákl. přenesená |  | 0 | 0 | 0 | 0 | 0 | 32 | M | 2 |  |  |  | ROZPOCET | 0 | 0 | 0 | 0 | 0 | 4 | 0 | 16 | 598
| PP |  | proudový chránič OLI-16B-1N-030A | [14 empty] | PP | 2
293 | K | 741321043 | Montáž proudových chráničů čtyřpólových nn do 63 A ve skříni se zapojením vodičů | kus | 1 |  | 0 |  |  | zákl. přenesená |  | 0 | 0 | 0 | 0 | 0 | 16 | K | 2 |  |  |  | ROZPOCET | 0 | 0 | 0 | 0 | 0 | 4 | 0 | 16 | 600
| PP |  | Montáž proudových chráničů čtyřpólových nn do 63 A ve skříni se zapojením vodičů | [14 empty] | PP | 2
294 | M | 34570011 | proudový chránič LFN-63-4-300A /OEZ:4246 | kus | 1 |  | 0 |  |  | zákl. přenesená |  | 0 | 0 | 0 | 0 | 0 | 32 | M | 2 |  |  |  | ROZPOCET | 0 | 0 | 0 | 0 | 0 | 4 | 0 | 16 | 602
| PP |  | proudový chránič LFN-63-4-300A /OEZ:4246 | [14 empty] | PP | 2
295 | K | 741322142 | Montáž svodiče přepětí nn typ 3 třípólových na DIN lištu se zapojením vodičů | kus | 1 |  | 0 |  |  | zákl. přenesená |  | 0 | 0 | 0 | 0 | 0 | 16 | K | 2 |  |  |  | ROZPOCET | 0 | 0 | 0 | 0 | 0 | 4 | 0 | 16 | 604
| PP |  | Montáž svodiče přepětí nn typ 3 třípólových na DIN lištu se zapojením vodičů | [14 empty] | PP | 2
296 | M | 34570012 | svodič FLP-B+C MAXI V/3 | kus | 1 |  | 0 |  |  | zákl. přenesená |  | 0 | 0 | 0 | 0 | 0 | 32 | M | 2 |  |  |  | ROZPOCET | 0 | 0 | 0 | 0 | 0 | 4 | 0 | 16 | 606
| PP |  | svodič FLP-B+C MAXI V/3 | [14 empty] | PP | 2
297 | K | 741330042 | Montáž stykač střídavý vestavný třípólový do 25 A se zapojením vodičů | kus | 4 |  | 0 |  |  | zákl. přenesená |  | 0 | 0 | 0 | 0 | 0 | 16 | K | 2 |  |  |  | ROZPOCET | 0 | 0 | 0 | 0 | 0 | 4 | 0 | 16 | 608
| PP |  | Montáž stykač střídavý vestavný třípólový do 25 A se zapojením vodičů | [14 empty] | PP | 2
| VV |  | 1+3 |  | 4 | [12 empty] | VV | 2 | 2 | True | 0 | ROZPOCET
| VV |  | Součet |  | 4 | [12 empty] | VV | 2 | 4 | True | 1 | ROZPOCET
298 | M | 34570013 | stykač RSI-20-20-A230 20A | kus | 1 |  | 0 |  |  | zákl. přenesená |  | 0 | 0 | 0 | 0 | 0 | 32 | M | 2 |  |  |  | ROZPOCET | 0 | 0 | 0 | 0 | 0 | 4 | 0 | 16 | 610
| PP |  | stykač RSI-20-20-A230 20A | [14 empty] | PP | 2
299 | M | 34570014 | stykač RSI-25-40-A230 25A | kus | 3 |  | 0 |  |  | zákl. přenesená |  | 0 | 0 | 0 | 0 | 0 | 32 | M | 2 |  |  |  | ROZPOCET | 0 | 0 | 0 | 0 | 0 | 4 | 0 | 16 | 612
| PP |  | stykač RSI-25-40-A230 25A | [14 empty] | PP | 2
300 | K | 741331032 | Montáž elektroměru třífázového bez zapojení vodičů | kus | 1 |  | 0 |  |  | zákl. přenesená |  | 0 | 0 | 0 | 0 | 0 | 16 | K | 2 |  |  |  | ROZPOCET | 0 | 0 | 0 | 0 | 0 | 4 | 0 | 16 | 614
| PP |  | Montáž elektroměru třífázového bez zapojení vodičů | [14 empty] | PP | 2
301 | M | 1040027761 | třífázový elektroměr s nulovým vodičem | kus | 1 |  | 0 |  |  | zákl. přenesená |  | 0 | 0 | 0 | 0 | 0 | 32 | M | 2 |  |  |  | ROZPOCET | 0 | 0 | 0 | 0 | 0 | 4 | 0 | 16 | 616
| PP |  | třífázový elektroměr s nulovým vodičem | [14 empty] | PP | 2
302 | K | 741331051 | Montáž spínače časového bez zapojení vodičů | kus | 4 |  | 0 |  |  | zákl. přenesená |  | 0 | 0 | 0 | 0 | 0 | 16 | K | 2 |  |  |  | ROZPOCET | 0 | 0 | 0 | 0 | 0 | 4 | 0 | 16 | 618
| PP |  | Montáž spínače časového bez zapojení vodičů | [14 empty] | PP | 2
303 | M | 34570015 | HDO spínač NA DIN LISTU | kus | 4 |  | 0 |  |  | zákl. přenesená |  | 0 | 0 | 0 | 0 | 0 | 32 | M | 2 |  |  |  | ROZPOCET | 0 | 0 | 0 | 0 | 0 | 4 | 0 | 16 | 620
| PP |  | HDO spínač NA DIN LISTU | [14 empty] | PP | 2
304 | K | 741371841 | Demontáž svítidla interiérového se standardní paticí nebo int. zdrojem LED přisazeného stropního do 0,09 m2 bez zachování funkčnosti | kus | 2 |  | 0 |  |  | zákl. přenesená |  | 0 | 0 | 0 | 0.0008 | 0.0016 | 16 | K | 2 |  |  |  | ROZPOCET | 0 | 0 | 0 | 0 | 0 | 4 | 0 | 16 | 622
| PP |  | Demontáž svítidla interiérového se standardní paticí nebo int. zdrojem LED přisazeného stropního do 0,09 m2 bez zachování funkčnosti | [14 empty] | PP | 2
305 | K | 741372021 | Montáž svítidlo LED interiérové přisazené nástěnné hranaté nebo kruhové do 0,09 m2 se zapojením vodičů | kus | 6 |  | 0 |  |  | zákl. přenesená |  | 0 | 0 | 0 | 0 | 0 | 16 | K | 2 |  |  |  | ROZPOCET | 0 | 0 | 0 | 0 | 0 | 4 | 0 | 16 | 624
| PP |  | Montáž svítidlo LED interiérové přisazené nástěnné hranaté nebo kruhové do 0,09 m2 se zapojením vodičů | [14 empty] | PP | 2
306 | M | 34570016 | svítidlo CLUMBER2-LED-1700-4K IP54 | kus | 6 |  | 0 |  |  | zákl. přenesená |  | 0 | 0 | 0 | 0 | 0 | 32 | M | 2 |  |  |  | ROZPOCET | 0 | 0 | 0 | 0 | 0 | 4 | 0 | 16 | 626
| PP |  | svítidlo CLUMBER2-LED-1700-4K IP54 | [14 empty] | PP | 2
307 | K | 741372112 | Montáž svítidlo LED interiérové vestavné panelové hranaté nebo kruhové přes 0,09 do 0,36 m2 se zapojením vodičů | kus | 13 |  | 0 |  |  | zákl. přenesená |  | 0 | 0 | 0 | 0 | 0 | 16 | K | 2 |  |  |  | ROZPOCET | 0 | 0 | 0 | 0 | 0 | 4 | 0 | 16 | 628
| PP |  | Montáž svítidlo LED interiérové vestavné panelové hranaté nebo kruhové přes 0,09 do 0,36 m2 se zapojením vodičů | [14 empty] | PP | 2
| VV |  | 12+1 |  | 13 | [12 empty] | VV | 2 | 2 | True | 0 | ROZPOCET
| VV |  | Součet |  | 13 | [12 empty] | VV | 2 | 4 | True | 1 | ROZPOCET
308 | M | 34570017 | svítidlo podhledové SP LED N 18W NW-R | kus | 12 |  | 0 |  |  | zákl. přenesená |  | 0 | 0 | 0 | 0 | 0 | 32 | M | 2 |  |  |  | ROZPOCET | 0 | 0 | 0 | 0 | 0 | 4 | 0 | 16 | 630
| PP |  | svítidlo podhledové SP LED N 18W NW-R | [14 empty] | PP | 2
309 | M | 34570018 | svítidlo SPMN1000KN4/E190/ND | kus | 1 |  | 0 |  |  | zákl. přenesená |  | 0 | 0 | 0 | 0 | 0 | 32 | M | 2 |  |  |  | ROZPOCET | 0 | 0 | 0 | 0 | 0 | 4 | 0 | 16 | 632
| PP |  | svítidlo SPMN1000KN4/E190/ND | [14 empty] | PP | 2
310 | K | 741810002 | Celková prohlídka elektrického rozvodu a zařízení přes 100 000 do 500 000,- Kč | kus | 1 |  | 0 |  |  | zákl. přenesená |  | 0 | 0 | 0 | 0 | 0 | 16 | K | 2 |  |  |  | ROZPOCET | 0 | 0 | 0 | 0 | 0 | 4 | 0 | 16 | 636
| PP |  | Celková prohlídka elektrického rozvodu a zařízení přes 100 000 do 500 000,- Kč | [14 empty] | PP | 2
311 | K | 741910412 | Montáž žlab kovový šířky do 100 mm bez víka | m | 60 |  | 0 |  |  | zákl. přenesená |  | 0 | 0 | 0 | 0 | 0 | 16 | K | 2 |  |  |  | ROZPOCET | 0 | 0 | 0 | 0 | 0 | 4 | 0 | 16 | 640
| PP |  | Montáž žlab kovový šířky do 100 mm bez víka | [14 empty] | PP | 2
312 | M | 34570019 | drátěný žlab + spojka DZI 60X60 BZNCR 3M | m | 61.2 |  | 0 |  |  | zákl. přenesená |  | 0 | 0 | 0 | 0 | 0 | 32 | M | 2 |  |  |  | ROZPOCET | 0 | 0 | 0 | 0 | 0 | 4 | 0 | 16 | 642
| PP |  | drátěný žlab + spojka DZI 60X60 BZNCR 3M | [14 empty] | PP | 2
| VV |  | 60*1,02 "Přepočtené koeficientem množství |  | 61.2 | [12 empty] | VV | 2 | 2 | True | 0 | ROZPOCET
| VV |  | Součet |  | 61.2 | [12 empty] | VV | 2 | 4 | True | 1 | ROZPOCET
313 | K | 998741101 | Přesun hmot tonážní pro silnoproud v objektech v do 6 m | t | 0.142 |  | 0 |  |  | zákl. přenesená |  | 0 | 0 | 0 | 0 | 0 | 16 | K | 2 |  |  |  | ROZPOCET | 0 | 0 | 0 | 0 | 0 | 4 | 0 | 16 | 1185814111
| PP |  | Přesun hmot pro silnoproud stanovený z hmotnosti přesunovaného materiálu vodorovná dopravní vzdálenost do 50 m v objektech výšky do 6 m | [14 empty] | PP | 2
| D | 751 | Vzduchotechnika |  |  |  | 0 |  |  |  |  | 0 |  | 0.00989 |  | 0 | 2 | D | 1 |  |  |  | ROZPOCET | [6 empty] | 0
314 | K | 751111011 | Montáž ventilátoru axiálního nízkotlakého nástěnného základního D do 100 mm | kus | 2 |  | 0 |  |  | zákl. přenesená |  | 0 | 0 | 0 | 0 | 0 | 16 | K | 2 |  |  |  | ROZPOCET | 0 | 0 | 0 | 0 | 0 | 4 | 0 | 16 | 646
| PP |  | Montáž ventilátoru axiálního nízkotlakého nástěnného základního D do 100 mm | [14 empty] | PP | 2
315 | M | 42914140 | ventilátor axiální stěnový skříň z plastu zpětná klapka s kuličkovým ložiskem a nastavitelný doběh průtok 95m3/h D 100mm 13W IPX4 | kus | 2 |  | 0 |  |  | zákl. přenesená |  | 0 | 0.00044 | 0.00088 | 0 | 0 | 32 | M | 2 |  |  |  | ROZPOCET | 0 | 0 | 0 | 0 | 0 | 4 | 0 | 16 | 648
| PP |  | ventilátor axiální stěnový skříň z plastu zpětná klapka s kuličkovým ložiskem a nastavitelný doběh průtok 95m3/h D 100mm 13W IPX4 | [14 empty] | PP | 2
316 | K | 751398032 | Montáž ventilační mřížky do dveří nebo desek přes 0,040 do 0,100 m2 | kus | 3 |  | 0 |  |  | zákl. přenesená |  | 0 | 0 | 0 | 0 | 0 | 16 | K | 2 |  |  |  | ROZPOCET | 0 | 0 | 0 | 0 | 0 | 4 | 0 | 16 | 650
| PP |  | Montáž ventilační mřížky do dveří nebo desek přes 0,040 do 0,100 m2 | [14 empty] | PP | 2
317 | M | 42972118 | mřížka větrací do dřeva kovová 130x400mm | kus | 3 |  | 0 |  |  | zákl. přenesená |  | 0 | 0.00058 | 0.00174 | 0 | 0 | 32 | M | 2 |  |  |  | ROZPOCET | 0 | 0 | 0 | 0 | 0 | 4 | 0 | 16 | 652
| PP |  | mřížka větrací do dřeva kovová 130x400mm | [14 empty] | PP | 2
318 | K | 751398041 | Montáž protidešťové žaluzie nebo žaluziové klapky na kruhové potrubí D do 300 mm | kus | 2 |  | 0 |  |  | zákl. přenesená |  | 0 | 0 | 0 | 0 | 0 | 16 | K | 2 |  |  |  | ROZPOCET | 0 | 0 | 0 | 0 | 0 | 4 | 0 | 16 | 654
| PP |  | Montáž protidešťové žaluzie nebo žaluziové klapky na kruhové potrubí D do 300 mm | [14 empty] | PP | 2
319 | M | 42972913 | žaluzie protidešťová s pevnými lamelami, pozink, pro potrubí 160x160mm | kus | 2 |  | 0 |  |  | zákl. přenesená |  | 0 | 0.0028 | 0.0056 | 0 | 0 | 32 | M | 2 |  |  |  | ROZPOCET | 0 | 0 | 0 | 0 | 0 | 4 | 0 | 16 | 656
| PP |  | žaluzie protidešťová s pevnými lamelami, pozink, pro potrubí 160x160mm | [14 empty] | PP | 2
320 | K | 751510041 | Vzduchotechnické potrubí z pozinkovaného plechu kruhové spirálně vinutá trouba bez příruby D do 100 mm | m | 1 |  | 0 |  |  | zákl. přenesená |  | 0 | 0.00167 | 0.00167 | 0 | 0 | 16 | K | 2 |  |  |  | ROZPOCET | 0 | 0 | 0 | 0 | 0 | 4 | 0 | 16 | 658
| PP |  | Vzduchotechnické potrubí z pozinkovaného plechu kruhové spirálně vinutá trouba bez příruby D do 100 mm | [14 empty] | PP | 2
321 | K | 998751101 | Přesun hmot tonážní pro vzduchotechniku v objektech výšky do 12 m | t | 0.01 |  | 0 |  |  | zákl. přenesená |  | 0 | 0 | 0 | 0 | 0 | 16 | K | 2 |  |  |  | ROZPOCET | 0 | 0 | 0 | 0 | 0 | 4 | 0 | 16 | 1456797353
| PP |  | Přesun hmot pro vzduchotechniku stanovený z hmotnosti přesunovaného materiálu vodorovná dopravní vzdálenost do 100 m v objektech výšky do 12 m | [14 empty] | PP | 2
| D | 762 | Konstrukce tesařské |  |  |  | 0 |  |  |  |  | 0 |  | 3.9498 |  | 3.032 | 2 | D | 1 |  |  |  | ROZPOCET | [6 empty] | 0
322 | K | 762083121 | Impregnace řeziva proti dřevokaznému hmyzu, houbám a plísním máčením třída ohrožení 1 a 2 | m3 | 15 |  | 0 |  |  | zákl. přenesená |  | 0 | 0.00108 | 0.0162 | 0 | 0 | 16 | K | 2 |  |  |  | ROZPOCET | 0 | 0 | 0 | 0 | 0 | 4 | 0 | 16 | 662
| PP |  | Impregnace řeziva proti dřevokaznému hmyzu, houbám a plísním máčením třída ohrožení 1 a 2 | [14 empty] | PP | 2
323 | K | 762331812 | Demontáž vázaných kcí krovů z hranolů průřezové pl přes 120 do 224 cm2 | m | 20 |  | 0 |  |  | zákl. přenesená |  | 0 | 0 | 0 | 0.014 | 0.28 | 16 | K | 2 |  |  |  | ROZPOCET | 0 | 0 | 0 | 0 | 0 | 4 | 0 | 16 | -1717832545
| PP |  | Demontáž vázaných konstrukcí krovů sklonu do 60° z hranolů, hranolků, fošen, průřezové plochy přes 120 do 224 cm2 | [14 empty] | PP | 2
324 | K | 762332132 | Montáž vázaných kcí krovů pravidelných z hraněného řeziva průřezové pl přes 120 do 224 cm2 | m | 20 |  | 0 |  |  | zákl. přenesená |  | 0 | 0 | 0 | 0 | 0 | 16 | K | 2 |  |  |  | ROZPOCET | 0 | 0 | 0 | 0 | 0 | 4 | 0 | 16 | 664
| PP |  | Montáž vázaných kcí krovů pravidelných z hraněného řeziva průřezové pl přes 120 do 224 cm2 | [14 empty] | PP | 2
| VV |  | 20,00 |  | 20 | [12 empty] | VV | 2 | 2 | True | 0 | ROZPOCET
| VV |  | Součet |  | 20 | [12 empty] | VV | 2 | 4 | True | 1 | ROZPOCET
325 | M | 60512130 | hranol stavební řezivo průřezu do 224cm2 do dl 6m | m3 | 2.5 |  | 0 |  |  | zákl. přenesená |  | 0 | 0.55 | 1.375 | 0 | 0 | 32 | M | 2 |  |  |  | ROZPOCET | 0 | 0 | 0 | 0 | 0 | 4 | 0 | 16 | 666
| PP |  | hranol stavební řezivo průřezu do 224cm2 do dl 6m | [14 empty] | PP | 2
| VV |  | 1,00+0,50+1,00 |  | 2.5 | [12 empty] | VV | 2 | 2 | True | 0 | ROZPOCET
| VV |  | Součet |  | 2.5 | [12 empty] | VV | 2 | 4 | True | 1 | ROZPOCET
326 | K | 762341210 | Montáž bednění střech rovných a šikmých sklonu do 60° z hrubých prken na sraz tl do 32 mm | m2 | 130 |  | 0 |  |  | zákl. přenesená |  | 0 | 0 | 0 | 0 | 0 | 16 | K | 2 |  |  |  | ROZPOCET | 0 | 0 | 0 | 0 | 0 | 4 | 0 | 16 | 668
| PP |  | Montáž bednění střech rovných a šikmých sklonu do 60° z hrubých prken na sraz tl do 32 mm | [14 empty] | PP | 2
327 | M | 60515111 | řezivo jehličnaté boční prkno 20-30mm | m3 | 2.86 |  | 0 |  |  | zákl. přenesená |  | 0 | 0.55 | 1.573 | 0 | 0 | 32 | M | 2 |  |  |  | ROZPOCET | 0 | 0 | 0 | 0 | 0 | 4 | 0 | 16 | 670
| PP |  | řezivo jehličnaté boční prkno 20-30mm | [14 empty] | PP | 2
| VV |  | 130,00*0,02*1,10 |  | 2.86 | [12 empty] | VV | 2 | 2 | True | 0 | ROZPOCET
| VV |  | Součet |  | 2.86 | [12 empty] | VV | 2 | 4 | True | 1 | ROZPOCET
328 | K | 762341811 | Demontáž bednění střech z prken | m2 | 130 |  | 0 |  |  | zákl. přenesená |  | 0 | 0 | 0 | 0.015 | 1.95 | 16 | K | 2 |  |  |  | ROZPOCET | 0 | 0 | 0 | 0 | 0 | 4 | 0 | 16 | 672
| PP |  | Demontáž bednění střech z prken | [14 empty] | PP | 2
329 | K | 762342216 | Montáž laťování na střechách jednoduchých sklonu do 60° osové vzdálenosti přes 360 do 600 mm | m2 | 130 |  | 0 |  |  | zákl. přenesená |  | 0 | 0 | 0 | 0 | 0 | 16 | K | 2 |  |  |  | ROZPOCET | 0 | 0 | 0 | 0 | 0 | 4 | 0 | 16 | 674
| PP |  | Montáž laťování na střechách jednoduchých sklonu do 60° osové vzdálenosti přes 360 do 600 mm | [14 empty] | PP | 2
330 | K | 762342511 | Montáž kontralatí na podklad bez tepelné izolace | m | 221 |  | 0 |  |  | zákl. přenesená |  | 0 | 2e-05 | 0.00442 | 0 | 0 | 16 | K | 2 |  |  |  | ROZPOCET | 0 | 0 | 0 | 0 | 0 | 4 | 0 | 16 | 676
| PP |  | Montáž kontralatí na podklad bez tepelné izolace | [14 empty] | PP | 2
331 | M | 60514114 | řezivo jehličnaté lať impregnovaná dl 4 m | m3 | 1.784 |  | 0 |  |  | zákl. přenesená |  | 0 | 0.55 | 0.9812 | 0 | 0 | 32 | M | 2 |  |  |  | ROZPOCET | 0 | 0 | 0 | 0 | 0 | 4 | 0 | 16 | 678
| PP |  | řezivo jehličnaté lať impregnovaná dl 4 m | [14 empty] | PP | 2
| VV |  | 130,00*3,50*0,04*0,06*1,10 |  | 1.201 | [12 empty] | VV | 2 | 2 | True | 0 | ROZPOCET
| VV |  | 221,00*0,04*0,06*1,10 |  | 0.583 | [12 empty] | VV | 2 | 2 | True | 0 | ROZPOCET
| VV |  | Součet |  | 1.784 | [12 empty] | VV | 2 | 4 | True | 1 | ROZPOCET
332 | K | 762522812 | Demontáž podlah s polštáři z prken nebo fošen tloušťky přes 32 mm | m2 | 16.7 |  | 0 |  |  | zákl. přenesená |  | 0 | 0 | 0 | 0.03 | 0.501 | 16 | K | 2 |  |  |  | ROZPOCET | 0 | 0 | 0 | 0 | 0 | 4 | 0 | 16 | 680
| PP |  | Demontáž podlah s polštáři z prken nebo fošen tloušťky přes 32 mm | [14 empty] | PP | 2
333 | K | 762841811 | Demontáž podbíjení obkladů stropů a střech sklonu do 60° z hrubých prken tl do 35 mm | m2 | 21.5 |  | 0 |  |  | zákl. přenesená |  | 0 | 0 | 0 | 0.014 | 0.301 | 16 | K | 2 |  |  |  | ROZPOCET | 0 | 0 | 0 | 0 | 0 | 4 | 0 | 16 | 682
| PP |  | Demontáž podbíjení obkladů stropů a střech sklonu do 60° z hrubých prken tl do 35 mm | [14 empty] | PP | 2
| VV |  | 21,50 |  | 21.5 | [12 empty] | VV | 2 | 2 | True | 0 | ROZPOCET
| VV |  | Součet |  | 21.5 | [12 empty] | VV | 2 | 4 | True | 1 | ROZPOCET
334 | K | 998762101 | Přesun hmot tonážní pro kce tesařské v objektech v do 6 m | t | 3.95 |  | 0 |  |  | zákl. přenesená |  | 0 | 0 | 0 | 0 | 0 | 16 | K | 2 |  |  |  | ROZPOCET | 0 | 0 | 0 | 0 | 0 | 4 | 0 | 16 | -1405677903
| PP |  | Přesun hmot pro konstrukce tesařské stanovený z hmotnosti přesunovaného materiálu vodorovná dopravní vzdálenost do 50 m v objektech výšky do 6 m | [14 empty] | PP | 2
| D | 763 | Konstrukce suché výstavby |  |  |  | 0 |  |  |  |  | 0 |  | 1.1055 |  | 0 | 2 | D | 1 |  |  |  | ROZPOCET | [6 empty] | 0
335 | K | 763131511 | SDK podhled deska 1xA 12,5 bez izolace jednovrstvá spodní kce profil CD+UD | m2 | 55.14 |  | 0 |  |  | zákl. přenesená |  | 0 | 0.01217 | 0.67105 | 0 | 0 | 16 | K | 2 |  |  |  | ROZPOCET | 0 | 0 | 0 | 0 | 0 | 4 | 0 | 16 | 686
| PP |  | SDK podhled deska 1xA 12,5 bez izolace jednovrstvá spodní kce profil CD+UD | [14 empty] | PP | 2
| VV |  | 16,96+10,33+27,85 |  | 55.14 | [12 empty] | VV | 2 | 2 | True | 0 | ROZPOCET
| VV |  | Součet |  | 55.14 | [12 empty] | VV | 2 | 4 | True | 1 | ROZPOCET
336 | K | 763131551 | SDK podhled deska 1xH2 12,5 bez izolace jednovrstvá spodní kce profil CD+UD | m2 | 8.97 |  | 0 |  |  | zákl. přenesená |  | 0 | 0.0118 | 0.10585 | 0 | 0 | 16 | K | 2 |  |  |  | ROZPOCET | 0 | 0 | 0 | 0 | 0 | 4 | 0 | 16 | 688
| PP |  | SDK podhled deska 1xH2 12,5 bez izolace jednovrstvá spodní kce profil CD+UD | [14 empty] | PP | 2
| VV |  | 4,16+1,50+1,57+1,74 |  | 8.97 | [12 empty] | VV | 2 | 2 | True | 0 | ROZPOCET
| VV |  | Součet |  | 8.97 | [12 empty] | VV | 2 | 4 | True | 1 | ROZPOCET
337 | K | 763131714 | SDK podhled základní penetrační nátěr | m2 | 64.11 |  | 0 |  |  | zákl. přenesená |  | 0 | 0.0001 | 0.006411 | 0 | 0 | 16 | K | 2 |  |  |  | ROZPOCET | 0 | 0 | 0 | 0 | 0 | 4 | 0 | 16 | 690
| PP |  | SDK podhled základní penetrační nátěr | [14 empty] | PP | 2
| VV |  | 16,96+10,33+27,85+4,16+1,50+1,57+1,74 |  | 64.11 | [12 empty] | VV | 2 | 2 | True | 0 | ROZPOCET
| VV |  | Součet |  | 64.11 | [12 empty] | VV | 2 | 4 | True | 1 | ROZPOCET
338 | K | 763131751 | Montáž parotěsné zábrany do SDK podhledu | m2 | 64.11 |  | 0 |  |  | zákl. přenesená |  | 0 | 0 | 0 | 0 | 0 | 16 | K | 2 |  |  |  | ROZPOCET | 0 | 0 | 0 | 0 | 0 | 4 | 0 | 16 | 692
| PP |  | Montáž parotěsné zábrany do SDK podhledu | [14 empty] | PP | 2
339 | M | 28329276 | fólie PE vyztužená pro parotěsnou vrstvu (reakce na oheň - třída E) 140g/m2 | m2 | 72.028 |  | 0 |  |  | zákl. přenesená |  | 0 | 0.00014 | 0.010084 | 0 | 0 | 32 | M | 2 |  |  |  | ROZPOCET | 0 | 0 | 0 | 0 | 0 | 4 | 0 | 16 | 694
| PP |  | fólie PE vyztužená pro parotěsnou vrstvu (reakce na oheň - třída E) 140g/m2 | [14 empty] | PP | 2
| VV |  | 64,11*1,1235 "Přepočtené koeficientem množství |  | 72.028 | [12 empty] | VV | 2 | 2 | True | 0 | ROZPOCET
| VV |  | Součet |  | 72.028 | [12 empty] | VV | 2 | 4 | True | 1 | ROZPOCET
340 | K | 763131752 | Montáž jedné vrstvy tepelné izolace do SDK podhledu | m2 | 64.11 |  | 0 |  |  | zákl. přenesená |  | 0 | 0 | 0 | 0 | 0 | 16 | K | 2 |  |  |  | ROZPOCET | 0 | 0 | 0 | 0 | 0 | 4 | 0 | 16 | 696
| PP |  | Montáž jedné vrstvy tepelné izolace do SDK podhledu | [14 empty] | PP | 2
341 | M | 63153712 | deska tepelně izolační minerální univerzální λ=0,036-0,037 tl 150mm | m2 | 65.392 |  | 0 |  |  | zákl. přenesená |  | 0 | 0.00456 | 0.29819 | 0 | 0 | 32 | M | 2 |  |  |  | ROZPOCET | 0 | 0 | 0 | 0 | 0 | 4 | 0 | 16 | 698
| PP |  | deska tepelně izolační minerální univerzální λ=0,036-0,037 tl 150mm | [14 empty] | PP | 2
| VV |  | 64,11*1,02 "Přepočtené koeficientem množství |  | 65.392 | [12 empty] | VV | 2 | 2 | True | 0 | ROZPOCET
| VV |  | Součet |  | 65.392 | [12 empty] | VV | 2 | 4 | True | 1 | ROZPOCET
342 | K | 763131761 | Příplatek k SDK podhledu za plochu do 3 m2 jednotlivě | m2 | 4.81 |  | 0 |  |  | zákl. přenesená |  | 0 | 0 | 0 | 0 | 0 | 16 | K | 2 |  |  |  | ROZPOCET | 0 | 0 | 0 | 0 | 0 | 4 | 0 | 16 | 700
| PP |  | Příplatek k SDK podhledu za plochu do 3 m2 jednotlivě | [14 empty] | PP | 2
| VV |  | 1,50+1,57+1,74 |  | 4.81 | [12 empty] | VV | 2 | 2 | True | 0 | ROZPOCET
| VV |  | Součet |  | 4.81 | [12 empty] | VV | 2 | 4 | True | 1 | ROZPOCET
343 | K | 763164521 | SDK obklad kcí tvaru L š do 0,4 m desky 1xH2 12,5 | m | 2.7 |  | 0 |  |  | zákl. přenesená |  | 0 | 0.00515 | 0.013905 | 0 | 0 | 16 | K | 2 |  |  |  | ROZPOCET | 0 | 0 | 0 | 0 | 0 | 4 | 0 | 16 | 702
| PP |  | SDK obklad kcí tvaru L š do 0,4 m desky 1xH2 12,5 | [14 empty] | PP | 2
344 | K | 998763301 | Přesun hmot tonážní pro sádrokartonové konstrukce v objektech v do 6 m | t | 1.105 |  | 0 |  |  | zákl. přenesená |  | 0 | 0 | 0 | 0 | 0 | 16 | K | 2 |  |  |  | ROZPOCET | 0 | 0 | 0 | 0 | 0 | 4 | 0 | 16 | 1549374823
| PP |  | Přesun hmot pro konstrukce montované z desek sádrokartonových, sádrovláknitých, cementovláknitých nebo cementových stanovený z hmotnosti přesunovaného materiálu vodorovná dopravní vzdálenost do 50 m v objektech výšky do 6 m | [14 empty] | PP | 2
| D | 764 | Konstrukce klempířské |  |  |  | 0 |  |  |  |  | 0 |  | 1.2346 |  | 0.2631 | 2 | D | 1 |  |  |  | ROZPOCET | [6 empty] | 0
345 | K | 764002812 | Demontáž okapového plechu do suti v krytině skládané | m | 45.72 |  | 0 |  |  | zákl. přenesená |  | 0 | 0 | 0 | 0.00177 | 0.080924 | 16 | K | 2 |  |  |  | ROZPOCET | 0 | 0 | 0 | 0 | 0 | 4 | 0 | 16 | 706
| PP |  | Demontáž okapového plechu do suti v krytině skládané | [14 empty] | PP | 2
| VV |  | 2*(15,91+6,95) |  | 45.72 | [12 empty] | VV | 2 | 2 | True | 0 | ROZPOCET
| VV |  | Součet |  | 45.72 | [12 empty] | VV | 2 | 4 | True | 1 | ROZPOCET
346 | K | 764002851 | Demontáž oplechování parapetů do suti | m | 14.6 |  | 0 |  |  | zákl. přenesená |  | 0 | 0 | 0 | 0.00167 | 0.024382 | 16 | K | 2 |  |  |  | ROZPOCET | 0 | 0 | 0 | 0 | 0 | 4 | 0 | 16 | 708
| PP |  | Demontáž oplechování parapetů do suti | [14 empty] | PP | 2
| VV |  | 1,55*8+0,50+0,95+0,75 |  | 14.6 | [12 empty] | VV | 2 | 2 | True | 0 | ROZPOCET
| VV |  | Součet |  | 14.6 | [12 empty] | VV | 2 | 4 | True | 1 | ROZPOCET
347 | K | 764002881 | Demontáž lemování střešních prostupů do suti | m2 | 0.39 |  | 0 |  |  | zákl. přenesená |  | 0 | 0 | 0 | 0.00584 | 0.0022776 | 16 | K | 2 |  |  |  | ROZPOCET | 0 | 0 | 0 | 0 | 0 | 4 | 0 | 16 | 710
| PP |  | Demontáž lemování střešních prostupů do suti | [14 empty] | PP | 2
| VV |  | 0,65*0,15*4 |  | 0.39 | [12 empty] | VV | 2 | 2 | True | 0 | ROZPOCET
| VV |  | Součet |  | 0.39 | [12 empty] | VV | 2 | 4 | True | 1 | ROZPOCET
348 | K | 764004801 | Demontáž podokapního žlabu do suti | m | 45.72 |  | 0 |  |  | zákl. přenesená |  | 0 | 0 | 0 | 0.0026 | 0.11887 | 16 | K | 2 |  |  |  | ROZPOCET | 0 | 0 | 0 | 0 | 0 | 4 | 0 | 16 | 712
| PP |  | Demontáž podokapního žlabu do suti | [14 empty] | PP | 2
| VV |  | 2*(15,91+6,95) |  | 45.72 | [12 empty] | VV | 2 | 2 | True | 0 | ROZPOCET
| VV |  | Součet |  | 45.72 | [12 empty] | VV | 2 | 4 | True | 1 | ROZPOCET
349 | K | 764004861 | Demontáž svodu do suti | m | 9.3 |  | 0 |  |  | zákl. přenesená |  | 0 | 0 | 0 | 0.00394 | 0.036642 | 16 | K | 2 |  |  |  | ROZPOCET | 0 | 0 | 0 | 0 | 0 | 4 | 0 | 16 | 714
| PP |  | Demontáž svodu do suti | [14 empty] | PP | 2
| VV |  | 3,10*3 |  | 9.3 | [12 empty] | VV | 2 | 2 | True | 0 | ROZPOCET
| VV |  | Součet |  | 9.3 | [12 empty] | VV | 2 | 4 | True | 1 | ROZPOCET
350 | K | 764111651 | Krytina střechy rovné z taškových tabulí z Pz plechu s povrchovou úpravou sklonu do 30° | m2 | 130 |  | 0 |  |  | zákl. přenesená |  | 0 | 0.0066 | 0.858 | 0 | 0 | 16 | K | 2 |  |  |  | ROZPOCET | 0 | 0 | 0 | 0 | 0 | 4 | 0 | 16 | 716
| PP |  | Krytina střechy rovné z taškových tabulí z Pz plechu s povrchovou úpravou sklonu do 30° | [14 empty] | PP | 2
351 | K | 764211624 | Oplechování větraného hřebene s větracím pásem z Pz s povrchovou úpravou rš 330 mm | m | 9 |  | 0 |  |  | zákl. přenesená |  | 0 | 0.00346 | 0.03114 | 0 | 0 | 16 | K | 2 |  |  |  | ROZPOCET | 0 | 0 | 0 | 0 | 0 | 4 | 0 | 16 | 718
| PP |  | Oplechování větraného hřebene s větracím pásem z Pz s povrchovou úpravou rš 330 mm | [14 empty] | PP | 2
352 | K | 764211655 | Oplechování větraného nároží s větracím pásem z Pz s povrchovou úpravou rš 400 mm | m | 20 |  | 0 |  |  | zákl. přenesená |  | 0 | 0.00406 | 0.0812 | 0 | 0 | 16 | K | 2 |  |  |  | ROZPOCET | 0 | 0 | 0 | 0 | 0 | 4 | 0 | 16 | 720
| PP |  | Oplechování větraného nároží s větracím pásem z Pz s povrchovou úpravou rš 400 mm | [14 empty] | PP | 2
| VV |  | 5,00*4 |  | 20 | [12 empty] | VV | 2 | 2 | True | 0 | ROZPOCET
| VV |  | Součet |  | 20 | [12 empty] | VV | 2 | 4 | True | 1 | ROZPOCET
353 | K | 764212664 | Oplechování rovné okapové hrany z Pz s povrchovou úpravou rš 330 mm | m | 45.72 |  | 0 |  |  | zákl. přenesená |  | 0 | 0.00297 | 0.13579 | 0 | 0 | 16 | K | 2 |  |  |  | ROZPOCET | 0 | 0 | 0 | 0 | 0 | 4 | 0 | 16 | 722
| PP |  | Oplechování rovné okapové hrany z Pz s povrchovou úpravou rš 330 mm | [14 empty] | PP | 2
| VV |  | 2*(15,91+6,95) |  | 45.72 | [12 empty] | VV | 2 | 2 | True | 0 | ROZPOCET
| VV |  | Součet |  | 45.72 | [12 empty] | VV | 2 | 4 | True | 1 | ROZPOCET
354 | K | 764213652 | Střešní výlez pro krytinu skládanou nebo plechovou z Pz s povrchovou úpravou | kus | 1 |  | 0 |  |  | zákl. přenesená |  | 0 | 0.00366 | 0.00366 | 0 | 0 | 16 | K | 2 |  |  |  | ROZPOCET | 0 | 0 | 0 | 0 | 0 | 4 | 0 | 16 | 724
| PP |  | Střešní výlez pro krytinu skládanou nebo plechovou z Pz s povrchovou úpravou | [14 empty] | PP | 2
355 | K | 764216642 | Oplechování rovných parapetů celoplošně lepené z Pz s povrchovou úpravou rš 200 mm | m | 15 |  | 0 |  |  | zákl. přenesená |  | 0 | 0.00216 | 0.0324 | 0 | 0 | 16 | K | 2 |  |  |  | ROZPOCET | 0 | 0 | 0 | 0 | 0 | 4 | 0 | 16 | 726
| PP |  | Oplechování rovných parapetů celoplošně lepené z Pz s povrchovou úpravou rš 200 mm | [14 empty] | PP | 2
| VV |  | 1,55*8+0,55*3+0,95 |  | 15 | [12 empty] | VV | 2 | 2 | True | 0 | ROZPOCET
| VV |  | Součet |  | 15 | [12 empty] | VV | 2 | 4 | True | 1 | ROZPOCET
356 | K | 764511602 | Žlab podokapní půlkruhový z Pz s povrchovou úpravou rš 330 mm | m | 45.72 |  | 0 |  |  | zákl. přenesená |  | 0 | 0.00169 | 0.077267 | 0 | 0 | 16 | K | 2 |  |  |  | ROZPOCET | 0 | 0 | 0 | 0 | 0 | 4 | 0 | 16 | 728
| PP |  | Žlab podokapní půlkruhový z Pz s povrchovou úpravou rš 330 mm | [14 empty] | PP | 2
| VV |  | 2*(15,91+6,95) |  | 45.72 | [12 empty] | VV | 2 | 2 | True | 0 | ROZPOCET
| VV |  | Součet |  | 45.72 | [12 empty] | VV | 2 | 4 | True | 1 | ROZPOCET
357 | K | 764511622 | Roh nebo kout půlkruhového podokapního žlabu z Pz s povrchovou úpravou rš 330 mm | kus | 4 |  | 0 |  |  | zákl. přenesená |  | 0 | 0.00025 | 0.001 | 0 | 0 | 16 | K | 2 |  |  |  | ROZPOCET | 0 | 0 | 0 | 0 | 0 | 4 | 0 | 16 | 730
| PP |  | Roh nebo kout půlkruhového podokapního žlabu z Pz s povrchovou úpravou rš 330 mm | [14 empty] | PP | 2
358 | K | 764511642 | Kotlík oválný (trychtýřový) pro podokapní žlaby z Pz s povrchovou úpravou 330/100 mm | kus | 2 |  | 0 |  |  | zákl. přenesená |  | 0 | 0.00036 | 0.00072 | 0 | 0 | 16 | K | 2 |  |  |  | ROZPOCET | 0 | 0 | 0 | 0 | 0 | 4 | 0 | 16 | 732
| PP |  | Kotlík oválný (trychtýřový) pro podokapní žlaby z Pz s povrchovou úpravou 330/100 mm | [14 empty] | PP | 2
359 | K | 764518622 | Svody kruhové včetně objímek, kolen, odskoků z Pz s povrchovou úpravou průměru 100 mm | m | 6.2 |  | 0 |  |  | zákl. přenesená |  | 0 | 0.00217 | 0.013454 | 0 | 0 | 16 | K | 2 |  |  |  | ROZPOCET | 0 | 0 | 0 | 0 | 0 | 4 | 0 | 16 | 734
| PP |  | Svody kruhové včetně objímek, kolen, odskoků z Pz s povrchovou úpravou průměru 100 mm | [14 empty] | PP | 2
| VV |  | 3,10*2 |  | 6.2 | [12 empty] | VV | 2 | 2 | True | 0 | ROZPOCET
| VV |  | Součet |  | 6.2 | [12 empty] | VV | 2 | 4 | True | 1 | ROZPOCET
360 | K | 998764101 | Přesun hmot tonážní pro konstrukce klempířské v objektech v do 6 m | t | 1.235 |  | 0 |  |  | zákl. přenesená |  | 0 | 0 | 0 | 0 | 0 | 16 | K | 2 |  |  |  | ROZPOCET | 0 | 0 | 0 | 0 | 0 | 4 | 0 | 16 | 1677292303
| PP |  | Přesun hmot pro konstrukce klempířské stanovený z hmotnosti přesunovaného materiálu vodorovná dopravní vzdálenost do 50 m v objektech výšky do 6 m | [14 empty] | PP | 2
| D | 765 | Krytina skládaná |  |  |  | 0 |  |  |  |  | 0 |  | 0.12538 |  | 2.37 | 2 | D | 1 |  |  |  | ROZPOCET | [6 empty] | 0
361 | K | 765113112 | Krytina keramická okapová hrana s větracím pásem kovovým | m | 45.72 |  | 0 |  |  | zákl. přenesená |  | 0 | 0.00011 | 0.0050292 | 0 | 0 | 16 | K | 2 |  |  |  | ROZPOCET | 0 | 0 | 0 | 0 | 0 | 4 | 0 | 16 | 738
| PP |  | Krytina keramická okapová hrana s větracím pásem kovovým | [14 empty] | PP | 2
| VV |  | 2*(15,91+6,95) |  | 45.72 | [12 empty] | VV | 2 | 2 | True | 0 | ROZPOCET
| VV |  | Součet |  | 45.72 | [12 empty] | VV | 2 | 4 | True | 1 | ROZPOCET
362 | K | 765131803 | Demontáž azbestocementové skládané krytiny sklonu do 30° do suti | m2 | 130 |  | 0 |  |  | zákl. přenesená |  | 0 | 0.0002 | 0.026 | 0.01778 | 2.3114 | 16 | K | 2 |  |  |  | ROZPOCET | 0 | 0 | 0 | 0 | 0 | 4 | 0 | 16 | 740
| PP |  | Demontáž azbestocementové skládané krytiny sklonu do 30° do suti | [14 empty] | PP | 2
| VV |  | 130,00 |  | 130 | [12 empty] | VV | 2 | 2 | True | 0 | ROZPOCET
| VV |  | Součet |  | 130 | [12 empty] | VV | 2 | 4 | True | 1 | ROZPOCET
363 | K | 765131823 | Demontáž hřebene nebo nároží z hřebenáčů azbestocementové skládané krytiny sklonu do 30° do suti | m | 9 |  | 0 |  |  | zákl. přenesená |  | 0 | 3e-05 | 0.00027 | 0.00463 | 0.04167 | 16 | K | 2 |  |  |  | ROZPOCET | 0 | 0 | 0 | 0 | 0 | 4 | 0 | 16 | 742
| PP |  | Demontáž hřebene nebo nároží z hřebenáčů azbestocementové skládané krytiny sklonu do 30° do suti | [14 empty] | PP | 2
| VV |  | 9,00 |  | 9 | [12 empty] | VV | 2 | 2 | True | 0 | ROZPOCET
| VV |  | Součet |  | 9 | [12 empty] | VV | 2 | 4 | True | 1 | ROZPOCET
364 | K | 765135001 | Montáž střešních doplňků skládané vláknocementové krytiny pl do 0,2 m2 | kus | 19 |  | 0 |  |  | zákl. přenesená |  | 0 | 1e-05 | 0.00019 | 0 | 0 | 16 | K | 2 |  |  |  | ROZPOCET | 0 | 0 | 0 | 0 | 0 | 4 | 0 | 16 | 744
| PP |  | Montáž střešních doplňků skládané vláknocementové krytiny pl do 0,2 m2 | [14 empty] | PP | 2
| VV |  | 9+10 |  | 19 | [12 empty] | VV | 2 | 2 | True | 0 | ROZPOCET
| VV |  | Součet |  | 19 | [12 empty] | VV | 2 | 4 | True | 1 | ROZPOCET
365 | M | 55351087 | taška odvětrávací hliníková s barevným povrchem pro skládané krytiny | kus | 19 |  | 0 |  |  | zákl. přenesená |  | 0 | 0.00052 | 0.00988 | 0 | 0 | 32 | M | 2 |  |  |  | ROZPOCET | 0 | 0 | 0 | 0 | 0 | 4 | 0 | 16 | 746
| PP |  | taška odvětrávací hliníková s barevným povrchem pro skládané krytiny | [14 empty] | PP | 2
366 | K | 765135021 | Montáž stoupací plošiny skládané vláknocementové krytiny d do 1,0 m | kus | 1 |  | 0 |  |  | zákl. přenesená |  | 0 | 0 | 0 | 0 | 0 | 16 | K | 2 |  |  |  | ROZPOCET | 0 | 0 | 0 | 0 | 0 | 4 | 0 | 16 | 748
| PP |  | Montáž stoupací plošiny skládané vláknocementové krytiny d do 1,0 m | [14 empty] | PP | 2
367 | M | 55342210 | plošina stoupací 250x800mm | kus | 1 |  | 0 |  |  | zákl. přenesená |  | 0 | 0.004 | 0.004 | 0 | 0 | 32 | M | 2 |  |  |  | ROZPOCET | 0 | 0 | 0 | 0 | 0 | 4 | 0 | 16 | 750
| PP |  | plošina stoupací 250x800mm | [14 empty] | PP | 2
368 | K | 765135051 | Montáž držáku protisněhové zábrany skládané vláknocementové krytiny | kus | 21.7 |  | 0 |  |  | zákl. přenesená |  | 0 | 0 | 0 | 0 | 0 | 16 | K | 2 |  |  |  | ROZPOCET | 0 | 0 | 0 | 0 | 0 | 4 | 0 | 16 | 752
| PP |  | Montáž držáku protisněhové zábrany skládané vláknocementové krytiny | [14 empty] | PP | 2
| VV |  | 2*(15,33+6,37)/2,00 |  | 21.7 | [12 empty] | VV | 2 | 2 | True | 0 | ROZPOCET
| VV |  | Součet |  | 21.7 | [12 empty] | VV | 2 | 4 | True | 1 | ROZPOCET
369 | M | 55343066 | držák pro tyčovou zábranu D 20 pro skládané střechy | kus | 22 |  | 0 |  |  | zákl. přenesená |  | 0 | 0.00063 | 0.01386 | 0 | 0 | 32 | M | 2 |  |  |  | ROZPOCET | 0 | 0 | 0 | 0 | 0 | 4 | 0 | 16 | 754
| PP |  | držák pro tyčovou zábranu D 20 pro skládané střechy | [14 empty] | PP | 2
370 | M | 55343067 | tyč sněhové zábrany D 20, 2000mm | kus | 22 |  | 0 |  |  | zákl. přenesená |  | 0 | 0.0018 | 0.0396 | 0 | 0 | 32 | M | 2 |  |  |  | ROZPOCET | 0 | 0 | 0 | 0 | 0 | 4 | 0 | 16 | 756
| PP |  | tyč sněhové zábrany D 20, 2000mm | [14 empty] | PP | 2
371 | M | 55343068 | spojka pro tyč sněhové zábrany D 25 | kus | 20 |  | 0 |  |  | zákl. přenesená |  | 0 | 0.00015 | 0.003 | 0 | 0 | 32 | M | 2 |  |  |  | ROZPOCET | 0 | 0 | 0 | 0 | 0 | 4 | 0 | 16 | 758
| PP |  | spojka pro tyč sněhové zábrany D 25 | [14 empty] | PP | 2
372 | M | 55343069 | koncovka pro tyč sněhové zábrany D 25 | kus | 8 |  | 0 |  |  | zákl. přenesená |  | 0 | 0.0001 | 0.0008 | 0 | 0 | 32 | M | 2 |  |  |  | ROZPOCET | 0 | 0 | 0 | 0 | 0 | 4 | 0 | 16 | 760
| PP |  | koncovka pro tyč sněhové zábrany D 25 | [14 empty] | PP | 2
373 | K | 765191001 | Montáž pojistné hydroizolační nebo parotěsné fólie kladené ve sklonu do 20° lepením na bednění nebo izolaci | m2 | 130 |  | 0 |  |  | zákl. přenesená |  | 0 | 1e-05 | 0.0013 | 0 | 0 | 16 | K | 2 |  |  |  | ROZPOCET | 0 | 0 | 0 | 0 | 0 | 4 | 0 | 16 | 762
| PP |  | Montáž pojistné hydroizolační nebo parotěsné fólie kladené ve sklonu do 20° lepením na bednění nebo izolaci | [14 empty] | PP | 2
374 | M | 28329324 | fólie kontaktní difuzně propustná pro doplňkovou hydroizolační vrstvu, třívrstvá mikroporézní PP 130-135g/m2 | m2 | 143 |  | 0 |  |  | zákl. přenesená |  | 0 | 0.00015 | 0.02145 | 0 | 0 | 32 | M | 2 |  |  |  | ROZPOCET | 0 | 0 | 0 | 0 | 0 | 4 | 0 | 16 | 764
| PP |  | fólie kontaktní difuzně propustná pro doplňkovou hydroizolační vrstvu, třívrstvá mikroporézní PP 130-135g/m2 | [14 empty] | PP | 2
| VV |  | 130*1,1 "Přepočtené koeficientem množství |  | 143 | [12 empty] | VV | 2 | 2 | True | 0 | ROZPOCET
| VV |  | Součet |  | 143 | [12 empty] | VV | 2 | 4 | True | 1 | ROZPOCET
375 | K | 765191091 | Příplatek k cenám montáž pojistné hydroizolační nebo parotěsné fólie za sklon přes 30° | m2 | 130 |  | 0 |  |  | zákl. přenesená |  | 0 | 0 | 0 | 0 | 0 | 16 | K | 2 |  |  |  | ROZPOCET | 0 | 0 | 0 | 0 | 0 | 4 | 0 | 16 | 766
| PP |  | Příplatek k cenám montáž pojistné hydroizolační nebo parotěsné fólie za sklon přes 30° | [14 empty] | PP | 2
376 | K | 765191901 | Demontáž pojistné hydroizolační fólie kladené ve sklonu do 30° | m2 | 130 |  | 0 |  |  | zákl. přenesená |  | 0 | 0 | 0 | 0.00013 | 0.0169 | 16 | K | 2 |  |  |  | ROZPOCET | 0 | 0 | 0 | 0 | 0 | 4 | 0 | 16 | 768
| PP |  | Demontáž pojistné hydroizolační fólie kladené ve sklonu do 30° | [14 empty] | PP | 2
377 | K | 998765101 | Přesun hmot tonážní pro krytiny skládané v objektech v do 6 m | t | 0.125 |  | 0 |  |  | zákl. přenesená |  | 0 | 0 | 0 | 0 | 0 | 16 | K | 2 |  |  |  | ROZPOCET | 0 | 0 | 0 | 0 | 0 | 4 | 0 | 16 | 1346121634
| PP |  | Přesun hmot pro krytiny skládané stanovený z hmotnosti přesunovaného materiálu vodorovná dopravní vzdálenost do 50 m na objektech výšky do 6 m | [14 empty] | PP | 2
| D | 766 | Konstrukce truhlářské |  |  |  | 0 |  |  |  |  | 0 |  | 0.65005 |  | 0 | 2 | D | 1 |  |  |  | ROZPOCET | [6 empty] | 0
378 | K | 766622131 | Montáž plastových oken plochy přes 1 m2 otevíravých v do 1,5 m s rámem do zdiva | m2 | 16.125 |  | 0 |  |  | zákl. přenesená |  | 0 | 0.00027 | 0.0043537 | 0 | 0 | 16 | K | 2 |  |  |  | ROZPOCET | 0 | 0 | 0 | 0 | 0 | 4 | 0 | 16 | 772
| PP |  | Montáž plastových oken plochy přes 1 m2 otevíravých v do 1,5 m s rámem do zdiva | [14 empty] | PP | 2
| VV |  | 1,50*1,25*8+0,90*1,25 |  | 16.125 | [12 empty] | VV | 2 | 2 | True | 0 | ROZPOCET
| VV |  | Součet |  | 16.125 | [12 empty] | VV | 2 | 4 | True | 1 | ROZPOCET
379 | M | 61140051 | okno plastové otevíravé/sklopné dvojsklo přes plochu 1m2 do v 1,5m | m2 | 16.125 |  | 0 |  |  | zákl. přenesená |  | 0 | 0.03056 | 0.49278 | 0 | 0 | 32 | M | 2 |  |  |  | ROZPOCET | 0 | 0 | 0 | 0 | 0 | 4 | 0 | 16 | 774
| PP |  | okno plastové otevíravé/sklopné dvojsklo přes plochu 1m2 do v 1,5m | [14 empty] | PP | 2
380 | K | 766622216 | Montáž plastových oken plochy do 1 m2 otevíravých s rámem do zdiva | kus | 0.9 |  | 0 |  |  | zákl. přenesená |  | 0 | 0.00027 | 0.000243 | 0 | 0 | 16 | K | 2 |  |  |  | ROZPOCET | 0 | 0 | 0 | 0 | 0 | 4 | 0 | 16 | 776
| PP |  | Montáž plastových oken plochy do 1 m2 otevíravých s rámem do zdiva | [14 empty] | PP | 2
| VV |  | 0,50*0,60*3 |  | 0.9 | [12 empty] | VV | 2 | 2 | True | 0 | ROZPOCET
| VV |  | Součet |  | 0.9 | [12 empty] | VV | 2 | 4 | True | 1 | ROZPOCET
381 | M | 61140049 | okno plastové otevíravé/sklopné dvojsklo do plochy 1m2 | m2 | 0.9 |  | 0 |  |  | zákl. přenesená |  | 0 | 0.03472 | 0.031248 | 0 | 0 | 32 | M | 2 |  |  |  | ROZPOCET | 0 | 0 | 0 | 0 | 0 | 4 | 0 | 16 | 778
| PP |  | okno plastové otevíravé/sklopné dvojsklo do plochy 1m2 | [14 empty] | PP | 2
382 | K | 766660001 | Montáž dveřních křídel otvíravých jednokřídlových š do 0,8 m do ocelové zárubně | kus | 4 |  | 0 |  |  | zákl. přenesená |  | 0 | 0 | 0 | 0 | 0 | 16 | K | 2 |  |  |  | ROZPOCET | 0 | 0 | 0 | 0 | 0 | 4 | 0 | 16 | 780
| PP |  | Montáž dveřních křídel otvíravých jednokřídlových š do 0,8 m do ocelové zárubně | [14 empty] | PP | 2
383 | M | 61160812 | dveře jednokřídlé dřevotřískové skládací povrch dýhovaný plné 600x1970-2100mm | kus | 1 |  | 0 |  |  | zákl. přenesená |  | 0 | 0.016 | 0.016 | 0 | 0 | 32 | M | 2 |  |  |  | ROZPOCET | 0 | 0 | 0 | 0 | 0 | 4 | 0 | 16 | 782
| PP |  | dveře jednokřídlé dřevotřískové skládací povrch dýhovaný plné 600x1970-2100mm | [14 empty] | PP | 2
384 | M | 61160813 | dveře jednokřídlé dřevotřískové skládací povrch dýhovaný plné 700x1970-2100mm | kus | 2 |  | 0 |  |  | zákl. přenesená |  | 0 | 0.0175 | 0.035 | 0 | 0 | 32 | M | 2 |  |  |  | ROZPOCET | 0 | 0 | 0 | 0 | 0 | 4 | 0 | 16 | 784
| PP |  | dveře jednokřídlé dřevotřískové skládací povrch dýhovaný plné 700x1970-2100mm | [14 empty] | PP | 2
385 | M | 61160814 | dveře jednokřídlé dřevotřískové skládací povrch dýhovaný plné 800x1970-2100mm | kus | 1 |  | 0 |  |  | zákl. přenesená |  | 0 | 0.0195 | 0.0195 | 0 | 0 | 32 | M | 2 |  |  |  | ROZPOCET | 0 | 0 | 0 | 0 | 0 | 4 | 0 | 16 | 786
| PP |  | dveře jednokřídlé dřevotřískové skládací povrch dýhovaný plné 800x1970-2100mm | [14 empty] | PP | 2
386 | K | 766660002 | Montáž dveřních křídel otvíravých jednokřídlových š přes 0,8 m do ocelové zárubně | kus | 1 |  | 0 |  |  | zákl. přenesená |  | 0 | 0 | 0 | 0 | 0 | 16 | K | 2 |  |  |  | ROZPOCET | 0 | 0 | 0 | 0 | 0 | 4 | 0 | 16 | 788
| PP |  | Montáž dveřních křídel otvíravých jednokřídlových š přes 0,8 m do ocelové zárubně | [14 empty] | PP | 2
387 | M | 61160835 | dveře jednokřídlé dřevotřískové skládací povrch dýhovaný prosklené 900x1970-2100mm | kus | 1 |  | 0 |  |  | zákl. přenesená |  | 0 | 0.0225 | 0.0225 | 0 | 0 | 32 | M | 2 |  |  |  | ROZPOCET | 0 | 0 | 0 | 0 | 0 | 4 | 0 | 16 | 790
| PP |  | dveře jednokřídlé dřevotřískové skládací povrch dýhovaný prosklené 900x1970-2100mm | [14 empty] | PP | 2
388 | K | 766660421 | Montáž vchodových dveří jednokřídlových s nadsvětlíkem do zdiva | kus | 3 |  | 0 |  |  | zákl. přenesená |  | 0 | 0.00093 | 0.00279 | 0 | 0 | 16 | K | 2 |  |  |  | ROZPOCET | 0 | 0 | 0 | 0 | 0 | 4 | 0 | 16 | 792
| PP |  | Montáž vchodových dveří jednokřídlových s nadsvětlíkem do zdiva | [14 empty] | PP | 2
389 | M | 61140001 | dveře jednokřídlé plastové s dekorem prosklené s nadsvětlíkem max rozměru otvoru 3,3m2 bezpečnostní třídy RC3 - madlo z obou stran, zarážka, stavěč, zámek s bezpečnostní vložkou, bezpečnostní a informační značení, piktogram, panikové kování | m2 | 5.473 |  | 0 |  |  | zákl. přenesená |  | 0 | 0 | 0 | 0 | 0 | 32 | M | 2 |  |  |  | ROZPOCET | 0 | 0 | 0 | 0 | 0 | 4 | 0 | 16 | 794
| PP |  | dveře jednokřídlé plastové s dekorem prosklené s nadsvětlíkem max rozměru otvoru 3,3m2 bezpečnostní třídy RC2 - madlo z obou stran, zarážka, stavěč, zámek s bezpečnostní vložkou, bezpečnostní a informační značení, piktogram, panikové kování | [14 empty] | PP | 2
| VV |  | 1,125*2,35 |  | 2.644 | [12 empty] | VV | 2 | 2 | True | 0 | ROZPOCET
| VV |  | Součet |  | 2.644 | [12 empty] | VV | 2 | 4 | True | 0 | ROZPOCET
| VV |  | 2,644*2,07 "Přepočtené koeficientem množství |  | 5.473 | [12 empty] | VV | 2 | 2 | True | 0 | ROZPOCET
| VV |  | Součet |  | 5.473 | [12 empty] | VV | 2 | 4 | True | 1 | ROZPOCET
390 | M | 61140002 | dveře jednokřídlé plastové s dekorem prosklené s nadsvětlíkem max rozměru otvoru 3,3m2 bezpečnostní třídy RC2 - zámek s bezpečnostní vložkou, bezpečnostní a informační značení, | m2 | 5.059 |  | 0 |  |  | zákl. přenesená |  | 0 | 0 | 0 | 0 | 0 | 32 | M | 2 |  |  |  | ROZPOCET | 0 | 0 | 0 | 0 | 0 | 4 | 0 | 16 | 796
| PP |  | dveře jednokřídlé plastové s dekorem prosklené s nadsvětlíkem max rozměru otvoru 3,3m2 bezpečnostní třídy RC2 - zámek s bezpečnostní vložkou, bezpečnostní a informační značení, | [14 empty] | PP | 2
| VV |  | 1,04*2,35 |  | 2.444 | [12 empty] | VV | 2 | 2 | True | 0 | ROZPOCET
| VV |  | Součet |  | 2.444 | [12 empty] | VV | 2 | 4 | True | 0 | ROZPOCET
| VV |  | 2,444*2,07 "Přepočtené koeficientem množství |  | 5.059 | [12 empty] | VV | 2 | 2 | True | 0 | ROZPOCET
| VV |  | Součet |  | 5.059 | [12 empty] | VV | 2 | 4 | True | 1 | ROZPOCET
391 | M | 61140003 | dveře jednokřídlé plastové s dekorem prosklené s nadsvětlíkem max rozměru otvoru 3,3m2 bezpečnostní třídy RC2 - zámek s bezpečnostní vložkou, bezpečnostní a informační značení, | m2 | 5.295 |  | 0 |  |  | zákl. přenesená |  | 0 | 0 | 0 | 0 | 0 | 32 | M | 2 |  |  |  | ROZPOCET | 0 | 0 | 0 | 0 | 0 | 4 | 0 | 16 | 798
| PP |  | dveře jednokřídlé plastové s dekorem prosklené s nadsvětlíkem max rozměru otvoru 3,3m2 bezpečnostní třídy RC2 - zámek s bezpečnostní vložkou, bezpečnostní a informační značení, | [14 empty] | PP | 2
| VV |  | 1,04*2,46 |  | 2.558 | [12 empty] | VV | 2 | 2 | True | 0 | ROZPOCET
| VV |  | Součet |  | 2.558 | [12 empty] | VV | 2 | 4 | True | 0 | ROZPOCET
| VV |  | 2,558*2,07 "Přepočtené koeficientem množství |  | 5.295 | [12 empty] | VV | 2 | 2 | True | 0 | ROZPOCET
| VV |  | Součet |  | 5.295 | [12 empty] | VV | 2 | 4 | True | 1 | ROZPOCET
392 | K | 766660713 | Montáž dveřních křídel dokování okopového plechu | kus | 10 |  | 0 |  |  | zákl. přenesená |  | 0 | 0 | 0 | 0 | 0 | 16 | K | 2 |  |  |  | ROZPOCET | 0 | 0 | 0 | 0 | 0 | 4 | 0 | 16 | 800
| PP |  | Montáž dveřních křídel dokování okopového plechu | [14 empty] | PP | 2
| VV |  | 5*2 |  | 10 | [12 empty] | VV | 2 | 2 | True | 0 | ROZPOCET
| VV |  | Součet |  | 10 | [12 empty] | VV | 2 | 4 | True | 1 | ROZPOCET
393 | M | 54915210 | plech okopový nerez 615x250x0,6mm | kus | 2 |  | 0 |  |  | zákl. přenesená |  | 0 | 0.0004 | 0.0008 | 0 | 0 | 32 | M | 2 |  |  |  | ROZPOCET | 0 | 0 | 0 | 0 | 0 | 4 | 0 | 16 | 802
| PP |  | plech okopový nerez 615x250x0,6mm | [14 empty] | PP | 2
394 | M | 54915211 | plech okopový nerez 715x250x0,6mm | kus | 4 |  | 0 |  |  | zákl. přenesená |  | 0 | 0.0005 | 0.002 | 0 | 0 | 32 | M | 2 |  |  |  | ROZPOCET | 0 | 0 | 0 | 0 | 0 | 4 | 0 | 16 | 804
| PP |  | plech okopový nerez 715x250x0,6mm | [14 empty] | PP | 2
395 | M | 54915212 | plech okopový nerez 815x250x0,6mm | kus | 2 |  | 0 |  |  | zákl. přenesená |  | 0 | 0.0005 | 0.001 | 0 | 0 | 32 | M | 2 |  |  |  | ROZPOCET | 0 | 0 | 0 | 0 | 0 | 4 | 0 | 16 | 806
| PP |  | plech okopový nerez 815x250x0,6mm | [14 empty] | PP | 2
396 | M | 54915213 | plech okopový nerez 915x250x0,6mm | kus | 2 |  | 0 |  |  | zákl. přenesená |  | 0 | 0.0006 | 0.0012 | 0 | 0 | 32 | M | 2 |  |  |  | ROZPOCET | 0 | 0 | 0 | 0 | 0 | 4 | 0 | 16 | 808
| PP |  | plech okopový nerez 915x250x0,6mm | [14 empty] | PP | 2
397 | M | 61140077 | parapet plastový vnitřní – š 150mm, barva bílá | m | 24 |  | 0 |  |  | zákl. přenesená |  | 0 | 0.0008 | 0.0192 | 0 | 0 | 32 | M | 2 |  |  |  | ROZPOCET | 0 | 0 | 0 | 0 | 0 | 4 | 0 | 16 | 812
| PP |  | parapet plastový vnitřní – š 150mm, barva bílá | [14 empty] | PP | 2
| VV |  | 1,55*8+0,55*3+0,95 |  | 15 | [12 empty] | VV | 2 | 2 | True | 0 | ROZPOCET
| VV |  | Součet |  | 15 | [12 empty] | VV | 2 | 4 | True | 0 | ROZPOCET
| VV |  | 15*1,6 "Přepočtené koeficientem množství |  | 24 | [12 empty] | VV | 2 | 2 | True | 0 | ROZPOCET
| VV |  | Součet |  | 24 | [12 empty] | VV | 2 | 4 | True | 1 | ROZPOCET
398 | M | 61140076 | koncovka k parapetu oboustranná š 600mm, barva bílá | kus | 24 |  | 0 |  |  | zákl. přenesená |  | 0 | 6e-05 | 0.00144 | 0 | 0 | 32 | M | 2 |  |  |  | ROZPOCET | 0 | 0 | 0 | 0 | 0 | 4 | 0 | 16 | 814
| PP |  | koncovka k parapetu oboustranná š 600mm, barva bílá | [14 empty] | PP | 2
399 | K | 766694116 | Montáž parapetních desek dřevěných nebo plastových š do 30 cm | m | 12 |  | 0 |  |  | zákl. přenesená |  | 0 | 0 | 0 | 0 | 0 | 16 | K | 2 |  |  |  | ROZPOCET | 0 | 0 | 0 | 0 | 0 | 4 | 0 | 16 | -223394554
| PP |  | Montáž ostatních truhlářských konstrukcí parapetních desek dřevěných nebo plastových šířky do 300 mm | [14 empty] | PP | 2
400 | K | 998766101 | Přesun hmot tonážní pro kce truhlářské v objektech v do 6 m | t | 0.65 |  | 0 |  |  | zákl. přenesená |  | 0 | 0 | 0 | 0 | 0 | 16 | K | 2 |  |  |  | ROZPOCET | 0 | 0 | 0 | 0 | 0 | 4 | 0 | 16 | -2052028266
| PP |  | Přesun hmot pro konstrukce truhlářské stanovený z hmotnosti přesunovaného materiálu vodorovná dopravní vzdálenost do 50 m v objektech výšky do 6 m | [14 empty] | PP | 2
| D | 767 | Konstrukce zámečnické |  |  |  | 0 |  |  |  |  | 0 |  | 0.010187 |  | 0.001 | 2 | D | 1 |  |  |  | ROZPOCET | [6 empty] | 0
401 | K | 767615913 | Oprava oken - výměna pákového uzávěru | kus | 1 |  | 0 |  |  | zákl. přenesená |  | 0 | 0 | 0 | 0.001 | 0.001 | 16 | K | 2 |  |  |  | ROZPOCET | 0 | 0 | 0 | 0 | 0 | 4 | 0 | 16 | 818
| PP |  | Oprava oken - výměna pákového uzávěru | [14 empty] | PP | 2
| VV |  | "půdní výlez petlice" | [14 empty] | VV | 2 | 1 | True | 0 | ROZPOCET
| VV |  | 1 |  | 1 | [12 empty] | VV | 2 | 2 | True | 0 | ROZPOCET
| VV |  | Součet |  | 1 | [12 empty] | VV | 2 | 4 | True | 1 | ROZPOCET
402 | K | 767995114 | Montáž atypických zámečnických konstrukcí hm přes 20 do 50 kg | kg | 30 |  | 0 |  |  | zákl. přenesená |  | 0 | 5e-05 | 0.0015 | 0 | 0 | 16 | K | 2 |  |  |  | ROZPOCET | 0 | 0 | 0 | 0 | 0 | 4 | 0 | 16 | -407151859
| PP |  | Montáž ostatních atypických zámečnických konstrukcí hmotnosti přes 20 do 50 kg | [14 empty] | PP | 2
403 | M | 55340003 | tabule označení názvu "Vlkov nad Lužnicí" dle TNŽ 736390 (Nápisy názvů stanic a zastávek) v pozinkovaném rámu s piktogramem | kus | 1 |  | 0 |  |  | zákl. přenesená |  | 0 | 0 | 0 | 0 | 0 | 32 | M | 2 |  |  |  | ROZPOCET | 0 | 0 | 0 | 0 | 0 | 4 | 0 | 16 | -1015424282
| PP |  | tabule označení názvu "Vlkov nad Lužnicí" dle TNŽ 736390 (Nápisy názvů stanic a zastávek) v pozinkovaném rámu s piktogramem | [14 empty] | PP | 2
404 | M | 55340004 | tabule označení názvu "Vlkov nad Lužnicí" dle TNŽ 736390 (Nápisy názvů stanic a zastávek) v pozinkovaném rámu | kus | 1 |  | 0 |  |  | zákl. přenesená |  | 0 | 0 | 0 | 0 | 0 | 32 | M | 2 |  |  |  | ROZPOCET | 0 | 0 | 0 | 0 | 0 | 4 | 0 | 16 | 1110729094
| PP |  | tabule označení názvu "Vlkov nad Lužnicí" dle TNŽ 736390 (Nápisy názvů stanic a zastávek) v pozinkovaném rámu | [14 empty] | PP | 2
405 | M | 55340005 | směrová cedule | kus | 1 |  | 0 |  |  | zákl. přenesená |  | 0 | 0 | 0 | 0 | 0 | 32 | M | 2 |  |  |  | ROZPOCET | 0 | 0 | 0 | 0 | 0 | 4 | 0 | 16 | 1068934829
| PP |  | směrová cedule | [14 empty] | PP | 2
406 | K | 767995111 | Montáž ostatních atypických zámečnických konstrukcí hmotnosti do 5 kg | kg | 24.1 |  | 0 |  |  | zákl. přenesená |  | 0 | 7e-05 | 0.001687 | 0 | 0 | 16 | K | 2 |  |  |  | ROZPOCET | 0 | 0 | 0 | 0 | 0 | 4 | 0 | 16 | -1141607961
| PP |  | Montáž ostatních atypických zámečnických konstrukcí hmotnosti do 5 kg | [14 empty] | PP | 2
407 | M | 55431501 | háček na oblečení - trubka ∅ 20 mm, tl. 1 mm, skryté upevnění, šetrný k oděvu, nerez, povrchová úprava mátová, rozměry: ∅ 62 x 65 x 73 mm, včetně montážního materiálu | kus | 2 |  | 0 |  |  | zákl. přenesená |  | 0 | 0 | 0 | 0 | 0 | 32 | M | 2 |  |  |  | ROZPOCET | 0 | 0 | 0 | 0 | 0 | 4 | 0 | 16 | 318121760
| PP |  | háček na oblečení - trubka ∅ 20 mm, tl. 1 mm, skryté upevnění, šetrný k oděvu, nerez, povrchová úprava mátová, rozměry: ∅ 62 x 65 x 73 mm, včetně montážního materiálu | [14 empty] | PP | 2
408 | M | 55431503 | WC štětka nerez bez víka na zeď. Integrovaná plastová miska, leštěná nerez tl. 1 mm, rozměry: ∅ 90 mm x 330 mm, včetně montážního materiálu | kus | 1 |  | 0 |  |  | zákl. přenesená |  | 0 | 0 | 0 | 0 | 0 | 32 | M | 2 |  |  |  | ROZPOCET | 0 | 0 | 0 | 0 | 0 | 4 | 0 | 16 | 1480355224
| PP |  | WC štětka nerez bez víka na zeď. Integrovaná plastová miska, leštěná nerez tl. 1 mm, rozměry: ∅ 90 mm x 330 mm, včetně montážního materiálu | [14 empty] | PP | 2
409 | M | 55431504 | odkládací polička ve výšce 850 mm, v blízkosti umyvadla, nerez, rozměry: 120 x 450 mm, včetně montážního materiálu | kus | 1 |  | 0 |  |  | zákl. přenesená |  | 0 | 0 | 0 | 0 | 0 | 32 | M | 2 |  |  |  | ROZPOCET | 0 | 0 | 0 | 0 | 0 | 4 | 0 | 16 | -1243054394
| PP |  | odkládací polička ve výšce 850 mm, v blízkosti umyvadla, nerez, rozměry: 120 x 450 mm, včetně montážního materiálu | [14 empty] | PP | 2
410 | M | 55431505 | dávkovač tekutého mýdla antivandal, nerez, povrchová úprava matová, připevnění k závitové tyči, náplň o obsahu 1 l, ovládání manuální, uzamykatelný na klíč, tloušťka materiálu 2 mm, včetně montážního materiálu | kus | 1 |  | 0 |  |  | zákl. přenesená |  | 0 | 0 | 0 | 0 | 0 | 32 | M | 2 |  |  |  | ROZPOCET | 0 | 0 | 0 | 0 | 0 | 4 | 0 | 16 | -1369457701
| PP |  | Dávkovač tekutého mýdla antivandal, nerez, povrchová úprava matová, připevnění k závitové tyči, náplň o obsahu 1 l, ovládání manuální, uzamykatelný na klíč, tloušťka materiálu 2 mm, včetně montážního materiálu | [14 empty] | PP | 2
411 | M | 55431506 | koš na hygienické potřeby s víkem, nerez tl. 1 mm, obsah 13 l, rozměry 150 x 280 x 320 mm, včetně montážního materiálu | kus | 1 |  | 0 |  |  | zákl. přenesená |  | 0 | 0 | 0 | 0 | 0 | 32 | M | 2 |  |  |  | ROZPOCET | 0 | 0 | 0 | 0 | 0 | 4 | 0 | 16 | -1300003208
| PP |  | Koš na hygienické potřeby s víkem, nerez tl. 1 mm, obsah 13 l, rozměry 150 x 280 x 320 mm, včetně montážního materiálu | [14 empty] | PP | 2
412 | M | 55431507 | koš na papírové utěrky, nerez, instalace na zeď, obsah 38 l, rozměry: 160 x 400 x 590 mm, tloušťka materiálu 1 mm, včetně montážního materiálu | kus | 1 |  | 0 |  |  | zákl. přenesená |  | 0 | 0 | 0 | 0 | 0 | 32 | M | 2 |  |  |  | ROZPOCET | 0 | 0 | 0 | 0 | 0 | 4 | 0 | 16 | -1598455228
| PP |  | koš na papírové utěrky, nerez, instalace na zeď, obsah 38 l, rozměry: 160 x 400 x 590 mm, tloušťka materiálu 1 mm, včetně montážního materiálu | [14 empty] | PP | 2
413 | K | 767995114 | Montáž atypických zámečnických konstrukcí hm přes 20 do 50 kg | kg | 140 |  | 0 |  |  | zákl. přenesená |  | 0 | 5e-05 | 0.007 | 0 | 0 | 16 | K | 2 |  |  |  | ROZPOCET | 0 | 0 | 0 | 0 | 0 | 4 | 0 | 16 | -1106419278
| PP |  | Montáž ostatních atypických zámečnických konstrukcí hmotnosti přes 20 do 50 kg | [14 empty] | PP | 2
414 | M | 55431509 | přebalovací pult na stěnu, skládací, plastový, 914x102x514 mm | kus | 1 |  | 0 |  |  | zákl. přenesená |  | 0 | 0 | 0 | 0 | 0 | 32 | M | 2 |  |  |  | ROZPOCET | 0 | 0 | 0 | 0 | 0 | 4 | 0 | 16 | -1182072017
| PP |  | Přebalovací pult na stěnu, skládací, plastový, 914x102x514 mm | [14 empty] | PP | 2
415 | M | 55431510 | náklopné zrcadlo, náklon min. 10°, bezpečnostní sklo | kus | 1 |  | 0 |  |  | zákl. přenesená |  | 0 | 0 | 0 | 0 | 0 | 32 | M | 2 |  |  |  | ROZPOCET | 0 | 0 | 0 | 0 | 0 | 4 | 0 | 16 | -1582803727
| PP |  | Náklopné zrcadlo, náklon min. 10°, bezpečnostní sklo | [14 empty] | PP | 2
| VV |  | Ostatní prvky, s ozn.: | [14 empty] | VV | 2 | 1 | True | 0 | ROZPOCET
| VV |  | "OVN/18-6" 1 |  | 1 | [12 empty] | VV | 2 | 2 | True | 0 | ROZPOCET
| VV |  | Součet |  | 1 | [12 empty] | VV | 2 | 4 | True | 1 | ROZPOCET
416 | M | 55431511 | kovový regál pro uložení úklidových prostředků, 4 police, materiál: pozinkovaný plech, kotvení ke zdi, rozměry: 1800 x 600 x 400 mm (pouze dodávka) | kus | 1 |  | 0 |  |  | zákl. přenesená |  | 0 | 0 | 0 | 0 | 0 | 32 | M | 2 |  |  |  | ROZPOCET | 0 | 0 | 0 | 0 | 0 | 4 | 0 | 16 | -2109713805
| PP |  | Kovový regál pro uložení úklidových prostředků, 4 police, materiál: pozinkovaný plech, kotvení ke zdi, rozměry: 1800 x 600 x 400 mm (pouze dodávka) | [14 empty] | PP | 2
417 | K | 998767101 | Přesun hmot tonážní pro zámečnické konstrukce v objektech v do 6 m | t | 0.003 |  | 0 |  |  | zákl. přenesená |  | 0 | 0 | 0 | 0 | 0 | 16 | K | 2 |  |  |  | ROZPOCET | 0 | 0 | 0 | 0 | 0 | 4 | 0 | 16 | -1638190701
| PP |  | Přesun hmot pro zámečnické konstrukce stanovený z hmotnosti přesunovaného materiálu vodorovná dopravní vzdálenost do 50 m v objektech výšky do 6 m | [14 empty] | PP | 2
| D | 771 | Podlahy z dlaždic |  |  |  | 0 |  |  |  |  | 0 |  | 2.3202 |  | 0 | 2 | D | 1 |  |  |  | ROZPOCET | [6 empty] | 0
418 | K | 771111011 | Vysátí podkladu před pokládkou dlažby | m2 | 36.26 |  | 0 |  |  | zákl. přenesená |  | 0 | 0 | 0 | 0 | 0 | 16 | K | 2 |  |  |  | ROZPOCET | 0 | 0 | 0 | 0 | 0 | 4 | 0 | 16 | 822
| PP |  | Vysátí podkladu před pokládkou dlažby | [14 empty] | PP | 2
| VV |  | 16,96+10,33+4,16+1,50+1,57+1,74 |  | 36.26 | [12 empty] | VV | 2 | 2 | True | 0 | ROZPOCET
| VV |  | Součet |  | 36.26 | [12 empty] | VV | 2 | 4 | True | 1 | ROZPOCET
419 | K | 771121011 | Nátěr penetrační na podlahu | m2 | 64.11 |  | 0 |  |  | zákl. přenesená |  | 0 | 0.0003 | 0.019233 | 0 | 0 | 16 | K | 2 |  |  |  | ROZPOCET | 0 | 0 | 0 | 0 | 0 | 4 | 0 | 16 | 824
| PP |  | Nátěr penetrační na podlahu | [14 empty] | PP | 2
| VV |  | 16,96+10,33+4,16+1,50+1,57+1,74+27,85 |  | 64.11 | [12 empty] | VV | 2 | 2 | True | 0 | ROZPOCET
| VV |  | Součet |  | 64.11 | [12 empty] | VV | 2 | 4 | True | 1 | ROZPOCET
420 | K | 771151012 | Samonivelační stěrka podlah pevnosti 20 MPa tl přes 3 do 5 mm | m2 | 64.11 |  | 0 |  |  | zákl. přenesená |  | 0 | 0.00758 | 0.48595 | 0 | 0 | 16 | K | 2 |  |  |  | ROZPOCET | 0 | 0 | 0 | 0 | 0 | 4 | 0 | 16 | 826
| PP |  | Samonivelační stěrka podlah pevnosti 20 MPa tl přes 3 do 5 mm | [14 empty] | PP | 2
421 | K | 771474112 | Montáž soklů z dlaždic keramických rovných flexibilní lepidlo v přes 65 do 90 mm | m | 78.08 |  | 0 |  |  | zákl. přenesená |  | 0 | 0.00043 | 0.033574 | 0 | 0 | 16 | K | 2 |  |  |  | ROZPOCET | 0 | 0 | 0 | 0 | 0 | 4 | 0 | 16 | 828
| PP |  | Montáž soklů z dlaždic keramických rovných flexibilní lepidlo v přes 65 do 90 mm | [14 empty] | PP | 2
| VV |  | 17,74+13,48+21,88+8,36+5,98+5,19+5,45 |  | 78.08 | [12 empty] | VV | 2 | 2 | True | 0 | ROZPOCET
| VV |  | Součet |  | 78.08 | [12 empty] | VV | 2 | 4 | True | 1 | ROZPOCET
422 | K | 771574112 | Montáž podlah keramických hladkých lepených flexibilním lepidlem přes 9 do 12 ks/m2 | m2 | 64.11 |  | 0 |  |  | zákl. přenesená |  | 0 | 0.0063 | 0.40389 | 0 | 0 | 16 | K | 2 |  |  |  | ROZPOCET | 0 | 0 | 0 | 0 | 0 | 4 | 0 | 16 | 830
| PP |  | Montáž podlah keramických hladkých lepených flexibilním lepidlem přes 9 do 12 ks/m2 | [14 empty] | PP | 2
423 | M | 59761003 | dlažba keramická hutná hladká do interiéru přes 9 do 12ks/m2 | m2 | 76.533 |  | 0 |  |  | zákl. přenesená |  | 0 | 0.018 | 1.3776 | 0 | 0 | 32 | M | 2 |  |  |  | ROZPOCET | 0 | 0 | 0 | 0 | 0 | 4 | 0 | 16 | 832
| PP |  | dlažba keramická hutná hladká do interiéru přes 9 do 12ks/m2 | [14 empty] | PP | 2
| VV |  | 64,11*1,10 |  | 70.521 | [12 empty] | VV | 2 | 2 | True | 0 | ROZPOCET
| VV |  | 78,08*0,07*1,10 |  | 6.012 | [12 empty] | VV | 2 | 2 | True | 0 | ROZPOCET
| VV |  | Součet |  | 76.533 | [12 empty] | VV | 2 | 4 | True | 1 | ROZPOCET
424 | K | 771577111 | Příplatek k montáži podlah keramických lepených flexibilním lepidlem za plochu do 5 m2 | m2 | 8.97 |  | 0 |  |  | zákl. přenesená |  | 0 | 0 | 0 | 0 | 0 | 16 | K | 2 |  |  |  | ROZPOCET | 0 | 0 | 0 | 0 | 0 | 4 | 0 | 16 | 834
| PP |  | Příplatek k montáži podlah keramických lepených flexibilním lepidlem za plochu do 5 m2 | [14 empty] | PP | 2
| VV |  | 4,16+1,50+1,57+1,74 |  | 8.97 | [12 empty] | VV | 2 | 2 | True | 0 | ROZPOCET
| VV |  | Součet |  | 8.97 | [12 empty] | VV | 2 | 4 | True | 1 | ROZPOCET
425 | K | 998771101 | Přesun hmot tonážní pro podlahy z dlaždic v objektech v do 6 m | t | 2.32 |  | 0 |  |  | zákl. přenesená |  | 0 | 0 | 0 | 0 | 0 | 16 | K | 2 |  |  |  | ROZPOCET | 0 | 0 | 0 | 0 | 0 | 4 | 0 | 16 | 1002105369
| PP |  | Přesun hmot pro podlahy z dlaždic stanovený z hmotnosti přesunovaného materiálu vodorovná dopravní vzdálenost do 50 m v objektech výšky do 6 m | [14 empty] | PP | 2
| D | 776 | Podlahy povlakové |  |  |  | 0 |  |  |  |  | 0 |  | 0 |  | 0.17212 | 2 | D | 1 |  |  |  | ROZPOCET | [6 empty] | 0
426 | K | 776201812 | Demontáž lepených povlakových podlah s podložkou ručně | m2 | 52.33 |  | 0 |  |  | zákl. přenesená |  | 0 | 0 | 0 | 0.003 | 0.15699 | 16 | K | 2 |  |  |  | ROZPOCET | 0 | 0 | 0 | 0 | 0 | 4 | 0 | 16 | 840
| PP |  | Demontáž lepených povlakových podlah s podložkou ručně | [14 empty] | PP | 2
| VV |  | 16,70+7,87+27,76 |  | 52.33 | [12 empty] | VV | 2 | 2 | True | 0 | ROZPOCET
| VV |  | Součet |  | 52.33 | [12 empty] | VV | 2 | 4 | True | 1 | ROZPOCET
427 | K | 776410811 | Odstranění soklíků a lišt pryžových nebo plastových | m | 50.44 |  | 0 |  |  | zákl. přenesená |  | 0 | 0 | 0 | 0.0003 | 0.015132 | 16 | K | 2 |  |  |  | ROZPOCET | 0 | 0 | 0 | 0 | 0 | 4 | 0 | 16 | 842
| PP |  | Odstranění soklíků a lišt pryžových nebo plastových | [14 empty] | PP | 2
| VV |  | 17,18+11,58+21,68 |  | 50.44 | [12 empty] | VV | 2 | 2 | True | 0 | ROZPOCET
| VV |  | Součet |  | 50.44 | [12 empty] | VV | 2 | 4 | True | 1 | ROZPOCET
| D | 781 | Dokončovací práce - obklady |  |  |  | 0 |  |  |  |  | 0 |  | 1.2936 |  | 0 | 2 | D | 1 |  |  |  | ROZPOCET | [6 empty] | 0
428 | K | 781121011 | Nátěr penetrační na stěnu | m2 | 39.283 |  | 0 |  |  | zákl. přenesená |  | 0 | 0.0003 | 0.011785 | 0 | 0 | 16 | K | 2 |  |  |  | ROZPOCET | 0 | 0 | 0 | 0 | 0 | 4 | 0 | 16 | 844
| PP |  | Nátěr penetrační na stěnu | [14 empty] | PP | 2
| VV |  | (8,36+5,19+5,45)*2,00 |  | 38 | [12 empty] | VV | 2 | 2 | True | 0 | ROZPOCET
| VV |  | 5,98*1,60 |  | 9.568 | [12 empty] | VV | 2 | 2 | True | 0 | ROZPOCET
| VV |  | "- odpočet otvorů" | [14 empty] | VV | 2 | 1 | True | 0 | ROZPOCET
| VV |  | -(0,50*0,25+0,70*2,00*3+0,90*2,00+0,60*2,00+0,60*1,60) |  | -8.285 | [12 empty] | VV | 2 | 2 | True | 0 | ROZPOCET
| VV |  | Součet |  | 39.283 | [12 empty] | VV | 2 | 4 | True | 1 | ROZPOCET
429 | K | 781474154 | Montáž obkladů vnitřních keramických velkoformátových hladkých přes 4 do 6 ks/m2 lepených flexibilním lepidlem | m2 | 39.283 |  | 0 |  |  | zákl. přenesená |  | 0 | 0.009 | 0.35355 | 0 | 0 | 16 | K | 2 |  |  |  | ROZPOCET | 0 | 0 | 0 | 0 | 0 | 4 | 0 | 16 | 846
| PP |  | Montáž obkladů vnitřních keramických velkoformátových hladkých přes 4 do 6 ks/m2 lepených flexibilním lepidlem | [14 empty] | PP | 2
430 | M | 59761001 | obklad velkoformátový keramický hladký přes 4 do 6ks/m2 | m2 | 45.175 |  | 0 |  |  | zákl. přenesená |  | 0 | 0.02 | 0.9035 | 0 | 0 | 32 | M | 2 |  |  |  | ROZPOCET | 0 | 0 | 0 | 0 | 0 | 4 | 0 | 16 | 848
| PP |  | obklad velkoformátový keramický hladký přes 4 do 6ks/m2 | [14 empty] | PP | 2
| VV |  | 39,283*1,15 "Přepočtené koeficientem množství |  | 45.175 | [12 empty] | VV | 2 | 2 | True | 0 | ROZPOCET
| VV |  | Součet |  | 45.175 | [12 empty] | VV | 2 | 4 | True | 1 | ROZPOCET
431 | K | 781477111 | Příplatek k montáži obkladů vnitřních keramických hladkých za plochu do 10 m2 | m2 | 39.283 |  | 0 |  |  | zákl. přenesená |  | 0 | 0 | 0 | 0 | 0 | 16 | K | 2 |  |  |  | ROZPOCET | 0 | 0 | 0 | 0 | 0 | 4 | 0 | 16 | 850
| PP |  | Příplatek k montáži obkladů vnitřních keramických hladkých za plochu do 10 m2 | [14 empty] | PP | 2
432 | K | 781494111 | Plastové profily rohové lepené flexibilním lepidlem | m | 22.4 |  | 0 |  |  | zákl. přenesená |  | 0 | 0.00055 | 0.01232 | 0 | 0 | 16 | K | 2 |  |  |  | ROZPOCET | 0 | 0 | 0 | 0 | 0 | 4 | 0 | 16 | 854
| PP |  | Plastové profily rohové lepené flexibilním lepidlem | [14 empty] | PP | 2
| VV |  | 2,00*4*2+1,60*4 |  | 22.4 | [12 empty] | VV | 2 | 2 | True | 0 | ROZPOCET
| VV |  | Součet |  | 22.4 | [12 empty] | VV | 2 | 4 | True | 1 | ROZPOCET
433 | K | 781494511 | Plastové profily ukončovací lepené flexibilním lepidlem | m | 24.98 |  | 0 |  |  | zákl. přenesená |  | 0 | 0.0005 | 0.01249 | 0 | 0 | 16 | K | 2 |  |  |  | ROZPOCET | 0 | 0 | 0 | 0 | 0 | 4 | 0 | 16 | 856
| PP |  | Plastové profily ukončovací lepené flexibilním lepidlem | [14 empty] | PP | 2
| VV |  | (8,36+5,19+5,45) |  | 19 | [12 empty] | VV | 2 | 2 | True | 0 | ROZPOCET
| VV |  | 5,98 |  | 5.98 | [12 empty] | VV | 2 | 2 | True | 0 | ROZPOCET
| VV |  | Součet |  | 24.98 | [12 empty] | VV | 2 | 4 | True | 1 | ROZPOCET
434 | K | 998781101 | Přesun hmot tonážní pro obklady keramické v objektech v do 6 m | t | 1.294 |  | 0 |  |  | zákl. přenesená |  | 0 | 0 | 0 | 0 | 0 | 16 | K | 2 |  |  |  | ROZPOCET | 0 | 0 | 0 | 0 | 0 | 4 | 0 | 16 | 431265061
| PP |  | Přesun hmot pro obklady keramické stanovený z hmotnosti přesunovaného materiálu vodorovná dopravní vzdálenost do 50 m v objektech výšky do 6 m | [14 empty] | PP | 2
| D | 783 | Dokončovací práce - nátěry |  |  |  | 0 |  |  |  |  | 0 |  | 0.0024051 |  | 0 | 2 | D | 1 |  |  |  | ROZPOCET | [6 empty] | 0
435 | K | 783306801 | Odstranění nátěru ze zámečnických konstrukcí obroušením | m2 | 1.28 |  | 0 |  |  | zákl. přenesená |  | 0 | 6e-05 | 7.68e-05 | 0 | 0 | 16 | K | 2 |  |  |  | ROZPOCET | 0 | 0 | 0 | 0 | 0 | 4 | 0 | 16 | 860
| PP |  | Odstranění nátěru ze zámečnických konstrukcí obroušením | [14 empty] | PP | 2
| VV |  | "půdní výlez" | [14 empty] | VV | 2 | 1 | True | 0 | ROZPOCET
| VV |  | 0,80*0,80*2 |  | 1.28 | [12 empty] | VV | 2 | 2 | True | 0 | ROZPOCET
| VV |  | Součet |  | 1.28 | [12 empty] | VV | 2 | 4 | True | 1 | ROZPOCET
436 | K | 783314101 | Základní jednonásobný syntetický nátěr zámečnických konstrukcí | m2 | 6.127 |  | 0 |  |  | zákl. přenesená |  | 0 | 0.00014 | 0.00085778 | 0 | 0 | 16 | K | 2 |  |  |  | ROZPOCET | 0 | 0 | 0 | 0 | 0 | 4 | 0 | 16 | 862
| PP |  | Základní jednonásobný syntetický nátěr zámečnických konstrukcí | [14 empty] | PP | 2
| VV |  | "půdní výlez" | [14 empty] | VV | 2 | 1 | True | 0 | ROZPOCET
| VV |  | 0,80*0,80*2 |  | 1.28 | [12 empty] | VV | 2 | 2 | True | 0 | ROZPOCET
| VV |  | "zárubně" | [14 empty] | VV | 2 | 1 | True | 0 | ROZPOCET
| VV |  | (0,60+2,00*2)*(0,03*2+0,125) |  | 0.851 | [12 empty] | VV | 2 | 2 | True | 0 | ROZPOCET
| VV |  | (0,70+2,00*2)*(0,03*2+0,125) |  | 0.87 | [12 empty] | VV | 2 | 2 | True | 0 | ROZPOCET
| VV |  | (0,70+2,00*2)*(0,03*2+0,15) |  | 0.987 | [12 empty] | VV | 2 | 2 | True | 0 | ROZPOCET
| VV |  | (0,80+2,00*2)*(0,03*2+0,18) |  | 1.152 | [12 empty] | VV | 2 | 2 | True | 0 | ROZPOCET
| VV |  | (0,70+2,00*2)*(0,03*2+0,15) |  | 0.987 | [12 empty] | VV | 2 | 2 | True | 0 | ROZPOCET
| VV |  | Součet |  | 6.127 | [12 empty] | VV | 2 | 4 | True | 1 | ROZPOCET
437 | K | 783317101 | Krycí jednonásobný syntetický standardní nátěr zámečnických konstrukcí | m2 | 12.254 |  | 0 |  |  | zákl. přenesená |  | 0 | 0.00012 | 0.0014705 | 0 | 0 | 16 | K | 2 |  |  |  | ROZPOCET | 0 | 0 | 0 | 0 | 0 | 4 | 0 | 16 | 864
| PP |  | Krycí jednonásobný syntetický standardní nátěr zámečnických konstrukcí | [14 empty] | PP | 2
| VV |  | 6,127*2 |  | 12.254 | [12 empty] | VV | 2 | 2 | True | 0 | ROZPOCET
| VV |  | Součet |  | 12.254 | [12 empty] | VV | 2 | 4 | True | 1 | ROZPOCET
| D | 784 | Dokončovací práce - malby a tapety |  |  |  | 0 |  |  |  |  | 0 |  | 0.25543 |  | 0.04357 | 2 | D | 1 |  |  |  | ROZPOCET | [6 empty] | 0
438 | K | 784121001 | Oškrabání malby v mísnostech v do 3,80 m | m2 | 140.549 |  | 0 |  |  | zákl. přenesená |  | 0 | 0.001 | 0.14055 | 0.00031 | 0.04357 | 16 | K | 2 |  |  |  | ROZPOCET | 0 | 0 | 0 | 0 | 0 | 4 | 0 | 16 | 866
| PP |  | Oškrabání malby v mísnostech v do 3,80 m | [14 empty] | PP | 2
| VV |  | 16,70+2,17+7,87+27,76+1,36+1,30+2,98+3,41 |  | 63.55 | [12 empty] | VV | 2 | 2 | True | 0 | ROZPOCET
| VV |  | (17,18+6,83+11,58+21,68+4,82+4,64+7,34+7,72)*(2,70-1,50) |  | 98.148 | [12 empty] | VV | 2 | 2 | True | 0 | ROZPOCET
| VV |  | "- odpočet otvorů" | [14 empty] | VV | 2 | 1 | True | 0 | ROZPOCET
| VV |  | -(1,60*0,89*8+0,55*0,55+1,00*0,89+1,00*0,72+0,70*0,90+1,04*0,96+0,90*0,90*3+1,04*0,85+1,63*0,86+0,60*0,50*2+0,90*0,50*2) |  | -21.149 | [12 empty] | VV | 2 | 2 | True | 0 | ROZPOCET
| VV |  | Součet |  | 140.549 | [12 empty] | VV | 2 | 4 | True | 1 | ROZPOCET
439 | K | 784181121 | Hloubková jednonásobná bezbarvá penetrace podkladu v místnostech v do 3,80 m | m2 | 194.309 |  | 0 |  |  | zákl. přenesená |  | 0 | 0.0002 | 0.038862 | 0 | 0 | 16 | K | 2 |  |  |  | ROZPOCET | 0 | 0 | 0 | 0 | 0 | 4 | 0 | 16 | 868
| PP |  | Hloubková jednonásobná bezbarvá penetrace podkladu v místnostech v do 3,80 m | [14 empty] | PP | 2
| VV |  | "stropy" | [14 empty] | VV | 2 | 1 | True | 0 | ROZPOCET
| VV |  | 16,96+10,33+27,85+4,16+1,50+1,57+1,74 |  | 64.11 | [12 empty] | VV | 2 | 2 | True | 0 | ROZPOCET
| VV |  | "stěny" | [14 empty] | VV | 2 | 1 | True | 0 | ROZPOCET
| VV |  | (17,74+13,48+21,88+8,36+5,98+5,19+5,45)*2,50 |  | 195.2 | [12 empty] | VV | 2 | 2 | True | 0 | ROZPOCET
| VV |  | "- odpočet otvorů" | [14 empty] | VV | 2 | 1 | True | 0 | ROZPOCET
| VV |  | -(1,50*1,25*8+0,50*0,60*3+1,125*2,35+1,04*2,35+0,90*1,25+1,04*2,46+0,80*2,00*2+0,90*2,00+0,70*2,00+0,60*0,40) |  | -31.311 | [12 empty] | VV | 2 | 2 | True | 0 | ROZPOCET
| VV |  | "- přípočet ostění" | [14 empty] | VV | 2 | 1 | True | 0 | ROZPOCET
| VV |  | 0,10*(1,50*8+1,25*2*8+0,50*3+0,25*2*3+1,125+2,35*2+1,04+2,35*2+0,90+1,25*2+1,04+2,46*2) |  | 5.593 | [12 empty] | VV | 2 | 2 | True | 0 | ROZPOCET
| VV |  | "- odpočet obkladů" | [14 empty] | VV | 2 | 1 | True | 0 | ROZPOCET
| VV |  | -39,283 |  | -39.283 | [12 empty] | VV | 2 | 2 | True | 0 | ROZPOCET
| VV |  | Součet |  | 194.309 | [12 empty] | VV | 2 | 4 | True | 1 | ROZPOCET
440 | K | 784211101 | Dvojnásobné bílé malby ze směsí za mokra výborně oděruvzdorných v místnostech v do 3,80 m | m2 | 194.309 |  | 0 |  |  | zákl. přenesená |  | 0 | 0.00026 | 0.05052 | 0 | 0 | 16 | K | 2 |  |  |  | ROZPOCET | 0 | 0 | 0 | 0 | 0 | 4 | 0 | 16 | 870
| PP |  | Dvojnásobné bílé malby ze směsí za mokra výborně oděruvzdorných v místnostech v do 3,80 m | [14 empty] | PP | 2
441 | K | 784351031 | Malby antibakteriální v místnostech v do 3,80 m | m2 | 102.002 |  | 0 |  |  | zákl. přenesená |  | 0 | 0.00025 | 0.0255 | 0 | 0 | 16 | K | 2 |  |  |  | ROZPOCET | 0 | 0 | 0 | 0 | 0 | 4 | 0 | 16 | 872
| PP |  | Malby antibakteriální v místnostech v do 3,80 m | [14 empty] | PP | 2
| VV |  | (17,18+6,83+11,58+21,68+4,82+4,64+7,34+7,72)*1,50 |  | 122.685 | [12 empty] | VV | 2 | 2 | True | 0 | ROZPOCET
| VV |  | "- odpočet otvorů" | [14 empty] | VV | 2 | 1 | True | 0 | ROZPOCET
| VV |  | -(1,60*0,41*8+1,00*0,41+1,00*0,63+0,70*0,40+1,04*1,50+0,90*1,50*3+1,04*1,50+1,63*1,50+0,60*1,50*2+0,90*1,50*2) |  | -20.683 | [12 empty] | VV | 2 | 2 | True | 0 | ROZPOCET
| VV |  | Součet |  | 102.002 | [12 empty] | VV | 2 | 4 | True | 1 | ROZPOCET
| D | 787 | Dokončovací práce - zasklívání |  |  |  | 0 |  |  |  |  | 0 |  | 0.010522 |  | 0 | 2 | D | 1 |  |  |  | ROZPOCET | [6 empty] | 0
442 | K | 787911111 | Montáž bezpečnostní fólie na sklo | m2 | 17.025 |  | 0 |  |  | zákl. přenesená |  | 0 | 0 | 0 | 0 | 0 | 16 | K | 2 |  |  |  | ROZPOCET | 0 | 0 | 0 | 0 | 0 | 4 | 0 | 16 | 874
| PP |  | Montáž bezpečnostní fólie na sklo | [14 empty] | PP | 2
| VV |  | 1,50*1,25*8+0,90*1,25+0,50*0,60*3 |  | 17.025 | [12 empty] | VV | 2 | 2 | True | 0 | ROZPOCET
| VV |  | Součet |  | 17.025 | [12 empty] | VV | 2 | 4 | True | 1 | ROZPOCET
443 | M | 63479019 | fólie na sklo ochranné a bezpečnostní čirá 82% | m2 | 17.536 |  | 0 |  |  | zákl. přenesená |  | 0 | 0.0006 | 0.010522 | 0 | 0 | 32 | M | 2 |  |  |  | ROZPOCET | 0 | 0 | 0 | 0 | 0 | 4 | 0 | 16 | 876
| PP |  | fólie na sklo ochranné a bezpečnostní čirá 82% | [14 empty] | PP | 2
| VV |  | 17,025*1,03 "Přepočtené koeficientem množství |  | 17.536 | [12 empty] | VV | 2 | 2 | True | 0 | ROZPOCET
| VV |  | Součet |  | 17.536 | [12 empty] | VV | 2 | 4 | True | 1 | ROZPOCET
444 | K | 998787101 | Přesun hmot tonážní pro zasklívání v objektech v do 6 m | t | 0.011 |  | 0 |  |  | zákl. přenesená |  | 0 | 0 | 0 | 0 | 0 | 16 | K | 2 |  |  |  | ROZPOCET | 0 | 0 | 0 | 0 | 0 | 4 | 0 | 16 | 1559412186
| PP |  | Přesun hmot pro zasklívání stanovený z hmotnosti přesunovaného materiálu vodorovná dopravní vzdálenost do 50 m v objektech výšky do 6 m | [14 empty] | PP | 2
| D | HZS | Hodinové zúčtovací sazby |  |  |  | 0 |  |  |  |  | 0 |  | 0 |  | 0 | 4 | D | 0 |  |  |  | ROZPOCET | [6 empty] | 0
445 | K | HZS1302 | Hodinová zúčtovací sazba zedník specialista | hod | 24 |  | 0 |  |  | zákl. přenesená |  | 0 | 0 | 0 | 0 | 0 | 512 | K | 1 |  |  |  | ROZPOCET | 0 | 0 | 0 | 0 | 0 | 4 | 0 | 512 | -2119411927
| PP |  | Hodinové zúčtovací sazby profesí HSV provádění konstrukcí zedník specialista | [14 empty] | PP | 1
446 | K | HZS2212 | Hodinová zúčtovací sazba instalatér odborný | hod | 10 |  | 0 |  |  | zákl. přenesená |  | 0 | 0 | 0 | 0 | 0 | 512 | K | 1 |  |  |  | ROZPOCET | 0 | 0 | 0 | 0 | 0 | 4 | 0 | 512 | 1595706155
| PP |  | Hodinové zúčtovací sazby profesí PSV provádění stavebních instalací instalatér odborný | [14 empty] | PP | 1
447 | K | HZS2232 | Hodinová zúčtovací sazba elektrikář odborný | hod | 14 |  | 0 |  |  | zákl. přenesená |  | 0 | 0 | 0 | 0 | 0 | 512 | K | 1 |  |  |  | ROZPOCET | 0 | 0 | 0 | 0 | 0 | 4 | 0 | 512 | 902095890
| PP |  | Hodinové zúčtovací sazby profesí PSV provádění stavebních instalací elektrikář odborný | [14 empty] | PP | 1

## SO 02 - Materiál zadavate...
{a5f0fb8d-6139-43ff-af36-6abf4fb46677}
2
| KRYCÍ LIST SOUPISU PRACÍ | [7 empty] | v --- níže se nacházejí doplnkové a pomocné údaje k sestavám --- v | [8 empty] | True
Stavba:
Vlkov nad Lužnicí ON - oprava budovy zastávky
Objekt:
SO 02 - Materiál zadavatele - neoceňovat
| KSO: |  |  |  |  | CC-CZ:
| Místo: |  | Mačkov |  |  | Datum: | 8. 3. 2023
| Zadavatel: |  |  |  |  | IČ:
|  | Správa železnic s.o., OŘ Plzeň Sušická 1168/23, |  |  |  | DIČ:
| Uchazeč: |  |  |  |  | IČ: | Vyplň údaj
|  | Vyplň údaj |  |  |  | DIČ: | Vyplň údaj
| Projektant: |  |  |  |  | IČ:
|  | Ing.M.Neubauer, Klatovy 763/II |  |  |  | DIČ:
| Zpracovatel: |  |  |  |  | IČ:
DIČ:
Poznámka:
| Cena bez DPH | [5 empty] | 0
|  |  | Základ daně |  |  | Sazba daně | Výše daně
| DPH | základní | 0 |  |  | 21% | 0
|  | snížená | 0 |  |  | 15% | 0
| DPH | zákl. přenesená | 0 |  |  | 21% | 0
|  | sníž. přenesená | 0 |  |  | 15% | 0
|  | nulová | 0 |  |  | 0% | 0
| Cena s DPH |  |  | v | CZK |  | 0
| Projektant |  |  | Zpracovatel
| Datum a podpis: |  | Razítko | Datum a podpis: |  |  | Razítko
| Objednavatel |  |  | Uchazeč
| Datum a podpis: |  | Razítko | Datum a podpis: |  |  | Razítko
REKAPITULACE ČLENĚNÍ SOUPISU PRACÍ
Stavba:
Vlkov nad Lužnicí ON - oprava budovy zastávky
Objekt:
SO 02 - Materiál zadavatele - neoceňovat
Místo: |  |  | Mačkov |  |  | Datum: | 8. 3. 2023
Zadavatel: |  |  | Správa železnic s.o., OŘ Plzeň Sušická 1168/23, |  |  | Projektant: | Ing.M.Neubauer, Klatovy 763/II
Uchazeč: |  |  | Vyplň údaj |  |  | Zpracovatel:
Kód dílu - Popis | [6 empty] | Cena celkem [CZK]
Náklady ze soupisu prací | [6 empty] | 0 | [11 empty] | -1
| PSV - Práce a dodávky PSV | [5 empty] | 0
SOUPIS PRACÍ
Stavba:
Vlkov nad Lužnicí ON - oprava budovy zastávky
Objekt:
SO 02 - Materiál zadavatele - neoceňovat
Místo: |  |  | Mačkov |  |  | Datum: | 8. 3. 2023
Zadavatel: |  |  | Správa železnic s.o., OŘ Plzeň Sušická 1168/23, |  |  | Projektant: | Ing.M.Neubauer, Klatovy 763/II
Uchazeč: |  |  | Vyplň údaj |  |  | Zpracovatel:
PČ | Typ | Kód | Popis | MJ | Množství | J.cena [CZK] | Cena celkem [CZK] | Cenová soustava |  | DPH | J. Nh [h] | Nh celkem [h] | J. hmotnost [t] | Hmotnost celkem [t] | J. suť [t] | Suť Celkem [t]
Náklady soupisu celkem | [6 empty] | 0 |  |  |  |  | 0 |  | 0 |  | 0 |  | D | -1 | [7 empty] | 0
| D | PSV | Práce a dodávky PSV |  |  |  | 0 |  |  |  |  | 0 |  | 0 |  | 0 | 2 | D | 0 | ROZPOCET | [6 empty] | 0
1 | M | 00100001 | nádoby na odpad v exteriéru | kus | 1 |  | 0 |  |  | zákl. přenesená |  | 0 | 0 | 0 | 0 | 0 | 8 | M | 1 | ROZPOCET | 0 | 0 | 0 | 0 | 0 | 4 | 0 | 4 | 861927481
| PP |  | nádoby na odpad v exteriéru | [14 empty] | PP | 1
2 | M | 00100002 | vývěska závěsná | kus | 1 |  | 0 |  |  | zákl. přenesená |  | 0 | 0 | 0 | 0 | 0 | 8 | M | 1 | ROZPOCET | 0 | 0 | 0 | 0 | 0 | 4 | 0 | 4 | -90981242
| PP |  | vývěska závěsná | [14 empty] | PP | 1
3 | M | 00100003 | sedací nábytek do exteriéru | kus | 2 |  | 0 |  |  | zákl. přenesená |  | 0 | 0 | 0 | 0 | 0 | 8 | M | 1 | ROZPOCET | 0 | 0 | 0 | 0 | 0 | 4 | 0 | 4 | -357024976
| PP |  | sedací nábytek do exteriéru | [14 empty] | PP | 1
4 | M | 00100004 | kolostav - stojan na kola | kus | 5 |  | 0 |  |  | zákl. přenesená |  | 0 | 0 | 0 | 0 | 0 | 8 | M | 1 | ROZPOCET | 0 | 0 | 0 | 0 | 0 | 4 | 0 | 4 | 1427789173
| PP |  | kolostav - stojan na kola | [14 empty] | PP | 1
5 | M | 00100005 | nádoba na odpad v interieru | kus | 1 |  | 0 |  |  | zákl. přenesená |  | 0 | 0 | 0 | 0 | 0 | 8 | M | 1 | ROZPOCET | 0 | 0 | 0 | 0 | 0 | 4 | 0 | 4 | -879671397
| PP |  | nádoba na odpad v interieru | [14 empty] | PP | 1
6 | M | 00100006 | sedací nábytek do interiéru | kus | 2 |  | 0 |  |  | zákl. přenesená |  | 0 | 0 | 0 | 0 | 0 | 8 | M | 1 | ROZPOCET | 0 | 0 | 0 | 0 | 0 | 4 | 0 | 4 | -595554226
| PP |  | sedací nábytek do interiéru | [14 empty] | PP | 1

## SO 03 - Vedlejší rozpočto...
{b9ecd790-e065-4568-9b82-8b664dc6412e}
2
| KRYCÍ LIST SOUPISU PRACÍ | [7 empty] | v --- níže se nacházejí doplnkové a pomocné údaje k sestavám --- v | [8 empty] | True
Stavba:
Vlkov nad Lužnicí ON - oprava budovy zastávky
Objekt:
SO 03 - Vedlejší rozpočtové náklady
| KSO: |  |  |  |  | CC-CZ:
| Místo: |  | Mačkov |  |  | Datum: | 8. 3. 2023
| Zadavatel: |  |  |  |  | IČ:
|  | Správa železnic s.o., OŘ Plzeň Sušická 1168/23, |  |  |  | DIČ:
| Uchazeč: |  |  |  |  | IČ: | Vyplň údaj
|  | Vyplň údaj |  |  |  | DIČ: | Vyplň údaj
| Projektant: |  |  |  |  | IČ:
|  | Ing.M.Neubauer, Klatovy 763/II |  |  |  | DIČ:
| Zpracovatel: |  |  |  |  | IČ:
DIČ:
Poznámka:
| Cena bez DPH | [5 empty] | 0
|  |  | Základ daně |  |  | Sazba daně | Výše daně
| DPH | základní | 0 |  |  | 21% | 0
|  | snížená | 0 |  |  | 15% | 0
| DPH | zákl. přenesená | 0 |  |  | 21% | 0
|  | sníž. přenesená | 0 |  |  | 15% | 0
|  | nulová | 0 |  |  | 0% | 0
| Cena s DPH |  |  | v | CZK |  | 0
| Projektant |  |  | Zpracovatel
| Datum a podpis: |  | Razítko | Datum a podpis: |  |  | Razítko
| Objednavatel |  |  | Uchazeč
| Datum a podpis: |  | Razítko | Datum a podpis: |  |  | Razítko
REKAPITULACE ČLENĚNÍ SOUPISU PRACÍ
Stavba:
Vlkov nad Lužnicí ON - oprava budovy zastávky
Objekt:
SO 03 - Vedlejší rozpočtové náklady
Místo: |  |  | Mačkov |  |  | Datum: | 8. 3. 2023
Zadavatel: |  |  | Správa železnic s.o., OŘ Plzeň Sušická 1168/23, |  |  | Projektant: | Ing.M.Neubauer, Klatovy 763/II
Uchazeč: |  |  | Vyplň údaj |  |  | Zpracovatel:
Kód dílu - Popis | [6 empty] | Cena celkem [CZK]
Náklady ze soupisu prací | [6 empty] | 0 | [11 empty] | -1
| VRN - Vedlejší rozpočtové náklady | [5 empty] | 0
| VRN1 - Průzkumné, geodetické a projektové práce | [5 empty] | 0
| VRN3 - Zařízení staveniště | [5 empty] | 0
| VRN7 - Provozní vlivy | [5 empty] | 0
| VRN9 - Ostatní náklady | [5 empty] | 0
| VRN4 - Inženýrská činnost | [5 empty] | 0
SOUPIS PRACÍ
Stavba:
Vlkov nad Lužnicí ON - oprava budovy zastávky
Objekt:
SO 03 - Vedlejší rozpočtové náklady
Místo: |  |  | Mačkov |  |  | Datum: | 8. 3. 2023
Zadavatel: |  |  | Správa železnic s.o., OŘ Plzeň Sušická 1168/23, |  |  | Projektant: | Ing.M.Neubauer, Klatovy 763/II
Uchazeč: |  |  | Vyplň údaj |  |  | Zpracovatel:
PČ | Typ | Kód | Popis | MJ | Množství | J.cena [CZK] | Cena celkem [CZK] | Cenová soustava |  | DPH | J. Nh [h] | Nh celkem [h] | J. hmotnost [t] | Hmotnost celkem [t] | J. suť [t] | Suť Celkem [t]
Náklady soupisu celkem | [6 empty] | 0 |  |  |  |  | 0 |  | 0 |  | 0 |  | D | -1 | [7 empty] | 0
| D | VRN | Vedlejší rozpočtové náklady |  |  |  | 0 |  |  |  |  | 0 |  | 0 |  | 0 | 5 | D | 0 | ROZPOCET | [6 empty] | 0
| D | VRN1 | Průzkumné, geodetické a projektové práce |  |  |  | 0 |  |  |  |  | 0 |  | 0 |  | 0 | 5 | D | 1 | ROZPOCET | [6 empty] | 0
1 | K | 012203000 | Geodetické práce při provádění stavby | kpl. | 1 |  | 0 |  |  | zákl. přenesená |  | 0 | 0 | 0 | 0 | 0 | 1024 | K | 2 | ROZPOCET | 0 | 0 | 0 | 0 | 0 | 4 | 0 | 1024 | -1135067857
| PP |  | Geodetické práce při provádění stavby | [14 empty] | PP | 2
| P |  | Poznámka k položce: Vytýčení a ochrana sítí | [14 empty] | P | 2
2 | K | 013254000 | Dokumentace skutečného provedení stavby | kpl. | 1 |  | 0 |  |  | zákl. přenesená |  | 0 | 0 | 0 | 0 | 0 | 1024 | K | 2 | ROZPOCET | 0 | 0 | 0 | 0 | 0 | 4 | 0 | 1024 | -779705441
| PP |  | Dokumentace skutečného provedení stavby | [14 empty] | PP | 2
| D | VRN3 | Zařízení staveniště |  |  |  | 0 |  |  |  |  | 0 |  | 0 |  | 0 | 5 | D | 1 | ROZPOCET | [6 empty] | 0
3 | K | 030001000 | Zařízení staveniště | kpl | 1 |  | 0 |  |  | zákl. přenesená |  | 0 | 0 | 0 | 0 | 0 | 1024 | K | 2 | ROZPOCET | 0 | 0 | 0 | 0 | 0 | 4 | 0 | 1024 | 1835191907
| PP |  | Zařízení staveniště | [14 empty] | PP | 2
4 | K | 034503000 | Informační tabule na staveništi | kpl | 1 |  | 0 |  |  | zákl. přenesená |  | 0 | 0 | 0 | 0 | 0 | 1024 | K | 2 | ROZPOCET | 0 | 0 | 0 | 0 | 0 | 4 | 0 | 1024 | -311036212
| PP |  | Informační tabule na staveništi | [14 empty] | PP | 2
| P |  | Poznámka k položce: "- informace pro cestující - informační tabule dle SŽ PO-09/2021-GŘ Pokynu generálního ředitele stanovující podmínky pro přístupy osob v prostoru stavby " | [14 empty] | P | 2
5 | K | 035103001 | Pronájem ploch | měsíc | 7 |  | 0 |  |  | zákl. přenesená |  | 0 | 0 | 0 | 0 | 0 | 1024 | K | 2 | ROZPOCET | 0 | 0 | 0 | 0 | 0 | 4 | 0 | 1024 | -1549670055
| PP |  | Pronájem ploch | [14 empty] | PP | 2
| P |  | Poznámka k položce: - pronájem kontejneru "náhradní čekárny pro cestující" - pronájem plochy lešení" | [14 empty] | P | 2
| D | VRN7 | Provozní vlivy |  |  |  | 0 |  |  |  |  | 0 |  | 0 |  | 0 | 5 | D | 1 | ROZPOCET | [6 empty] | 0
6 | K | 070001000 | Provozní vlivy | kpl | 1 |  | 0 |  |  | zákl. přenesená |  | 0 | 0 | 0 | 0 | 0 | 1024 | K | 2 | ROZPOCET | 0 | 0 | 0 | 0 | 0 | 4 | 0 | 1024 | -1837148107
| PP |  | Provozní vlivy | [14 empty] | PP | 2
7 | K | 072103001 | Projednání DIO a zajištění DIR komunikace II.a III. třídy | kpl | 1 |  | 0 |  |  | zákl. přenesená |  | 0 | 0 | 0 | 0 | 0 | 1024 | K | 2 | ROZPOCET | 0 | 0 | 0 | 0 | 0 | 4 | 0 | 1024 | 983663084
| PP |  | Projednání DIO a zajištění DIR komunikace II.a III. třídy | [14 empty] | PP | 2
| D | VRN9 | Ostatní náklady |  |  |  | 0 |  |  |  |  | 0 |  | 0 |  | 0 | 5 | D | 1 | ROZPOCET | [6 empty] | 0
8 | K | 090001000 | Ostatní náklady | kpl | 1 |  | 0 |  |  | zákl. přenesená |  | 0 | 0 | 0 | 0 | 0 | 1024 | K | 2 | ROZPOCET | 0 | 0 | 0 | 0 | 0 | 4 | 0 | 1024 | 1201407234
| PP |  | Ostatní náklady | [14 empty] | PP | 2
| P |  | Poznámka k položce: Bezpečnostní opatření pro práci s nebezpečným odopadem (azbest) | [14 empty] | P | 2
| D | VRN4 | Inženýrská činnost |  |  |  | 0 |  |  |  |  | 0 |  | 0 |  | 0 | 5 | D | 0 | ROZPOCET | [6 empty] | 0
9 | K | 044002000 | Revize | kpl | 1 |  | 0 |  |  | zákl. přenesená |  | 0 | 0 | 0 | 0 | 0 | 1024 | K | 1 | ROZPOCET | 0 | 0 | 0 | 0 | 0 | 4 | 0 | 1024 | 1961280376
| PP |  | Revize | [14 empty] | PP | 1
| P |  | Poznámka k položce: ektroinstalace - revize elektroinstalace včetně RS - prohlídka zařízení právnickou osobou - vydání průkazu způsobilosti DÚ slaboproudé rozvody - revize jednotlivých souborů | [14 empty] | P | 1