## Rekapitulace stavby
Export Komplet | [27 empty] | 2.0 | ZAMOK | [5 empty] | False | True | {ea64fcd9-f2ec-42df-ac80-0ffc672ed2fd}
[34 empty] | 0,01 | 21
[34 empty] | 0,01 | 15
|  | REKAPITULACE STAVBY | [17 empty] | v --- níže se nacházejí doplnkové a pomocné údaje k sestavám --- v | [13 empty] | 0,001
|  | Kód: |  |  |  |  | 2020/10 | [26 empty] | 0,01
|  | Stavba: |  |  |  |  | Opravy kabelů a kabelových tras v obvodu SSZT 2019 - 2022 u SSZT Jihlava | [26 empty] | 0,01
|  | KSO: | [13 empty] | CC-CZ: | [17 empty] | 0,01
|  | Místo: | [13 empty] | Datum: |  | 10. 9. 2020 | [15 empty] | 0,01
0,01
|  | Zadavatel: | [13 empty] | IČ: | [17 empty] | 0,01
[16 empty] | DIČ: | [17 empty] | 0,01
0,01
|  | Zhotovitel: | [13 empty] | IČ: | [17 empty] | 0,01
[16 empty] | DIČ: | [17 empty] | 0,01
False
|  | Projektant: | [13 empty] | IČ: | [17 empty] | False
[16 empty] | DIČ: | [17 empty] | True
0,01
|  | Zpracovatel: | [13 empty] | IČ: | [17 empty] | 0,01
[16 empty] | DIČ: | [17 empty] | True
Poznámka:
|  | Náklady z rozpočtů | [13 empty] | 6727464.34
|  |  | Materiál | [12 empty] | 2398506.24
|  |  | Montáž | [12 empty] | 4328958.1
|  | Ostatní náklady ze souhrnného listu | [13 empty] | 0
|  | Cena bez DPH | [13 empty] | 6727464.34
[8 empty] | Sazba daně |  |  | Základ daně |  |  |  |  | Výše daně
|  | DPH |  | základní |  |  |  | 21% |  |  | 6727464.34 |  |  |  |  | 1412767.51
|  |  |  | snížená |  |  |  | 15% |  |  | 0 |  |  |  |  | 0
|  |  |  | zákl. přenesená |  |  |  | 21% |  |  | 0 |  |  |  |  | 0
|  |  |  | sníž. přenesená |  |  |  | 15% |  |  | 0 |  |  |  |  | 0
|  |  |  | nulová |  |  |  | 0% |  |  | 0 |  |  |  |  | 0
|  | Cena s DPH | [6 empty] | v |  |  | CZK |  |  |  | 8140231.85
|  | Projektant | [11 empty] | Zpracovatel
|  | Datum a podpis: | [7 empty] | Razítko |  |  |  | Datum a podpis: |  |  | Razítko
|  | Objednavatel | [11 empty] | Zhotovitel
|  | Datum a podpis: | [7 empty] | Razítko |  |  |  | Datum a podpis: |  |  | Razítko
REKAPITULACE OBJEKTŮ STAVBY A SOUPISŮ PRACÍ
| Kód: | [6 empty] | 2020/10
| Stavba: | [6 empty] | Opravy kabelů a kabelových tras v obvodu SSZT 2019 - 2022 u SSZT Jihlava
| Místo: | [13 empty] | Datum: |  | 10. 9. 2020
| Zadavatel: | [13 empty] | Projektant: |  |  |  |  | Informatívní údaje z listů zakázek
| Zhotovitel: | [13 empty] | Zpracovatel:
| Kód |  |  |  | Popis | [7 empty] | Cena bez DPH [CZK] |  |  |  |  | Cena s DPH [CZK] | Typ | z toho Materiál [CZK] | z toho Montáž [CZK] | z toho Ostat. náklady [CZK] | DPH [CZK] | Normohodiny [h] | DPH základní [CZK] | DPH snížená [CZK] | DPH základní přenesená [CZK] | DPH snížená přenesená [CZK] | Základna DPH základní | Základna DPH snížená | Základna DPH zákl. přenesená | Základna DPH sníž. přenesená | Základna DPH nulová
| 1) Náklady z rozpočtů | [11 empty] | 6727464.34 |  |  |  |  | 8140231.85 |  | 2398506.24 | 4328958.1 | 0 | 1412767.51 | 0 | 1412767.51 | 0 | 0 | 0 | 6727464.34 | 0 | 0 | 0 | 0 | D | 0 | ###NOIMPORT### | IMPORT | {ea64fcd9-f2ec-42df-ac80-0ffc672ed2fd} | {00000000-0000-0000-0000-000000000000}
/ |  | 01 |  |  |  | Ždírec n/D - Stružinec | [6 empty] | 3402810.54 |  |  |  |  | 4117400.75 | STA | 979117.34 | 2423693.2 | 0 | 714590.21 | 0 | 714590.21 | 0 | 0 | 0 | 3402810.54 | 0 | 0 | 0 | 0 |  | 1 |  | IMPORT | {fac16df7-82fd-4ff6-9c10-a8d98653fdd0} | {ea64fcd9-f2ec-42df-ac80-0ffc672ed2fd} | 2
/ |  | 02 |  |  |  | Havlíčkův Brod - Břevnice | [6 empty] | 3324653.8 |  |  |  |  | 4022831.1 | STA | 1419388.9 | 1905264.9 | 0 | 698177.3 | 0 | 698177.3 | 0 | 0 | 0 | 3324653.8 | 0 | 0 | 0 | 0 |  | 1 |  | IMPORT | {d74c5c34-7abf-40f7-9d6e-80978d0bada6} | {ea64fcd9-f2ec-42df-ac80-0ffc672ed2fd} | 2
| 2) Ostatní náklady ze souhrnného listu | [11 empty] | 0 |  |  |  |  | 0 |  | Procent. zadání [% nákladů rozpočtu] | Zařazení nákladů | DPH | DPH [CZK]
| Celkové náklady za stavbu 1) + 2) | [11 empty] | 6727464.34 |  |  |  |  | 8140231.85

## 01 - Ždírec n-D - Stružinec
{fac16df7-82fd-4ff6-9c10-a8d98653fdd0}
2
| KRYCÍ LIST SOUPISU PRACÍ | [8 empty] | v --- níže se nacházejí doplnkové a pomocné údaje k sestavám --- v | [12 empty] | False
Stavba:
Opravy kabelů a kabelových tras v obvodu SSZT 2019 - 2022 u SSZT Jihlava
Objekt:
01 - Ždírec n/D - Stružinec
| KSO: |  |  |  |  | CC-CZ:
| Místo: |  |  |  |  | Datum: | 10. 9. 2020
| Zadavatel: |  |  |  |  | IČ:
DIČ:
| Zhotovitel: |  |  |  |  | IČ:
DIČ:
| Projektant: |  |  |  |  | IČ:
DIČ:
| Zpracovatel: |  |  |  |  | IČ:
DIČ:
Poznámka:
| Náklady z rozpočtu | [6 empty] | 3402810.54
|  | Materiál | [5 empty] | 979117.34
|  | Montáž | [5 empty] | 2423693.2
| Ostatní náklady | [6 empty] | 0
| Cena bez DPH | [6 empty] | 3402810.54
|  |  | Základ daně |  |  | Sazba daně |  | Výše daně
| DPH | základní | 3402810.54 |  |  | 21% |  | 714590.21
|  | snížená | 0 |  |  | 15% |  | 0
|  | zákl. přenesená | 0 |  |  | 21% |  | 0
|  | sníž. přenesená | 0 |  |  | 15% |  | 0
|  | nulová | 0 |  |  | 0% |  | 0
| Cena s DPH |  |  | v | CZK |  |  | 4117400.75
| Projektant |  |  | Zpracovatel
| Datum a podpis: |  | Razítko | Datum a podpis: |  |  | Razítko
| Objednavatel |  |  | Zhotovitel
| Datum a podpis: |  | Razítko | Datum a podpis: |  |  | Razítko
REKAPITULACE ČLENĚNÍ SOUPISU PRACÍ
Stavba:
Opravy kabelů a kabelových tras v obvodu SSZT 2019 - 2022 u SSZT Jihlava
Objekt:
01 - Ždírec n/D - Stružinec
Místo: | [5 empty] | Datum: | 10. 9. 2020
Zadavatel: | [5 empty] | Projektant:
Zhotovitel: | [5 empty] | Zpracovatel:
Kód dílu - Popis | [5 empty] | Materiál [CZK] | Montáž [CZK] | Cena celkem [CZK]
1) Náklady ze soupisu prací | [5 empty] | 979117.34 | 2423693.2 | 3402810.54 | [15 empty] | -1
| 01 - Zemní práce |  |  |  |  | 0 | 1770355.4 | 1770355.4
| 46-M - OSTATNI |  |  |  |  | 979117.34 | 611337.8 | 1590455.14
| 08 - zkoušky, revize a VRN |  |  |  |  | 0 | 42000 | 42000
2) Ostatní náklady | [7 empty] | 0 |  |  | DPH
Celkové náklady za stavbu 1) + 2) | [7 empty] | 3402810.54
SOUPIS PRACÍ
Stavba:
Opravy kabelů a kabelových tras v obvodu SSZT 2019 - 2022 u SSZT Jihlava
Objekt:
01 - Ždírec n/D - Stružinec
Místo: | [5 empty] | Datum: | 10. 9. 2020
Zadavatel: | [5 empty] | Projektant:
Zhotovitel: | [5 empty] | Zpracovatel:
PČ | Typ | Kód | Popis | MJ | Množství | J. materiál [CZK] | J. montáž [CZK] | Cena celkem [CZK] | Cenová soustava |  | DPH | J.cena [CZK] | Materiál celkem [CZK] | Montáž celkem [CZK] | J. Nh [h] | Nh celkem [h] | J. hmotnost [t] | Hmotnost celkem [t] | J. suť [t] | Suť Celkem [t] | Dodavatel
Náklady soupisu celkem | [7 empty] | 3402810.54 |  |  |  |  | 979117.34 | 2423693.2 |  | 0 |  | 0 |  | 0 |  |  | D | -1 | [7 empty] | 3402810.54
| D | 01 | Zemní práce |  |  |  |  | 1770355.4 |  |  |  |  | 0 | 1770355.4 |  | 0 |  | 0 |  | 0 |  | 1 | D | 0 | ROZPOCET | [6 empty] | 1770355.4
1 | K | 1320010001-R | Výkop a odkop zeminy ke stávajícím kabelům ručně, zabezpečení výkopu | m | 3850 | 0 | 338.58 | 1303533 |  |  | základní | 338.58 | 0 | 1303533 | 0 | 0 | 0 | 0 | 0 | 0 |  | 4 | K | 1 | ROZPOCET | 1303533 | 0 | 0 | 0 | 0 | 1 | 1303533 | 4 | 2
| PP |  | Výkop a odkop zeminy ke stávajícím kabelům ručně, zabezpečení výkopu | [19 empty] | PP | 1
2 | K | 1320010041-R | Zához osazené kabelové trasy ručně včetně hutnění | m | 3850 | 0 | 112.86 | 434511 |  |  | základní | 112.86 | 0 | 434511 | 0 | 0 | 0 | 0 | 0 | 0 |  | 4 | K | 1 | ROZPOCET | 434511 | 0 | 0 | 0 | 0 | 1 | 434511 | 4 | 4
| PP |  | Zához osazené kabelové trasy ručně včetně hutnění | [19 empty] | PP | 1
3 | K | 132202601 | Hloubení rýh š do 600 mm vedle kolejí ručně do 2 m3 v hornině tř. 3 | m3 | 4 | 0 | 1713.8 | 6855.2 |  |  | základní | 1713.8 | 0 | 6855.2 | 0 | 0 | 0 | 0 | 0 | 0 |  | 4 | K | 1 | ROZPOCET | 6855.2 | 0 | 0 | 0 | 0 | 1 | 6855.2 | 4 | 6
| PP |  | Hloubení rýh š do 600 mm vedle kolejí ručně do 2 m3 v hornině tř. 3 | [19 empty] | PP | 1
4 | K | 1310010001-R | Zřízení startovací jámy místa pro zafukování, přifouknutí optického kabelu nebo MT ve volném terénu | kus | 2 | 0 | 1233.1 | 2466.2 |  |  | základní | 1233.1 | 0 | 2466.2 | 0 | 0 | 0 | 0 | 0 | 0 |  | 4 | K | 1 | ROZPOCET | 2466.2 | 0 | 0 | 0 | 0 | 1 | 2466.2 | 4 | 8
| PP |  | Zřízení startovací jámy místa pro zafukování, přifouknutí optického kabelu nebo MT ve volném terénu | [19 empty] | PP | 1
5 | K | 460310104 | Řízený zemní protlak strojně v hornině tř 1 až 4 hloubky do 6 m vnějšího průměru do 125 mm | m | 20 | 0 | 1149.5 | 22990 |  |  | základní | 1149.5 | 0 | 22990 | 0 | 0 | 0 | 0 | 0 | 0 |  | 4 | K | 1 | ROZPOCET | 22990 | 0 | 0 | 0 | 0 | 1 | 22990 | 4 | 10
| PP |  | Řízený zemní protlak strojně v hornině tř 1 až 4 hloubky do 6 m vnějšího průměru do 125 mm | [19 empty] | PP | 1
| D | 46-M | OSTATNI |  |  |  |  | 1590455.14 |  |  |  |  | 979117.34 | 611337.8 |  | 0 |  | 0 |  | 0 |  | 3 | D | 0 | ROZPOCET | [6 empty] | 1590455.14
6 | M | 7491100350 | Trubková vedení Pevné elektroinstalační trubky 06040 pr.40 750N HDPE tmš B ... ČDT | m | 8000 | 26.65 |  | 213200 |  |  | základní | 26.65 | 213200 | 0 | 0 | 0 | 0 | 0 | 0 | 0 |  | 256 | M | 1 | ROZPOCET | 213200 | 0 | 0 | 0 | 0 | 1 | 213200 | 64 | 12
| PP |  | Trubková vedení Pevné elektroinstalační trubky 06040 pr.40 750N HDPE tmš B ... ČDT | [19 empty] | PP | 1
7 | K | 7593505202 | Uložení HDPE trubky pro optický kabel do výkopu bez zřízení lože a bez krytí | m | 8000 | 0 | 54.55 | 436400 |  |  | základní | 54.55 | 0 | 436400 | 0 | 0 | 0 | 0 | 0 | 0 |  | 64 | K | 1 | ROZPOCET | 436400 | 0 | 0 | 0 | 0 | 1 | 436400 | 64 | 14
| PP |  | Uložení HDPE trubky pro optický kabel do výkopu bez zřízení lože a bez krytí | [19 empty] | PP | 1
8 | M | 7590130240 | Rozdělovače, rozváděče SIS 1 sloupkový rozvaděč | kus | 1 | 7085.1 |  | 7085.1 |  |  | základní | 7085.1 | 7085.1 | 0 | 0 | 0 | 0 | 0 | 0 | 0 |  | 256 | M | 1 | ROZPOCET | 7085.1 | 0 | 0 | 0 | 0 | 1 | 7085.1 | 64 | 16
| PP |  | Rozdělovače, rozváděče SIS 1 sloupkový rozvaděč | [19 empty] | PP | 1
9 | K | 7590525670 | Montáž ukončení celoplastového kabelu v závěru nebo rozvaděči se zářezovými svorkovnicemi zářezová technologie LSA do 10 čtyřek | kus | 1 | 0 | 338.58 | 338.58 |  |  | základní | 338.58 | 0 | 338.58 | 0 | 0 | 0 | 0 | 0 | 0 |  | 64 | K | 1 | ROZPOCET | 338.58 | 0 | 0 | 0 | 0 | 1 | 338.58 | 64 | 18
| PP |  | Montáž ukončení celoplastového kabelu v závěru nebo rozvaděči se zářezovými svorkovnicemi zářezová technologie LSA do 10 čtyřek | [19 empty] | PP | 1
10 | K | 7590135050 | Závěrečné práce v síťových a účastnických rozvaděčích ve skříni KS I | kus | 1 | 0 | 840.18 | 840.18 |  |  | základní | 840.18 | 0 | 840.18 | 0 | 0 | 0 | 0 | 0 | 0 |  | 64 | K | 1 | ROZPOCET | 840.18 | 0 | 0 | 0 | 0 | 1 | 840.18 | 64 | 20
| PP |  | Závěrečné práce v síťových a účastnických rozvaděčích ve skříni KS I | [19 empty] | PP | 1
11 | K | 7590525725 | Montáž svorkovnice LSA-PLUS | kus | 2 | 0 | 26.13 | 52.26 |  |  | základní | 26.13 | 0 | 52.26 | 0 | 0 | 0 | 0 | 0 | 0 |  | 64 | K | 1 | ROZPOCET | 52.26 | 0 | 0 | 0 | 0 | 1 | 52.26 | 64 | 22
| PP |  | Montáž svorkovnice LSA-PLUS | [19 empty] | PP | 1
12 | M | 7492104620 | Spojovací vedení, podpěrné izolátory Spojky, ukončení pasu, ostatní Spojka HDPE 05040 pr.40 | kus | 12 | 149.44 |  | 1793.28 |  |  | základní | 149.44 | 1793.28 | 0 | 0 | 0 | 0 | 0 | 0 | 0 |  | 256 | M | 1 | ROZPOCET | 1793.28 | 0 | 0 | 0 | 0 | 1 | 1793.28 | 64 | 24
| PP |  | Spojovací vedení, podpěrné izolátory Spojky, ukončení pasu, ostatní Spojka HDPE 05040 pr.40 | [19 empty] | PP | 1
13 | K | 7593505240 | Montáž koncovky nebo záslepky Plasson na HDPE trubku | kus | 12 | 0 | 121.22 | 1454.64 |  |  | základní | 121.22 | 0 | 1454.64 | 0 | 0 | 0 | 0 | 0 | 0 |  | 64 | K | 1 | ROZPOCET | 1454.64 | 0 | 0 | 0 | 0 | 1 | 1454.64 | 64 | 26
| PP |  | Montáž koncovky nebo záslepky Plasson na HDPE trubku | [19 empty] | PP | 1
14 | K | 7593505220 | Montáž spojky Plasson na HDPE trubce rovné nebo redukční | kus | 12 | 0 | 271.7 | 3260.4 |  |  | základní | 271.7 | 0 | 3260.4 | 0 | 0 | 0 | 0 | 0 | 0 |  | 64 | K | 1 | ROZPOCET | 3260.4 | 0 | 0 | 0 | 0 | 1 | 3260.4 | 64 | 28
| PP |  | Montáž spojky Plasson na HDPE trubce rovné nebo redukční | [19 empty] | PP | 1
15 | M | 7593501800 | Trasy kabelového vedení Lokátory a markery Ball Marker 1401-XR, oranžový telekomunikace | kus | 12 | 203.78 |  | 2445.36 |  |  | základní | 203.78 | 2445.36 | 0 | 0 | 0 | 0 | 0 | 0 | 0 |  | 256 | M | 1 | ROZPOCET | 2445.36 | 0 | 0 | 0 | 0 | 1 | 2445.36 | 64 | 30
| PP |  | Trasy kabelového vedení Lokátory a markery Ball Marker 1401-XR, oranžový telekomunikace | [19 empty] | PP | 1
16 | K | 7593505270 | Montáž kabelového označníku Ball Marker | kus | 12 | 0 | 362.62 | 4351.44 |  |  | základní | 362.62 | 0 | 4351.44 | 0 | 0 | 0 | 0 | 0 | 0 |  | 64 | K | 1 | ROZPOCET | 4351.44 | 0 | 0 | 0 | 0 | 1 | 4351.44 | 64 | 32
| PP |  | Montáž kabelového označníku Ball Marker | [19 empty] | PP | 1
17 | M | 7590520934 | Venkovní vedení kabelová - metalické sítě Plněné, armované Al dráty, ochranný obal z PE 4x0,8 TCEPKPFLEZE 15 x 4 x 0,8 ... ČDT | m | 4000 | 180.79 |  | 723160 |  |  | základní | 180.79 | 723160 | 0 | 0 | 0 | 0 | 0 | 0 | 0 |  | 256 | M | 1 | ROZPOCET | 723160 | 0 | 0 | 0 | 0 | 1 | 723160 | 64 | 34
| PP |  | Venkovní vedení kabelová - metalické sítě Plněné, armované Al dráty, ochranný obal z PE 4x0,8 TCEPKPFLEZE 15 x 4 x 0,8 ... ČDT | [19 empty] | PP | 1
18 | K | 7590525178 | Montáž kabelu úložného volně uloženého s jádrem 0,8 mm TCEKE do 50 XN | m | 4000 | 0 | 32.92 | 131680 |  |  | základní | 32.92 | 0 | 131680 | 0 | 0 | 0 | 0 | 0 | 0 |  | 64 | K | 1 | ROZPOCET | 131680 | 0 | 0 | 0 | 0 | 1 | 131680 | 64 | 36
| PP |  | Montáž kabelu úložného volně uloženého s jádrem 0,8 mm TCEKE do 50 XN | [19 empty] | PP | 1
19 | M | 7590541329 | Slaboproudé rozvody, kabely pro přívod a vnitřní instalaci Spojky metalických kabelů a příslušenství Teplem smrštitelná zesílená spojka s hliníkovou kostrou pro tlakované kabely XAGA 1000-62/15-650 | kus | 8 | 3929.2 |  | 31433.6 |  |  | základní | 3929.2 | 31433.6 | 0 | 0 | 0 | 0 | 0 | 0 | 0 |  | 256 | M | 1 | ROZPOCET | 31433.6 | 0 | 0 | 0 | 0 | 1 | 31433.6 | 64 | 38
| PP |  | Slaboproudé rozvody, kabely pro přívod a vnitřní instalaci Spojky metalických kabelů a příslušenství Teplem smrštitelná zesílená spojka s hliníkovou kostrou pro tlakované kabely XAGA 1000-62/15-650 | [19 empty] | PP | 1
20 | K | 7590525403 | Montáž spojky rovné metalické do 50 XN | kus | 8 | 0 | 2351.25 | 18810 |  |  | základní | 2351.25 | 0 | 18810 | 0 | 0 | 0 | 0 | 0 | 0 |  | 64 | K | 1 | ROZPOCET | 18810 | 0 | 0 | 0 | 0 | 1 | 18810 | 64 | 40
| PP |  | Montáž spojky rovné metalické do 50 XN | [19 empty] | PP | 1
21 | K | 7590555076 | Montáž formy pro kabel TCEKE, TCEKES přes délku 0,5 m 15 XN | kus | 2 | 0 | 1766.05 | 3532.1 |  |  | základní | 1766.05 | 0 | 3532.1 | 0 | 0 | 0 | 0 | 0 | 0 |  | 64 | K | 1 | ROZPOCET | 3532.1 | 0 | 0 | 0 | 0 | 1 | 3532.1 | 64 | 42
| PP |  | Montáž formy pro kabel TCEKE, TCEKES přes délku 0,5 m 15 XN | [19 empty] | PP | 1
22 | K | 7598015180 | Měření útlumu přeslechu na blízkém konci na místním sdělovacím kabelu za 1 čtyřku XN měřeného úseku | kus | 15 | 0 | 581.02 | 8715.3 |  |  | základní | 581.02 | 0 | 8715.3 | 0 | 0 | 0 | 0 | 0 | 0 |  | 64 | K | 1 | ROZPOCET | 8715.3 | 0 | 0 | 0 | 0 | 1 | 8715.3 | 64 | 44
| PP |  | Měření útlumu přeslechu na blízkém konci na místním sdělovacím kabelu za 1 čtyřku XN měřeného úseku | [19 empty] | PP | 1
23 | K | 7598015185 | Jednosměrné měření kabelu místního | pár | 30 | 0 | 63.43 | 1902.9 |  |  | základní | 63.43 | 0 | 1902.9 | 0 | 0 | 0 | 0 | 0 | 0 |  | 64 | K | 1 | ROZPOCET | 1902.9 | 0 | 0 | 0 | 0 | 1 | 1902.9 | 64 | 46
| PP |  | Jednosměrné měření kabelu místního | [19 empty] | PP | 1
| D | 08 | zkoušky, revize a VRN |  |  |  |  | 42000 |  |  |  |  | 0 | 42000 |  | 0 |  | 0 |  | 0 |  | 1 | D | 0 | ROZPOCET | [6 empty] | 42000
24 | K | 012002000 | Geodetické práce | % | 1 | 0 | 24000 | 24000 |  |  | základní | 24000 | 0 | 24000 | 0 | 0 | 0 | 0 | 0 | 0 |  | 4 | K | 1 | ROZPOCET | 24000 | 0 | 0 | 0 | 0 | 1 | 24000 | 4 | 48
| PP |  | Geodetické práce | [19 empty] | PP | 1
25 | K | 013244000 | Dokumentace pro provádění stavby | Kč | 1 | 0 | 12000 | 12000 |  |  | základní | 12000 | 0 | 12000 | 0 | 0 | 0 | 0 | 0 | 0 |  | 4 | K | 1 | ROZPOCET | 12000 | 0 | 0 | 0 | 0 | 1 | 12000 | 4 | 50
| PP |  | Dokumentace pro provádění stavby | [19 empty] | PP | 1
26 | K | 013254000 | Dokumentace skutečného provedení stavby | Kč | 1 | 0 | 6000 | 6000 |  |  | základní | 6000 | 0 | 6000 | 0 | 0 | 0 | 0 | 0 | 0 |  | 4 | K | 1 | ROZPOCET | 6000 | 0 | 0 | 0 | 0 | 1 | 6000 | 4 | 52
| PP |  | Dokumentace skutečného provedení stavby | [19 empty] | PP | 1

## 02 - Havlíčkův Brod - Bř...
{d74c5c34-7abf-40f7-9d6e-80978d0bada6}
2
| KRYCÍ LIST SOUPISU PRACÍ | [8 empty] | v --- níže se nacházejí doplnkové a pomocné údaje k sestavám --- v | [12 empty] | False
Stavba:
Opravy kabelů a kabelových tras v obvodu SSZT 2019 - 2022 u SSZT Jihlava
Objekt:
02 - Havlíčkův Brod - Břevnice
| KSO: |  |  |  |  | CC-CZ:
| Místo: |  |  |  |  | Datum: | 10. 9. 2020
| Zadavatel: |  |  |  |  | IČ:
DIČ:
| Zhotovitel: |  |  |  |  | IČ:
DIČ:
| Projektant: |  |  |  |  | IČ:
DIČ:
| Zpracovatel: |  |  |  |  | IČ:
DIČ:
Poznámka:
| Náklady z rozpočtu | [6 empty] | 3324653.8
|  | Materiál | [5 empty] | 1419388.9
|  | Montáž | [5 empty] | 1905264.9
| Ostatní náklady | [6 empty] | 0
| Cena bez DPH | [6 empty] | 3324653.8
|  |  | Základ daně |  |  | Sazba daně |  | Výše daně
| DPH | základní | 3324653.8 |  |  | 21% |  | 698177.3
|  | snížená | 0 |  |  | 15% |  | 0
|  | zákl. přenesená | 0 |  |  | 21% |  | 0
|  | sníž. přenesená | 0 |  |  | 15% |  | 0
|  | nulová | 0 |  |  | 0% |  | 0
| Cena s DPH |  |  | v | CZK |  |  | 4022831.1
| Projektant |  |  | Zpracovatel
| Datum a podpis: |  | Razítko | Datum a podpis: |  |  | Razítko
| Objednavatel |  |  | Zhotovitel
| Datum a podpis: |  | Razítko | Datum a podpis: |  |  | Razítko
REKAPITULACE ČLENĚNÍ SOUPISU PRACÍ
Stavba:
Opravy kabelů a kabelových tras v obvodu SSZT 2019 - 2022 u SSZT Jihlava
Objekt:
02 - Havlíčkův Brod - Břevnice
Místo: | [5 empty] | Datum: | 10. 9. 2020
Zadavatel: | [5 empty] | Projektant:
Zhotovitel: | [5 empty] | Zpracovatel:
Kód dílu - Popis | [5 empty] | Materiál [CZK] | Montáž [CZK] | Cena celkem [CZK]
1) Náklady ze soupisu prací | [5 empty] | 1419388.9 | 1905264.9 | 3324653.8 | [15 empty] | -1
| 01 - Zemní práce |  |  |  |  | 0 | 1327759.96 | 1327759.96
| OST - Ostatní |  |  |  |  | 1419388.9 | 535504.94 | 1954893.84
| 08 - zkoušky, revize a VRN |  |  |  |  | 0 | 42000 | 42000
2) Ostatní náklady | [7 empty] | 0 |  |  | DPH
Celkové náklady za stavbu 1) + 2) | [7 empty] | 3324653.8
SOUPIS PRACÍ
Stavba:
Opravy kabelů a kabelových tras v obvodu SSZT 2019 - 2022 u SSZT Jihlava
Objekt:
02 - Havlíčkův Brod - Břevnice
Místo: | [5 empty] | Datum: | 10. 9. 2020
Zadavatel: | [5 empty] | Projektant:
Zhotovitel: | [5 empty] | Zpracovatel:
PČ | Typ | Kód | Popis | MJ | Množství | J. materiál [CZK] | J. montáž [CZK] | Cena celkem [CZK] | Cenová soustava |  | DPH | J.cena [CZK] | Materiál celkem [CZK] | Montáž celkem [CZK] | J. Nh [h] | Nh celkem [h] | J. hmotnost [t] | Hmotnost celkem [t] | J. suť [t] | Suť Celkem [t] | Dodavatel
Náklady soupisu celkem | [7 empty] | 3324653.8 |  |  |  |  | 1419388.9 | 1905264.9 |  | 0 |  | 0 |  | 0 |  |  | D | -1 | [7 empty] | 3324653.8
| D | 01 | Zemní práce |  |  |  |  | 1327759.96 |  |  |  |  | 0 | 1327759.96 |  | 0 |  | 0 |  | 0 |  | 1 | D | 0 | ROZPOCET | [6 empty] | 1327759.96
1 | K | 1320010001-R | Výkop a odkop zeminy ke stávajícím kabelům ručně, zabezpečení výkopu | m | 1800 | 0 | 338.58 | 609444 |  |  | základní | 338.58 | 0 | 609444 | 0 | 0 | 0 | 0 | 0 | 0 |  | 4 | K | 1 | ROZPOCET | 609444 | 0 | 0 | 0 | 0 | 1 | 609444 | 4 | 2
| PP |  | Výkop a odkop zeminy ke stávajícím kabelům ručně, zabezpečení výkopu | [19 empty] | PP | 1
2 | K | 1320010011-R | Ochrana štěrkového lože kolejí při souběžné trase s kolejemi | m | 1800 | 0 | 29.16 | 52488 |  |  | základní | 29.16 | 0 | 52488 | 0 | 0 | 0 | 0 | 0 | 0 |  | 4 | K | 1 | ROZPOCET | 52488 | 0 | 0 | 0 | 0 | 1 | 52488 | 4 | 4
| PP |  | Ochrana štěrkového lože kolejí při souběžné trase s kolejemi | [19 empty] | PP | 1
3 | K | 1320010021-R | Opětovné zřízení kabelového lože z prosáté zeminy ve stávající kabelové trase | m | 1800 | 0 | 52.56 | 94608 |  |  | základní | 52.56 | 0 | 94608 | 0 | 0 | 0 | 0 | 0 | 0 |  | 4 | K | 1 | ROZPOCET | 94608 | 0 | 0 | 0 | 0 | 1 | 94608 | 4 | 6
| PP |  | Opětovné zřízení kabelového lože z prosáté zeminy ve stávající kabelové trase | [19 empty] | PP | 1
4 | K | 1320010031-R | Pokládka výstražné folie ve stávající kabelové trase | m | 1800 | 0 | 11.7 | 21060 |  |  | základní | 11.7 | 0 | 21060 | 0 | 0 | 0 | 0 | 0 | 0 |  | 4 | K | 1 | ROZPOCET | 21060 | 0 | 0 | 0 | 0 | 1 | 21060 | 4 | 8
| PP |  | Pokládka výstražné folie ve stávající kabelové trase | [19 empty] | PP | 1
5 | K | 1320010041-R | Zához osazené kabelové trasy ručně včetně hutnění | m | 1800 | 0 | 112.86 | 203148 |  |  | základní | 112.86 | 0 | 203148 | 0 | 0 | 0 | 0 | 0 | 0 |  | 4 | K | 1 | ROZPOCET | 203148 | 0 | 0 | 0 | 0 | 1 | 203148 | 4 | 10
| PP |  | Zához osazené kabelové trasy ručně včetně hutnění | [19 empty] | PP | 1
6 | K | 1320010051-R | Povrchová úprava po záhozu ve stávající kabelové trase | m | 1800 | 0 | 28.63 | 51534 |  |  | základní | 28.63 | 0 | 51534 | 0 | 0 | 0 | 0 | 0 | 0 |  | 4 | K | 1 | ROZPOCET | 51534 | 0 | 0 | 0 | 0 | 1 | 51534 | 4 | 12
| PP |  | Povrchová úprava po záhozu ve stávající kabelové trase | [19 empty] | PP | 1
7 | K | 132202601 | Hloubení rýh š do 600 mm vedle kolejí ručně do 2 m3 v hornině tř. 3 | m3 | 146 | 0 | 1713.8 | 250214.8 |  |  | základní | 1713.8 | 0 | 250214.8 | 0 | 0 | 0 | 0 | 0 | 0 |  | 4 | K | 1 | ROZPOCET | 250214.8 | 0 | 0 | 0 | 0 | 1 | 250214.8 | 4 | 14
| PP |  | Hloubení rýh š do 600 mm vedle kolejí ručně do 2 m3 v hornině tř. 3 | [19 empty] | PP | 1
8 | K | 460561801 | Zásyp kabelových rýh strojně bez zhutnění ve volném terénu | m3 | 146 | 0 | 93.42 | 13639.32 |  |  | základní | 93.42 | 0 | 13639.32 | 0 | 0 | 0 | 0 | 0 | 0 |  | 4 | K | 1 | ROZPOCET | 13639.32 | 0 | 0 | 0 | 0 | 1 | 13639.32 | 4 | 16
| PP |  | Zásyp kabelových rýh strojně bez zhutnění ve volném terénu | [19 empty] | PP | 1
9 | K | 141721211 | Řízený zemní protlak délky do 50 m hloubky do 6 m s protlačením potrubí vnějšího průměru vrtu do 90 mm v hornině třídy těžitelnosti I a II, skupiny 1 až 4 | m | 146 | 0 | 42 | 6132 |  |  | základní | 42 | 0 | 6132 | 0 | 0 | 0 | 0 | 0 | 0 |  | 4 | K | 1 | ROZPOCET | 6132 | 0 | 0 | 0 | 0 | 1 | 6132 | 4 | 18
| PP |  | Řízený zemní protlak délky do 50 m hloubky do 6 m s protlačením potrubí vnějšího průměru vrtu do 90 mm v hornině třídy těžitelnosti I a II, skupiny 1 až 4 | [19 empty] | PP | 1
10 | K | 460030021 | Odstranění dřevitého porostu z křovin a stromů měkkého středně hustého | m2 | 264 | 0 | 96.56 | 25491.84 |  |  | základní | 96.56 | 0 | 25491.84 | 0 | 0 | 0 | 0 | 0 | 0 |  | 4 | K | 1 | ROZPOCET | 25491.84 | 0 | 0 | 0 | 0 | 1 | 25491.84 | 4 | 20
| PP |  | Odstranění dřevitého porostu z křovin a stromů měkkého středně hustého | [19 empty] | PP | 1
| D | OST | Ostatní |  |  |  |  | 1954893.84 |  |  |  |  | 1419388.9 | 535504.94 |  | 0 |  | 0 |  | 0 |  | 4 | D | 0 | ROZPOCET | [6 empty] | 1954893.84
11 | M | 7491100350 | Trubková vedení Pevné elektroinstalační trubky 06040 pr.40 750N HDPE tmš B ... ČDT | m | 5600 | 26.65 |  | 149240 |  |  | základní | 26.65 | 149240 | 0 | 0 | 0 | 0 | 0 | 0 | 0 |  | 262144 | M | 1 | ROZPOCET | 149240 | 0 | 0 | 0 | 0 | 1 | 149240 | 262144 | 22
| PP |  | Trubková vedení Pevné elektroinstalační trubky 06040 pr.40 750N HDPE tmš B ... ČDT | [19 empty] | PP | 1
12 | K | 7593505202 | Uložení HDPE trubky pro optický kabel do výkopu bez zřízení lože a bez krytí | m | 5600 | 0 | 55.8 | 312480 |  |  | základní | 55.8 | 0 | 312480 | 0 | 0 | 0 | 0 | 0 | 0 |  | 262144 | K | 1 | ROZPOCET | 312480 | 0 | 0 | 0 | 0 | 1 | 312480 | 262144 | 24
| PP |  | Uložení HDPE trubky pro optický kabel do výkopu bez zřízení lože a bez krytí | [19 empty] | PP | 1
13 | M | 7590130240 | Rozdělovače, rozváděče SIS 1 sloupkový rozvaděč | kus | 1 | 7085.1 |  | 7085.1 |  |  | základní | 7085.1 | 7085.1 | 0 | 0 | 0 | 0 | 0 | 0 | 0 |  | 262144 | M | 1 | ROZPOCET | 7085.1 | 0 | 0 | 0 | 0 | 1 | 7085.1 | 262144 | 26
| PP |  | Rozdělovače, rozváděče SIS 1 sloupkový rozvaděč | [19 empty] | PP | 1
14 | K | 7590525670 | Montáž ukončení celoplastového kabelu v závěru nebo rozvaděči se zářezovými svorkovnicemi zářezová technologie LSA do 10 čtyřek | kus | 1 | 0 | 338.58 | 338.58 |  |  | základní | 338.58 | 0 | 338.58 | 0 | 0 | 0 | 0 | 0 | 0 |  | 262144 | K | 1 | ROZPOCET | 338.58 | 0 | 0 | 0 | 0 | 1 | 338.58 | 262144 | 28
| PP |  | Montáž ukončení celoplastového kabelu v závěru nebo rozvaděči se zářezovými svorkovnicemi zářezová technologie LSA do 10 čtyřek | [19 empty] | PP | 1
15 | K | 7590135050 | Závěrečné práce v síťových a účastnických rozvaděčích ve skříni KS I | kus | 1 | 0 | 840.18 | 840.18 |  |  | základní | 840.18 | 0 | 840.18 | 0 | 0 | 0 | 0 | 0 | 0 |  | 262144 | K | 1 | ROZPOCET | 840.18 | 0 | 0 | 0 | 0 | 1 | 840.18 | 262144 | 30
| PP |  | Závěrečné práce v síťových a účastnických rozvaděčích ve skříni KS I | [19 empty] | PP | 1
16 | K | 7590525725 | Montáž svorkovnice LSA-PLUS | kus | 2 | 0 | 19.65 | 39.3 |  |  | základní | 19.65 | 0 | 39.3 | 0 | 0 | 0 | 0 | 0 | 0 |  | 262144 | K | 1 | ROZPOCET | 39.3 | 0 | 0 | 0 | 0 | 1 | 39.3 | 262144 | 32
| PP |  | Montáž svorkovnice LSA-PLUS | [19 empty] | PP | 1
17 | M | 7492104620 | Spojovací vedení, podpěrné izolátory Spojky, ukončení pasu, ostatní Spojka HDPE 05040 pr.40 | kus | 10 | 149.44 |  | 1494.4 |  |  | základní | 149.44 | 1494.4 | 0 | 0 | 0 | 0 | 0 | 0 | 0 |  | 262144 | M | 1 | ROZPOCET | 1494.4 | 0 | 0 | 0 | 0 | 1 | 1494.4 | 262144 | 34
| PP |  | Spojovací vedení, podpěrné izolátory Spojky, ukončení pasu, ostatní Spojka HDPE 05040 pr.40 | [19 empty] | PP | 1
18 | K | 7593505240 | Montáž koncovky nebo záslepky Plasson na HDPE trubku | kus | 10 | 0 | 121.22 | 1212.2 |  |  | základní | 121.22 | 0 | 1212.2 | 0 | 0 | 0 | 0 | 0 | 0 |  | 262144 | K | 1 | ROZPOCET | 1212.2 | 0 | 0 | 0 | 0 | 1 | 1212.2 | 262144 | 36
| PP |  | Montáž koncovky nebo záslepky Plasson na HDPE trubku | [19 empty] | PP | 1
19 | K | 7593505220 | Montáž spojky Plasson na HDPE trubce rovné nebo redukční | kus | 10 | 0 | 271.7 | 2717 |  |  | základní | 271.7 | 0 | 2717 | 0 | 0 | 0 | 0 | 0 | 0 |  | 262144 | K | 1 | ROZPOCET | 2717 | 0 | 0 | 0 | 0 | 1 | 2717 | 262144 | 38
| PP |  | Montáž spojky Plasson na HDPE trubce rovné nebo redukční | [19 empty] | PP | 1
20 | M | 7593501800 | Trasy kabelového vedení Lokátory a markery Ball Marker 1401-XR, oranžový telekomunikace | kus | 10 | 203.78 |  | 2037.8 |  |  | základní | 203.78 | 2037.8 | 0 | 0 | 0 | 0 | 0 | 0 | 0 |  | 262144 | M | 1 | ROZPOCET | 2037.8 | 0 | 0 | 0 | 0 | 1 | 2037.8 | 262144 | 40
| PP |  | Trasy kabelového vedení Lokátory a markery Ball Marker 1401-XR, oranžový telekomunikace | [19 empty] | PP | 1
21 | K | 7593505270 | Montáž kabelového označníku Ball Marker | kus | 10 | 0 | 362.62 | 3626.2 |  |  | základní | 362.62 | 0 | 3626.2 | 0 | 0 | 0 | 0 | 0 | 0 |  | 262144 | K | 1 | ROZPOCET | 3626.2 | 0 | 0 | 0 | 0 | 1 | 3626.2 | 262144 | 42
| PP |  | Montáž kabelového označníku Ball Marker | [19 empty] | PP | 1
22 | K | 7593507270 | Demontáž kabelového označníku Ball Marker | kus | 10 | 0 | 211.09 | 2110.9 |  |  | základní | 211.09 | 0 | 2110.9 | 0 | 0 | 0 | 0 | 0 | 0 |  | 262144 | K | 1 | ROZPOCET | 2110.9 | 0 | 0 | 0 | 0 | 1 | 2110.9 | 262144 | 44
| PP |  | Demontáž kabelového označníku Ball Marker | [19 empty] | PP | 1
23 | M | 7590520924 | Venkovní vedení kabelová - metalické sítě Plněné, armované Al dráty, ochranný obal z PE 4x0,8 TCEPKPFLEZE 5 x 4 x 0,8 | m | 2800 | 108.68 |  | 304304 |  |  | základní | 108.68 | 304304 | 0 | 0 | 0 | 0 | 0 | 0 | 0 |  | 262144 | M | 1 | ROZPOCET | 304304 | 0 | 0 | 0 | 0 | 1 | 304304 | 262144 | 46
| PP |  | Venkovní vedení kabelová - metalické sítě Plněné, armované Al dráty, ochranný obal z PE 4x0,8 TCEPKPFLEZE 5 x 4 x 0,8 | [19 empty] | PP | 1
24 | M | 7590520934 | Venkovní vedení kabelová - metalické sítě Plněné, armované Al dráty, ochranný obal z PE 4x0,8 TCEPKPFLEZE 15 x 4 x 0,8 ... ČDT | m | 2800 | 180.79 |  | 506212 |  |  | základní | 180.79 | 506212 | 0 | 0 | 0 | 0 | 0 | 0 | 0 |  | 262144 | M | 1 | ROZPOCET | 506212 | 0 | 0 | 0 | 0 | 1 | 506212 | 262144 | 48
| PP |  | Venkovní vedení kabelová - metalické sítě Plněné, armované Al dráty, ochranný obal z PE 4x0,8 TCEPKPFLEZE 15 x 4 x 0,8 ... ČDT | [19 empty] | PP | 1
25 | K | 7590525178 | Montáž kabelu úložného volně uloženého s jádrem 0,8 mm TCEKE do 50 XN | m | 5600 | 0 | 32.92 | 184352 |  |  | základní | 32.92 | 0 | 184352 | 0 | 0 | 0 | 0 | 0 | 0 |  | 262144 | K | 1 | ROZPOCET | 184352 | 0 | 0 | 0 | 0 | 1 | 184352 | 262144 | 50
| PP |  | Montáž kabelu úložného volně uloženého s jádrem 0,8 mm TCEKE do 50 XN | [19 empty] | PP | 1
26 | M | 7499700510 | Kabely trakčního vedení, Různé TV Žlab PVC 100x100 mm šíře | m | 1350 | 309.32 |  | 417582 |  |  | základní | 309.32 | 417582 | 0 | 0 | 0 | 0 | 0 | 0 | 0 |  | 262144 | M | 1 | ROZPOCET | 417582 | 0 | 0 | 0 | 0 | 1 | 417582 | 262144 | 52
| PP |  | Kabely trakčního vedení, Různé TV Žlab PVC 100x100 mm šíře | [19 empty] | PP | 1
27 | M | 7590541329 | Slaboproudé rozvody, kabely pro přívod a vnitřní instalaci Spojky metalických kabelů a příslušenství Teplem smrštitelná zesílená spojka s hliníkovou kostrou pro tlakované kabely XAGA 1000-62/15-650 | kus | 8 | 3929.2 |  | 31433.6 |  |  | základní | 3929.2 | 31433.6 | 0 | 0 | 0 | 0 | 0 | 0 | 0 |  | 262144 | M | 1 | ROZPOCET | 31433.6 | 0 | 0 | 0 | 0 | 1 | 31433.6 | 262144 | 54
| PP |  | Slaboproudé rozvody, kabely pro přívod a vnitřní instalaci Spojky metalických kabelů a příslušenství Teplem smrštitelná zesílená spojka s hliníkovou kostrou pro tlakované kabely XAGA 1000-62/15-650 | [19 empty] | PP | 1
28 | K | 7590525403 | Montáž spojky rovné metalické do 50 XN | kus | 8 | 0 | 2351.25 | 18810 |  |  | základní | 2351.25 | 0 | 18810 | 0 | 0 | 0 | 0 | 0 | 0 |  | 262144 | K | 1 | ROZPOCET | 18810 | 0 | 0 | 0 | 0 | 1 | 18810 | 262144 | 56
| PP |  | Montáž spojky rovné metalické do 50 XN | [19 empty] | PP | 1
29 | K | 7590555072 | Montáž formy pro kabel TCEKE, TCEKES přes délku 0,5 m 5 XN | kus | 2 | 0 | 990.66 | 1981.32 |  |  | základní | 990.66 | 0 | 1981.32 | 0 | 0 | 0 | 0 | 0 | 0 |  | 262144 | K | 1 | ROZPOCET | 1981.32 | 0 | 0 | 0 | 0 | 1 | 1981.32 | 262144 | 58
| PP |  | Montáž formy pro kabel TCEKE, TCEKES přes délku 0,5 m 5 XN | [19 empty] | PP | 1
30 | K | 7590555076 | Montáž formy pro kabel TCEKE, TCEKES přes délku 0,5 m 15 XN | kus | 2 | 0 | 1766.05 | 3532.1 |  |  | základní | 1766.05 | 0 | 3532.1 | 0 | 0 | 0 | 0 | 0 | 0 |  | 262144 | K | 1 | ROZPOCET | 3532.1 | 0 | 0 | 0 | 0 | 1 | 3532.1 | 262144 | 60
| PP |  | Montáž formy pro kabel TCEKE, TCEKES přes délku 0,5 m 15 XN | [19 empty] | PP | 1
31 | K | 7598015180 | Měření útlumu přeslechu na blízkém konci na místním sdělovacím kabelu za 1 čtyřku XN měřeného úseku | kus | 2 | 0 | 463.98 | 927.96 |  |  | základní | 463.98 | 0 | 927.96 | 0 | 0 | 0 | 0 | 0 | 0 |  | 262144 | K | 1 | ROZPOCET | 927.96 | 0 | 0 | 0 | 0 | 1 | 927.96 | 262144 | 62
| PP |  | Měření útlumu přeslechu na blízkém konci na místním sdělovacím kabelu za 1 čtyřku XN měřeného úseku | [19 empty] | PP | 1
32 | K | 7598015185 | Jednosměrné měření kabelu místního | pár | 40 | 0 | 63.43 | 2537.2 |  |  | základní | 63.43 | 0 | 2537.2 | 0 | 0 | 0 | 0 | 0 | 0 |  | 262144 | K | 1 | ROZPOCET | 2537.2 | 0 | 0 | 0 | 0 | 1 | 2537.2 | 262144 | 64
| PP |  | Jednosměrné měření kabelu místního | [19 empty] | PP | 1
| D | 08 | zkoušky, revize a VRN |  |  |  |  | 42000 |  |  |  |  | 0 | 42000 |  | 0 |  | 0 |  | 0 |  | 1 | D | 0 | ROZPOCET | [6 empty] | 42000
33 | K | 012002000 | Geodetické práce | % | 1 | 0 | 24000.0029 | 24000 |  |  | základní | 24000.0029 | 0 | 24000 | 0 | 0 | 0 | 0 | 0 | 0 |  | 4 | K | 1 | ROZPOCET | 24000 | 0 | 0 | 0 | 0 | 1 | 24000 | 4 | 66
| PP |  | Geodetické práce | [19 empty] | PP | 1
34 | K | 013244000 | Dokumentace pro provádění stavby | Kč | 1 | 0 | 12000 | 12000 |  |  | základní | 12000 | 0 | 12000 | 0 | 0 | 0 | 0 | 0 | 0 |  | 4 | K | 1 | ROZPOCET | 12000 | 0 | 0 | 0 | 0 | 1 | 12000 | 4 | 68
| PP |  | Dokumentace pro provádění stavby | [19 empty] | PP | 1
35 | K | 013254000 | Dokumentace skutečného provedení stavby | Kč | 1 | 0 | 6000 | 6000 |  |  | základní | 6000 | 0 | 6000 | 0 | 0 | 0 | 0 | 0 | 0 |  | 4 | K | 1 | ROZPOCET | 6000 | 0 | 0 | 0 | 0 | 1 | 6000 | 4 | 70
| PP |  | Dokumentace skutečného provedení stavby | [19 empty] | PP | 1