## Rekapitulace stavby
Export Komplet | [27 empty] | 2.0 | ZAMOK | [5 empty] | False | True | {5fefc4d9-02ad-4a98-a73d-cbfad3429180}
[34 empty] | 0,01 | 21
[34 empty] | 0,01 | 15
|  | REKAPITULACE STAVBY | [17 empty] | v --- níže se nacházejí doplnkové a pomocné údaje k sestavám --- v | [13 empty] | 0,001
|  | Kód: |  |  |  |  | 2020/18 | [26 empty] | 0,01
|  | Stavba: |  |  |  |  | Oprava kabelizace Moravské Budějovice - Jaroměřice nad Rokytnou | [26 empty] | 0,01
|  | KSO: | [13 empty] | CC-CZ: | [17 empty] | 0,01
|  | Místo: | [13 empty] | Datum: |  | 31. 10. 2020 | [15 empty] | 0,01
0,01
|  | Zadavatel: | [13 empty] | IČ: |  | 70994234 | [15 empty] | 0,01
|  |  | Správa železnic, státní organizace | [12 empty] | DIČ: |  | CZ70994234 | [15 empty] | 0,01
0,01
|  | Zhotovitel: | [13 empty] | IČ: | [17 empty] | 0,01
[16 empty] | DIČ: | [17 empty] | 0,01
False
|  | Projektant: | [13 empty] | IČ: | [17 empty] | False
[16 empty] | DIČ: | [17 empty] | True
0,01
|  | Zpracovatel: | [13 empty] | IČ: | [17 empty] | 0,01
|  |  | Bc. Roman Komzák | [12 empty] | DIČ: | [17 empty] | True
Poznámka:
|  | Náklady z rozpočtů | [13 empty] | 4064036.99
|  |  | Materiál | [12 empty] | 496407.3
|  |  | Montáž | [12 empty] | 3567629.69
|  | Ostatní náklady ze souhrnného listu | [13 empty] | 0
|  | Cena bez DPH | [13 empty] | 4064036.99
[8 empty] | Sazba daně |  |  | Základ daně |  |  |  |  | Výše daně
|  | DPH |  | základní |  |  |  | 21% |  |  | 0 |  |  |  |  | 0
|  |  |  | snížená |  |  |  | 15% |  |  | 0 |  |  |  |  | 0
|  | DPH |  | zákl. přenesená |  |  |  | 21% |  |  | 4064036.99 |  |  |  |  | 0
|  |  |  | sníž. přenesená |  |  |  | 15% |  |  | 0 |  |  |  |  | 0
|  |  |  | nulová |  |  |  | 0% |  |  | 0 |  |  |  |  | 0
|  | Cena s DPH | [6 empty] | v |  |  | CZK |  |  |  | 4064036.99
|  | Projektant | [11 empty] | Zpracovatel
|  | Datum a podpis: | [7 empty] | Razítko |  |  |  | Datum a podpis: |  |  | Razítko
|  | Objednavatel | [11 empty] | Zhotovitel
|  | Datum a podpis: | [7 empty] | Razítko |  |  |  | Datum a podpis: |  |  | Razítko
REKAPITULACE OBJEKTŮ STAVBY A SOUPISŮ PRACÍ
| Kód: | [6 empty] | 2020/18
| Stavba: | [6 empty] | Oprava kabelizace Moravské Budějovice - Jaroměřice nad Rokytnou
| Místo: | [13 empty] | Datum: |  | 31. 10. 2020
| Zadavatel: | [6 empty] | Správa železnic, státní organizace | [6 empty] | Projektant: |  |  |  |  | Informatívní údaje z listů zakázek
| Zhotovitel: | [13 empty] | Zpracovatel: |  | Bc. Roman Komzák
| Kód |  |  |  | Popis | [7 empty] | Cena bez DPH [CZK] |  |  |  |  | Cena s DPH [CZK] | Typ | z toho Materiál [CZK] | z toho Montáž [CZK] | z toho Ostat. náklady [CZK] | DPH [CZK] | Normohodiny [h] | DPH základní [CZK] | DPH snížená [CZK] | DPH základní přenesená [CZK] | DPH snížená přenesená [CZK] | Základna DPH základní | Základna DPH snížená | Základna DPH zákl. přenesená | Základna DPH sníž. přenesená | Základna DPH nulová
| 1) Náklady z rozpočtů | [11 empty] | 4064036.99 |  |  |  |  | 4064036.99 |  | 496407.3 | 3567629.69 | 0 | 0 | 23340.15 | 0 | 0 | 853447.77 | 0 | 0 | 0 | 4064036.99 | 0 | 0 | D | 0 | ###NOIMPORT### | IMPORT | {5fefc4d9-02ad-4a98-a73d-cbfad3429180} | {00000000-0000-0000-0000-000000000000}
/ |  | 01 |  |  |  | Oprava kabelizace | [6 empty] | 4064036.99 |  |  |  |  | 4064036.99 | STA | 496407.3 | 3567629.69 | 0 | 0 | 23340.15 | 0 | 0 | 0 | 0 | 0 | 0 | 4064036.99 | 0 | 0 |  | 1 |  | IMPORT | {71532e9b-5135-4316-9044-f77af117ba35} | {5fefc4d9-02ad-4a98-a73d-cbfad3429180} | 2
| 2) Ostatní náklady ze souhrnného listu | [11 empty] | 0 |  |  |  |  | 0 |  | Procent. zadání [% nákladů rozpočtu] | Zařazení nákladů | DPH | DPH [CZK]
| Celkové náklady za stavbu 1) + 2) | [11 empty] | 4064036.99 |  |  |  |  | 4064036.99

## 01 - Oprava kabelizace
{71532e9b-5135-4316-9044-f77af117ba35}
2
| KRYCÍ LIST SOUPISU PRACÍ | [8 empty] | v --- níže se nacházejí doplnkové a pomocné údaje k sestavám --- v | [12 empty] | True
Stavba:
Oprava kabelizace Moravské Budějovice - Jaroměřice nad Rokytnou
Objekt:
01 - Oprava kabelizace
| KSO: |  |  |  |  | CC-CZ:
| Místo: |  |  |  |  | Datum: | 31. 10. 2020
| Zadavatel: |  |  |  |  | IČ: | 70994234
|  | Správa železnic, státní organizace |  |  |  | DIČ: | CZ70994234
| Zhotovitel: |  |  |  |  | IČ:
DIČ:
| Projektant: |  |  |  |  | IČ:
DIČ:
| Zpracovatel: |  |  |  |  | IČ:
|  | Bc. Roman Komzák |  |  |  | DIČ:
Poznámka:
| Náklady z rozpočtu | [6 empty] | 4064036.99
|  | Materiál | [5 empty] | 496407.3
|  | Montáž | [5 empty] | 3567629.69
| Ostatní náklady | [6 empty] | 0
| Cena bez DPH | [6 empty] | 4064036.99
|  |  | Základ daně |  |  | Sazba daně |  | Výše daně
| DPH | základní | 0 |  |  | 21% |  | 0
|  | snížená | 0 |  |  | 15% |  | 0
| DPH | zákl. přenesená | 4064036.99 |  |  | 21% |  | 0
|  | sníž. přenesená | 0 |  |  | 15% |  | 0
|  | nulová | 0 |  |  | 0% |  | 0
| Cena s DPH |  |  | v | CZK |  |  | 4064036.99
| Projektant |  |  | Zpracovatel
| Datum a podpis: |  | Razítko | Datum a podpis: |  |  | Razítko
| Objednavatel |  |  | Zhotovitel
| Datum a podpis: |  | Razítko | Datum a podpis: |  |  | Razítko
REKAPITULACE ČLENĚNÍ SOUPISU PRACÍ
Stavba:
Oprava kabelizace Moravské Budějovice - Jaroměřice nad Rokytnou
Objekt:
01 - Oprava kabelizace
Místo: | [5 empty] | Datum: | 31. 10. 2020
Zadavatel: |  |  | Správa železnic, státní organizace |  |  | Projektant:
Zhotovitel: | [5 empty] | Zpracovatel: | Bc. Roman Komzák
Kód dílu - Popis | [5 empty] | Materiál [CZK] | Montáž [CZK] | Cena celkem [CZK]
1) Náklady ze soupisu prací | [5 empty] | 496407.3 | 3567629.69 | 4064036.99 | [15 empty] | -1
| HSV - Dodávka |  |  |  |  | 496407.3 | 0 | 496407.3
| M - Montáž |  |  |  |  | 0 | 2798018.16 | 2798018.16
| VRN - Vedlejší rozpočtové náklady |  |  |  |  | 0 | 769611.53 | 769611.53
2) Ostatní náklady | [7 empty] | 0 |  |  | DPH
Celkové náklady za stavbu 1) + 2) | [7 empty] | 4064036.99
SOUPIS PRACÍ
Stavba:
Oprava kabelizace Moravské Budějovice - Jaroměřice nad Rokytnou
Objekt:
01 - Oprava kabelizace
Místo: | [5 empty] | Datum: | 31. 10. 2020
Zadavatel: |  |  | Správa železnic, státní organizace |  |  | Projektant:
Zhotovitel: | [5 empty] | Zpracovatel: | Bc. Roman Komzák
PČ | Typ | Kód | Popis | MJ | Množství | J. materiál [CZK] | J. montáž [CZK] | Cena celkem [CZK] | Cenová soustava |  | DPH | J.cena [CZK] | Materiál celkem [CZK] | Montáž celkem [CZK] | J. Nh [h] | Nh celkem [h] | J. hmotnost [t] | Hmotnost celkem [t] | J. suť [t] | Suť Celkem [t] | Dodavatel
Náklady soupisu celkem | [7 empty] | 4064036.99 |  |  |  |  | 496407.3 | 3567629.69 |  | 23340.15 |  | 222.2653 |  | 0 |  |  | D | -1 | [7 empty] | 4064036.99
| D | HSV | Dodávka |  |  |  |  | 496407.3 |  |  |  |  | 496407.3 | 0 |  | 0 |  | 0 |  | 0 |  | 1 | D | 0 | ROZPOCET | [6 empty] | 496407.3
1 | M | 7590520624 | Venkovní vedení kabelová - metalické sítě Plněné 4x0,8 TCEPKPFLEY 10 x 4 x 0,8 | m | 2919 | 79 |  | 230601 |  |  | zákl. přenesená | 79 | 230601 | 0 | 0 | 0 | 0 | 0 | 0 | 0 |  | 8 | M | 1 | ROZPOCET | 0 | 0 | 230601 | 0 | 0 | 4 | 230601 | 4 | 1368966497
| PP |  | Venkovní vedení kabelová - metalické sítě Plněné 4x0,8 TCEPKPFLEY 10 x 4 x 0,8 | [19 empty] | PP | 1
2 | M | 7593501125 | Trasy kabelového vedení Chráničky optického kabelu HDPE 6040 průměr 40/33 mm | m | 5694 | 28.3 |  | 161140.2 |  |  | zákl. přenesená | 28.3 | 161140.2 | 0 | 0 | 0 | 0 | 0 | 0 | 0 |  | 8 | M | 1 | ROZPOCET | 0 | 0 | 161140.2 | 0 | 0 | 4 | 161140.2 | 4 | -1851647945
| PP |  | Trasy kabelového vedení Chráničky optického kabelu HDPE 6040 průměr 40/33 mm | [19 empty] | PP | 1
| P |  | Poznámka k položce: modrá | [19 empty] | P | 1
3 | M | 7593500600 | Trasy kabelového vedení Kabelové krycí desky a pásy Fólie výstražná modrá š. 34 cm | m | 2847 | 4.8 |  | 13665.6 |  |  | zákl. přenesená | 4.8 | 13665.6 | 0 | 0 | 0 | 0 | 0 | 0 | 0 |  | 8 | M | 1 | ROZPOCET | 0 | 0 | 13665.6 | 0 | 0 | 4 | 13665.6 | 4 | 346617622
| PP |  | Trasy kabelového vedení Kabelové krycí desky a pásy Fólie výstražná modrá š. 34 cm | [19 empty] | PP | 1
4 | M | 7593501195 | Trasy kabelového vedení Spojky šroubovací pro chráničky optického kabelu HDPE 5050 průměr 40 mm | kus | 28 | 232 |  | 6496 |  |  | zákl. přenesená | 232 | 6496 | 0 | 0 | 0 | 0 | 0 | 0 | 0 |  | 8 | M | 1 | ROZPOCET | 0 | 0 | 6496 | 0 | 0 | 4 | 6496 | 4 | -1528440082
| PP |  | Trasy kabelového vedení Spojky šroubovací pro chráničky optického kabelu HDPE 5050 průměr 40 mm | [19 empty] | PP | 1
5 | M | 7590541429 | Slaboproudé rozvody, kabely pro přívod a vnitřní instalaci Spojky metalických kabelů a příslušenství Teplem smrštitelná zesílená spojka pro netlakované kabely XAGA 500-43/8-150/EY | kus | 4 | 1810 |  | 7240 |  |  | zákl. přenesená | 1810 | 7240 | 0 | 0 | 0 | 0 | 0 | 0 | 0 |  | 256 | M | 1 | ROZPOCET | 0 | 0 | 7240 | 0 | 0 | 4 | 7240 | 64 | -129692574
| PP |  | Slaboproudé rozvody, kabely pro přívod a vnitřní instalaci Spojky metalických kabelů a příslušenství Teplem smrštitelná zesílená spojka pro netlakované kabely XAGA 500-43/8-150/EY | [19 empty] | PP | 1
6 | M | 7593501143 | Trasy kabelového vedení Chráničky optického kabelu HDPE Koncová zátka Jackmoon 38-46 mm | kus | 5 | 99 |  | 495 |  |  | zákl. přenesená | 99 | 495 | 0 | 0 | 0 | 0 | 0 | 0 | 0 |  | 8 | M | 1 | ROZPOCET | 0 | 0 | 495 | 0 | 0 | 4 | 495 | 4 | -1470498990
| PP |  | Trasy kabelového vedení Chráničky optického kabelu HDPE Koncová zátka Jackmoon 38-46 mm | [19 empty] | PP | 1
7 | M | 7593501035 | Trasy kabelového vedení Tuhá dvouplášťová korugovaná chránička KD 09160 průměr 160/136 mm | m | 72 | 111 |  | 7992 |  |  | zákl. přenesená | 111 | 7992 | 0 | 0 | 0 | 0 | 0 | 0 | 0 |  | 8 | M | 1 | ROZPOCET | 0 | 0 | 7992 | 0 | 0 | 4 | 7992 | 4 | -1606167366
| PP |  | Trasy kabelového vedení Tuhá dvouplášťová korugovaná chránička KD 09160 průměr 160/136 mm | [19 empty] | PP | 1
| P |  | Poznámka k položce: chránička do protlaku | [19 empty] | P | 1
8 | M | 7593500110 | Trasy kabelového vedení Kabelové žlaby (120x100) spodní + vrchní díl plast | m | 550 | 120 |  | 66000 |  |  | zákl. přenesená | 120 | 66000 | 0 | 0 | 0 | 0 | 0 | 0 | 0 |  | 8 | M | 1 | ROZPOCET | 0 | 0 | 66000 | 0 | 0 | 4 | 66000 | 4 | 2095893525
| PP |  | Trasy kabelového vedení Kabelové žlaby (120x100) spodní + vrchní díl plast | [19 empty] | PP | 1
9 | M | 7593500115 | Trasy kabelového vedení Kabelové žlaby (120x100) spojka plast | kus | 275 | 10.1 |  | 2777.5 |  |  | zákl. přenesená | 10.1 | 2777.5 | 0 | 0 | 0 | 0 | 0 | 0 | 0 |  | 8 | M | 1 | ROZPOCET | 0 | 0 | 2777.5 | 0 | 0 | 4 | 2777.5 | 4 | -1035166773
| PP |  | Trasy kabelového vedení Kabelové žlaby (120x100) spojka plast | [19 empty] | PP | 1
| D | M | Montáž |  |  |  |  | 2798018.16 |  |  |  |  | 0 | 2798018.16 |  | 23027.15 |  | 222.2653 |  | 0 |  | 3 | D | 0 | ROZPOCET | [6 empty] | 2798018.16
10 | K | 460150074 | Hloubení kabelových zapažených i nezapažených rýh ručně š 40 cm, hl 90 cm, v hornině tř 4 | m | 2847 | 0 | 527 | 1500369 |  |  | zákl. přenesená | 527 | 0 | 1500369 | 1.615 | 4597.905 | 0 | 0 | 0 | 0 |  | 64 | K | 1 | ROZPOCET | 0 | 0 | 1500369 | 0 | 0 | 4 | 1500369 | 64 | -1344015271
| PP |  | Hloubení kabelových zapažených i nezapažených rýh ručně š 40 cm, hl 90 cm, v hornině tř 4 | [19 empty] | PP | 1
11 | K | 460421081 | Lože kabelů z písku nebo štěrkopísku tl 5 cm nad kabel, kryté plastovou folií, š lože do 25 cm | m | 2847 | 0 | 46.2 | 131531.4 |  |  | zákl. přenesená | 46.2 | 0 | 131531.4 | 0.042 | 119.574 | 0.07807 | 222.2653 | 0 | 0 |  | 64 | K | 1 | ROZPOCET | 0 | 0 | 131531.4 | 0 | 0 | 4 | 131531.4 | 64 | 2115004649
| PP |  | Lože kabelů z písku nebo štěrkopísku tl 5 cm nad kabel, kryté plastovou folií, š lože do 25 cm | [19 empty] | PP | 1
12 | K | 1320010031-R | Pokládka výstražné fólie ve stývající trase | m | 2847 | 0 | 10.4 | 29608.8 |  |  | zákl. přenesená | 10.4 | 0 | 29608.8 | 4.034 | 11484.798 | 0 | 0 | 0 | 0 |  | 4 | K | 1 | ROZPOCET | 0 | 0 | 29608.8 | 0 | 0 | 4 | 29608.8 | 4 | -1308244440
| PP |  | Pokládka výstražné fólie ve stývající trase | [19 empty] | PP | 1
13 | K | 460560064 | Zásyp rýh ručně šířky 40 cm, hloubky 80 cm, z horniny třídy 4 | m | 2847 | 0 | 96.4 | 274450.8 |  |  | zákl. přenesená | 96.4 | 0 | 274450.8 | 0.313 | 891.111 | 0 | 0 | 0 | 0 |  | 64 | K | 1 | ROZPOCET | 0 | 0 | 274450.8 | 0 | 0 | 4 | 274450.8 | 64 | -320436753
| PP |  | Zásyp rýh ručně šířky 40 cm, hloubky 80 cm, z horniny třídy 4 | [19 empty] | PP | 1
14 | K | 1320010011-R | Ochrana štěrkového lože kolejí při souběžné trase s kolejemi | m | 1230 | 0 | 58.24 | 71635.2 |  |  | zákl. přenesená | 58.24 | 0 | 71635.2 | 4.034 | 4961.82 | 0 | 0 | 0 | 0 |  | 4 | K | 1 | ROZPOCET | 0 | 0 | 71635.2 | 0 | 0 | 4 | 71635.2 | 4 | 219422966
| PP |  | Ochrana štěrkového lože kolejí při souběžné trase s kolejemi | [19 empty] | PP | 1
15 | K | 133311011 | Hloubení šachet v soudržných horninách třídy těžitelnosti II, skupiny 4 při překopech inženýrských sítí objemu do 10 m3 ručně | m3 | 39 | 0 | 2510 | 97890 |  |  | zákl. přenesená | 2510 | 0 | 97890 | 8.815 | 343.785 | 0 | 0 | 0 | 0 |  | 4 | K | 1 | ROZPOCET | 0 | 0 | 97890 | 0 | 0 | 4 | 97890 | 4 | 13817629
| PP |  | Hloubení šachet v soudržných horninách třídy těžitelnosti II, skupiny 4 při překopech inženýrských sítí objemu do 10 m3 ručně | [19 empty] | PP | 1
16 | K | 460510274 | Kanály do rýhy ze žlabů plastových šířky do 20 cm | m | 550 | 0 | 28.3 | 15565 |  |  | zákl. přenesená | 28.3 | 0 | 15565 | 0.092 | 50.6 | 0 | 0 | 0 | 0 |  | 64 | K | 1 | ROZPOCET | 0 | 0 | 15565 | 0 | 0 | 4 | 15565 | 64 | 1778426198
| PP |  | Kanály do rýhy ze žlabů plastových šířky do 20 cm | [19 empty] | PP | 1
17 | K | 460310017 | Neřízený zemní protlak strojně v hornině tř 3 a 4 vnějšího průměru do 160 mm | m | 72 | 0 | 1747 | 125784 |  |  | zákl. přenesená | 1747 | 0 | 125784 | 2.313 | 166.536 | 0 | 0 | 0 | 0 |  | 64 | K | 1 | ROZPOCET | 0 | 0 | 125784 | 0 | 0 | 4 | 125784 | 64 | 584427229
| PP |  | Neřízený zemní protlak strojně v hornině tř 3 a 4 vnějšího průměru do 160 mm | [19 empty] | PP | 1
18 | K | 7590525178 | Montáž kabelu úložného volně uloženého s jádrem 0,8 mm TCEKE do 50 XN | m | 2919 | 0 | 32.14 | 93816.66 |  |  | zákl. přenesená | 32.14 | 0 | 93816.66 | 0 | 0 | 0 | 0 | 0 | 0 |  | 64 | K | 1 | ROZPOCET | 0 | 0 | 93816.66 | 0 | 0 | 4 | 93816.66 | 64 | 1481774725
| PP |  | Montáž kabelu úložného volně uloženého s jádrem 0,8 mm TCEKE do 50 XN | [19 empty] | PP | 1
19 | K | 174102101 | Zásyp jam, šachet a rýh do 30 m3 sypaninou se zhutněním při překopech inženýrských sítí | m3 | 39 | 0 | 148 | 5772 |  |  | zákl. přenesená | 148 | 0 | 5772 | 0.465 | 18.135 | 0 | 0 | 0 | 0 |  | 4 | K | 1 | ROZPOCET | 0 | 0 | 5772 | 0 | 0 | 4 | 5772 | 4 | -272349662
| PP |  | Zásyp jam, šachet a rýh do 30 m3 sypaninou se zhutněním při překopech inženýrských sítí | [19 empty] | PP | 1
20 | K | 7593505202 | Uložení HDPE trubky pro optický kabel do výkopu bez zřízení lože a bez krytí | m | 5694 | 0 | 52.2 | 297226.8 |  |  | zákl. přenesená | 52.2 | 0 | 297226.8 | 0 | 0 | 0 | 0 | 0 | 0 |  | 64 | K | 1 | ROZPOCET | 0 | 0 | 297226.8 | 0 | 0 | 4 | 297226.8 | 64 | -1048111094
| PP |  | Uložení HDPE trubky pro optický kabel do výkopu bez zřízení lože a bez krytí | [19 empty] | PP | 1
21 | K | 7590525561 | Montáž smršťovací spojky Raychem bez pancíře na dvouplášťovém celoplastovém kabelu do 48 žil | kus | 4 | 0 | 3660 | 14640 |  |  | zákl. přenesená | 3660 | 0 | 14640 | 0 | 0 | 0 | 0 | 0 | 0 |  | 64 | K | 1 | ROZPOCET | 0 | 0 | 14640 | 0 | 0 | 4 | 14640 | 64 | -754943430
| PP |  | Montáž smršťovací spojky Raychem bez pancíře na dvouplášťovém celoplastovém kabelu do 48 žil | [19 empty] | PP | 1
22 | K | 7593505220 | Montáž spojky Plasson na HDPE trubce rovné nebo redukční | kus | 28 | 0 | 260 | 7280 |  |  | zákl. přenesená | 260 | 0 | 7280 | 0 | 0 | 0 | 0 | 0 | 0 |  | 64 | K | 1 | ROZPOCET | 0 | 0 | 7280 | 0 | 0 | 4 | 7280 | 64 | 1188762032
| PP |  | Montáž spojky Plasson na HDPE trubce rovné nebo redukční | [19 empty] | PP | 1
23 | K | 7593505270 | Montáž kabelového označníku Ball Marker | kus | 33 | 0 | 347 | 11451 |  |  | zákl. přenesená | 347 | 0 | 11451 | 0 | 0 | 0 | 0 | 0 | 0 |  | 64 | K | 1 | ROZPOCET | 0 | 0 | 11451 | 0 | 0 | 4 | 11451 | 64 | -583808290
| PP |  | Montáž kabelového označníku Ball Marker | [19 empty] | PP | 1
24 | K | 460620014 | Provizorní úprava terénu se zhutněním, v hornině tř II skupiny 4 | m2 | 2847 | 0 | 42.5 | 120997.5 |  |  | zákl. přenesená | 42.5 | 0 | 120997.5 | 0.138 | 392.886 | 0 | 0 | 0 | 0 |  | 64 | K | 1 | ROZPOCET | 0 | 0 | 120997.5 | 0 | 0 | 4 | 120997.5 | 64 | -349553906
| PP |  | Provizorní úprava terénu se zhutněním, v hornině tř II skupiny 4 | [19 empty] | PP | 1
| D | VRN | Vedlejší rozpočtové náklady |  |  |  |  | 769611.53 |  |  |  |  | 0 | 769611.53 |  | 313 |  | 0 |  | 0 |  | 5 | D | 0 | ROZPOCET | [6 empty] | 769611.53
25 | K | HZS4222 | Hodinová zúčtovací sazba geodet specialista | hod | 220 | 0 | 599 | 131780 |  |  | zákl. přenesená | 599 | 0 | 131780 | 1 | 220 | 0 | 0 | 0 | 0 |  | 512 | K | 1 | ROZPOCET | 0 | 0 | 131780 | 0 | 0 | 4 | 131780 | 512 | -1337705589
| PP |  | Hodinová zúčtovací sazba geodet specialista | [19 empty] | PP | 1
26 | K | HZS4232 | Hodinová zúčtovací sazba technik odborný | hod | 54 | 0 | 514 | 27756 |  |  | zákl. přenesená | 514 | 0 | 27756 | 1 | 54 | 0 | 0 | 0 | 0 |  | 512 | K | 1 | ROZPOCET | 0 | 0 | 27756 | 0 | 0 | 4 | 27756 | 512 | 844297726
| PP |  | Hodinová zúčtovací sazba technik odborný | [19 empty] | PP | 1
| P |  | Poznámka k položce: Kontrola průchodnosti HDPE trubky přepočítána na HZS (dle cen platného Sborníku) | [19 empty] | P | 1
27 | K | HZS4232 | Hodinová zúčtovací sazba technik odborný | hod | 39 | 0 | 514 | 20046 |  |  | zákl. přenesená | 514 | 0 | 20046 | 1 | 39 | 0 | 0 | 0 | 0 |  | 512 | K | 1 | ROZPOCET | 0 | 0 | 20046 | 0 | 0 | 4 | 20046 | 512 | 1862040284
| PP |  | Hodinová zúčtovací sazba technik odborný | [19 empty] | PP | 1
| P |  | Poznámka k položce: Kontrola tlakutěsnosti HDPE trubky přepočítána na HZS (dle cen platného Sborníku) | [19 empty] | P | 1
28 | K | 023101011 | Projektové práce Projektové práce v rozsahu ZRN (vyjma dále jmenované práce) přes 1 do 3 mil. Kč | % | 0.025 | 0 | 3292557.3 | 82313.93 |  |  | zákl. přenesená | 3292557.3 | 0 | 82313.93 | 0 | 0 | 0 | 0 | 0 | 0 |  | 1024 | K | 1 | ROZPOCET | 0 | 0 | 82313.93 | 0 | 0 | 4 | 82313.93 | 1024 | 2125113255
| PP |  | Projektové práce Projektové práce v rozsahu ZRN (vyjma dále jmenované práce) přes 1 do 3 mil. Kč | [19 empty] | PP | 1
29 | K | 032103001 | Územní vlivy ztížené dopravní podmínky | % | 0.05 | 0 | 3292557.3 | 164627.87 |  |  | zákl. přenesená | 3292557.3 | 0 | 164627.87 | 0 | 0 | 0 | 0 | 0 | 0 |  | 1024 | K | 1 | ROZPOCET | 0 | 0 | 164627.87 | 0 | 0 | 4 | 164627.87 | 1024 | -692442267
| PP |  | Územní vlivy ztížené dopravní podmínky | [19 empty] | PP | 1
30 | K | 032104001 | Územní vlivy práce na těžce přístupných místech | % | 0.1 | 0 | 3292557.3 | 329255.73 |  |  | zákl. přenesená | 3292557.3 | 0 | 329255.73 | 0 | 0 | 0 | 0 | 0 | 0 |  | 1024 | K | 1 | ROZPOCET | 0 | 0 | 329255.73 | 0 | 0 | 4 | 329255.73 | 1024 | -1405307805
| PP |  | Územní vlivy práce na těžce přístupných místech | [19 empty] | PP | 1
31 | K | 032105001.1R | Územní vlivy mimostaveništní doprava - osobní automobil | km | 304 | 0 | 15.5 | 4712 |  |  | zákl. přenesená | 15.5 | 0 | 4712 | 0 | 0 | 0 | 0 | 0 | 0 |  | 1024 | K | 1 | ROZPOCET | 0 | 0 | 4712 | 0 | 0 | 4 | 4712 | 1024 | -1347423345
| PP |  | Územní vlivy mimostaveništní doprava - osobní automobil | [19 empty] | PP | 1
32 | K | 032105001.2R | Územní vlivy mimostaveništní doprava - nákladní automobil | km | 304 | 0 | 30 | 9120 |  |  | zákl. přenesená | 30 | 0 | 9120 | 0 | 0 | 0 | 0 | 0 | 0 |  | 1024 | K | 1 | ROZPOCET | 0 | 0 | 9120 | 0 | 0 | 4 | 9120 | 1024 | 1496705419
| PP |  | Územní vlivy mimostaveništní doprava - nákladní automobil | [19 empty] | PP | 1