## Rekapitulace stavby
Export Komplet | [25 empty] | VZ | 2.0 | [5 empty] | False | False | {4f6dfe7d-740b-4413-8db7-120d38832487}
[18 empty] | >> skryté sloupce << | [13 empty] | 0,01 | 21
[32 empty] | 0,01 | 15
|  | REKAPITULACE STAVBY | [16 empty] | v --- níže se nacházejí doplnkové a pomocné údaje k sestavám --- v | [11 empty] | Návod na vyplnění | 0,001
|  | Kód: |  |  |  |  | PA635190112 | [23 empty] | Měnit lze pouze buňky se žlutým podbarvením! 1) v Rekapitulaci stavby vyplňte údaje o Uchazeči (přenesou se do ostatních sestav i v jiných listech) 2) na vybraných listech vyplňte v sestavě Soupis prací ceny u položek | 0,01
|  | Stavba: |  |  |  |  | Kozmice ON | [24 empty] | 0,01
|  | KSO: | [11 empty] | CC-CZ: | [17 empty] | 0,01
|  | Místo: | [11 empty] | Datum: |  | 17. 3. 2023 | [15 empty] | 0,01
0,01
|  | Zadavatel: | [11 empty] | IČ: | [17 empty] | 0,01
[14 empty] | DIČ: | [17 empty] | 0,01
0,01
|  | Uchazeč: | [11 empty] | IČ: |  | Vyplň údaj | [15 empty] | 0,01
|  |  | Vyplň údaj | [10 empty] | DIČ: |  | Vyplň údaj | [15 empty] | 0,01
False
|  | Projektant: | [11 empty] | IČ: | [17 empty] | False
[14 empty] | DIČ: | [17 empty] | True
0,01
|  | Zpracovatel: | [11 empty] | IČ: | [17 empty] | 0,01
[14 empty] | DIČ: | [17 empty] | False
Poznámka:
Soupis prací je sestaven s využitím Cenové soustavy ÚRS. Položky, které pochází z této cenové soustavy, jsou ve sloupci 'Cenová soustava' označeny popisem 'CS ÚRS' a úrovní příslušného kalendářního pololetí. Veškeré další informace vymezující popis a podmínky použití těchto položek z Cenové soustavy, které nejsou uvedeny přímo v soupisu prací, jsou neomezeně dálkově k dispozici na https://podminky.urs.cz.
|  | Cena bez DPH | [11 empty] | 0
[8 empty] | Sazba daně |  | Základ daně |  |  |  | Výše daně
|  | DPH |  | základní |  |  |  | 21% |  | 0 |  |  |  | 0
|  |  |  | snížená |  |  |  | 15% |  | 0 |  |  |  | 0
|  | DPH |  | zákl. přenesená |  |  |  | 21% |  | 0 |  |  |  | 0
|  |  |  | sníž. přenesená |  |  |  | 15% |  | 0 |  |  |  | 0
|  |  |  | nulová |  |  |  | 0% |  | 0 |  |  |  | 0
|  | Cena s DPH | [6 empty] | v |  | CZK |  |  | 0
REKAPITULACE OBJEKTŮ STAVBY A SOUPISŮ PRACÍ
| Kód: | [6 empty] | PA635190112
| Stavba: | [6 empty] | Kozmice ON
| Místo: | [11 empty] | Datum: |  | 17. 3. 2023
| Zadavatel: | [11 empty] | Projektant: | [5 empty] | Informatívní údaje z listů zakázek
| Uchazeč: | [11 empty] | Zpracovatel:
| Kód |  |  |  | Popis | [6 empty] | Cena bez DPH [CZK] |  |  |  | Cena s DPH [CZK] | Typ |  | z toho Ostat. náklady [CZK] | DPH [CZK] | Normohodiny [h] | DPH základní [CZK] | DPH snížená [CZK] | DPH základní přenesená [CZK] | DPH snížená přenesená [CZK] | Základna DPH základní | Základna DPH snížená | Základna DPH zákl. přenesená | Základna DPH sníž. přenesená | Základna DPH nulová
| Náklady stavby celkem | [10 empty] | 0 |  |  |  | 0 |  |  | 0 | 0 | 0 | 0 | 0 | 0 | 0 | 0 | 0 | 0 | 0 | 0 |  | D | 0 | ###NOIMPORT### | IMPORT | {4f6dfe7d-740b-4413-8db7-120d38832487} | {00000000-0000-0000-0000-000000000000}
|  | SO 01 |  |  |  | Zastávka | [5 empty] | 0 |  |  |  | 0 | STA |  | 0 | 0 | 0 | 0 | 0 | 0 | 0 | 0 | 0 | 0 | 0 | 0 |  | D | 1 | ###NOIMPORT### | IMPORT | {dc6f843a-8884-428b-a3bd-aad0d7494d23} | {4f6dfe7d-740b-4413-8db7-120d38832487} | 2
/ |  |  | E.2. 1 |  |  |  | Stavební část |  |  |  |  | 0 |  |  |  | 0 | Soupis |  | 0 | 0 | 0 | 0 | 0 | 0 | 0 | 0 | 0 | 0 | 0 | 0 |  |  | 2 |  | IMPORT | {cf4ff3d9-543f-474c-8f76-f893ce271378} | {dc6f843a-8884-428b-a3bd-aad0d7494d23}
/ |  |  | E.2. 1.1 |  |  |  | Demolice, bourací práce |  |  |  |  | 0 |  |  |  | 0 | Soupis |  | 0 | 0 | 0 | 0 | 0 | 0 | 0 | 0 | 0 | 0 | 0 | 0 |  |  | 2 |  | IMPORT | {fa975557-e05d-43c9-8257-44dd8d56fca6} | {dc6f843a-8884-428b-a3bd-aad0d7494d23}
/ |  |  | E.2. 9 |  |  |  | Informační systém veřejné části |  |  |  |  | 0 |  |  |  | 0 | Soupis |  | 0 | 0 | 0 | 0 | 0 | 0 | 0 | 0 | 0 | 0 | 0 | 0 |  |  | 2 |  | IMPORT | {95ddd32e-cb7a-4c27-8ed6-175f7b7de855} | {dc6f843a-8884-428b-a3bd-aad0d7494d23}
/ |  |  | E.2.10 |  |  |  | Umělé osvětlení a vnitřní silnoproudé rozvody, hromosvod |  |  |  |  | 0 |  |  |  | 0 | Soupis |  | 0 | 0 | 0 | 0 | 0 | 0 | 0 | 0 | 0 | 0 | 0 | 0 |  |  | 2 |  | IMPORT | {db1940da-902a-4606-91bc-9cd085613116} | {dc6f843a-8884-428b-a3bd-aad0d7494d23}
/ |  |  | E.2.13 |  |  |  | Vybavení budov |  |  |  |  | 0 |  |  |  | 0 | Soupis |  | 0 | 0 | 0 | 0 | 0 | 0 | 0 | 0 | 0 | 0 | 0 | 0 |  |  | 2 |  | IMPORT | {635c2a8b-4e4f-4deb-9a68-1dcd2dccc3a2} | {dc6f843a-8884-428b-a3bd-aad0d7494d23}
/ |  | SO 02 |  |  |  | Deštová kanalizace | [5 empty] | 0 |  |  |  | 0 | ING |  | 0 | 0 | 0 | 0 | 0 | 0 | 0 | 0 | 0 | 0 | 0 | 0 |  |  | 1 |  | IMPORT | {9cd5e02e-1c08-454a-a07b-ef121d606683} | {4f6dfe7d-740b-4413-8db7-120d38832487} | 2
/ |  | SO 03 |  |  |  | Zpevněné plochy | [5 empty] | 0 |  |  |  | 0 | ING |  | 0 | 0 | 0 | 0 | 0 | 0 | 0 | 0 | 0 | 0 | 0 | 0 |  |  | 1 |  | IMPORT | {e32bbc94-a585-40eb-ae14-9690ccdbf2ce} | {4f6dfe7d-740b-4413-8db7-120d38832487} | 2
/ |  | VO |  |  |  | Všeobecný objekt | [5 empty] | 0 |  |  |  | 0 | VON |  | 0 | 0 | 0 | 0 | 0 | 0 | 0 | 0 | 0 | 0 | 0 | 0 |  |  | 1 |  | IMPORT | {4e956772-8eec-419c-81e1-df69cdb75a84} | {4f6dfe7d-740b-4413-8db7-120d38832487} | 2

## E.2. 1 - Stavební část
[9 empty] | >> skryté sloupce << | [9 empty] | {cf4ff3d9-543f-474c-8f76-f893ce271378}
2
| KRYCÍ LIST SOUPISU PRACÍ | [8 empty] | v --- níže se nacházejí doplnkové a pomocné údaje k sestavám --- v | [8 empty] | True
Stavba:
Kozmice ON
Objekt:
SO 01 - Zastávka
Soupis:
E.2. 1 - Stavební část
| KSO: |  |  |  |  | CC-CZ:
| Místo: |  |  |  |  | Datum: | 17. 3. 2023
| Zadavatel: |  |  |  |  | IČ:
DIČ:
| Uchazeč: |  |  |  |  | IČ: | Vyplň údaj
|  | Vyplň údaj |  |  |  | DIČ: | Vyplň údaj
| Projektant: |  |  |  |  | IČ:
DIČ:
| Zpracovatel: |  |  |  |  | IČ:
DIČ:
Poznámka:
| Cena bez DPH | [5 empty] | 0
|  |  | Základ daně |  |  | Sazba daně | Výše daně
| DPH | základní | 0 |  |  | 21% | 0
|  | snížená | 0 |  |  | 15% | 0
| DPH | zákl. přenesená | 0 |  |  | 21% | 0
|  | sníž. přenesená | 0 |  |  | 15% | 0
|  | nulová | 0 |  |  | 0% | 0
| Cena s DPH |  |  | v | CZK |  | 0
REKAPITULACE ČLENĚNÍ SOUPISU PRACÍ
Stavba:
Kozmice ON
Objekt:
SO 01 - Zastávka
Soupis:
E.2. 1 - Stavební část
Místo: | [5 empty] | Datum: | 17. 3. 2023
Zadavatel: | [5 empty] | Projektant:
Uchazeč: |  |  | Vyplň údaj |  |  | Zpracovatel:
Kód dílu - Popis | [6 empty] | Cena celkem [CZK]
Náklady stavby celkem | [6 empty] | 0 | [12 empty] | -1
| HSV - Práce a dodávky HSV | [5 empty] | 0
| 1 - Zemní práce | [5 empty] | 0
| 13 - Zemní práce - hloubené vykopávky | [5 empty] | 0
| 16 - Zemní práce - přemístění výkopku | [5 empty] | 0
| 17 - Zemní práce - konstrukce ze zemin | [5 empty] | 0
| 2 - Zakládání | [5 empty] | 0
| 27 - Zakládání - základy | [5 empty] | 0
| 3 - Svislé a kompletní konstrukce | [5 empty] | 0
| 31 - Zdi pozemních staveb | [5 empty] | 0
| 34 - Stěny a příčky | [5 empty] | 0
| 4 - Vodorovné konstrukce | [5 empty] | 0
| 6 - Úpravy povrchů, podlahy a osazování výplní | [5 empty] | 0
| 61 - Úprava povrchů vnitřních | [5 empty] | 0
| 62 - Úprava povrchů vnějších | [5 empty] | 0
| 63 - Podlahy a podlahové konstrukce | [5 empty] | 0
| 9 - Ostatní konstrukce a práce, bourání | [5 empty] | 0
| 94 - Lešení a stavební výtahy | [5 empty] | 0
| 95 - Různé dokončovací konstrukce a práce pozemních staveb | [5 empty] | 0
| 98 - Demolice a sanace | [5 empty] | 0
| 998 - Přesun hmot | [5 empty] | 0
| PSV - Práce a dodávky PSV | [5 empty] | 0
| 711 - Izolace proti vodě, vlhkosti a plynům | [5 empty] | 0
| 762 - Konstrukce tesařské | [5 empty] | 0
| 763 - Konstrukce suché výstavby | [5 empty] | 0
| 764 - Konstrukce klempířské | [5 empty] | 0
| 765 - Krytina skládaná | [5 empty] | 0
| 766 - Konstrukce truhlářské | [5 empty] | 0
| 767 - Konstrukce zámečnické | [5 empty] | 0
| 771 - Podlahy z dlaždic | [5 empty] | 0
| 783 - Dokončovací práce - nátěry | [5 empty] | 0
| 784 - Dokončovací práce - malby a tapety | [5 empty] | 0
| OST - SANACE | [5 empty] | 0
SOUPIS PRACÍ
Stavba:
Kozmice ON
Objekt:
SO 01 - Zastávka
Soupis:
E.2. 1 - Stavební část
Místo: | [5 empty] | Datum: | 17. 3. 2023
Zadavatel: | [5 empty] | Projektant:
Uchazeč: |  |  | Vyplň údaj |  |  | Zpracovatel:
PČ | Typ | Kód | Popis | MJ | Množství | J.cena [CZK] | Cena celkem [CZK] | Cenová soustava |  |  | DPH | J. Nh [h] | Nh celkem [h] | J. hmotnost [t] | Hmotnost celkem [t] | J. suť [t] | Suť Celkem [t]
Náklady soupisu celkem | [6 empty] | 0 | [5 empty] | 0 |  | 274.3331 |  | 0.01 |  | D | -1 | [10 empty] | 0
| D | HSV | Práce a dodávky HSV |  |  |  | 0 | [5 empty] | 0 |  | 266.1278 |  | 0.01 | 1 | D | 0 |  |  |  | ROZPOCET | [6 empty] | 0
| D | 1 | Zemní práce |  |  |  | 0 | [5 empty] | 0 |  | 206.91 |  | 0 | 1 | D | 1 |  |  |  | ROZPOCET | [6 empty] | 0
| D | 13 | Zemní práce - hloubené vykopávky |  |  |  | 0 | [5 empty] | 0 |  | 0 |  | 0 | 1 | D | 2 |  |  |  | ROZPOCET | [6 empty] | 0
1 | K | 133151101 | Hloubení nezapažených šachet strojně v hornině třídy těžitelnosti I skupiny 1 a 2 do 20 m3 | m3 | 6 |  | 0 | CS ÚRS 2023 01 |  |  | zákl. přenesená |  | 0 | 0 | 0 | 0 | 0 | 4 | K | 3 |  |  |  | ROZPOCET | 0 | 0 | 0 | 0 | 0 | 4 | 0 | 4 | -1205852569
| Online PSC |  | https://podminky.urs.cz/item/CS_URS_2023_01/133151101 | [15 empty] | Online PSC | 3
| VV |  | "vsakovací jáma pod úrovni podlahy 1.PP"(2*1,5*2) |  | 6 | [13 empty] | VV | 3 | 2 | True | 0 | ROZPOCET
| VV |  | Mezisoučet |  | 6 | [13 empty] | VV | 3 | 3 | True | 1 | ROZPOCET
| D | 16 | Zemní práce - přemístění výkopku |  |  |  | 0 | [5 empty] | 0 |  | 0 |  | 0 | 1 | D | 2 |  |  |  | ROZPOCET | [6 empty] | 0
2 | K | 162751117 | Vodorovné přemístění výkopku nebo sypaniny po suchu na obvyklém dopravním prostředku, bez naložení výkopku, avšak se složením bez rozhrnutí z horniny třídy těžitelnosti I skupiny 1 až 3 na vzdálenost přes 9 000 do 10 000 m | m3 | 6 |  | 0 | CS ÚRS 2023 01 |  |  | zákl. přenesená |  | 0 | 0 | 0 | 0 | 0 | 16 | K | 3 |  |  |  | ROZPOCET | 0 | 0 | 0 | 0 | 0 | 4 | 0 | 16 | -739610466
| Online PSC |  | https://podminky.urs.cz/item/CS_URS_2023_01/162751117 | [15 empty] | Online PSC | 3
| VV |  | 6 |  | 6 | [13 empty] | VV | 3 | 2 | True | 0 | ROZPOCET
| VV |  | Mezisoučet |  | 6 | [13 empty] | VV | 3 | 3 | True | 1 | ROZPOCET
3 | K | 162751119 | Vodorovné přemístění výkopku nebo sypaniny po suchu na obvyklém dopravním prostředku, bez naložení výkopku, avšak se složením bez rozhrnutí z horniny třídy těžitelnosti I skupiny 1 až 3 na vzdálenost Příplatek k ceně za každých dalších i započatých 1 000 m | m3 | 60 |  | 0 | CS ÚRS 2023 01 |  |  | zákl. přenesená |  | 0 | 0 | 0 | 0 | 0 | 4 | K | 3 |  |  |  | ROZPOCET | 0 | 0 | 0 | 0 | 0 | 4 | 0 | 4 | 2005954049
| Online PSC |  | https://podminky.urs.cz/item/CS_URS_2023_01/162751119 | [15 empty] | Online PSC | 3
| VV |  | 6*10 |  | 60 | [13 empty] | VV | 3 | 2 | True | 0 | ROZPOCET
| VV |  | Mezisoučet |  | 60 | [13 empty] | VV | 3 | 3 | True | 1 | ROZPOCET
| D | 17 | Zemní práce - konstrukce ze zemin |  |  |  | 0 | [5 empty] | 0 |  | 206.91 |  | 0 | 1 | D | 2 |  |  |  | ROZPOCET | [6 empty] | 0
4 | K | 171201201 | Uložení sypaniny na skládky nebo meziskládky bez hutnění s upravením uložené sypaniny do předepsaného tvaru | m3 | 6 |  | 0 | CS ÚRS 2023 01 |  |  | zákl. přenesená |  | 0 | 0 | 0 | 0 | 0 | 4 | K | 3 |  |  |  | ROZPOCET | 0 | 0 | 0 | 0 | 0 | 4 | 0 | 4 | -704915452
| Online PSC |  | https://podminky.urs.cz/item/CS_URS_2023_01/171201201 | [15 empty] | Online PSC | 3
| VV |  | 6 |  | 6 | [13 empty] | VV | 3 | 2 | True | 0 | ROZPOCET
| VV |  | Mezisoučet |  | 6 | [13 empty] | VV | 3 | 3 | True | 1 | ROZPOCET
5 | K | 171201221 | Poplatek za uložení stavebního odpadu na skládce (skládkovné) zeminy a kamení zatříděného do Katalogu odpadů pod kódem 17 05 04 | t | 10.8 |  | 0 | CS ÚRS 2023 01 |  |  | zákl. přenesená |  | 0 | 0 | 0 | 0 | 0 | 4 | K | 3 |  |  |  | ROZPOCET | 0 | 0 | 0 | 0 | 0 | 4 | 0 | 4 | -465410604
| Online PSC |  | https://podminky.urs.cz/item/CS_URS_2023_01/171201221 | [15 empty] | Online PSC | 3
| VV |  | 6*1,8 |  | 10.8 | [13 empty] | VV | 3 | 2 | True | 0 | ROZPOCET
| VV |  | Mezisoučet |  | 10.8 | [13 empty] | VV | 3 | 3 | True | 1 | ROZPOCET
6 | K | 174111101 | Zásyp sypaninou z jakékoliv horniny ručně s uložením výkopku ve vrstvách se zhutněním jam, šachet, rýh nebo kolem objektů v těchto vykopávkách | m3 | 108.9 |  | 0 | CS ÚRS 2023 01 |  |  | zákl. přenesená |  | 0 | 0 | 0 | 0 | 0 | 4 | K | 3 |  |  |  | ROZPOCET | 0 | 0 | 0 | 0 | 0 | 4 | 0 | 4 | 2088305350
| Online PSC |  | https://podminky.urs.cz/item/CS_URS_2023_01/174111101 | [15 empty] | Online PSC | 3
| VV |  | "dle skladby A" (7*2,1*7) |  | 102.9 | [13 empty] | VV | 3 | 2 | True | 0 | ROZPOCET
| VV |  | Mezisoučet |  | 102.9 | [13 empty] | VV | 3 | 3 | True | 0 | ROZPOCET
| VV |  | "vsakovací jáma pod úrovni podlahy 1.PP"(2*1,5*2) |  | 6 | [13 empty] | VV | 3 | 2 | True | 0 | ROZPOCET
| VV |  | Mezisoučet |  | 6 | [13 empty] | VV | 3 | 3 | True | 0 | ROZPOCET
| VV |  | Součet |  | 108.9 | [13 empty] | VV | 3 | 4 | True | 1 | ROZPOCET
7 | M | 58343930 | kamenivo drcené hrubé frakce 16/32 | t | 206.91 |  | 0 | CS ÚRS 2023 01 |  |  | zákl. přenesená |  | 0 | 1 | 206.91 | 0 | 0 | 8 | M | 3 |  |  |  | ROZPOCET | 0 | 0 | 0 | 0 | 0 | 4 | 0 | 4 | -195824814
| VV |  | "dle skladby A" (7*2,1*7)*1,9 |  | 195.51 | [13 empty] | VV | 3 | 2 | True | 0 | ROZPOCET
| VV |  | Mezisoučet |  | 195.51 | [13 empty] | VV | 3 | 3 | True | 0 | ROZPOCET
| VV |  | "vsakovací jáma pod úrovni podlahy 1.PP"(2*1,5*2)*1,9 |  | 11.4 | [13 empty] | VV | 3 | 2 | True | 0 | ROZPOCET
| VV |  | Mezisoučet |  | 11.4 | [13 empty] | VV | 3 | 3 | True | 0 | ROZPOCET
| VV |  | Součet |  | 206.91 | [13 empty] | VV | 3 | 4 | True | 1 | ROZPOCET
| D | 2 | Zakládání |  |  |  | 0 | [5 empty] | 0 |  | 22.439 |  | 0 | 1 | D | 1 |  |  |  | ROZPOCET | [6 empty] | 0
| D | 27 | Zakládání - základy |  |  |  | 0 | [5 empty] | 0 |  | 22.439 |  | 0 | 1 | D | 2 |  |  |  | ROZPOCET | [6 empty] | 0
8 | K | 274321411 | Základy z betonu železového (bez výztuže) pasy z betonu bez zvláštních nároků na prostředí tř. C 20/25 | m3 | 1.782 |  | 0 | CS ÚRS 2023 01 |  |  | zákl. přenesená |  | 0 | 2.5019 | 4.4583 | 0 | 0 | 4 | K | 3 |  |  |  | ROZPOCET | 0 | 0 | 0 | 0 | 0 | 4 | 0 | 4 | 1762188356
| Online PSC |  | https://podminky.urs.cz/item/CS_URS_2023_01/274321411 | [15 empty] | Online PSC | 3
| VV |  | "1.PP"(0,3*0,9*2,4)+(0,3*0,9*4,2) |  | 1.782 | [13 empty] | VV | 3 | 2 | True | 0 | ROZPOCET
| VV |  | Mezisoučet |  | 1.782 | [13 empty] | VV | 3 | 3 | True | 1 | ROZPOCET
9 | K | 274361821 | Výztuž základů pasů z betonářské oceli 10 505 (R) nebo BSt 500 | t | 0.16 |  | 0 | CS ÚRS 2023 01 |  |  | zákl. přenesená |  | 0 | 1.0606 | 0.1697 | 0 | 0 | 4 | K | 3 |  |  |  | ROZPOCET | 0 | 0 | 0 | 0 | 0 | 4 | 0 | 4 | 946206773
| Online PSC |  | https://podminky.urs.cz/item/CS_URS_2023_01/274361821 | [15 empty] | Online PSC | 3
| VV |  | 1,782*0,09 |  | 0.16 | [13 empty] | VV | 3 | 2 | True | 0 | ROZPOCET
| VV |  | Mezisoučet |  | 0.16 | [13 empty] | VV | 3 | 3 | True | 1 | ROZPOCET
10 | K | 274352111 | Bednění základů pasů rovné ztracené (neodbedněné) | m2 | 11.88 |  | 0 | CS ÚRS 2023 01 |  |  | zákl. přenesená |  | 0 | 0.01825 | 0.21681 | 0 | 0 | 4 | K | 3 |  |  |  | ROZPOCET | 0 | 0 | 0 | 0 | 0 | 4 | 0 | 4 | 1481486143
| Online PSC |  | https://podminky.urs.cz/item/CS_URS_2023_01/274352111 | [15 empty] | Online PSC | 3
| VV |  | (0,9*4,2+0,9*3,9)+(0,9*2,4+0,9*2,7) |  | 11.88 | [13 empty] | VV | 3 | 2 | True | 0 | ROZPOCET
| VV |  | Mezisoučet |  | 11.88 | [13 empty] | VV | 3 | 3 | True | 1 | ROZPOCET
11 | K | 273321311 | Základy z betonu železového (bez výztuže) desky z betonu bez zvláštních nároků na prostředí tř. C 16/20 | m3 | 7.534 |  | 0 | CS ÚRS 2023 01 |  |  | zákl. přenesená |  | 0 | 2.301 | 17.3359 | 0 | 0 | 4 | K | 3 |  |  |  | ROZPOCET | 0 | 0 | 0 | 0 | 0 | 4 | 0 | 4 | 1323883477
| Online PSC |  | https://podminky.urs.cz/item/CS_URS_2023_01/273321311 | [15 empty] | Online PSC | 3
| VV |  | (7*7)*0,15 |  | 7.35 | [13 empty] | VV | 3 | 2 | True | 0 | ROZPOCET
| VV |  | Mezisoučet |  | 7.35 | [13 empty] | VV | 3 | 3 | True | 0 | ROZPOCET
| VV |  | 7,35*1,025 "Přepočtené koeficientem množství |  | 7.534 | [13 empty] | VV | 3 | 2 | True | 1 | ROZPOCET
12 | K | 273362021 | Výztuž základů desek ze svařovaných sítí z drátů typu KARI | t | 0.243 |  | 0 | CS ÚRS 2023 01 |  |  | zákl. přenesená |  | 0 | 1.0628 | 0.25825 | 0 | 0 | 4 | K | 3 |  |  |  | ROZPOCET | 0 | 0 | 0 | 0 | 0 | 4 | 0 | 4 | 2105631011
| Online PSC |  | https://podminky.urs.cz/item/CS_URS_2023_01/273362021 | [15 empty] | Online PSC | 3
| VV |  | (49*0,00198)*1,25*2 |  | 0.243 | [13 empty] | VV | 3 | 2 | True | 0 | ROZPOCET
| VV |  | Mezisoučet |  | 0.243 | [13 empty] | VV | 3 | 3 | True | 1 | ROZPOCET
| D | 3 | Svislé a kompletní konstrukce |  |  |  | 0 | [5 empty] | 0 |  | 17.5516 |  | 0 | 1 | D | 1 |  |  |  | ROZPOCET | [6 empty] | 0
| D | 31 | Zdi pozemních staveb |  |  |  | 0 | [5 empty] | 0 |  | 17.2515 |  | 0 | 1 | D | 2 |  |  |  | ROZPOCET | [6 empty] | 0
13 | K | 311231129 | Zdivo z cihel pálených nosné z cihel plných dl. 290 mm P 20 až 25, na maltu MC-15 | m3 | 2.457 |  | 0 | CS ÚRS 2023 01 |  |  | zákl. přenesená |  | 0 | 1.8097 | 4.4465 | 0 | 0 | 4 | K | 3 |  |  |  | ROZPOCET | 0 | 0 | 0 | 0 | 0 | 4 | 0 | 4 | 571464434
| Online PSC |  | https://podminky.urs.cz/item/CS_URS_2023_01/311231129 | [15 empty] | Online PSC | 3
| VV |  | "štíty" | [15 empty] | VV | 3 | 1 | True | 0 | ROZPOCET
| VV |  | ((2,1*3,9*0,3)/2)*2 |  | 2.457 | [13 empty] | VV | 3 | 2 | True | 0 | ROZPOCET
| VV |  | Mezisoučet |  | 2.457 | [13 empty] | VV | 3 | 3 | True | 1 | ROZPOCET
14 | K | 311272031 | Zdivo z pórobetonových tvárnic na tenké maltové lože, tl. zdiva 200 mm pevnost tvárnic přes P2 do P4, objemová hmotnost přes 450 do 600 kg/m3 hladkých | m2 | 24.12 |  | 0 | CS ÚRS 2023 01 |  |  | zákl. přenesená |  | 0 | 0.15274 | 3.6841 | 0 | 0 | 4 | K | 3 |  |  |  | ROZPOCET | 0 | 0 | 0 | 0 | 0 | 4 | 0 | 4 | 686510207
| Online PSC |  | https://podminky.urs.cz/item/CS_URS_2023_01/311272031 | [15 empty] | Online PSC | 3
| VV |  | "101/102"(2,5+4,2)*3,6 |  | 24.12 | [13 empty] | VV | 3 | 2 | True | 0 | ROZPOCET
| VV |  | Mezisoučet |  | 24.12 | [13 empty] | VV | 3 | 3 | True | 1 | ROZPOCET
15 | K | 310239211 | Zazdívka otvorů ve zdivu nadzákladovém cihlami pálenými plochy přes 1 m2 do 4 m2 na maltu vápenocementovou | m3 | 4.545 |  | 0 | CS ÚRS 2023 01 |  |  | zákl. přenesená |  | 0 | 1.8775 | 8.5332 | 0 | 0 | 4 | K | 3 |  |  |  | ROZPOCET | 0 | 0 | 0 | 0 | 0 | 4 | 0 | 4 | -2131248614
| Online PSC |  | https://podminky.urs.cz/item/CS_URS_2023_01/310239211 | [15 empty] | Online PSC | 3
| VV |  | "1.PP"(0,65*2*0,5) |  | 0.65 | [13 empty] | VV | 3 | 2 | True | 0 | ROZPOCET
| VV |  | Mezisoučet |  | 0.65 | [13 empty] | VV | 3 | 3 | True | 0 | ROZPOCET
| VV |  | "1.NP" | [15 empty] | VV | 3 | 1 | True | 0 | ROZPOCET
| VV |  | (0,4*2,75*1,1)-(0,4*2,2*1,1) |  | 0.242 | [13 empty] | VV | 3 | 2 | True | 0 | ROZPOCET
| VV |  | (0,4*0,6*1,5)*2 |  | 0.72 | [13 empty] | VV | 3 | 2 | True | 0 | ROZPOCET
| VV |  | (0,4*1,7*1,5)-(0,4*1,4*1,5) |  | 0.18 | [13 empty] | VV | 3 | 2 | True | 0 | ROZPOCET
| VV |  | (0,4*1,5*1,8) |  | 1.08 | [13 empty] | VV | 3 | 2 | True | 0 | ROZPOCET
| VV |  | (0,4*0,6*2,1) |  | 0.504 | [13 empty] | VV | 3 | 2 | True | 0 | ROZPOCET
| VV |  | (0,4*0,9*2,1) |  | 0.756 | [13 empty] | VV | 3 | 2 | True | 0 | ROZPOCET
| VV |  | Mezisoučet |  | 3.482 | [13 empty] | VV | 3 | 3 | True | 0 | ROZPOCET
| VV |  | Součet |  | 4.132 | [13 empty] | VV | 3 | 4 | True | 0 | ROZPOCET
| VV |  | 4,132*1,1 "Přepočtené koeficientem množství |  | 4.545 | [13 empty] | VV | 3 | 2 | True | 1 | ROZPOCET
16 | K | 317234410 | Vyzdívka mezi nosníky cihlami pálenými na maltu cementovou | m3 | 0.168 |  | 0 | CS ÚRS 2023 01 |  |  | zákl. přenesená |  | 0 | 1.943 | 0.32643 | 0 | 0 | 4 | K | 3 |  |  |  | ROZPOCET | 0 | 0 | 0 | 0 | 0 | 4 | 0 | 4 | -1069197711
| Online PSC |  | https://podminky.urs.cz/item/CS_URS_2023_01/317234410 | [15 empty] | Online PSC | 3
| VV |  | (0,1*0,1*1,5)*2*3 |  | 0.09 | [13 empty] | VV | 3 | 2 | True | 0 | ROZPOCET
| VV |  | Mezisoučet |  | 0.09 | [13 empty] | VV | 3 | 3 | True | 0 | ROZPOCET
| VV |  | (0,1*0,14*2,8)*2 |  | 0.078 | [13 empty] | VV | 3 | 2 | True | 0 | ROZPOCET
| VV |  | Mezisoučet |  | 0.078 | [13 empty] | VV | 3 | 3 | True | 0 | ROZPOCET
| VV |  | Součet |  | 0.168 | [13 empty] | VV | 3 | 4 | True | 1 | ROZPOCET
17 | K | 317941121 | Osazování ocelových válcovaných nosníků na zdivu I nebo IE nebo U nebo UE nebo L do č. 12 nebo výšky do 120 mm | t | 0.113 |  | 0 | CS ÚRS 2023 01 |  |  | zákl. přenesená |  | 0 | 0.019536 | 0.0022076 | 0 | 0 | 4 | K | 3 |  |  |  | ROZPOCET | 0 | 0 | 0 | 0 | 0 | 4 | 0 | 4 | 1237419741
| Online PSC |  | https://podminky.urs.cz/item/CS_URS_2023_01/317941121 | [15 empty] | Online PSC | 3
| VV |  | "I100"(1,5*0,00834)*3*3 |  | 0.113 | [13 empty] | VV | 3 | 2 | True | 0 | ROZPOCET
| VV |  | Mezisoučet |  | 0.113 | [13 empty] | VV | 3 | 3 | True | 1 | ROZPOCET
18 | M | 13010712 | ocel profilová jakost S235JR (11 375) průřez I (IPN) 100 | t | 0.124 |  | 0 | CS ÚRS 2023 01 |  |  | zákl. přenesená |  | 0 | 1 | 0.124 | 0 | 0 | 8 | M | 3 |  |  |  | ROZPOCET | 0 | 0 | 0 | 0 | 0 | 4 | 0 | 4 | 2067444634
| VV |  | "I100"(1,5*0,00834)*3*3 |  | 0.113 | [13 empty] | VV | 3 | 2 | True | 0 | ROZPOCET
| VV |  | Mezisoučet |  | 0.113 | [13 empty] | VV | 3 | 3 | True | 0 | ROZPOCET
| VV |  | 0,113*1,1 "Přepočtené koeficientem množství |  | 0.124 | [13 empty] | VV | 3 | 2 | True | 1 | ROZPOCET
19 | K | 317941123 | Osazování ocelových válcovaných nosníků na zdivu I nebo IE nebo U nebo UE nebo L č. 14 až 22 nebo výšky do 220 mm | t | 0.121 |  | 0 | CS ÚRS 2023 01 |  |  | zákl. přenesená |  | 0 | 0.017094 | 0.0020684 | 0 | 0 | 4 | K | 3 |  |  |  | ROZPOCET | 0 | 0 | 0 | 0 | 0 | 4 | 0 | 4 | 256107537
| Online PSC |  | https://podminky.urs.cz/item/CS_URS_2023_01/317941123 | [15 empty] | Online PSC | 3
| VV |  | "I140"(2,8*0,01440)*3 |  | 0.121 | [13 empty] | VV | 3 | 2 | True | 0 | ROZPOCET
| VV |  | Mezisoučet |  | 0.121 | [13 empty] | VV | 3 | 3 | True | 1 | ROZPOCET
20 | M | 13010716 | ocel profilová jakost S235JR (11 375) průřez I (IPN) 140 | t | 0.133 |  | 0 | CS ÚRS 2023 01 |  |  | zákl. přenesená |  | 0 | 1 | 0.133 | 0 | 0 | 8 | M | 3 |  |  |  | ROZPOCET | 0 | 0 | 0 | 0 | 0 | 4 | 0 | 4 | 1243684528
| VV |  | "I140"(2,8*0,01440)*3 |  | 0.121 | [13 empty] | VV | 3 | 2 | True | 0 | ROZPOCET
| VV |  | Mezisoučet |  | 0.121 | [13 empty] | VV | 3 | 3 | True | 0 | ROZPOCET
| VV |  | 0,121*1,1 "Přepočtené koeficientem množství |  | 0.133 | [13 empty] | VV | 3 | 2 | True | 1 | ROZPOCET
| D | 34 | Stěny a příčky |  |  |  | 0 | [5 empty] | 0 |  | 0.30006 |  | 0 | 1 | D | 2 |  |  |  | ROZPOCET | [6 empty] | 0
21 | K | 346244381 | Plentování ocelových válcovaných nosníků jednostranné cihlami na maltu, výška stojiny do 200 mm | m2 | 1.684 |  | 0 | CS ÚRS 2023 01 |  |  | zákl. přenesená |  | 0 | 0.17818 | 0.30006 | 0 | 0 | 4 | K | 3 |  |  |  | ROZPOCET | 0 | 0 | 0 | 0 | 0 | 4 | 0 | 4 | 1140408630
| Online PSC |  | https://podminky.urs.cz/item/CS_URS_2023_01/346244381 | [15 empty] | Online PSC | 3
| VV |  | ((0,1*1,5)*2)*3 |  | 0.9 | [13 empty] | VV | 3 | 2 | True | 0 | ROZPOCET
| VV |  | Mezisoučet |  | 0.9 | [13 empty] | VV | 3 | 3 | True | 0 | ROZPOCET
| VV |  | (0,14*2,8)*2 |  | 0.784 | [13 empty] | VV | 3 | 2 | True | 0 | ROZPOCET
| VV |  | Mezisoučet |  | 0.784 | [13 empty] | VV | 3 | 3 | True | 0 | ROZPOCET
| VV |  | Součet |  | 1.684 | [13 empty] | VV | 3 | 4 | True | 1 | ROZPOCET
| D | 4 | Vodorovné konstrukce |  |  |  | 0 | [5 empty] | 0 |  | 4.8266 |  | 0 | 1 | D | 1 |  |  |  | ROZPOCET | [6 empty] | 0
22 | K | 417238213 | Obezdívka ztužujícího věnce keramickými věncovkami včetně tepelné izolace z pěnového polystyrenu tl. 100 mm jednostranná, výška věnce přes 210 do 250 mm | m | 31.2 |  | 0 | CS ÚRS 2023 01 |  |  | zákl. přenesená |  | 0 | 0.02257 | 0.70418 | 0 | 0 | 4 | K | 2 |  |  |  | ROZPOCET | 0 | 0 | 0 | 0 | 0 | 4 | 0 | 4 | 1638521220
| Online PSC |  | https://podminky.urs.cz/item/CS_URS_2023_01/417238213 | [15 empty] | Online PSC | 2
| VV |  | "dle řezu"(7,8*4) |  | 31.2 | [13 empty] | VV | 2 | 2 | True | 0 | ROZPOCET
| VV |  | Mezisoučet |  | 31.2 | [13 empty] | VV | 2 | 3 | True | 1 | ROZPOCET
23 | K | 417321414 | Ztužující pásy a věnce z betonu železového (bez výztuže) tř. C 20/25 | m3 | 1.56 |  | 0 | CS ÚRS 2023 01 |  |  | zákl. přenesená |  | 0 | 2.502 | 3.9031 | 0 | 0 | 4 | K | 2 |  |  |  | ROZPOCET | 0 | 0 | 0 | 0 | 0 | 4 | 0 | 4 | 472594069
| Online PSC |  | https://podminky.urs.cz/item/CS_URS_2023_01/417321414 | [15 empty] | Online PSC | 2
| VV |  | ((0,25*0,2)*7,8)*4 |  | 1.56 | [13 empty] | VV | 2 | 2 | True | 0 | ROZPOCET
| VV |  | Mezisoučet |  | 1.56 | [13 empty] | VV | 2 | 3 | True | 1 | ROZPOCET
24 | K | 417351115 | Bednění bočnic ztužujících pásů a věnců včetně vzpěr zřízení | m2 | 12.48 |  | 0 | CS ÚRS 2023 01 |  |  | zákl. přenesená |  | 0 | 0.0057646 | 0.071943 | 0 | 0 | 4 | K | 2 |  |  |  | ROZPOCET | 0 | 0 | 0 | 0 | 0 | 4 | 0 | 4 | 1553910703
| Online PSC |  | https://podminky.urs.cz/item/CS_URS_2023_01/417351115 | [15 empty] | Online PSC | 2
| VV |  | (0,2*7,8)*2*4 |  | 12.48 | [13 empty] | VV | 2 | 2 | True | 0 | ROZPOCET
| VV |  | Mezisoučet |  | 12.48 | [13 empty] | VV | 2 | 3 | True | 1 | ROZPOCET
25 | K | 417351116 | Bednění bočnic ztužujících pásů a věnců včetně vzpěr odstranění | m2 | 12.48 |  | 0 | CS ÚRS 2023 01 |  |  | zákl. přenesená |  | 0 | 0 | 0 | 0 | 0 | 4 | K | 2 |  |  |  | ROZPOCET | 0 | 0 | 0 | 0 | 0 | 4 | 0 | 4 | 1913679788
| Online PSC |  | https://podminky.urs.cz/item/CS_URS_2023_01/417351116 | [15 empty] | Online PSC | 2
| VV |  | 12,480 |  | 12.48 | [13 empty] | VV | 2 | 2 | True | 1 | ROZPOCET
26 | K | 417361821 | Výztuž ztužujících pásů a věnců z betonářské oceli 10 505 (R) nebo BSt 500 | t | 0.14 |  | 0 | CS ÚRS 2023 01 |  |  | zákl. přenesená |  | 0 | 1.0529 | 0.14741 | 0 | 0 | 4 | K | 2 |  |  |  | ROZPOCET | 0 | 0 | 0 | 0 | 0 | 4 | 0 | 4 | 2025915507
| Online PSC |  | https://podminky.urs.cz/item/CS_URS_2023_01/417361821 | [15 empty] | Online PSC | 2
| VV |  | 1,56*0,09 |  | 0.14 | [13 empty] | VV | 2 | 2 | True | 0 | ROZPOCET
| VV |  | Mezisoučet |  | 0.14 | [13 empty] | VV | 2 | 3 | True | 1 | ROZPOCET
| D | 6 | Úpravy povrchů, podlahy a osazování výplní |  |  |  | 0 | [5 empty] | 0 |  | 14.3633 |  | 0 | 1 | D | 1 |  |  |  | ROZPOCET | [6 empty] | 0
| D | 61 | Úprava povrchů vnitřních |  |  |  | 0 | [5 empty] | 0 |  | 4.0691 |  | 0 | 1 | D | 2 |  |  |  | ROZPOCET | [6 empty] | 0
27 | K | 612311131.Rsan | Potažení vnitřních stěn vápenným štukem sanačním tloušťky do 3 mm | m2 | 49.76 |  | 0 | R-položka |  |  | zákl. přenesená |  | 0 | 0.003 | 0.14928 | 0 | 0 | 4 | K | 3 |  |  |  | ROZPOCET | 0 | 0 | 0 | 0 | 0 | 4 | 0 | 4 | -1478117324
| VV |  | "nad výšku 1,5 m do výšky 3,5 m" | [15 empty] | VV | 3 | 1 | True | 0 | ROZPOCET
| VV |  | "101+102"((7*2)*4-(2,4*2,6)) |  | 49.76 | [13 empty] | VV | 3 | 2 | True | 0 | ROZPOCET
| VV |  | Mezisoučet |  | 49.76 | [13 empty] | VV | 3 | 3 | True | 0 | ROZPOCET
| VV |  | Součet |  | 49.76 | [13 empty] | VV | 3 | 4 | True | 1 | ROZPOCET
28 | K | 612821012 | Sanační omítka vnitřních ploch stěn pro vlhké a zasolené zdivo, prováděná ve dvou vrstvách, tl. jádrové omítky do 30 mm ručně štuková | m2 | 35.76 |  | 0 | CS ÚRS 2021 01 |  |  | zákl. přenesená |  | 0 | 0.0345 | 1.2337 | 0 | 0 | 4 | K | 3 |  |  |  | ROZPOCET | 0 | 0 | 0 | 0 | 0 | 4 | 0 | 4 | 721264836
| Online PSC |  | https://podminky.urs.cz/item/CS_URS_2021_01/612821012 | [15 empty] | Online PSC | 3
| VV |  | "do výšky 1,5 m" | [15 empty] | VV | 3 | 1 | True | 0 | ROZPOCET
| VV |  | "101+102"((7*1,5)*4-(2,4*2,6)) |  | 35.76 | [13 empty] | VV | 3 | 2 | True | 0 | ROZPOCET
| VV |  | Mezisoučet |  | 35.76 | [13 empty] | VV | 3 | 3 | True | 0 | ROZPOCET
| VV |  | Součet |  | 35.76 | [13 empty] | VV | 3 | 4 | True | 1 | ROZPOCET
29 | K | 612821031 | Sanační omítka vnitřních ploch stěn vyrovnávací vrstva, prováděná v tl. do 20 mm ručně | m2 | 7.152 |  | 0 | CS ÚRS 2021 01 |  |  | zákl. přenesená |  | 0 | 0.016 | 0.11443 | 0 | 0 | 4 | K | 3 |  |  |  | ROZPOCET | 0 | 0 | 0 | 0 | 0 | 4 | 0 | 4 | -550553317
| Online PSC |  | https://podminky.urs.cz/item/CS_URS_2021_01/612821031 | [15 empty] | Online PSC | 3
| VV |  | "20% plochy" | [15 empty] | VV | 3 | 1 | True | 0 | ROZPOCET
| VV |  | "101+102"((7*1,5)*4-(2,4*2,6))*0,2 |  | 7.152 | [13 empty] | VV | 3 | 2 | True | 0 | ROZPOCET
| VV |  | Mezisoučet |  | 7.152 | [13 empty] | VV | 3 | 3 | True | 0 | ROZPOCET
| VV |  | Součet |  | 7.152 | [13 empty] | VV | 3 | 4 | True | 1 | ROZPOCET
30 | K | 612135001 | Vyrovnání nerovností podkladu vnitřních omítaných ploch maltou, tloušťky do 10 mm vápenocementovou stěn | m2 | 9.952 |  | 0 | CS ÚRS 2023 01 |  |  | zákl. přenesená |  | 0 | 0.02048 | 0.20382 | 0 | 0 | 4 | K | 3 |  |  |  | ROZPOCET | 0 | 0 | 0 | 0 | 0 | 4 | 0 | 4 | -477770631
| Online PSC |  | https://podminky.urs.cz/item/CS_URS_2023_01/612135001 | [15 empty] | Online PSC | 3
| VV |  | "nad výšku 1,5 m do výšky 3,5 m-20% plochy" | [15 empty] | VV | 3 | 1 | True | 0 | ROZPOCET
| VV |  | "101+102"((7*2)*4-(2,4*2,6))*0,2 |  | 9.952 | [13 empty] | VV | 3 | 2 | True | 0 | ROZPOCET
| VV |  | Mezisoučet |  | 9.952 | [13 empty] | VV | 3 | 3 | True | 1 | ROZPOCET
31 | K | 612131101 | Podkladní a spojovací vrstva vnitřních omítaných ploch cementový postřik nanášený ručně celoplošně stěn | m2 | 51.4 |  | 0 | CS ÚRS 2023 01 |  |  | zákl. přenesená |  | 0 | 0.00735 | 0.37779 | 0 | 0 | 4 | K | 3 |  |  |  | ROZPOCET | 0 | 0 | 0 | 0 | 0 | 4 | 0 | 4 | -250519750
| Online PSC |  | https://podminky.urs.cz/item/CS_URS_2023_01/612131101 | [15 empty] | Online PSC | 3
| VV |  | "nová příčka" | [15 empty] | VV | 3 | 1 | True | 0 | ROZPOCET
| VV |  | "101"(4+2,5)*3,5 |  | 22.75 | [13 empty] | VV | 3 | 2 | True | 0 | ROZPOCET
| VV |  | Mezisoučet |  | 22.75 | [13 empty] | VV | 3 | 3 | True | 0 | ROZPOCET
| VV |  | "102"(4,2+2,7)*3,5 |  | 24.15 | [13 empty] | VV | 3 | 2 | True | 0 | ROZPOCET
| VV |  | Mezisoučet |  | 24.15 | [13 empty] | VV | 3 | 3 | True | 0 | ROZPOCET
| VV |  | "zazdívka" | [15 empty] | VV | 3 | 1 | True | 0 | ROZPOCET
| VV |  | (0,9*2)+(1,5*1,8) |  | 4.5 | [13 empty] | VV | 3 | 2 | True | 0 | ROZPOCET
| VV |  | Mezisoučet |  | 4.5 | [13 empty] | VV | 3 | 3 | True | 0 | ROZPOCET
| VV |  | Součet |  | 51.4 | [13 empty] | VV | 3 | 4 | True | 1 | ROZPOCET
32 | K | 612142001 | Potažení vnitřních ploch pletivem v ploše nebo pruzích, na plném podkladu sklovláknitým vtlačením do tmelu stěn | m2 | 51.4 |  | 0 | CS ÚRS 2023 01 |  |  | zákl. přenesená |  | 0 | 0.004384 | 0.22534 | 0 | 0 | 4 | K | 3 |  |  |  | ROZPOCET | 0 | 0 | 0 | 0 | 0 | 4 | 0 | 4 | -924106502
| Online PSC |  | https://podminky.urs.cz/item/CS_URS_2023_01/612142001 | [15 empty] | Online PSC | 3
| VV |  | "nová příčka" | [15 empty] | VV | 3 | 1 | True | 0 | ROZPOCET
| VV |  | "101"(4+2,5)*3,5 |  | 22.75 | [13 empty] | VV | 3 | 2 | True | 0 | ROZPOCET
| VV |  | Mezisoučet |  | 22.75 | [13 empty] | VV | 3 | 3 | True | 0 | ROZPOCET
| VV |  | "102"(4,2+2,7)*3,5 |  | 24.15 | [13 empty] | VV | 3 | 2 | True | 0 | ROZPOCET
| VV |  | Mezisoučet |  | 24.15 | [13 empty] | VV | 3 | 3 | True | 0 | ROZPOCET
| VV |  | "zazdívka" | [15 empty] | VV | 3 | 1 | True | 0 | ROZPOCET
| VV |  | (0,9*2)+(1,5*1,8) |  | 4.5 | [13 empty] | VV | 3 | 2 | True | 0 | ROZPOCET
| VV |  | Mezisoučet |  | 4.5 | [13 empty] | VV | 3 | 3 | True | 0 | ROZPOCET
| VV |  | Součet |  | 51.4 | [13 empty] | VV | 3 | 4 | True | 1 | ROZPOCET
33 | K | 612321121 | Omítka vápenocementová vnitřních ploch nanášená ručně jednovrstvá, tloušťky do 10 mm hladká svislých konstrukcí stěn | m2 | 49.76 |  | 0 | CS ÚRS 2023 01 |  |  | zákl. přenesená |  | 0 | 0.0154 | 0.7663 | 0 | 0 | 4 | K | 3 |  |  |  | ROZPOCET | 0 | 0 | 0 | 0 | 0 | 4 | 0 | 4 | 110869777
| Online PSC |  | https://podminky.urs.cz/item/CS_URS_2023_01/612321121 | [15 empty] | Online PSC | 3
| VV |  | "nad výšku 1,5 m do výšky 3,5 m" | [15 empty] | VV | 3 | 1 | True | 0 | ROZPOCET
| VV |  | "101+102"((7*2)*4-(2,4*2,6)) |  | 49.76 | [13 empty] | VV | 3 | 2 | True | 0 | ROZPOCET
| VV |  | Mezisoučet |  | 49.76 | [13 empty] | VV | 3 | 3 | True | 0 | ROZPOCET
| VV |  | Součet |  | 49.76 | [13 empty] | VV | 3 | 4 | True | 1 | ROZPOCET
34 | K | 612321141 | Omítka vápenocementová vnitřních ploch nanášená ručně dvouvrstvá, tloušťky jádrové omítky do 10 mm a tloušťky štuku do 3 mm štuková svislých konstrukcí stěn | m2 | 51.4 |  | 0 | CS ÚRS 2023 01 |  |  | zákl. přenesená |  | 0 | 0.01838 | 0.94473 | 0 | 0 | 4 | K | 3 |  |  |  | ROZPOCET | 0 | 0 | 0 | 0 | 0 | 4 | 0 | 4 | 444532078
| Online PSC |  | https://podminky.urs.cz/item/CS_URS_2023_01/612321141 | [15 empty] | Online PSC | 3
| VV |  | "nová příčka" | [15 empty] | VV | 3 | 1 | True | 0 | ROZPOCET
| VV |  | "101"(4+2,5)*3,5 |  | 22.75 | [13 empty] | VV | 3 | 2 | True | 0 | ROZPOCET
| VV |  | Mezisoučet |  | 22.75 | [13 empty] | VV | 3 | 3 | True | 0 | ROZPOCET
| VV |  | "102"(4,2+2,7)*3,5 |  | 24.15 | [13 empty] | VV | 3 | 2 | True | 0 | ROZPOCET
| VV |  | Mezisoučet |  | 24.15 | [13 empty] | VV | 3 | 3 | True | 0 | ROZPOCET
| VV |  | "zazdívka" | [15 empty] | VV | 3 | 1 | True | 0 | ROZPOCET
| VV |  | (0,9*2)+(1,5*1,8) |  | 4.5 | [13 empty] | VV | 3 | 2 | True | 0 | ROZPOCET
| VV |  | Mezisoučet |  | 4.5 | [13 empty] | VV | 3 | 3 | True | 0 | ROZPOCET
| VV |  | Součet |  | 51.4 | [13 empty] | VV | 3 | 4 | True | 1 | ROZPOCET
35 | K | 612325302 | Vápenocementová omítka ostění nebo nadpraží štuková | m2 | 1.6 |  | 0 | CS ÚRS 2023 01 |  |  | zákl. přenesená |  | 0 | 0.03358 | 0.053728 | 0 | 0 | 4 | K | 3 |  |  |  | ROZPOCET | 0 | 0 | 0 | 0 | 0 | 4 | 0 | 4 | -1890555749
| Online PSC |  | https://podminky.urs.cz/item/CS_URS_2023_01/612325302 | [15 empty] | Online PSC | 3
| VV |  | (1,2+1,4*2)*2*0,2 |  | 1.6 | [13 empty] | VV | 3 | 2 | True | 0 | ROZPOCET
| VV |  | Mezisoučet |  | 1.6 | [13 empty] | VV | 3 | 3 | True | 1 | ROZPOCET
| D | 62 | Úprava povrchů vnějších |  |  |  | 0 | [5 empty] | 0 |  | 3.7086 |  | 0 | 1 | D | 2 |  |  |  | ROZPOCET | [6 empty] | 0
36 | K | 622321131.Rsan | Potažení vnějších stěn vápenocementovým sanačním štukem tloušťky do 3 mm | m2 | 85.8 |  | 0 | R-položka |  |  | zákl. přenesená |  | 0 | 0.00273 | 0.23423 | 0 | 0 | 4 | K | 3 |  |  |  | ROZPOCET | 0 | 0 | 0 | 0 | 0 | 4 | 0 | 4 | -1670176356
| VV |  | "nad 1,5 m výšky" | [15 empty] | VV | 3 | 1 | True | 0 | ROZPOCET
| VV |  | (7,8*2,5)*4 |  | 78 | [13 empty] | VV | 3 | 2 | True | 0 | ROZPOCET
| VV |  | Mezisoučet |  | 78 | [13 empty] | VV | 3 | 3 | True | 0 | ROZPOCET
| VV |  | "šikminy"((3,9*2)/2)*2 |  | 7.8 | [13 empty] | VV | 3 | 2 | True | 0 | ROZPOCET
| VV |  | Mezisoučet |  | 7.8 | [13 empty] | VV | 3 | 3 | True | 0 | ROZPOCET
| VV |  | Součet |  | 85.8 | [13 empty] | VV | 3 | 4 | True | 1 | ROZPOCET
37 | K | 622821012 | Sanační omítka vnějších ploch stěn pro vlhké a zasolené zdivo, prováděná ve dvou vrstvách, tl. jádrové omítky do 30 mm ručně štuková | m2 | 46.8 |  | 0 | CS ÚRS 2021 01 |  |  | zákl. přenesená |  | 0 | 0.0345 | 1.6146 | 0 | 0 | 4 | K | 3 |  |  |  | ROZPOCET | 0 | 0 | 0 | 0 | 0 | 4 | 0 | 4 | -1582661970
| Online PSC |  | https://podminky.urs.cz/item/CS_URS_2021_01/622821012 | [15 empty] | Online PSC | 3
| VV |  | "do 1,5 m výšky" | [15 empty] | VV | 3 | 1 | True | 0 | ROZPOCET
| VV |  | (7,8*1,5)*4 |  | 46.8 | [13 empty] | VV | 3 | 2 | True | 0 | ROZPOCET
| VV |  | Mezisoučet |  | 46.8 | [13 empty] | VV | 3 | 3 | True | 0 | ROZPOCET
| VV |  | Součet |  | 46.8 | [13 empty] | VV | 3 | 4 | True | 1 | ROZPOCET
38 | K | 622821031 | Sanační omítka vnějších ploch stěn vyrovnávací vrstva, prováděná v tl. do 20 mm ručně | m2 | 9.36 |  | 0 | CS ÚRS 2021 01 |  |  | zákl. přenesená |  | 0 | 0.016 | 0.14976 | 0 | 0 | 4 | K | 3 |  |  |  | ROZPOCET | 0 | 0 | 0 | 0 | 0 | 4 | 0 | 4 | -1997243832
| Online PSC |  | https://podminky.urs.cz/item/CS_URS_2021_01/622821031 | [15 empty] | Online PSC | 3
| VV |  | "do 1,5 m výšky-20% plochy" | [15 empty] | VV | 3 | 1 | True | 0 | ROZPOCET
| VV |  | (7,8*1,5)*4*0,2 |  | 9.36 | [13 empty] | VV | 3 | 2 | True | 0 | ROZPOCET
| VV |  | Mezisoučet |  | 9.36 | [13 empty] | VV | 3 | 3 | True | 0 | ROZPOCET
| VV |  | Součet |  | 9.36 | [13 empty] | VV | 3 | 4 | True | 1 | ROZPOCET
39 | K | 622135001 | Vyrovnání nerovností podkladu vnějších omítaných ploch maltou, tloušťky do 10 mm vápenocementovou stěn | m2 | 15.6 |  | 0 | CS ÚRS 2023 01 |  |  | zákl. přenesená |  | 0 | 0.02048 | 0.31949 | 0 | 0 | 4 | K | 3 |  |  |  | ROZPOCET | 0 | 0 | 0 | 0 | 0 | 4 | 0 | 4 | -1328992482
| Online PSC |  | https://podminky.urs.cz/item/CS_URS_2023_01/622135001 | [15 empty] | Online PSC | 3
| VV |  | "nad 1,5 m výšky-20%plochy" | [15 empty] | VV | 3 | 1 | True | 0 | ROZPOCET
| VV |  | (7,8*2,5)*4*0,2 |  | 15.6 | [13 empty] | VV | 3 | 2 | True | 0 | ROZPOCET
| VV |  | Mezisoučet |  | 15.6 | [13 empty] | VV | 3 | 3 | True | 1 | ROZPOCET
40 | K | 622131101 | Podkladní a spojovací vrstva vnějších omítaných ploch cementový postřik nanášený ručně celoplošně stěn | m2 | 85.8 |  | 0 | CS ÚRS 2023 01 |  |  | zákl. přenesená |  | 0 | 0.00735 | 0.63063 | 0 | 0 | 4 | K | 3 |  |  |  | ROZPOCET | 0 | 0 | 0 | 0 | 0 | 4 | 0 | 4 | -551208021
| Online PSC |  | https://podminky.urs.cz/item/CS_URS_2023_01/622131101 | [15 empty] | Online PSC | 3
| VV |  | (7,8*2,5)*4 |  | 78 | [13 empty] | VV | 3 | 2 | True | 0 | ROZPOCET
| VV |  | Mezisoučet |  | 78 | [13 empty] | VV | 3 | 3 | True | 0 | ROZPOCET
| VV |  | "šikminy"((3,9*2)/2)*2 |  | 7.8 | [13 empty] | VV | 3 | 2 | True | 0 | ROZPOCET
| VV |  | Mezisoučet |  | 7.8 | [13 empty] | VV | 3 | 3 | True | 0 | ROZPOCET
| VV |  | Součet |  | 85.8 | [13 empty] | VV | 3 | 4 | True | 1 | ROZPOCET
41 | K | 622323111 | Omítka vápenocementová vnějších ploch hladkých hladká, nanášená na neomítnutý bezesparý podklad, tloušťky do 5 mm ručně stěn | m2 | 85.8 |  | 0 | CS ÚRS 2023 01 |  |  | zákl. přenesená |  | 0 | 0.00656 | 0.56285 | 0 | 0 | 4 | K | 3 |  |  |  | ROZPOCET | 0 | 0 | 0 | 0 | 0 | 4 | 0 | 4 | 1862461113
| Online PSC |  | https://podminky.urs.cz/item/CS_URS_2023_01/622323111 | [15 empty] | Online PSC | 3
| VV |  | "nad 1,5 m výšky" | [15 empty] | VV | 3 | 1 | True | 0 | ROZPOCET
| VV |  | (7,8*2,5)*4 |  | 78 | [13 empty] | VV | 3 | 2 | True | 0 | ROZPOCET
| VV |  | Mezisoučet |  | 78 | [13 empty] | VV | 3 | 3 | True | 0 | ROZPOCET
| VV |  | "šikminy"((3,9*2)/2)*2 |  | 7.8 | [13 empty] | VV | 3 | 2 | True | 0 | ROZPOCET
| VV |  | Mezisoučet |  | 7.8 | [13 empty] | VV | 3 | 3 | True | 0 | ROZPOCET
| VV |  | Součet |  | 85.8 | [13 empty] | VV | 3 | 4 | True | 1 | ROZPOCET
42 | K | 622511111 | Omítka tenkovrstvá akrylátová vnějších ploch probarvená, včetně penetrace podkladu mozaiková střednězrnná stěn | m2 | 15.6 |  | 0 | CS ÚRS 2021 01 |  |  | zákl. přenesená |  | 0 | 0.00628 | 0.097968 | 0 | 0 | 4 | K | 3 |  |  |  | ROZPOCET | 0 | 0 | 0 | 0 | 0 | 4 | 0 | 4 | 125340823
| Online PSC |  | https://podminky.urs.cz/item/CS_URS_2021_01/622511111 | [15 empty] | Online PSC | 3
| VV |  | "sokl"(7,8*0,5)*4 |  | 15.6 | [13 empty] | VV | 3 | 2 | True | 0 | ROZPOCET
| VV |  | Mezisoučet |  | 15.6 | [13 empty] | VV | 3 | 3 | True | 1 | ROZPOCET
43 | K | 629135102 | Vyrovnávací vrstva z cementové malty pod klempířskými prvky šířky přes 150 do 300 mm | m | 4.8 |  | 0 | CS ÚRS 2023 01 |  |  | zákl. přenesená |  | 0 | 0.020646 | 0.099101 | 0 | 0 | 4 | K | 3 |  |  |  | ROZPOCET | 0 | 0 | 0 | 0 | 0 | 4 | 0 | 4 | 814491705
| Online PSC |  | https://podminky.urs.cz/item/CS_URS_2023_01/629135102 | [15 empty] | Online PSC | 3
| VV |  | "vnitřní parapet"1,2*2 |  | 2.4 | [13 empty] | VV | 3 | 2 | True | 0 | ROZPOCET
| VV |  | Mezisoučet |  | 2.4 | [13 empty] | VV | 3 | 3 | True | 0 | ROZPOCET
| VV |  | "vnější parapet"1,2*2 |  | 2.4 | [13 empty] | VV | 3 | 2 | True | 0 | ROZPOCET
| VV |  | Mezisoučet |  | 2.4 | [13 empty] | VV | 3 | 3 | True | 0 | ROZPOCET
| VV |  | Součet |  | 4.8 | [13 empty] | VV | 3 | 4 | True | 1 | ROZPOCET
44 | K | 629991001 | Zakrytí vnějších ploch před znečištěním včetně pozdějšího odkrytí ploch podélných rovných (např. chodníků) fólií položenou volně | m2 | 32 |  | 0 | CS ÚRS 2023 01 |  |  | zákl. přenesená |  | 0 | 0 | 0 | 0 | 0 | 4 | K | 3 |  |  |  | ROZPOCET | 0 | 0 | 0 | 0 | 0 | 4 | 0 | 4 | 184558195
| Online PSC |  | https://podminky.urs.cz/item/CS_URS_2023_01/629991001 | [15 empty] | Online PSC | 3
| VV |  | 8*4 |  | 32 | [13 empty] | VV | 3 | 2 | True | 1 | ROZPOCET
45 | K | 629991011 | Zakrytí vnějších ploch před znečištěním včetně pozdějšího odkrytí výplní otvorů a svislých ploch fólií přilepenou lepící páskou | m2 | 3.36 |  | 0 | CS ÚRS 2023 01 |  |  | zákl. přenesená |  | 0 | 0 | 0 | 0 | 0 | 4 | K | 3 |  |  |  | ROZPOCET | 0 | 0 | 0 | 0 | 0 | 4 | 0 | 4 | -46487633
| Online PSC |  | https://podminky.urs.cz/item/CS_URS_2023_01/629991011 | [15 empty] | Online PSC | 3
| VV |  | (1,2*1,4)*2 |  | 3.36 | [13 empty] | VV | 3 | 2 | True | 0 | ROZPOCET
| VV |  | Mezisoučet |  | 3.36 | [13 empty] | VV | 3 | 3 | True | 1 | ROZPOCET
| D | 63 | Podlahy a podlahové konstrukce |  |  |  | 0 | [5 empty] | 0 |  | 6.5855 |  | 0 | 1 | D | 2 |  |  |  | ROZPOCET | [6 empty] | 0
46 | K | 631311114 | Mazanina z betonu prostého bez zvýšených nároků na prostředí tl. přes 50 do 80 mm tř. C 16/20 | m3 | 2.862 |  | 0 | CS ÚRS 2023 01 |  |  | zákl. přenesená |  | 0 | 2.301 | 6.5855 | 0 | 0 | 4 | K | 3 |  |  |  | ROZPOCET | 0 | 0 | 0 | 0 | 0 | 4 | 0 | 4 | 963117635
| Online PSC |  | https://podminky.urs.cz/item/CS_URS_2023_01/631311114 | [15 empty] | Online PSC | 3
| VV |  | "A" | [15 empty] | VV | 3 | 1 | True | 0 | ROZPOCET
| VV |  | "101"(9,7*0,06) |  | 0.582 | [13 empty] | VV | 3 | 2 | True | 0 | ROZPOCET
| VV |  | Mezisoučet |  | 0.582 | [13 empty] | VV | 3 | 3 | True | 0 | ROZPOCET
| VV |  | "102"(38*0,06) |  | 2.28 | [13 empty] | VV | 3 | 2 | True | 0 | ROZPOCET
| VV |  | Mezisoučet |  | 2.28 | [13 empty] | VV | 3 | 3 | True | 0 | ROZPOCET
| VV |  | Součet |  | 2.862 | [13 empty] | VV | 3 | 4 | True | 1 | ROZPOCET
| D | 9 | Ostatní konstrukce a práce, bourání |  |  |  | 0 | [5 empty] | 0 |  | 0.037357 |  | 0.01 | 1 | D | 1 |  |  |  | ROZPOCET | [6 empty] | 0
| D | 94 | Lešení a stavební výtahy |  |  |  | 0 | [5 empty] | 0 |  | 0 |  | 0 | 1 | D | 2 |  |  |  | ROZPOCET | [6 empty] | 0
47 | K | 941111132 | Montáž lešení řadového trubkového lehkého pracovního s podlahami s provozním zatížením tř. 3 do 200 kg/m2 šířky tř. W12 od 1,2 do 1,5 m, výšky přes 10 do 25 m | m2 | 72 |  | 0 | CS ÚRS 2023 01 |  |  | zákl. přenesená |  | 0 | 0 | 0 | 0 | 0 | 4 | K | 3 |  |  |  | ROZPOCET | 0 | 0 | 0 | 0 | 0 | 4 | 0 | 4 | -2034607752
| Online PSC |  | https://podminky.urs.cz/item/CS_URS_2023_01/941111132 | [15 empty] | Online PSC | 3
| VV |  | (9*4)*2 |  | 72 | [13 empty] | VV | 3 | 2 | True | 0 | ROZPOCET
| VV |  | Mezisoučet |  | 72 | [13 empty] | VV | 3 | 3 | True | 0 | ROZPOCET
| VV |  | Součet |  | 72 | [13 empty] | VV | 3 | 4 | True | 1 | ROZPOCET
48 | K | 941111232 | Montáž lešení řadového trubkového lehkého pracovního s podlahami s provozním zatížením tř. 3 do 200 kg/m2 Příplatek za první a každý další den použití lešení k ceně -1132 | m2 | 3240 |  | 0 | CS ÚRS 2023 01 |  |  | zákl. přenesená |  | 0 | 0 | 0 | 0 | 0 | 4 | K | 3 |  |  |  | ROZPOCET | 0 | 0 | 0 | 0 | 0 | 4 | 0 | 4 | -1463137169
| Online PSC |  | https://podminky.urs.cz/item/CS_URS_2023_01/941111232 | [15 empty] | Online PSC | 3
| VV |  | 72*45 |  | 3240 | [13 empty] | VV | 3 | 2 | True | 1 | ROZPOCET
49 | K | 941111832 | Demontáž lešení řadového trubkového lehkého pracovního s podlahami s provozním zatížením tř. 3 do 200 kg/m2 šířky tř. W12 od 1,2 do 1,5 m, výšky přes 10 do 25 m | m2 | 72 |  | 0 | CS ÚRS 2023 01 |  |  | zákl. přenesená |  | 0 | 0 | 0 | 0 | 0 | 4 | K | 3 |  |  |  | ROZPOCET | 0 | 0 | 0 | 0 | 0 | 4 | 0 | 4 | 1184097512
| Online PSC |  | https://podminky.urs.cz/item/CS_URS_2023_01/941111832 | [15 empty] | Online PSC | 3
| VV |  | 72 |  | 72 | [13 empty] | VV | 3 | 2 | True | 1 | ROZPOCET
50 | K | 944611111 | Montáž ochranné plachty zavěšené na konstrukci lešení z textilie z umělých vláken | m2 | 72 |  | 0 | CS ÚRS 2023 01 |  |  | zákl. přenesená |  | 0 | 0 | 0 | 0 | 0 | 4 | K | 3 |  |  |  | ROZPOCET | 0 | 0 | 0 | 0 | 0 | 4 | 0 | 4 | 1907908820
| Online PSC |  | https://podminky.urs.cz/item/CS_URS_2023_01/944611111 | [15 empty] | Online PSC | 3
| VV |  | 72 |  | 72 | [13 empty] | VV | 3 | 2 | True | 1 | ROZPOCET
51 | K | 944611211 | Montáž ochranné plachty Příplatek za první a každý další den použití plachty k ceně -1111 | m2 | 3240 |  | 0 | CS ÚRS 2023 01 |  |  | zákl. přenesená |  | 0 | 0 | 0 | 0 | 0 | 4 | K | 3 |  |  |  | ROZPOCET | 0 | 0 | 0 | 0 | 0 | 4 | 0 | 4 | 1316595902
| Online PSC |  | https://podminky.urs.cz/item/CS_URS_2023_01/944611211 | [15 empty] | Online PSC | 3
| VV |  | 72*45 |  | 3240 | [13 empty] | VV | 3 | 2 | True | 1 | ROZPOCET
52 | K | 944611811 | Demontáž ochranné plachty zavěšené na konstrukci lešení z textilie z umělých vláken | m2 | 72 |  | 0 | CS ÚRS 2023 01 |  |  | zákl. přenesená |  | 0 | 0 | 0 | 0 | 0 | 4 | K | 3 |  |  |  | ROZPOCET | 0 | 0 | 0 | 0 | 0 | 4 | 0 | 4 | -70690775
| Online PSC |  | https://podminky.urs.cz/item/CS_URS_2023_01/944611811 | [15 empty] | Online PSC | 3
| VV |  | 72 |  | 72 | [13 empty] | VV | 3 | 2 | True | 1 | ROZPOCET
53 | K | 946112112 | Montáž pojízdných věží trubkových nebo dílcových s maximálním zatížením podlahy do 200 kg/m2 šířky přes 0,9 do 1,6 m, délky do 3,2 m, výšky přes 1,5 m do 2,5 m | kus | 1 |  | 0 | CS ÚRS 2023 01 |  |  | zákl. přenesená |  | 0 | 0 | 0 | 0 | 0 | 4 | K | 3 |  |  |  | ROZPOCET | 0 | 0 | 0 | 0 | 0 | 4 | 0 | 4 | 272741763
| Online PSC |  | https://podminky.urs.cz/item/CS_URS_2023_01/946112112 | [15 empty] | Online PSC | 3
| VV |  | 1 |  | 1 | [13 empty] | VV | 3 | 2 | True | 1 | ROZPOCET
54 | K | 946112212 | Montáž pojízdných věží trubkových nebo dílcových s maximálním zatížením podlahy do 200 kg/m2 Příplatek za první a každý další den použití pojízdného lešení k ceně -2112 | kus | 90 |  | 0 | CS ÚRS 2023 01 |  |  | zákl. přenesená |  | 0 | 0 | 0 | 0 | 0 | 4 | K | 3 |  |  |  | ROZPOCET | 0 | 0 | 0 | 0 | 0 | 4 | 0 | 4 | -1796978207
| Online PSC |  | https://podminky.urs.cz/item/CS_URS_2023_01/946112212 | [15 empty] | Online PSC | 3
| VV |  | 90 |  | 90 | [13 empty] | VV | 3 | 2 | True | 1 | ROZPOCET
55 | K | 946112812 | Demontáž pojízdných věží trubkových nebo dílcových s maximálním zatížením podlahy do 200 kg/m2 šířky přes 0,9 do 1,6 m, délky do 3,2 m, výšky přes 1,5 m do 2,5 m | kus | 1 |  | 0 | CS ÚRS 2023 01 |  |  | zákl. přenesená |  | 0 | 0 | 0 | 0 | 0 | 4 | K | 3 |  |  |  | ROZPOCET | 0 | 0 | 0 | 0 | 0 | 4 | 0 | 4 | -360745056
| Online PSC |  | https://podminky.urs.cz/item/CS_URS_2023_01/946112812 | [15 empty] | Online PSC | 3
| VV |  | 1 |  | 1 | [13 empty] | VV | 3 | 2 | True | 1 | ROZPOCET
| D | 95 | Různé dokončovací konstrukce a práce pozemních staveb |  |  |  | 0 | [5 empty] | 0 |  | 0.026021 |  | 0 | 1 | D | 2 |  |  |  | ROZPOCET | [6 empty] | 0
56 | K | 952901111 | Vyčištění budov nebo objektů před předáním do užívání budov bytové nebo občanské výstavby, světlé výšky podlaží do 4 m | m2 | 47.7 |  | 0 | CS ÚRS 2023 01 |  |  | zákl. přenesená |  | 0 | 3.5e-05 | 0.0016695 | 0 | 0 | 4 | K | 3 |  |  |  | ROZPOCET | 0 | 0 | 0 | 0 | 0 | 4 | 0 | 4 | -1904235243
| Online PSC |  | https://podminky.urs.cz/item/CS_URS_2023_01/952901111 | [15 empty] | Online PSC | 3
| VV |  | "101"9,7 |  | 9.7 | [13 empty] | VV | 3 | 2 | True | 0 | ROZPOCET
| VV |  | Mezisoučet |  | 9.7 | [13 empty] | VV | 3 | 3 | True | 0 | ROZPOCET
| VV |  | "102"38 |  | 38 | [13 empty] | VV | 3 | 2 | True | 0 | ROZPOCET
| VV |  | Mezisoučet |  | 38 | [13 empty] | VV | 3 | 3 | True | 0 | ROZPOCET
| VV |  | Součet |  | 47.7 | [13 empty] | VV | 3 | 4 | True | 1 | ROZPOCET
57 | K | 953943211 | Osazování drobných kovových předmětů kotvených do stěny hasicího přístroje | kus | 2 |  | 0 | CS ÚRS 2023 01 |  |  | zákl. přenesená |  | 0 | 0.000176 | 0.000352 | 0 | 0 | 4 | K | 3 |  |  |  | ROZPOCET | 0 | 0 | 0 | 0 | 0 | 4 | 0 | 4 | -578054299
| Online PSC |  | https://podminky.urs.cz/item/CS_URS_2023_01/953943211 | [15 empty] | Online PSC | 3
| VV |  | "dle PBŘ"2 |  | 2 | [13 empty] | VV | 3 | 2 | True | 0 | ROZPOCET
| VV |  | Mezisoučet |  | 2 | [13 empty] | VV | 3 | 3 | True | 1 | ROZPOCET
58 | M | 44932114 | přístroj hasicí ruční práškový PG 6 LE | kus | 2 |  | 0 | CS ÚRS 2023 01 |  |  | zákl. přenesená |  | 0 | 0.012 | 0.024 | 0 | 0 | 8 | M | 3 |  |  |  | ROZPOCET | 0 | 0 | 0 | 0 | 0 | 4 | 0 | 4 | -1923011373
| D | 98 | Demolice a sanace |  |  |  | 0 | [5 empty] | 0 |  | 0.011336 |  | 0.01 | 1 | D | 2 |  |  |  | ROZPOCET | [6 empty] | 0
59 | K | 985441112 | Přídavná šroubovitá nerezová výztuž pro sanaci trhlin v drážce včetně vyfrézování a zalití kotevní maltou v cihelném nebo kamenném zdivu hloubky do 70 mm 1 táhlo průměru 6 mm | m | 10 |  | 0 | CS ÚRS 2023 01 |  |  | zákl. přenesená |  | 0 | 0.0011336 | 0.011336 | 0.001 | 0.01 | 4 | K | 3 |  |  |  | ROZPOCET | 0 | 0 | 0 | 0 | 0 | 4 | 0 | 4 | 95983043
| Online PSC |  | https://podminky.urs.cz/item/CS_URS_2023_01/985441112 | [15 empty] | Online PSC | 3
| VV |  | "lokálně"10 |  | 10 | [13 empty] | VV | 3 | 2 | True | 0 | ROZPOCET
| VV |  | Mezisoučet |  | 10 | [13 empty] | VV | 3 | 3 | True | 1 | ROZPOCET
| D | 998 | Přesun hmot |  |  |  | 0 | [5 empty] | 0 |  | 0 |  | 0 | 1 | D | 1 |  |  |  | ROZPOCET | [6 empty] | 0
60 | K | 998011001 | Přesun hmot pro budovy občanské výstavby, bydlení, výrobu a služby s nosnou svislou konstrukcí zděnou z cihel, tvárnic nebo kamene vodorovná dopravní vzdálenost do 100 m pro budovy výšky do 6 m | t | 265.4 |  | 0 | CS ÚRS 2023 01 |  |  | zákl. přenesená |  | 0 | 0 | 0 | 0 | 0 | 4 | K | 2 |  |  |  | ROZPOCET | 0 | 0 | 0 | 0 | 0 | 4 | 0 | 4 | -1265998148
| Online PSC |  | https://podminky.urs.cz/item/CS_URS_2023_01/998011001 | [15 empty] | Online PSC | 2
| D | PSV | Práce a dodávky PSV |  |  |  | 0 | [5 empty] | 0 |  | 8.2052 |  | 0 | 2 | D | 0 |  |  |  | ROZPOCET | [6 empty] | 0
| D | 711 | Izolace proti vodě, vlhkosti a plynům |  |  |  | 0 | [5 empty] | 0 |  | 0.42209 |  | 0 | 2 | D | 1 |  |  |  | ROZPOCET | [6 empty] | 0
61 | K | 711111001 | Provedení izolace proti zemní vlhkosti natěradly a tmely za studena na ploše vodorovné V nátěrem penetračním | m2 | 47.7 |  | 0 | CS ÚRS 2023 01 |  |  | zákl. přenesená |  | 0 | 0 | 0 | 0 | 0 | 16 | K | 2 |  |  |  | ROZPOCET | 0 | 0 | 0 | 0 | 0 | 4 | 0 | 16 | 2104468694
| Online PSC |  | https://podminky.urs.cz/item/CS_URS_2023_01/711111001 | [15 empty] | Online PSC | 2
| VV |  | "A" | [15 empty] | VV | 2 | 1 | True | 0 | ROZPOCET
| VV |  | "101"9,7 |  | 9.7 | [13 empty] | VV | 2 | 2 | True | 0 | ROZPOCET
| VV |  | Mezisoučet |  | 9.7 | [13 empty] | VV | 2 | 3 | True | 0 | ROZPOCET
| VV |  | "102"38 |  | 38 | [13 empty] | VV | 2 | 2 | True | 0 | ROZPOCET
| VV |  | Mezisoučet |  | 38 | [13 empty] | VV | 2 | 3 | True | 0 | ROZPOCET
| VV |  | Součet |  | 47.7 | [13 empty] | VV | 2 | 4 | True | 1 | ROZPOCET
62 | M | 11163150 | lak penetrační asfaltový | t | 0.014 |  | 0 | CS ÚRS 2023 01 |  |  | zákl. přenesená |  | 0 | 1 | 0.014 | 0 | 0 | 32 | M | 2 |  |  |  | ROZPOCET | 0 | 0 | 0 | 0 | 0 | 4 | 0 | 16 | -613088780
| VV |  | 47,7*0,0003 "Přepočtené koeficientem množství |  | 0.014 | [13 empty] | VV | 2 | 2 | True | 1 | ROZPOCET
63 | K | 711112001 | Provedení izolace proti zemní vlhkosti natěradly a tmely za studena na ploše svislé S nátěrem penetračním | m2 | 14 |  | 0 | CS ÚRS 2023 01 |  |  | zákl. přenesená |  | 0 | 0 | 0 | 0 | 0 | 16 | K | 2 |  |  |  | ROZPOCET | 0 | 0 | 0 | 0 | 0 | 4 | 0 | 16 | 788848455
| Online PSC |  | https://podminky.urs.cz/item/CS_URS_2023_01/711112001 | [15 empty] | Online PSC | 2
| VV |  | (7*4)*0,5 |  | 14 | [13 empty] | VV | 2 | 2 | True | 0 | ROZPOCET
| VV |  | Mezisoučet |  | 14 | [13 empty] | VV | 2 | 3 | True | 1 | ROZPOCET
64 | M | 11163150 | lak penetrační asfaltový | t | 0.005 |  | 0 | CS ÚRS 2023 01 |  |  | zákl. přenesená |  | 0 | 1 | 0.005 | 0 | 0 | 32 | M | 2 |  |  |  | ROZPOCET | 0 | 0 | 0 | 0 | 0 | 4 | 0 | 16 | -1002934967
| VV |  | 14*0,00035 "Přepočtené koeficientem množství |  | 0.005 | [13 empty] | VV | 2 | 2 | True | 1 | ROZPOCET
65 | K | 711142559 | Provedení izolace proti zemní vlhkosti pásy přitavením NAIP na ploše svislé S | m2 | 14 |  | 0 | CS ÚRS 2023 01 |  |  | zákl. přenesená |  | 0 | 0.00039825 | 0.0055755 | 0 | 0 | 16 | K | 2 |  |  |  | ROZPOCET | 0 | 0 | 0 | 0 | 0 | 4 | 0 | 16 | -643521937
| Online PSC |  | https://podminky.urs.cz/item/CS_URS_2023_01/711142559 | [15 empty] | Online PSC | 2
| VV |  | (7*4)*0,5 |  | 14 | [13 empty] | VV | 2 | 2 | True | 0 | ROZPOCET
| VV |  | Mezisoučet |  | 14 | [13 empty] | VV | 2 | 3 | True | 1 | ROZPOCET
66 | M | 62836109 | pás asfaltový natavitelný oxidovaný tl 3,5mm s vložkou z hliníkové fólie / hliníkové fólie s textilií, se spalitelnou PE folií nebo jemnozrnným minerálním posypem | m2 | 16.8 |  | 0 | CS ÚRS 2023 01 |  |  | zákl. přenesená |  | 0 | 0.005 | 0.084 | 0 | 0 | 32 | M | 2 |  |  |  | ROZPOCET | 0 | 0 | 0 | 0 | 0 | 4 | 0 | 16 | -1529215767
| VV |  | 14 |  | 14 | [13 empty] | VV | 2 | 2 | True | 0 | ROZPOCET
| VV |  | 14*1,2 "Přepočtené koeficientem množství |  | 16.8 | [13 empty] | VV | 2 | 2 | True | 1 | ROZPOCET
67 | K | 711441559 | Provedení izolace proti povrchové a podpovrchové tlakové vodě pásy přitavením NAIP na ploše vodorovné V | m2 | 49 |  | 0 | CS ÚRS 2023 01 |  |  | zákl. přenesená |  | 0 | 0.00039825 | 0.019514 | 0 | 0 | 16 | K | 2 |  |  |  | ROZPOCET | 0 | 0 | 0 | 0 | 0 | 4 | 0 | 16 | 1116198970
| Online PSC |  | https://podminky.urs.cz/item/CS_URS_2023_01/711441559 | [15 empty] | Online PSC | 2
| VV |  | (7*7) |  | 49 | [13 empty] | VV | 2 | 2 | True | 0 | ROZPOCET
| VV |  | Mezisoučet |  | 49 | [13 empty] | VV | 2 | 3 | True | 1 | ROZPOCET
68 | M | 62836109 | pás asfaltový natavitelný oxidovaný tl 3,5mm s vložkou z hliníkové fólie / hliníkové fólie s textilií, se spalitelnou PE folií nebo jemnozrnným minerálním posypem | m2 | 58.8 |  | 0 | CS ÚRS 2023 01 |  |  | zákl. přenesená |  | 0 | 0.005 | 0.294 | 0 | 0 | 32 | M | 2 |  |  |  | ROZPOCET | 0 | 0 | 0 | 0 | 0 | 4 | 0 | 16 | -1300281747
| VV |  | 49 |  | 49 | [13 empty] | VV | 2 | 2 | True | 0 | ROZPOCET
| VV |  | 49*1,2 "Přepočtené koeficientem množství |  | 58.8 | [13 empty] | VV | 2 | 2 | True | 1 | ROZPOCET
69 | K | 998711101 | Přesun hmot pro izolace proti vodě, vlhkosti a plynům stanovený z hmotnosti přesunovaného materiálu vodorovná dopravní vzdálenost do 50 m v objektech výšky do 6 m | t | 0.422 |  | 0 | CS ÚRS 2023 01 |  |  | zákl. přenesená |  | 0 | 0 | 0 | 0 | 0 | 16 | K | 2 |  |  |  | ROZPOCET | 0 | 0 | 0 | 0 | 0 | 4 | 0 | 16 | 1128383580
| Online PSC |  | https://podminky.urs.cz/item/CS_URS_2023_01/998711101 | [15 empty] | Online PSC | 2
70 | K | 998711181 | Přesun hmot pro izolace proti vodě, vlhkosti a plynům stanovený z hmotnosti přesunovaného materiálu Příplatek k cenám za přesun prováděný bez použití mechanizace pro jakoukoliv výšku objektu | t | 0.422 |  | 0 | CS ÚRS 2023 01 |  |  | zákl. přenesená |  | 0 | 0 | 0 | 0 | 0 | 16 | K | 2 |  |  |  | ROZPOCET | 0 | 0 | 0 | 0 | 0 | 4 | 0 | 16 | -1494788690
| Online PSC |  | https://podminky.urs.cz/item/CS_URS_2023_01/998711181 | [15 empty] | Online PSC | 2
| D | 762 | Konstrukce tesařské |  |  |  | 0 | [5 empty] | 0 |  | 3.4968 |  | 0 | 2 | D | 1 |  |  |  | ROZPOCET | [6 empty] | 0
71 | K | 762081150 | Hoblování hraněného řeziva přímo na staveništi ve staveništní dílně | m3 | 0.32 |  | 0 | CS ÚRS 2023 01 |  |  | zákl. přenesená |  | 0 | 0 | 0 | 0 | 0 | 16 | K | 2 |  |  |  | ROZPOCET | 0 | 0 | 0 | 0 | 0 | 4 | 0 | 16 | 1198412870
| Online PSC |  | https://podminky.urs.cz/item/CS_URS_2023_01/762081150 | [15 empty] | Online PSC | 2
| VV |  | "přesahy střechy-krokve"(1*0,1*0,16)*20 |  | 0.32 | [13 empty] | VV | 2 | 2 | True | 0 | ROZPOCET
| VV |  | Mezisoučet |  | 0.32 | [13 empty] | VV | 2 | 3 | True | 1 | ROZPOCET
72 | K | 762085112 | Montáž ocelových spojovacích prostředků (materiál ve specifikaci) svorníků nebo šroubů délky přes 150 do 300 mm | kus | 20 |  | 0 | CS ÚRS 2023 01 |  |  | zákl. přenesená |  | 0 | 0 | 0 | 0 | 0 | 16 | K | 2 |  |  |  | ROZPOCET | 0 | 0 | 0 | 0 | 0 | 4 | 0 | 16 | 1886894523
| Online PSC |  | https://podminky.urs.cz/item/CS_URS_2023_01/762085112 | [15 empty] | Online PSC | 2
| VV |  | "ukotvení pozedníce do věnce"10*2 |  | 20 | [13 empty] | VV | 2 | 2 | True | 0 | ROZPOCET
| VV |  | Mezisoučet |  | 20 | [13 empty] | VV | 2 | 3 | True | 1 | ROZPOCET
73 | M | 31197003 | tyč závitová Pz 4.6 M10 | m | 6 |  | 0 | CS ÚRS 2023 01 |  |  | zákl. přenesená |  | 0 | 0.00046 | 0.00276 | 0 | 0 | 32 | M | 2 |  |  |  | ROZPOCET | 0 | 0 | 0 | 0 | 0 | 4 | 0 | 16 | 2052355792
| VV |  | 0,3*20 |  | 6 | [13 empty] | VV | 2 | 2 | True | 0 | ROZPOCET
| VV |  | Mezisoučet |  | 6 | [13 empty] | VV | 2 | 3 | True | 1 | ROZPOCET
74 | M | 31111005 | matice přesná šestihranná Pz DIN 934-8 M10 | 100 kus | 0.2 |  | 0 | CS ÚRS 2023 01 |  |  | zákl. přenesená |  | 0 | 0.00041 | 8.2e-05 | 0 | 0 | 32 | M | 2 |  |  |  | ROZPOCET | 0 | 0 | 0 | 0 | 0 | 4 | 0 | 16 | 565569734
| VV |  | 0,2 |  | 0.2 | [13 empty] | VV | 2 | 2 | True | 1 | ROZPOCET
75 | K | 762332131 | Montáž vázaných konstrukcí krovů střech pultových, sedlových, valbových, stanových čtvercového nebo obdélníkového půdorysu z řeziva hraněného průřezové plochy do 120 cm2 | m | 106.2 |  | 0 | CS ÚRS 2023 01 |  |  | zákl. přenesená |  | 0 | 0 | 0 | 0 | 0 | 16 | K | 2 |  |  |  | ROZPOCET | 0 | 0 | 0 | 0 | 0 | 4 | 0 | 16 | -1712215788
| Online PSC |  | https://podminky.urs.cz/item/CS_URS_2023_01/762332131 | [15 empty] | Online PSC | 2
| VV |  | "dle legendy prvků" | [15 empty] | VV | 2 | 1 | True | 0 | ROZPOCET
| VV |  | "kleština"5,9*18 |  | 106.2 | [13 empty] | VV | 2 | 2 | True | 0 | ROZPOCET
| VV |  | Mezisoučet |  | 106.2 | [13 empty] | VV | 2 | 3 | True | 1 | ROZPOCET
76 | M | 60512125 | hranol stavební řezivo průřezu do 120cm2 do dl 6m | m3 | 1.401 |  | 0 | CS ÚRS 2023 01 |  |  | zákl. přenesená |  | 0 | 0.55 | 0.77055 | 0 | 0 | 32 | M | 2 |  |  |  | ROZPOCET | 0 | 0 | 0 | 0 | 0 | 4 | 0 | 16 | 1977653302
| VV |  | "dle legendy prvků" | [15 empty] | VV | 2 | 1 | True | 0 | ROZPOCET
| VV |  | "kleština"(5,9*18)*0,06*0,2 |  | 1.274 | [13 empty] | VV | 2 | 2 | True | 0 | ROZPOCET
| VV |  | Mezisoučet |  | 1.274 | [13 empty] | VV | 2 | 3 | True | 0 | ROZPOCET
| VV |  | 1,274*1,1 "Přepočtené koeficientem množství |  | 1.401 | [13 empty] | VV | 2 | 2 | True | 1 | ROZPOCET
77 | K | 762332132 | Montáž vázaných konstrukcí krovů střech pultových, sedlových, valbových, stanových čtvercového nebo obdélníkového půdorysu z řeziva hraněného průřezové plochy přes 120 do 224 cm2 | m | 121.4 |  | 0 | CS ÚRS 2023 01 |  |  | zákl. přenesená |  | 0 | 0 | 0 | 0 | 0 | 16 | K | 2 |  |  |  | ROZPOCET | 0 | 0 | 0 | 0 | 0 | 4 | 0 | 16 | -1315234657
| Online PSC |  | https://podminky.urs.cz/item/CS_URS_2023_01/762332132 | [15 empty] | Online PSC | 2
| VV |  | "dle legendy prvků" | [15 empty] | VV | 2 | 1 | True | 0 | ROZPOCET
| VV |  | "sloupek"1,5 |  | 1.5 | [13 empty] | VV | 2 | 2 | True | 0 | ROZPOCET
| VV |  | Mezisoučet |  | 1.5 | [13 empty] | VV | 2 | 3 | True | 0 | ROZPOCET
| VV |  | "krokev"5,1*20 |  | 102 | [13 empty] | VV | 2 | 2 | True | 0 | ROZPOCET
| VV |  | Mezisoučet |  | 102 | [13 empty] | VV | 2 | 3 | True | 0 | ROZPOCET
| VV |  | "pozednice"8,95*2 |  | 17.9 | [13 empty] | VV | 2 | 2 | True | 0 | ROZPOCET
| VV |  | Mezisoučet |  | 17.9 | [13 empty] | VV | 2 | 3 | True | 0 | ROZPOCET
| VV |  | Součet |  | 121.4 | [13 empty] | VV | 2 | 4 | True | 1 | ROZPOCET
78 | M | 60512130 | hranol stavební řezivo průřezu do 224cm2 do dl 6m | m3 | 1.819 |  | 0 | CS ÚRS 2023 01 |  |  | zákl. přenesená |  | 0 | 0.55 | 1.0005 | 0 | 0 | 32 | M | 2 |  |  |  | ROZPOCET | 0 | 0 | 0 | 0 | 0 | 4 | 0 | 16 | -592652030
| VV |  | "sloupek"1,5*0,12*0,12 |  | 0.022 | [13 empty] | VV | 2 | 2 | True | 0 | ROZPOCET
| VV |  | Mezisoučet |  | 0.022 | [13 empty] | VV | 2 | 3 | True | 0 | ROZPOCET
| VV |  | "krokev"(5,1*20)*0,1*0,16 |  | 1.632 | [13 empty] | VV | 2 | 2 | True | 0 | ROZPOCET
| VV |  | Mezisoučet |  | 1.632 | [13 empty] | VV | 2 | 3 | True | 0 | ROZPOCET
| VV |  | Součet |  | 1.654 | [13 empty] | VV | 2 | 4 | True | 0 | ROZPOCET
| VV |  | 1,654*1,1 "Přepočtené koeficientem množství |  | 1.819 | [13 empty] | VV | 2 | 2 | True | 1 | ROZPOCET
79 | M | 60512132 | hranol stavební řezivo průřezu do 224cm2 přes dl 8m | m3 | 0.284 |  | 0 | CS ÚRS 2023 01 |  |  | zákl. přenesená |  | 0 | 0.55 | 0.1562 | 0 | 0 | 32 | M | 2 |  |  |  | ROZPOCET | 0 | 0 | 0 | 0 | 0 | 4 | 0 | 16 | 1430258704
| VV |  | "pozednice"(8,95*2)*0,12*0,12 |  | 0.258 | [13 empty] | VV | 2 | 2 | True | 0 | ROZPOCET
| VV |  | Mezisoučet |  | 0.258 | [13 empty] | VV | 2 | 3 | True | 0 | ROZPOCET
| VV |  | 0,258*1,1 "Přepočtené koeficientem množství |  | 0.284 | [13 empty] | VV | 2 | 2 | True | 1 | ROZPOCET
80 | K | 762332134 | Montáž vázaných konstrukcí krovů střech pultových, sedlových, valbových, stanových čtvercového nebo obdélníkového půdorysu z řeziva hraněného průřezové plochy přes 288 do 450 cm2 | m | 8.95 |  | 0 | CS ÚRS 2023 01 |  |  | zákl. přenesená |  | 0 | 0 | 0 | 0 | 0 | 16 | K | 2 |  |  |  | ROZPOCET | 0 | 0 | 0 | 0 | 0 | 4 | 0 | 16 | 462147821
| Online PSC |  | https://podminky.urs.cz/item/CS_URS_2023_01/762332134 | [15 empty] | Online PSC | 2
| VV |  | "dle legendy prvků" | [15 empty] | VV | 2 | 1 | True | 0 | ROZPOCET
| VV |  | "vaznice"8,95*1 |  | 8.95 | [13 empty] | VV | 2 | 2 | True | 0 | ROZPOCET
| VV |  | Mezisoučet |  | 8.95 | [13 empty] | VV | 2 | 3 | True | 1 | ROZPOCET
81 | M | 60512142 | hranol stavební řezivo průřezu do 450cm2 přes dl 8m | m3 | 0.354 |  | 0 | CS ÚRS 2023 01 |  |  | zákl. přenesená |  | 0 | 0.55 | 0.1947 | 0 | 0 | 32 | M | 2 |  |  |  | ROZPOCET | 0 | 0 | 0 | 0 | 0 | 4 | 0 | 16 | 1886990536
| VV |  | "dle legendy prvků" | [15 empty] | VV | 2 | 1 | True | 0 | ROZPOCET
| VV |  | "vaznice"(8,95*1)*0,18*0,2 |  | 0.322 | [13 empty] | VV | 2 | 2 | True | 0 | ROZPOCET
| VV |  | Mezisoučet |  | 0.322 | [13 empty] | VV | 2 | 3 | True | 0 | ROZPOCET
| VV |  | 0,322*1,1 "Přepočtené koeficientem množství |  | 0.354 | [13 empty] | VV | 2 | 2 | True | 1 | ROZPOCET
82 | K | 762341210 | Montáž bednění střech rovných a šikmých sklonu do 60° s vyřezáním otvorů z prken hrubých na sraz tl. do 32 mm | m2 | 90 |  | 0 | CS ÚRS 2023 01 |  |  | zákl. přenesená |  | 0 | 0 | 0 | 0 | 0 | 16 | K | 2 |  |  |  | ROZPOCET | 0 | 0 | 0 | 0 | 0 | 4 | 0 | 16 | 1981482078
| Online PSC |  | https://podminky.urs.cz/item/CS_URS_2023_01/762341210 | [15 empty] | Online PSC | 2
| VV |  | (9*5)*2 |  | 90 | [13 empty] | VV | 2 | 2 | True | 0 | ROZPOCET
| VV |  | Mezisoučet |  | 90 | [13 empty] | VV | 2 | 3 | True | 1 | ROZPOCET
83 | M | 60515111 | řezivo jehličnaté boční prkno 20-30mm | m3 | 2.25 |  | 0 | CS ÚRS 2023 01 |  |  | zákl. přenesená |  | 0 | 0.55 | 1.2375 | 0 | 0 | 32 | M | 2 |  |  |  | ROZPOCET | 0 | 0 | 0 | 0 | 0 | 4 | 0 | 16 | -2117784838
| VV |  | 90*0,025 |  | 2.25 | [13 empty] | VV | 2 | 2 | True | 0 | ROZPOCET
| VV |  | Mezisoučet |  | 2.25 | [13 empty] | VV | 2 | 3 | True | 1 | ROZPOCET
84 | K | 762395000 | Spojovací prostředky krovů, bednění a laťování, nadstřešních konstrukcí svory, prkna, hřebíky, pásová ocel, vruty | m3 | 5.758 |  | 0 | CS ÚRS 2023 01 |  |  | zákl. přenesená |  | 0 | 0.023368 | 0.13455 | 0 | 0 | 16 | K | 2 |  |  |  | ROZPOCET | 0 | 0 | 0 | 0 | 0 | 4 | 0 | 16 | -402465220
| Online PSC |  | https://podminky.urs.cz/item/CS_URS_2023_01/762395000 | [15 empty] | Online PSC | 2
| VV |  | "krov"1,274+1,654+0,258+0,322 |  | 3.508 | [13 empty] | VV | 2 | 2 | True | 0 | ROZPOCET
| VV |  | Mezisoučet |  | 3.508 | [13 empty] | VV | 2 | 3 | True | 0 | ROZPOCET
| VV |  | "bednění"2,25 |  | 2.25 | [13 empty] | VV | 2 | 2 | True | 0 | ROZPOCET
| VV |  | Mezisoučet |  | 2.25 | [13 empty] | VV | 2 | 3 | True | 0 | ROZPOCET
| VV |  | Součet |  | 5.758 | [13 empty] | VV | 2 | 4 | True | 1 | ROZPOCET
85 | K | 998762101 | Přesun hmot pro konstrukce tesařské stanovený z hmotnosti přesunovaného materiálu vodorovná dopravní vzdálenost do 50 m v objektech výšky do 6 m | t | 3.497 |  | 0 | CS ÚRS 2023 01 |  |  | zákl. přenesená |  | 0 | 0 | 0 | 0 | 0 | 16 | K | 2 |  |  |  | ROZPOCET | 0 | 0 | 0 | 0 | 0 | 4 | 0 | 16 | -1024900072
| Online PSC |  | https://podminky.urs.cz/item/CS_URS_2023_01/998762101 | [15 empty] | Online PSC | 2
86 | K | 998762181 | Přesun hmot pro konstrukce tesařské stanovený z hmotnosti přesunovaného materiálu Příplatek k cenám za přesun prováděný bez použití mechanizace pro jakoukoliv výšku objektu | t | 3.497 |  | 0 | CS ÚRS 2023 01 |  |  | zákl. přenesená |  | 0 | 0 | 0 | 0 | 0 | 16 | K | 2 |  |  |  | ROZPOCET | 0 | 0 | 0 | 0 | 0 | 4 | 0 | 16 | -725219874
| Online PSC |  | https://podminky.urs.cz/item/CS_URS_2023_01/998762181 | [15 empty] | Online PSC | 2
| D | 763 | Konstrukce suché výstavby |  |  |  | 0 | [5 empty] | 0 |  | 0.91803 |  | 0 | 2 | D | 1 |  |  |  | ROZPOCET | [6 empty] | 0
87 | K | 763131471 | Podhled ze sádrokartonových desek dvouvrstvá zavěšená spodní konstrukce z ocelových profilů CD, UD jednoduše opláštěná deskou impregnovanou protipožární DFH2, tl. 12,5 mm, bez izolace, REI do 90 | m2 | 47.7 |  | 0 | CS ÚRS 2023 01 |  |  | zákl. přenesená |  | 0 | 0.013849 | 0.66058 | 0 | 0 | 16 | K | 2 |  |  |  | ROZPOCET | 0 | 0 | 0 | 0 | 0 | 4 | 0 | 16 | -995151404
| Online PSC |  | https://podminky.urs.cz/item/CS_URS_2023_01/763131471 | [15 empty] | Online PSC | 2
| VV |  | "dle skladby B" | [15 empty] | VV | 2 | 1 | True | 0 | ROZPOCET
| VV |  | "101"9,7 |  | 9.7 | [13 empty] | VV | 2 | 2 | True | 0 | ROZPOCET
| VV |  | Mezisoučet |  | 9.7 | [13 empty] | VV | 2 | 3 | True | 0 | ROZPOCET
| VV |  | "102"38 |  | 38 | [13 empty] | VV | 2 | 2 | True | 0 | ROZPOCET
| VV |  | Mezisoučet |  | 38 | [13 empty] | VV | 2 | 3 | True | 0 | ROZPOCET
| VV |  | Součet |  | 47.7 | [13 empty] | VV | 2 | 4 | True | 1 | ROZPOCET
88 | K | 763131751 | Podhled ze sádrokartonových desek ostatní práce a konstrukce na podhledech ze sádrokartonových desek montáž parotěsné zábrany | m2 | 49 |  | 0 | CS ÚRS 2023 01 |  |  | zákl. přenesená |  | 0 | 0 | 0 | 0 | 0 | 16 | K | 2 |  |  |  | ROZPOCET | 0 | 0 | 0 | 0 | 0 | 4 | 0 | 16 | 141612939
| Online PSC |  | https://podminky.urs.cz/item/CS_URS_2023_01/763131751 | [15 empty] | Online PSC | 2
| VV |  | "dle skladby B" (7*7) |  | 49 | [13 empty] | VV | 2 | 2 | True | 0 | ROZPOCET
| VV |  | Mezisoučet |  | 49 | [13 empty] | VV | 2 | 3 | True | 1 | ROZPOCET
89 | M | 28329276 | fólie PE vyztužená pro parotěsnou vrstvu (reakce na oheň - třída E) 140g/m2 | m2 | 53.9 |  | 0 | CS ÚRS 2023 01 |  |  | zákl. přenesená |  | 0 | 0.00014 | 0.007546 | 0 | 0 | 32 | M | 2 |  |  |  | ROZPOCET | 0 | 0 | 0 | 0 | 0 | 4 | 0 | 16 | -2140206241
| VV |  | 49 |  | 49 | [13 empty] | VV | 2 | 2 | True | 0 | ROZPOCET
| VV |  | 49*1,1 "Přepočtené koeficientem množství |  | 53.9 | [13 empty] | VV | 2 | 2 | True | 1 | ROZPOCET
90 | K | 763131752 | Podhled ze sádrokartonových desek ostatní práce a konstrukce na podhledech ze sádrokartonových desek montáž jedné vrstvy tepelné izolace | m2 | 49 |  | 0 | CS ÚRS 2023 01 |  |  | zákl. přenesená |  | 0 | 0 | 0 | 0 | 0 | 16 | K | 2 |  |  |  | ROZPOCET | 0 | 0 | 0 | 0 | 0 | 4 | 0 | 16 | -2096051148
| Online PSC |  | https://podminky.urs.cz/item/CS_URS_2023_01/763131752 | [15 empty] | Online PSC | 2
| VV |  | "dle skladby B" (7*7) |  | 49 | [13 empty] | VV | 2 | 2 | True | 0 | ROZPOCET
| VV |  | Mezisoučet |  | 49 | [13 empty] | VV | 2 | 3 | True | 1 | ROZPOCET
91 | M | 63141188 | deska tepelně izolační minerální do šikmých střech a stěn λ=0,035-0,038 tl 100mm | m2 | 49.98 |  | 0 | CS ÚRS 2023 01 |  |  | zákl. přenesená |  | 0 | 0.005 | 0.2499 | 0 | 0 | 32 | M | 2 |  |  |  | ROZPOCET | 0 | 0 | 0 | 0 | 0 | 4 | 0 | 16 | 1376978742
| VV |  | 49 |  | 49 | [13 empty] | VV | 2 | 2 | True | 0 | ROZPOCET
| VV |  | 49*1,02 "Přepočtené koeficientem množství |  | 49.98 | [13 empty] | VV | 2 | 2 | True | 1 | ROZPOCET
92 | K | 998763301 | Přesun hmot pro konstrukce montované z desek sádrokartonových, sádrovláknitých, cementovláknitých nebo cementových stanovený z hmotnosti přesunovaného materiálu vodorovná dopravní vzdálenost do 50 m v objektech výšky do 6 m | t | 0.918 |  | 0 | CS ÚRS 2023 01 |  |  | zákl. přenesená |  | 0 | 0 | 0 | 0 | 0 | 16 | K | 2 |  |  |  | ROZPOCET | 0 | 0 | 0 | 0 | 0 | 4 | 0 | 16 | -1754260150
| Online PSC |  | https://podminky.urs.cz/item/CS_URS_2023_01/998763301 | [15 empty] | Online PSC | 2
93 | K | 998763381 | Přesun hmot pro konstrukce montované z desek sádrokartonových, sádrovláknitých, cementovláknitých nebo cementových Příplatek k cenám za přesun prováděný bez použití mechanizace pro jakoukoliv výšku objektu | t | 0.918 |  | 0 | CS ÚRS 2023 01 |  |  | zákl. přenesená |  | 0 | 0 | 0 | 0 | 0 | 16 | K | 2 |  |  |  | ROZPOCET | 0 | 0 | 0 | 0 | 0 | 4 | 0 | 16 | 1695706748
| Online PSC |  | https://podminky.urs.cz/item/CS_URS_2023_01/998763381 | [15 empty] | Online PSC | 2
| D | 764 | Konstrukce klempířské |  |  |  | 0 | [5 empty] | 0 |  | 0.27269 |  | 0 | 2 | D | 1 |  |  |  | ROZPOCET | [6 empty] | 0
94 | K | 764211624 | Oplechování střešních prvků z pozinkovaného plechu s povrchovou úpravou hřebene větraného s použitím hřebenového plechu s větracím pásem rš 330 mm | m | 9 |  | 0 | CS ÚRS 2023 01 |  |  | zákl. přenesená |  | 0 | 0.0034563 | 0.031106 | 0 | 0 | 16 | K | 2 |  |  |  | ROZPOCET | 0 | 0 | 0 | 0 | 0 | 4 | 0 | 16 | 434775296
| Online PSC |  | https://podminky.urs.cz/item/CS_URS_2023_01/764211624 | [15 empty] | Online PSC | 2
| VV |  | "K/05"9 |  | 9 | [13 empty] | VV | 2 | 2 | True | 0 | ROZPOCET
| VV |  | Mezisoučet |  | 9 | [13 empty] | VV | 2 | 3 | True | 1 | ROZPOCET
95 | K | 764212634 | Oplechování střešních prvků z pozinkovaného plechu s povrchovou úpravou štítu závětrnou lištou rš 330 mm | m | 20 |  | 0 | CS ÚRS 2023 01 |  |  | zákl. přenesená |  | 0 | 0.0028669 | 0.057337 | 0 | 0 | 16 | K | 2 |  |  |  | ROZPOCET | 0 | 0 | 0 | 0 | 0 | 4 | 0 | 16 | 2002789365
| Online PSC |  | https://podminky.urs.cz/item/CS_URS_2023_01/764212634 | [15 empty] | Online PSC | 2
| VV |  | "K/06"20 |  | 20 | [13 empty] | VV | 2 | 2 | True | 0 | ROZPOCET
| VV |  | Mezisoučet |  | 20 | [13 empty] | VV | 2 | 3 | True | 1 | ROZPOCET
96 | K | 764212664 | Oplechování střešních prvků z pozinkovaného plechu s povrchovou úpravou okapu střechy rovné okapovým plechem rš 330 mm | m | 18 |  | 0 | CS ÚRS 2023 01 |  |  | zákl. přenesená |  | 0 | 0.0029739 | 0.053531 | 0 | 0 | 16 | K | 2 |  |  |  | ROZPOCET | 0 | 0 | 0 | 0 | 0 | 4 | 0 | 16 | -749414988
| Online PSC |  | https://podminky.urs.cz/item/CS_URS_2023_01/764212664 | [15 empty] | Online PSC | 2
| VV |  | "K/04"18 |  | 18 | [13 empty] | VV | 2 | 2 | True | 0 | ROZPOCET
| VV |  | Mezisoučet |  | 18 | [13 empty] | VV | 2 | 3 | True | 1 | ROZPOCET
97 | K | 764213657 | Oplechování střešních prvků z pozinkovaného plechu s povrchovou úpravou sněhový rozražeč | kus | 190 |  | 0 | CS ÚRS 2023 01 |  |  | zákl. přenesená |  | 0 | 0.0004 | 0.076 | 0 | 0 | 16 | K | 2 |  |  |  | ROZPOCET | 0 | 0 | 0 | 0 | 0 | 4 | 0 | 16 | 2088412063
| Online PSC |  | https://podminky.urs.cz/item/CS_URS_2023_01/764213657 | [15 empty] | Online PSC | 2
| VV |  | "K/08"190 |  | 190 | [13 empty] | VV | 2 | 2 | True | 0 | ROZPOCET
| VV |  | Mezisoučet |  | 190 | [13 empty] | VV | 2 | 3 | True | 1 | ROZPOCET
98 | K | 764216605 | Oplechování parapetů z pozinkovaného plechu s povrchovou úpravou rovných mechanicky kotvené, bez rohů rš 400 mm | m | 2.4 |  | 0 | CS ÚRS 2023 01 |  |  | zákl. přenesená |  | 0 | 0.0035152 | 0.0084365 | 0 | 0 | 16 | K | 2 |  |  |  | ROZPOCET | 0 | 0 | 0 | 0 | 0 | 4 | 0 | 16 | -1008448907
| Online PSC |  | https://podminky.urs.cz/item/CS_URS_2023_01/764216605 | [15 empty] | Online PSC | 2
| VV |  | "K/07"2,4 |  | 2.4 | [13 empty] | VV | 2 | 2 | True | 0 | ROZPOCET
| VV |  | Mezisoučet |  | 2.4 | [13 empty] | VV | 2 | 3 | True | 1 | ROZPOCET
99 | K | 764511602 | Žlab podokapní z pozinkovaného plechu s povrchovou úpravou včetně háků a čel půlkruhový rš 330 mm | m | 18 |  | 0 | CS ÚRS 2023 01 |  |  | zákl. přenesená |  | 0 | 0.0016887 | 0.030397 | 0 | 0 | 16 | K | 2 |  |  |  | ROZPOCET | 0 | 0 | 0 | 0 | 0 | 4 | 0 | 16 | -303840727
| Online PSC |  | https://podminky.urs.cz/item/CS_URS_2023_01/764511602 | [15 empty] | Online PSC | 2
| VV |  | "K/02,03"18 |  | 18 | [13 empty] | VV | 2 | 2 | True | 0 | ROZPOCET
| VV |  | Mezisoučet |  | 18 | [13 empty] | VV | 2 | 3 | True | 1 | ROZPOCET
100 | K | 764511642 | Žlab podokapní z pozinkovaného plechu s povrchovou úpravou včetně háků a čel kotlík oválný (trychtýřový), rš žlabu/průměr svodu 330/100 mm | kus | 2 |  | 0 | CS ÚRS 2023 01 |  |  | zákl. přenesená |  | 0 | 0.000362 | 0.000724 | 0 | 0 | 16 | K | 2 |  |  |  | ROZPOCET | 0 | 0 | 0 | 0 | 0 | 4 | 0 | 16 | 1125902975
| Online PSC |  | https://podminky.urs.cz/item/CS_URS_2023_01/764511642 | [15 empty] | Online PSC | 2
| VV |  | 2 |  | 2 | [13 empty] | VV | 2 | 2 | True | 1 | ROZPOCET
101 | K | 764518622 | Svod z pozinkovaného plechu s upraveným povrchem včetně objímek, kolen a odskoků kruhový, průměru 100 mm | m | 7 |  | 0 | CS ÚRS 2023 01 |  |  | zákl. přenesená |  | 0 | 0.0021656 | 0.015159 | 0 | 0 | 16 | K | 2 |  |  |  | ROZPOCET | 0 | 0 | 0 | 0 | 0 | 4 | 0 | 16 | -1112053099
| Online PSC |  | https://podminky.urs.cz/item/CS_URS_2023_01/764518622 | [15 empty] | Online PSC | 2
| VV |  | "K/01"7 |  | 7 | [13 empty] | VV | 2 | 2 | True | 0 | ROZPOCET
| VV |  | Mezisoučet |  | 7 | [13 empty] | VV | 2 | 3 | True | 1 | ROZPOCET
102 | K | 998764101 | Přesun hmot pro konstrukce klempířské stanovený z hmotnosti přesunovaného materiálu vodorovná dopravní vzdálenost do 50 m v objektech výšky do 6 m | t | 0.273 |  | 0 | CS ÚRS 2023 01 |  |  | zákl. přenesená |  | 0 | 0 | 0 | 0 | 0 | 16 | K | 2 |  |  |  | ROZPOCET | 0 | 0 | 0 | 0 | 0 | 4 | 0 | 16 | -1764263919
| Online PSC |  | https://podminky.urs.cz/item/CS_URS_2023_01/998764101 | [15 empty] | Online PSC | 2
103 | K | 998764181 | Přesun hmot pro konstrukce klempířské stanovený z hmotnosti přesunovaného materiálu Příplatek k cenám za přesun prováděný bez použití mechanizace pro jakoukoliv výšku objektu | t | 0.273 |  | 0 | CS ÚRS 2023 01 |  |  | zákl. přenesená |  | 0 | 0 | 0 | 0 | 0 | 16 | K | 2 |  |  |  | ROZPOCET | 0 | 0 | 0 | 0 | 0 | 4 | 0 | 16 | -566960256
| Online PSC |  | https://podminky.urs.cz/item/CS_URS_2023_01/998764181 | [15 empty] | Online PSC | 2
| D | 765 | Krytina skládaná |  |  |  | 0 | [5 empty] | 0 |  | 1.3808 |  | 0 | 2 | D | 1 |  |  |  | ROZPOCET | [6 empty] | 0
104 | K | 765133001 | Krytina vláknocementová skládaná ze šablon jednoduché krytí sklonu do 30° s povrchem hladkým | m2 | 90 |  | 0 | CS ÚRS 2023 01 |  |  | zákl. přenesená |  | 0 | 0.013496 | 1.2146 | 0 | 0 | 16 | K | 2 |  |  |  | ROZPOCET | 0 | 0 | 0 | 0 | 0 | 4 | 0 | 16 | 1099692762
| Online PSC |  | https://podminky.urs.cz/item/CS_URS_2023_01/765133001 | [15 empty] | Online PSC | 2
| VV |  | (9*5)*2 |  | 90 | [13 empty] | VV | 2 | 2 | True | 0 | ROZPOCET
| VV |  | Mezisoučet |  | 90 | [13 empty] | VV | 2 | 3 | True | 1 | ROZPOCET
105 | K | 765133011 | Krytina vláknocementová skládaná ze šablon okapová hrana, krytí jednoduché lemovací řadou, s povrchem hladkým | m | 18 |  | 0 | CS ÚRS 2023 01 |  |  | zákl. přenesená |  | 0 | 0.0040086 | 0.072155 | 0 | 0 | 16 | K | 2 |  |  |  | ROZPOCET | 0 | 0 | 0 | 0 | 0 | 4 | 0 | 16 | -1555679281
| Online PSC |  | https://podminky.urs.cz/item/CS_URS_2023_01/765133011 | [15 empty] | Online PSC | 2
| VV |  | 9*2 |  | 18 | [13 empty] | VV | 2 | 2 | True | 0 | ROZPOCET
| VV |  | Mezisoučet |  | 18 | [13 empty] | VV | 2 | 3 | True | 1 | ROZPOCET
106 | K | 765133021 | Krytina vláknocementová skládaná ze šablon nároží jednoduché ze šablon, s povrchem hladkým | m | 20 |  | 0 | CS ÚRS 2023 01 |  |  | zákl. přenesená |  | 0 | 0.0040086 | 0.080172 | 0 | 0 | 16 | K | 2 |  |  |  | ROZPOCET | 0 | 0 | 0 | 0 | 0 | 4 | 0 | 16 | -644166162
| Online PSC |  | https://podminky.urs.cz/item/CS_URS_2023_01/765133021 | [15 empty] | Online PSC | 2
| VV |  | 5*4 |  | 20 | [13 empty] | VV | 2 | 2 | True | 0 | ROZPOCET
| VV |  | Mezisoučet |  | 20 | [13 empty] | VV | 2 | 3 | True | 1 | ROZPOCET
107 | K | 765191023 | Montáž pojistné hydroizolační nebo parotěsné fólie kladené ve sklonu přes 20° s lepenými přesahy na bednění nebo tepelnou izolaci | m2 | 90 |  | 0 | CS ÚRS 2023 01 |  |  | zákl. přenesená |  | 0 | 0 | 0 | 0 | 0 | 16 | K | 2 |  |  |  | ROZPOCET | 0 | 0 | 0 | 0 | 0 | 4 | 0 | 16 | -2049813993
| Online PSC |  | https://podminky.urs.cz/item/CS_URS_2023_01/765191023 | [15 empty] | Online PSC | 2
| VV |  | (9*5)*2 |  | 90 | [13 empty] | VV | 2 | 2 | True | 0 | ROZPOCET
| VV |  | Mezisoučet |  | 90 | [13 empty] | VV | 2 | 3 | True | 1 | ROZPOCET
108 | M | 28329036 | fólie kontaktní difuzně propustná pro doplňkovou hydroizolační vrstvu, třívrstvá mikroporézní PP 150g/m2 s integrovanou samolepící páskou | m2 | 99 |  | 0 | CS ÚRS 2023 01 |  |  | zákl. přenesená |  | 0 | 0.00014 | 0.01386 | 0 | 0 | 32 | M | 2 |  |  |  | ROZPOCET | 0 | 0 | 0 | 0 | 0 | 4 | 0 | 16 | 122899625
| VV |  | 90*1,1 "Přepočtené koeficientem množství |  | 99 | [13 empty] | VV | 2 | 2 | True | 1 | ROZPOCET
109 | K | 998765101 | Přesun hmot pro krytiny skládané stanovený z hmotnosti přesunovaného materiálu vodorovná dopravní vzdálenost do 50 m na objektech výšky do 6 m | t | 1.381 |  | 0 | CS ÚRS 2023 01 |  |  | zákl. přenesená |  | 0 | 0 | 0 | 0 | 0 | 16 | K | 2 |  |  |  | ROZPOCET | 0 | 0 | 0 | 0 | 0 | 4 | 0 | 16 | -345455542
| Online PSC |  | https://podminky.urs.cz/item/CS_URS_2023_01/998765101 | [15 empty] | Online PSC | 2
110 | K | 998765181 | Přesun hmot pro krytiny skládané stanovený z hmotnosti přesunovaného materiálu Příplatek k cenám za přesun prováděný bez použití mechanizace pro jakoukoliv výšku objektu | t | 1.381 |  | 0 | CS ÚRS 2023 01 |  |  | zákl. přenesená |  | 0 | 0 | 0 | 0 | 0 | 16 | K | 2 |  |  |  | ROZPOCET | 0 | 0 | 0 | 0 | 0 | 4 | 0 | 16 | -1915651483
| Online PSC |  | https://podminky.urs.cz/item/CS_URS_2023_01/998765181 | [15 empty] | Online PSC | 2
| D | 766 | Konstrukce truhlářské |  |  |  | 0 | [5 empty] | 0 |  | 0.13933 |  | 0 | 2 | D | 1 |  |  |  | ROZPOCET | [6 empty] | 0
111 | K | 766622131 | Montáž oken plastových včetně montáže rámu plochy přes 1 m2 otevíravých do zdiva, výšky do 1,5 m | m2 | 3.24 |  | 0 | CS ÚRS 2023 01 |  |  | zákl. přenesená |  | 0 | 0.00026849 | 0.0008699 | 0 | 0 | 16 | K | 2 |  |  |  | ROZPOCET | 0 | 0 | 0 | 0 | 0 | 4 | 0 | 16 | 9532044
| Online PSC |  | https://podminky.urs.cz/item/CS_URS_2023_01/766622131 | [15 empty] | Online PSC | 2
| VV |  | "P01"(1,2*1,35)*2 |  | 3.24 | [13 empty] | VV | 2 | 2 | True | 0 | ROZPOCET
| VV |  | Mezisoučet |  | 3.24 | [13 empty] | VV | 2 | 3 | True | 1 | ROZPOCET
112 | M | 61140052.RP01 | okno plastové otevíravé/sklopné trojsklo přes plochu 1m2 do v 1,5m | m2 | 3.24 |  | 0 | CS ÚRS 2023 01 |  |  | zákl. přenesená |  | 0 | 0.03681 | 0.11926 | 0 | 0 | 32 | M | 2 |  |  |  | ROZPOCET | 0 | 0 | 0 | 0 | 0 | 4 | 0 | 16 | -1482593994
| VV |  | "P01"(1,2*1,35)*2 |  | 3.24 | [13 empty] | VV | 2 | 2 | True | 0 | ROZPOCET
| VV |  | Mezisoučet |  | 3.24 | [13 empty] | VV | 2 | 3 | True | 1 | ROZPOCET
113 | K | 766694112 | Montáž ostatních truhlářských konstrukcí parapetních desek dřevěných nebo plastových šířky do 300 mm, délky přes 1000 do 1600 mm | kus | 2 |  | 0 | CS ÚRS 2021 01 |  |  | zákl. přenesená |  | 0 | 0 | 0 | 0 | 0 | 16 | K | 2 |  |  |  | ROZPOCET | 0 | 0 | 0 | 0 | 0 | 4 | 0 | 16 | -90348076
| Online PSC |  | https://podminky.urs.cz/item/CS_URS_2021_01/766694112 | [15 empty] | Online PSC | 2
| VV |  | "dle výpisu" | [15 empty] | VV | 2 | 1 | True | 0 | ROZPOCET
| VV |  | "P01"2 |  | 2 | [13 empty] | VV | 2 | 2 | True | 0 | ROZPOCET
| VV |  | Mezisoučet |  | 2 | [13 empty] | VV | 2 | 3 | True | 1 | ROZPOCET
114 | M | 60794107 | parapet dřevotřískový vnitřní povrch laminátový š 500mm | m | 2.4 |  | 0 | CS ÚRS 2023 01 |  |  | zákl. přenesená |  | 0 | 0.008 | 0.0192 | 0 | 0 | 32 | M | 2 |  |  |  | ROZPOCET | 0 | 0 | 0 | 0 | 0 | 4 | 0 | 16 | 2139799008
| VV |  | 1,2*2 |  | 2.4 | [13 empty] | VV | 2 | 2 | True | 0 | ROZPOCET
| VV |  | Mezisoučet |  | 2.4 | [13 empty] | VV | 2 | 3 | True | 1 | ROZPOCET
115 | K | 998766101 | Přesun hmot pro konstrukce truhlářské stanovený z hmotnosti přesunovaného materiálu vodorovná dopravní vzdálenost do 50 m v objektech výšky do 6 m | t | 0.139 |  | 0 | CS ÚRS 2023 01 |  |  | zákl. přenesená |  | 0 | 0 | 0 | 0 | 0 | 16 | K | 2 |  |  |  | ROZPOCET | 0 | 0 | 0 | 0 | 0 | 4 | 0 | 16 | -2031704828
| Online PSC |  | https://podminky.urs.cz/item/CS_URS_2023_01/998766101 | [15 empty] | Online PSC | 2
116 | K | 998766181 | Přesun hmot pro konstrukce truhlářské stanovený z hmotnosti přesunovaného materiálu Příplatek k ceně za přesun prováděný bez použití mechanizace pro jakoukoliv výšku objektu | t | 0.139 |  | 0 | CS ÚRS 2023 01 |  |  | zákl. přenesená |  | 0 | 0 | 0 | 0 | 0 | 16 | K | 2 |  |  |  | ROZPOCET | 0 | 0 | 0 | 0 | 0 | 4 | 0 | 16 | -724348920
| Online PSC |  | https://podminky.urs.cz/item/CS_URS_2023_01/998766181 | [15 empty] | Online PSC | 2
| D | 767 | Konstrukce zámečnické |  |  |  | 0 | [5 empty] | 0 |  | 0.053 |  | 0 | 2 | D | 1 |  |  |  | ROZPOCET | [6 empty] | 0
117 | K | 767000000.RZ01 | Mříž - kompletní dodávka+montáž vč.povrchové úpravy a ukotvení dle specifikace položky výpisu číslo Z01 | m2 | 3 |  | 0 | R-položka |  |  | zákl. přenesená |  | 0 | 0 | 0 | 0 | 0 | 16 | K | 2 |  |  |  | ROZPOCET | 0 | 0 | 0 | 0 | 0 | 4 | 0 | 16 | 1432045002
| VV |  | "Z/01"(1,2*1,25)*2 |  | 3 | [13 empty] | VV | 2 | 2 | True | 0 | ROZPOCET
| VV |  | Mezisoučet |  | 3 | [13 empty] | VV | 2 | 3 | True | 1 | ROZPOCET
118 | K | 767000000.RZ02 | Mříž - kompletní dodávka+montáž vč.povrchové úpravy a ukotvení dle specifikace položky výpisu číslo Z02 | m2 | 2.1 |  | 0 | R-položka |  |  | zákl. přenesená |  | 0 | 0 | 0 | 0 | 0 | 16 | K | 2 |  |  |  | ROZPOCET | 0 | 0 | 0 | 0 | 0 | 4 | 0 | 16 | -352240666
| VV |  | "Z/02"(1*2,1)*1 |  | 2.1 | [13 empty] | VV | 2 | 2 | True | 0 | ROZPOCET
| VV |  | Mezisoučet |  | 2.1 | [13 empty] | VV | 2 | 3 | True | 1 | ROZPOCET
119 | K | 767640111R | Montáž dveří plastových vchodových jednokřídlových bez nadsvětlíku | kus | 1 |  | 0 |  |  |  | zákl. přenesená |  | 0 | 0 | 0 | 0 | 0 | 16 | K | 2 |  |  |  | ROZPOCET | 0 | 0 | 0 | 0 | 0 | 4 | 0 | 16 | 1299832916
| VV |  | "Z/03"1 |  | 1 | [13 empty] | VV | 2 | 2 | True | 0 | ROZPOCET
| VV |  | Mezisoučet |  | 1 | [13 empty] | VV | 2 | 3 | True | 1 | ROZPOCET
120 | M | 55341323.RZ03 | dveře jednokřídlé plastové plné 850x1970mm, + plastové zárubně do zdiva, třída bezpečnosti RC3 | kus | 1 |  | 0 | R-položka |  |  | zákl. přenesená |  | 0 | 0.053 | 0.053 | 0 | 0 | 32 | M | 2 |  |  |  | ROZPOCET | 0 | 0 | 0 | 0 | 0 | 4 | 0 | 16 | 664861843
| VV |  | "Výpis plastových výrobků P02, rozměr včetně zárubní 960x2100"1 |  | 1 | [13 empty] | VV | 2 | 2 | True | 1 | ROZPOCET
121 | K | 998767201 | Přesun hmot pro zámečnické konstrukce stanovený procentní sazbou (%) z ceny vodorovná dopravní vzdálenost do 50 m v objektech výšky do 6 m | % |  |  | 0 | CS ÚRS 2023 01 |  |  | zákl. přenesená |  | 0 | 0 | 0 | 0 | 0 | 16 | K | 2 |  |  |  | ROZPOCET | 0 | 0 | 0 | 0 | 0 | 4 | 0 | 16 | 266413938
| Online PSC |  | https://podminky.urs.cz/item/CS_URS_2023_01/998767201 | [15 empty] | Online PSC | 2
| D | 771 | Podlahy z dlaždic |  |  |  | 0 | [5 empty] | 0 |  | 1.3109 |  | 0 | 2 | D | 1 |  |  |  | ROZPOCET | [6 empty] | 0
122 | K | 771474113 | Montáž soklů z dlaždic keramických lepených flexibilním lepidlem rovných, výšky přes 90 do 120 mm | m | 39.2 |  | 0 | CS ÚRS 2023 01 |  |  | zákl. přenesená |  | 0 | 0.000584 | 0.022893 | 0 | 0 | 16 | K | 2 |  |  |  | ROZPOCET | 0 | 0 | 0 | 0 | 0 | 4 | 0 | 16 | -169141429
| Online PSC |  | https://podminky.urs.cz/item/CS_URS_2023_01/771474113 | [15 empty] | Online PSC | 2
| VV |  | "101"(4*2+2,5*2)-2,6+(0,4*2) |  | 11.2 | [13 empty] | VV | 2 | 2 | True | 0 | ROZPOCET
| VV |  | Mezisoučet |  | 11.2 | [13 empty] | VV | 2 | 3 | True | 0 | ROZPOCET
| VV |  | "102"(7*4) |  | 28 | [13 empty] | VV | 2 | 2 | True | 0 | ROZPOCET
| VV |  | Mezisoučet |  | 28 | [13 empty] | VV | 2 | 3 | True | 0 | ROZPOCET
| VV |  | Součet |  | 39.2 | [13 empty] | VV | 2 | 4 | True | 1 | ROZPOCET
123 | M | 59761278.Rsokl | sokl keramický | kus | 140 |  | 0 | R-položka |  |  | zákl. přenesená |  | 0 | 0.00013 | 0.0182 | 0 | 0 | 32 | M | 2 |  |  |  | ROZPOCET | 0 | 0 | 0 | 0 | 0 | 4 | 0 | 16 | -857956774
| VV |  | "kalkulováno 39,2 m*3,33 ks/m=131 kus"131 |  | 131 | [13 empty] | VV | 2 | 2 | True | 0 | ROZPOCET
| VV |  | Mezisoučet |  | 131 | [13 empty] | VV | 2 | 3 | True | 0 | ROZPOCET
| VV |  | "prořez"9 |  | 9 | [13 empty] | VV | 2 | 2 | True | 0 | ROZPOCET
| VV |  | Mezisoučet |  | 9 | [13 empty] | VV | 2 | 3 | True | 0 | ROZPOCET
| VV |  | Součet |  | 140 | [13 empty] | VV | 2 | 4 | True | 1 | ROZPOCET
124 | K | 771574116 | Montáž podlah z dlaždic keramických lepených flexibilním lepidlem maloformátových hladkých přes 25 do 35 ks/m2 | m2 | 47.7 |  | 0 | CS ÚRS 2023 01 |  |  | zákl. přenesená |  | 0 | 0.0055 | 0.26235 | 0 | 0 | 16 | K | 2 |  |  |  | ROZPOCET | 0 | 0 | 0 | 0 | 0 | 4 | 0 | 16 | -1058504648
| Online PSC |  | https://podminky.urs.cz/item/CS_URS_2023_01/771574116 | [15 empty] | Online PSC | 2
| VV |  | "101"9,7 |  | 9.7 | [13 empty] | VV | 2 | 2 | True | 0 | ROZPOCET
| VV |  | Mezisoučet |  | 9.7 | [13 empty] | VV | 2 | 3 | True | 0 | ROZPOCET
| VV |  | "102"38 |  | 38 | [13 empty] | VV | 2 | 2 | True | 0 | ROZPOCET
| VV |  | Mezisoučet |  | 38 | [13 empty] | VV | 2 | 3 | True | 0 | ROZPOCET
| VV |  | Součet |  | 47.7 | [13 empty] | VV | 2 | 4 | True | 1 | ROZPOCET
125 | M | 597614070.Rdlažba | dlaždice keramické s parametry do veřejných prostor, pracovních prostor,mrazuvzdorné | m2 | 52.47 |  | 0 | R-položka |  |  | zákl. přenesená |  | 0 | 0.0192 | 1.0074 | 0 | 0 | 32 | M | 2 |  |  |  | ROZPOCET | 0 | 0 | 0 | 0 | 0 | 4 | 0 | 16 | -1222894914
| VV |  | 9,7+38 |  | 47.7 | [13 empty] | VV | 2 | 2 | True | 0 | ROZPOCET
| VV |  | Mezisoučet |  | 47.7 | [13 empty] | VV | 2 | 3 | True | 0 | ROZPOCET
| VV |  | 47,7*1,1 "Přepočtené koeficientem množství |  | 52.47 | [13 empty] | VV | 2 | 2 | True | 1 | ROZPOCET
126 | K | 771579196 | Montáž podlah z dlaždic keramických lepených flexibilním lepidlem Příplatek k cenám za dvousložkový spárovací tmel | m2 | 47.7 |  | 0 | CS ÚRS 2023 01 |  |  | zákl. přenesená |  | 0 | 0 | 0 | 0 | 0 | 16 | K | 2 |  |  |  | ROZPOCET | 0 | 0 | 0 | 0 | 0 | 4 | 0 | 16 | -1406813754
| Online PSC |  | https://podminky.urs.cz/item/CS_URS_2023_01/771579196 | [15 empty] | Online PSC | 2
| VV |  | 47,7 |  | 47.7 | [13 empty] | VV | 2 | 2 | True | 0 | ROZPOCET
| VV |  | Mezisoučet |  | 47.7 | [13 empty] | VV | 2 | 3 | True | 1 | ROZPOCET
127 | K | 998771101 | Přesun hmot pro podlahy z dlaždic stanovený z hmotnosti přesunovaného materiálu vodorovná dopravní vzdálenost do 50 m v objektech výšky do 6 m | t | 1.311 |  | 0 | CS ÚRS 2023 01 |  |  | zákl. přenesená |  | 0 | 0 | 0 | 0 | 0 | 16 | K | 2 |  |  |  | ROZPOCET | 0 | 0 | 0 | 0 | 0 | 4 | 0 | 16 | -604949812
| Online PSC |  | https://podminky.urs.cz/item/CS_URS_2023_01/998771101 | [15 empty] | Online PSC | 2
128 | K | 998771181 | Přesun hmot pro podlahy z dlaždic stanovený z hmotnosti přesunovaného materiálu Příplatek k ceně za přesun prováděný bez použití mechanizace pro jakoukoliv výšku objektu | t | 1.311 |  | 0 | CS ÚRS 2023 01 |  |  | zákl. přenesená |  | 0 | 0 | 0 | 0 | 0 | 16 | K | 2 |  |  |  | ROZPOCET | 0 | 0 | 0 | 0 | 0 | 4 | 0 | 16 | -306841468
| Online PSC |  | https://podminky.urs.cz/item/CS_URS_2023_01/998771181 | [15 empty] | Online PSC | 2
| D | 783 | Dokončovací práce - nátěry |  |  |  | 0 | [5 empty] | 0 |  | 0.12283 |  | 0 | 2 | D | 1 |  |  |  | ROZPOCET | [6 empty] | 0
129 | K | 783213021 | Preventivní napouštěcí nátěr tesařských prvků proti dřevokazným houbám, hmyzu a plísním nezabudovaných do konstrukce dvojnásobný syntetický | m2 | 304.378 |  | 0 | CS ÚRS 2023 01 |  |  | zákl. přenesená |  | 0 | 0.000216 | 0.065746 | 0 | 0 | 16 | K | 2 |  |  |  | ROZPOCET | 0 | 0 | 0 | 0 | 0 | 4 | 0 | 16 | -855388261
| Online PSC |  | https://podminky.urs.cz/item/CS_URS_2023_01/783213021 | [15 empty] | Online PSC | 2
| VV |  | "bednění"90*2 |  | 180 | [13 empty] | VV | 2 | 2 | True | 0 | ROZPOCET
| VV |  | Mezisoučet |  | 180 | [13 empty] | VV | 2 | 3 | True | 0 | ROZPOCET
| VV |  | "sloupek"((1,5*0,12)*4)*1 |  | 0.72 | [13 empty] | VV | 2 | 2 | True | 0 | ROZPOCET
| VV |  | Mezisoučet |  | 0.72 | [13 empty] | VV | 2 | 3 | True | 0 | ROZPOCET
| VV |  | "krokev"((5,1*0,1)*2+(5,1*0,16)*2)*20 |  | 53.04 | [13 empty] | VV | 2 | 2 | True | 0 | ROZPOCET
| VV |  | Mezisoučet |  | 53.04 | [13 empty] | VV | 2 | 3 | True | 0 | ROZPOCET
| VV |  | "vaznice"((8,95*0,18)*2+(8,95*0,2)*2)*1 |  | 6.802 | [13 empty] | VV | 2 | 2 | True | 0 | ROZPOCET
| VV |  | Mezisoučet |  | 6.802 | [13 empty] | VV | 2 | 3 | True | 0 | ROZPOCET
| VV |  | "pozednice"((8,95*0,12)*4)*2 |  | 8.592 | [13 empty] | VV | 2 | 2 | True | 0 | ROZPOCET
| VV |  | Mezisoučet |  | 8.592 | [13 empty] | VV | 2 | 3 | True | 0 | ROZPOCET
| VV |  | "pozednice"((5,9*0,06)*2+(5,9*0,2)*2)*18 |  | 55.224 | [13 empty] | VV | 2 | 2 | True | 0 | ROZPOCET
| VV |  | Mezisoučet |  | 55.224 | [13 empty] | VV | 2 | 3 | True | 0 | ROZPOCET
| VV |  | Součet |  | 304.378 | [13 empty] | VV | 2 | 4 | True | 1 | ROZPOCET
130 | K | 783214101 | Základní nátěr tesařských konstrukcí jednonásobný syntetický | m2 | 5.2 |  | 0 | CS ÚRS 2023 01 |  |  | zákl. přenesená |  | 0 | 0.00012765 | 0.00066378 | 0 | 0 | 16 | K | 2 |  |  |  | ROZPOCET | 0 | 0 | 0 | 0 | 0 | 4 | 0 | 16 | -1715774442
| Online PSC |  | https://podminky.urs.cz/item/CS_URS_2023_01/783214101 | [15 empty] | Online PSC | 2
| VV |  | "přesahy krokví"((1*0,1)+(1*0,16))*20 |  | 5.2 | [13 empty] | VV | 2 | 2 | True | 0 | ROZPOCET
| VV |  | Mezisoučet |  | 5.2 | [13 empty] | VV | 2 | 3 | True | 1 | ROZPOCET
131 | K | 783217101 | Krycí nátěr tesařských konstrukcí jednonásobný syntetický | m2 | 5.2 |  | 0 | CS ÚRS 2023 01 |  |  | zákl. přenesená |  | 0 | 0.000139 | 0.0007228 | 0 | 0 | 16 | K | 2 |  |  |  | ROZPOCET | 0 | 0 | 0 | 0 | 0 | 4 | 0 | 16 | 178289231
| Online PSC |  | https://podminky.urs.cz/item/CS_URS_2023_01/783217101 | [15 empty] | Online PSC | 2
| VV |  | "přesahy krokví"((1*0,1)+(1*0,16))*20 |  | 5.2 | [13 empty] | VV | 2 | 2 | True | 0 | ROZPOCET
| VV |  | Mezisoučet |  | 5.2 | [13 empty] | VV | 2 | 3 | True | 1 | ROZPOCET
132 | K | 783823135 | Penetrační nátěr omítek hladkých omítek hladkých, zrnitých tenkovrstvých nebo štukových stupně členitosti 1 a 2 silikonový | m2 | 110.76 |  | 0 | CS ÚRS 2023 01 |  |  | zákl. přenesená |  | 0 | 0.00014 | 0.015506 | 0 | 0 | 16 | K | 2 |  |  |  | ROZPOCET | 0 | 0 | 0 | 0 | 0 | 4 | 0 | 16 | -1601096674
| Online PSC |  | https://podminky.urs.cz/item/CS_URS_2023_01/783823135 | [15 empty] | Online PSC | 2
| VV |  | (7,8*3,8)*4 |  | 118.56 | [13 empty] | VV | 2 | 2 | True | 0 | ROZPOCET
| VV |  | Mezisoučet |  | 118.56 | [13 empty] | VV | 2 | 3 | True | 0 | ROZPOCET
| VV |  | "šikminy"((3,9*2)/2)*2 |  | 7.8 | [13 empty] | VV | 2 | 2 | True | 0 | ROZPOCET
| VV |  | Mezisoučet |  | 7.8 | [13 empty] | VV | 2 | 3 | True | 0 | ROZPOCET
| VV |  | "odpočet sokl"-15,6 |  | -15.6 | [13 empty] | VV | 2 | 2 | True | 0 | ROZPOCET
| VV |  | Mezisoučet |  | -15.6 | [13 empty] | VV | 2 | 3 | True | 0 | ROZPOCET
| VV |  | Součet |  | 110.76 | [13 empty] | VV | 2 | 4 | True | 1 | ROZPOCET
133 | K | 783827125 | Krycí (ochranný ) nátěr omítek jednonásobný hladkých omítek hladkých, zrnitých tenkovrstvých nebo štukových stupně členitosti 1 a 2 silikonový | m2 | 110.76 |  | 0 | CS ÚRS 2023 01 |  |  | zákl. přenesená |  | 0 | 0.00036288 | 0.040193 | 0 | 0 | 16 | K | 2 |  |  |  | ROZPOCET | 0 | 0 | 0 | 0 | 0 | 4 | 0 | 16 | 357509252
| Online PSC |  | https://podminky.urs.cz/item/CS_URS_2023_01/783827125 | [15 empty] | Online PSC | 2
| VV |  | (7,8*3,8)*4 |  | 118.56 | [13 empty] | VV | 2 | 2 | True | 0 | ROZPOCET
| VV |  | Mezisoučet |  | 118.56 | [13 empty] | VV | 2 | 3 | True | 0 | ROZPOCET
| VV |  | "šikminy"((3,9*2)/2)*2 |  | 7.8 | [13 empty] | VV | 2 | 2 | True | 0 | ROZPOCET
| VV |  | Mezisoučet |  | 7.8 | [13 empty] | VV | 2 | 3 | True | 0 | ROZPOCET
| VV |  | "odpočet sokl"-15,6 |  | -15.6 | [13 empty] | VV | 2 | 2 | True | 0 | ROZPOCET
| VV |  | Mezisoučet |  | -15.6 | [13 empty] | VV | 2 | 3 | True | 0 | ROZPOCET
| VV |  | Součet |  | 110.76 | [13 empty] | VV | 2 | 4 | True | 1 | ROZPOCET
| D | 784 | Dokončovací práce - malby a tapety |  |  |  | 0 | [5 empty] | 0 |  | 0.088793 |  | 0 | 2 | D | 1 |  |  |  | ROZPOCET | [6 empty] | 0
134 | K | 784181121 | Penetrace podkladu jednonásobná hloubková akrylátová bezbarvá v místnostech výšky do 3,80 m | m2 | 191.2 |  | 0 | CS ÚRS 2023 01 |  |  | zákl. přenesená |  | 0 | 0.0002 | 0.03824 | 0 | 0 | 16 | K | 2 |  |  |  | ROZPOCET | 0 | 0 | 0 | 0 | 0 | 4 | 0 | 16 | 1965500892
| Online PSC |  | https://podminky.urs.cz/item/CS_URS_2023_01/784181121 | [15 empty] | Online PSC | 2
| VV |  | "strop"9,7+38 |  | 47.7 | [13 empty] | VV | 2 | 2 | True | 0 | ROZPOCET
| VV |  | Mezisoučet |  | 47.7 | [13 empty] | VV | 2 | 3 | True | 0 | ROZPOCET
| VV |  | "stěny" | [15 empty] | VV | 2 | 1 | True | 0 | ROZPOCET
| VV |  | "101"(4*2+2,5*2)*3,5 |  | 45.5 | [13 empty] | VV | 2 | 2 | True | 0 | ROZPOCET
| VV |  | "102"(7*4)*3,5 |  | 98 | [13 empty] | VV | 2 | 2 | True | 0 | ROZPOCET
| VV |  | Mezisoučet |  | 143.5 | [13 empty] | VV | 2 | 3 | True | 0 | ROZPOCET
| VV |  | Součet |  | 191.2 | [13 empty] | VV | 2 | 4 | True | 1 | ROZPOCET
135 | K | 784211063 | Malby z malířských směsí oděruvzdorných za mokra Příplatek k cenám jednonásobných maleb za provádění barevné malby tónované na tónovacích automatech, v odstínu středně sytém | m2 | 98 |  | 0 | CS ÚRS 2023 01 |  |  | zákl. přenesená |  | 0 | 1.17e-05 | 0.0011466 | 0 | 0 | 16 | K | 2 |  |  |  | ROZPOCET | 0 | 0 | 0 | 0 | 0 | 4 | 0 | 16 | -1092026057
| Online PSC |  | https://podminky.urs.cz/item/CS_URS_2023_01/784211063 | [15 empty] | Online PSC | 2
| VV |  | "102"(7*4)*3,5 |  | 98 | [13 empty] | VV | 2 | 2 | True | 0 | ROZPOCET
| VV |  | Mezisoučet |  | 98 | [13 empty] | VV | 2 | 3 | True | 1 | ROZPOCET
136 | K | 784211101 | Malby z malířských směsí oděruvzdorných za mokra dvojnásobné, bílé za mokra oděruvzdorné výborně v místnostech výšky do 3,80 m | m2 | 191.2 |  | 0 | CS ÚRS 2023 01 |  |  | zákl. přenesená |  | 0 | 0.0002584 | 0.049406 | 0 | 0 | 16 | K | 2 |  |  |  | ROZPOCET | 0 | 0 | 0 | 0 | 0 | 4 | 0 | 16 | 784104680
| Online PSC |  | https://podminky.urs.cz/item/CS_URS_2023_01/784211101 | [15 empty] | Online PSC | 2
| VV |  | "strop"9,7+38 |  | 47.7 | [13 empty] | VV | 2 | 2 | True | 0 | ROZPOCET
| VV |  | Mezisoučet |  | 47.7 | [13 empty] | VV | 2 | 3 | True | 0 | ROZPOCET
| VV |  | "stěny" | [15 empty] | VV | 2 | 1 | True | 0 | ROZPOCET
| VV |  | "101"(4*2+2,5*2)*3,5 |  | 45.5 | [13 empty] | VV | 2 | 2 | True | 0 | ROZPOCET
| VV |  | "102"(7*4)*3,5 |  | 98 | [13 empty] | VV | 2 | 2 | True | 0 | ROZPOCET
| VV |  | Mezisoučet |  | 143.5 | [13 empty] | VV | 2 | 3 | True | 0 | ROZPOCET
| VV |  | Součet |  | 191.2 | [13 empty] | VV | 2 | 4 | True | 1 | ROZPOCET
| D | OST | SANACE |  |  |  | 0 | [5 empty] | 0 |  | 0 |  | 0 | 4 | D | 0 |  |  |  | ROZPOCET | [6 empty] | 0
137 | K | DLD.Rmtž | Montáž plastové difuzní lišty | bm | 59.2 |  | 0 | R-položka |  |  | zákl. přenesená |  | 0 | 0 | 0 | 0 | 0 | 262144 | K | 1 |  |  |  | ROZPOCET | 0 | 0 | 0 | 0 | 0 | 4 | 0 | 262144 | -1777177145
| VV |  | "vnější"(7,8*4) |  | 31.2 | [13 empty] | VV | 1 | 2 | True | 0 | ROZPOCET
| VV |  | Mezisoučet |  | 31.2 | [13 empty] | VV | 1 | 3 | True | 0 | ROZPOCET
| VV |  | "vnitřní"(7*4) |  | 28 | [13 empty] | VV | 1 | 2 | True | 0 | ROZPOCET
| VV |  | Mezisoučet |  | 28 | [13 empty] | VV | 1 | 3 | True | 0 | ROZPOCET
| VV |  | Součet |  | 59.2 | [13 empty] | VV | 1 | 4 | True | 1 | ROZPOCET
138 | M | DLD.Rlišta | plastová difuzní lišta např.DLD 70i | bm | 60 |  | 0 | R-položka |  |  | zákl. přenesená |  | 0 | 0 | 0 | 0 | 0 | 262144 | M | 1 |  |  |  | ROZPOCET | 0 | 0 | 0 | 0 | 0 | 4 | 0 | 262144 | -1852866315
| VV |  | 60 |  | 60 | [13 empty] | VV | 1 | 2 | True | 0 | ROZPOCET
| VV |  | Mezisoučet |  | 60 | [13 empty] | VV | 1 | 3 | True | 1 | ROZPOCET
139 | K | PODREZ.R40 | Strojní podřezání cihelného zdiva s vložením nové izolační fólie HDPE 100/2, uklínování zdiva plastovými klíny a dodatečně zainjektované zbylé vyříznuté spáry těsnící maltovinou | m | 31.2 |  | 0 | R-položka |  |  | zákl. přenesená |  | 0 | 0 | 0 | 0 | 0 | 262144 | K | 1 |  |  |  | ROZPOCET | 0 | 0 | 0 | 0 | 0 | 4 | 0 | 262144 | 610718853
| VV |  | "tl.zdiva 40 cm" | [15 empty] | VV | 1 | 1 | True | 0 | ROZPOCET
| VV |  | (7,8*4) |  | 31.2 | [13 empty] | VV | 1 | 2 | True | 0 | ROZPOCET
| VV |  | Mezisoučet |  | 31.2 | [13 empty] | VV | 1 | 3 | True | 1 | ROZPOCET
140 | K | ZAPENOVANI.R | Zapěnování proříznuté spáry po strojním podřezání | m | 31.2 |  | 0 | R-položka |  |  | zákl. přenesená |  | 0 | 0 | 0 | 0 | 0 | 262144 | K | 1 |  |  |  | ROZPOCET | 0 | 0 | 0 | 0 | 0 | 4 | 0 | 262144 | 1658657781
| VV |  | 31,2 |  | 31.2 | [13 empty] | VV | 1 | 2 | True | 0 | ROZPOCET
| VV |  | Mezisoučet |  | 31.2 | [13 empty] | VV | 1 | 3 | True | 1 | ROZPOCET

## E.2. 1.1 - Demolice, bour...
[9 empty] | >> skryté sloupce << | [9 empty] | {fa975557-e05d-43c9-8257-44dd8d56fca6}
2
| KRYCÍ LIST SOUPISU PRACÍ | [8 empty] | v --- níže se nacházejí doplnkové a pomocné údaje k sestavám --- v | [8 empty] | True
Stavba:
Kozmice ON
Objekt:
SO 01 - Zastávka
Soupis:
E.2. 1.1 - Demolice, bourací práce
| KSO: |  |  |  |  | CC-CZ:
| Místo: |  |  |  |  | Datum: | 17. 3. 2023
| Zadavatel: |  |  |  |  | IČ:
DIČ:
| Uchazeč: |  |  |  |  | IČ: | Vyplň údaj
|  | Vyplň údaj |  |  |  | DIČ: | Vyplň údaj
| Projektant: |  |  |  |  | IČ:
DIČ:
| Zpracovatel: |  |  |  |  | IČ:
DIČ:
Poznámka:
| Cena bez DPH | [5 empty] | 0
|  |  | Základ daně |  |  | Sazba daně | Výše daně
| DPH | základní | 0 |  |  | 21% | 0
|  | snížená | 0 |  |  | 15% | 0
| DPH | zákl. přenesená | 0 |  |  | 21% | 0
|  | sníž. přenesená | 0 |  |  | 15% | 0
|  | nulová | 0 |  |  | 0% | 0
| Cena s DPH |  |  | v | CZK |  | 0
REKAPITULACE ČLENĚNÍ SOUPISU PRACÍ
Stavba:
Kozmice ON
Objekt:
SO 01 - Zastávka
Soupis:
E.2. 1.1 - Demolice, bourací práce
Místo: | [5 empty] | Datum: | 17. 3. 2023
Zadavatel: | [5 empty] | Projektant:
Uchazeč: |  |  | Vyplň údaj |  |  | Zpracovatel:
Kód dílu - Popis | [6 empty] | Cena celkem [CZK]
Náklady stavby celkem | [6 empty] | 0 | [12 empty] | -1
| HSV - Práce a dodávky HSV | [5 empty] | 0
| 1 - Zemní práce | [5 empty] | 0
| 17 - Zemní práce - konstrukce ze zemin | [5 empty] | 0
| 9 - Ostatní konstrukce a práce, bourání | [5 empty] | 0
| 96 - Bourání konstrukcí | [5 empty] | 0
| 97 - Prorážení otvorů a ostatní bourací práce | [5 empty] | 0
| 98 - Demolice a sanace | [5 empty] | 0
| 997 - Přesun sutě | [5 empty] | 0
| PSV - Práce a dodávky PSV | [5 empty] | 0
| 767 - Konstrukce zámečnické | [5 empty] | 0
| 781 - Dokončovací práce - obklady | [5 empty] | 0
| HZS - Hodinové zúčtovací sazby | [5 empty] | 0
| OST - Ostatní | [5 empty] | 0
SOUPIS PRACÍ
Stavba:
Kozmice ON
Objekt:
SO 01 - Zastávka
Soupis:
E.2. 1.1 - Demolice, bourací práce
Místo: | [5 empty] | Datum: | 17. 3. 2023
Zadavatel: | [5 empty] | Projektant:
Uchazeč: |  |  | Vyplň údaj |  |  | Zpracovatel:
PČ | Typ | Kód | Popis | MJ | Množství | J.cena [CZK] | Cena celkem [CZK] | Cenová soustava |  |  | DPH | J. Nh [h] | Nh celkem [h] | J. hmotnost [t] | Hmotnost celkem [t] | J. suť [t] | Suť Celkem [t]
Náklady soupisu celkem | [6 empty] | 0 | [5 empty] | 0 |  | 541.8401 |  | 763.2797 |  | D | -1 | [10 empty] | 0
| D | HSV | Práce a dodávky HSV |  |  |  | 0 | [5 empty] | 0 |  | 541.8401 |  | 759.8773 | 1 | D | 0 |  |  |  | ROZPOCET | [6 empty] | 0
| D | 1 | Zemní práce |  |  |  | 0 | [5 empty] | 0 |  | 541.84 |  | 0 | 1 | D | 1 |  |  |  | ROZPOCET | [6 empty] | 0
| D | 17 | Zemní práce - konstrukce ze zemin |  |  |  | 0 | [5 empty] | 0 |  | 541.84 |  | 0 | 1 | D | 2 |  |  |  | ROZPOCET | [6 empty] | 0
1 | K | 174101101 | Zásyp sypaninou z jakékoliv horniny strojně s uložením výkopku ve vrstvách se zhutněním jam, šachet, rýh nebo kolem objektů v těchto vykopávkách | m3 | 304.322 |  | 0 | CS ÚRS 2023 01 |  |  | zákl. přenesená |  | 0 | 0 | 0 | 0 | 0 | 4 | K | 3 |  |  |  | ROZPOCET | 0 | 0 | 0 | 0 | 0 | 4 | 0 | 4 | 995532529
| Online PSC |  | https://podminky.urs.cz/item/CS_URS_2023_01/174101101 | [15 empty] | Online PSC | 3
| VV |  | "základy" | [15 empty] | VV | 3 | 1 | True | 0 | ROZPOCET
| VV |  | "m.č.02" | [15 empty] | VV | 3 | 1 | True | 0 | ROZPOCET
| VV |  | (0,6*0,5*1)*2 |  | 0.6 | [13 empty] | VV | 3 | 2 | True | 0 | ROZPOCET
| VV |  | Mezisoučet |  | 0.6 | [13 empty] | VV | 3 | 3 | True | 0 | ROZPOCET
| VV |  | "základy" | [15 empty] | VV | 3 | 1 | True | 0 | ROZPOCET
| VV |  | "1.PP m.č.04"(0,5*0,5*(7,2+7,2+5,5+11)) |  | 7.725 | [13 empty] | VV | 3 | 2 | True | 0 | ROZPOCET
| VV |  | "1.PP m.č.001,02"(0,6*0,5*(6,5*2+7,8))*1,15 |  | 7.176 | [13 empty] | VV | 3 | 2 | True | 0 | ROZPOCET
| VV |  | "1.PP rampa"(0,3*0,5*8,5+0,3*1*7,6) |  | 3.555 | [13 empty] | VV | 3 | 2 | True | 0 | ROZPOCET
| VV |  | Mezisoučet |  | 18.456 | [13 empty] | VV | 3 | 3 | True | 0 | ROZPOCET
| VV |  | "žumpa"(2,5*1,8*2)*1,2 |  | 10.8 | [13 empty] | VV | 3 | 2 | True | 0 | ROZPOCET
| VV |  | "nefunkční jímací objekt dle situace C3, označení 5"3 |  | 3 | [13 empty] | VV | 3 | 2 | True | 0 | ROZPOCET
| VV |  | Mezisoučet |  | 13.8 | [13 empty] | VV | 3 | 3 | True | 0 | ROZPOCET
| VV |  | "prostor suterénu" | [15 empty] | VV | 3 | 1 | True | 0 | ROZPOCET
| VV |  | "01+02"(8*2,3*8) |  | 147.2 | [13 empty] | VV | 3 | 2 | True | 0 | ROZPOCET
| VV |  | "04"(6*2,3*7) |  | 96.6 | [13 empty] | VV | 3 | 2 | True | 0 | ROZPOCET
| VV |  | Mezisoučet |  | 243.8 | [13 empty] | VV | 3 | 3 | True | 0 | ROZPOCET
| VV |  | Součet |  | 276.656 | [13 empty] | VV | 3 | 4 | True | 0 | ROZPOCET
| VV |  | 276,656*1,1 "Přepočtené koeficientem množství |  | 304.322 | [13 empty] | VV | 3 | 2 | True | 1 | ROZPOCET
2 | M | 10364100 | zemina pro terénní úpravy - tříděná | t | 541.84 |  | 0 | CS ÚRS 2023 01 |  |  | zákl. přenesená |  | 0 | 1 | 541.84 | 0 | 0 | 8 | M | 3 |  |  |  | ROZPOCET | 0 | 0 | 0 | 0 | 0 | 4 | 0 | 4 | -868564333
| VV |  | 301,022*1,8 |  | 541.84 | [13 empty] | VV | 3 | 2 | True | 0 | ROZPOCET
| VV |  | Mezisoučet |  | 541.84 | [13 empty] | VV | 3 | 3 | True | 1 | ROZPOCET
| D | 9 | Ostatní konstrukce a práce, bourání |  |  |  | 0 | [5 empty] | 0 |  | 6.5934e-05 |  | 759.8773 | 1 | D | 1 |  |  |  | ROZPOCET | [6 empty] | 0
| D | 96 | Bourání konstrukcí |  |  |  | 0 | [5 empty] | 0 |  | 0 |  | 62.1368 | 1 | D | 2 |  |  |  | ROZPOCET | [6 empty] | 0
3 | K | 962031133 | Bourání příček z cihel, tvárnic nebo příčkovek z cihel pálených, plných nebo dutých na maltu vápennou nebo vápenocementovou, tl. do 150 mm | m2 | 35.98 |  | 0 | CS ÚRS 2023 01 |  |  | zákl. přenesená |  | 0 | 0 | 0 | 0.261 | 9.3908 | 4 | K | 3 |  |  |  | ROZPOCET | 0 | 0 | 0 | 0 | 0 | 4 | 0 | 4 | 2117920260
| Online PSC |  | https://podminky.urs.cz/item/CS_URS_2023_01/962031133 | [15 empty] | Online PSC | 3
| VV |  | "08/10-14"(7*3,3)-((0,8*2)*2) |  | 19.9 | [13 empty] | VV | 3 | 2 | True | 0 | ROZPOCET
| VV |  | Mezisoučet |  | 19.9 | [13 empty] | VV | 3 | 3 | True | 0 | ROZPOCET
| VV |  | "10/11/12/13/14"(1,4*3,3)*4-((0,6*2)*2) |  | 16.08 | [13 empty] | VV | 3 | 2 | True | 0 | ROZPOCET
| VV |  | Mezisoučet |  | 16.08 | [13 empty] | VV | 3 | 3 | True | 0 | ROZPOCET
| VV |  | Součet |  | 35.98 | [13 empty] | VV | 3 | 4 | True | 1 | ROZPOCET
4 | K | 962032241 | Bourání zdiva nadzákladového z cihel nebo tvárnic z cihel pálených nebo vápenopískových, na maltu cementovou, objemu přes 1 m3 | m3 | 2.625 |  | 0 | CS ÚRS 2023 01 |  |  | zákl. přenesená |  | 0 | 0 | 0 | 1.95 | 5.1187 | 4 | K | 3 |  |  |  | ROZPOCET | 0 | 0 | 0 | 0 | 0 | 4 | 0 | 4 | 607727846
| Online PSC |  | https://podminky.urs.cz/item/CS_URS_2023_01/962032241 | [15 empty] | Online PSC | 3
| VV |  | "dle výkresu 02" | [15 empty] | VV | 3 | 1 | True | 0 | ROZPOCET
| VV |  | "m.č.08/09"(2,5*3,5*0,3) |  | 2.625 | [13 empty] | VV | 3 | 2 | True | 0 | ROZPOCET
| VV |  | Mezisoučet |  | 2.625 | [13 empty] | VV | 3 | 3 | True | 1 | ROZPOCET
5 | K | 962032641 | Bourání zdiva nadzákladového z cihel nebo tvárnic komínového z cihel pálených, šamotových nebo vápenopískových nad střechou na maltu cementovou | m3 | 2.314 |  | 0 | CS ÚRS 2023 01 |  |  | zákl. přenesená |  | 0 | 0 | 0 | 1.671 | 3.8667 | 4 | K | 3 |  |  |  | ROZPOCET | 0 | 0 | 0 | 0 | 0 | 4 | 0 | 4 | 387436196
| Online PSC |  | https://podminky.urs.cz/item/CS_URS_2023_01/962032641 | [15 empty] | Online PSC | 3
| VV |  | (0,45*2*2) |  | 1.8 | [13 empty] | VV | 3 | 2 | True | 0 | ROZPOCET
| VV |  | Mezisoučet |  | 1.8 | [13 empty] | VV | 3 | 3 | True | 0 | ROZPOCET
| VV |  | (0,45*1,5*0,45)*1 |  | 0.304 | [13 empty] | VV | 3 | 2 | True | 0 | ROZPOCET
| VV |  | Mezisoučet |  | 0.304 | [13 empty] | VV | 3 | 3 | True | 0 | ROZPOCET
| VV |  | Součet |  | 2.104 | [13 empty] | VV | 3 | 4 | True | 0 | ROZPOCET
| VV |  | 2,104*1,1 "Přepočtené koeficientem množství |  | 2.314 | [13 empty] | VV | 3 | 2 | True | 1 | ROZPOCET
6 | K | 963023712 | Vybourání schodišťových stupňů oblých, rovných nebo kosých ze zdi cihelné oboustranně | m | 2.2 |  | 0 | CS ÚRS 2023 01 |  |  | zákl. přenesená |  | 0 | 0 | 0 | 0.37 | 0.814 | 4 | K | 3 |  |  |  | ROZPOCET | 0 | 0 | 0 | 0 | 0 | 4 | 0 | 4 | -91025979
| Online PSC |  | https://podminky.urs.cz/item/CS_URS_2023_01/963023712 | [15 empty] | Online PSC | 3
| VV |  | 1,1*2 |  | 2.2 | [13 empty] | VV | 3 | 2 | True | 0 | ROZPOCET
| VV |  | Mezisoučet |  | 2.2 | [13 empty] | VV | 3 | 3 | True | 1 | ROZPOCET
7 | K | 963031434 | Bourání cihelných kleneb na maltu vápennou nebo vápenocementovou, tl. do 300 mm | m2 | 45.5 |  | 0 | CS ÚRS 2023 01 |  |  | zákl. přenesená |  | 0 | 0 | 0 | 0.558 | 25.389 | 4 | K | 3 |  |  |  | ROZPOCET | 0 | 0 | 0 | 0 | 0 | 4 | 0 | 4 | 451278559
| Online PSC |  | https://podminky.urs.cz/item/CS_URS_2023_01/963031434 | [15 empty] | Online PSC | 3
| VV |  | "1.NP dle legendy a půdorysu" | [15 empty] | VV | 3 | 1 | True | 0 | ROZPOCET
| VV |  | "108(08)"27,1 |  | 27.1 | [13 empty] | VV | 3 | 2 | True | 0 | ROZPOCET
| VV |  | "109(09)"9,1 |  | 9.1 | [13 empty] | VV | 3 | 2 | True | 0 | ROZPOCET
| VV |  | "110(10)"2,5 |  | 2.5 | [13 empty] | VV | 3 | 2 | True | 0 | ROZPOCET
| VV |  | "111(11)"1,5 |  | 1.5 | [13 empty] | VV | 3 | 2 | True | 0 | ROZPOCET
| VV |  | "112(12)"1,5 |  | 1.5 | [13 empty] | VV | 3 | 2 | True | 0 | ROZPOCET
| VV |  | "113(13)"2,5 |  | 2.5 | [13 empty] | VV | 3 | 2 | True | 0 | ROZPOCET
| VV |  | "114(14)"1,3 |  | 1.3 | [13 empty] | VV | 3 | 2 | True | 0 | ROZPOCET
| VV |  | Mezisoučet |  | 45.5 | [13 empty] | VV | 3 | 3 | True | 0 | ROZPOCET
| VV |  | Součet |  | 45.5 | [13 empty] | VV | 3 | 4 | True | 1 | ROZPOCET
8 | K | 965041431 | Bourání mazanin škvárobetonových tl. přes 100 mm, plochy do 4 m2 | m3 | 1.395 |  | 0 | CS ÚRS 2023 01 |  |  | zákl. přenesená |  | 0 | 0 | 0 | 1.6 | 2.232 | 4 | K | 3 |  |  |  | ROZPOCET | 0 | 0 | 0 | 0 | 0 | 4 | 0 | 4 | -636989988
| Online PSC |  | https://podminky.urs.cz/item/CS_URS_2023_01/965041431 | [15 empty] | Online PSC | 3
| VV |  | "110(10)"2,5*0,15 |  | 0.375 | [13 empty] | VV | 3 | 2 | True | 0 | ROZPOCET
| VV |  | "111(11)"1,5*0,15 |  | 0.225 | [13 empty] | VV | 3 | 2 | True | 0 | ROZPOCET
| VV |  | "112(12)"1,5*0,15 |  | 0.225 | [13 empty] | VV | 3 | 2 | True | 0 | ROZPOCET
| VV |  | "113(13)"2,5*0,15 |  | 0.375 | [13 empty] | VV | 3 | 2 | True | 0 | ROZPOCET
| VV |  | "114(14)"1,3*0,15 |  | 0.195 | [13 empty] | VV | 3 | 2 | True | 0 | ROZPOCET
| VV |  | Mezisoučet |  | 1.395 | [13 empty] | VV | 3 | 3 | True | 0 | ROZPOCET
| VV |  | Součet |  | 1.395 | [13 empty] | VV | 3 | 4 | True | 1 | ROZPOCET
9 | K | 965041441 | Bourání mazanin škvárobetonových tl. přes 100 mm, plochy přes 4 m2 | m3 | 5.43 |  | 0 | CS ÚRS 2023 01 |  |  | zákl. přenesená |  | 0 | 0 | 0 | 1.6 | 8.688 | 4 | K | 3 |  |  |  | ROZPOCET | 0 | 0 | 0 | 0 | 0 | 4 | 0 | 4 | -1584422138
| Online PSC |  | https://podminky.urs.cz/item/CS_URS_2023_01/965041441 | [15 empty] | Online PSC | 3
| VV |  | "1.NP dle legendy a půdorysu" | [15 empty] | VV | 3 | 1 | True | 0 | ROZPOCET
| VV |  | "108(08)"27,1*0,15 |  | 4.065 | [13 empty] | VV | 3 | 2 | True | 0 | ROZPOCET
| VV |  | "109(09)"9,1*0,15 |  | 1.365 | [13 empty] | VV | 3 | 2 | True | 0 | ROZPOCET
| VV |  | Mezisoučet |  | 5.43 | [13 empty] | VV | 3 | 3 | True | 0 | ROZPOCET
| VV |  | Součet |  | 5.43 | [13 empty] | VV | 3 | 4 | True | 1 | ROZPOCET
10 | K | 965081343 | Bourání podlah z dlaždic bez podkladního lože nebo mazaniny, s jakoukoliv výplní spár betonových, teracových nebo čedičových tl. do 40 mm, plochy přes 1 m2 | m2 | 45.5 |  | 0 | CS ÚRS 2023 01 |  |  | zákl. přenesená |  | 0 | 0 | 0 | 0.12 | 5.46 | 4 | K | 3 |  |  |  | ROZPOCET | 0 | 0 | 0 | 0 | 0 | 4 | 0 | 4 | -1745964309
| Online PSC |  | https://podminky.urs.cz/item/CS_URS_2023_01/965081343 | [15 empty] | Online PSC | 3
| VV |  | "1.NP dle legendy a půdorysu" | [15 empty] | VV | 3 | 1 | True | 0 | ROZPOCET
| VV |  | "108(08)"27,1 |  | 27.1 | [13 empty] | VV | 3 | 2 | True | 0 | ROZPOCET
| VV |  | "109(09)"9,1 |  | 9.1 | [13 empty] | VV | 3 | 2 | True | 0 | ROZPOCET
| VV |  | "110(10)"2,5 |  | 2.5 | [13 empty] | VV | 3 | 2 | True | 0 | ROZPOCET
| VV |  | "111(11)"1,5 |  | 1.5 | [13 empty] | VV | 3 | 2 | True | 0 | ROZPOCET
| VV |  | "112(12)"1,5 |  | 1.5 | [13 empty] | VV | 3 | 2 | True | 0 | ROZPOCET
| VV |  | "113(13)"2,5 |  | 2.5 | [13 empty] | VV | 3 | 2 | True | 0 | ROZPOCET
| VV |  | "114(14)"1,3 |  | 1.3 | [13 empty] | VV | 3 | 2 | True | 0 | ROZPOCET
| VV |  | Mezisoučet |  | 45.5 | [13 empty] | VV | 3 | 3 | True | 0 | ROZPOCET
| VV |  | Součet |  | 45.5 | [13 empty] | VV | 3 | 4 | True | 1 | ROZPOCET
11 | K | 968062376 | Vybourání dřevěných rámů oken s křídly, dveřních zárubní, vrat, stěn, ostění nebo obkladů rámů oken s křídly zdvojených, plochy do 4 m2 | m2 | 2.7 |  | 0 | CS ÚRS 2023 01 |  |  | zákl. přenesená |  | 0 | 0 | 0 | 0.034 | 0.0918 | 4 | K | 3 |  |  |  | ROZPOCET | 0 | 0 | 0 | 0 | 0 | 4 | 0 | 4 | -831909325
| Online PSC |  | https://podminky.urs.cz/item/CS_URS_2023_01/968062376 | [15 empty] | Online PSC | 3
| VV |  | "nebourána část" | [15 empty] | VV | 3 | 1 | True | 0 | ROZPOCET
| VV |  | "08,09"1,5*1,8 |  | 2.7 | [13 empty] | VV | 3 | 2 | True | 0 | ROZPOCET
| VV |  | Mezisoučet |  | 2.7 | [13 empty] | VV | 3 | 3 | True | 1 | ROZPOCET
12 | K | 968062374 | Vybourání dřevěných rámů oken s křídly, dveřních zárubní, vrat, stěn, ostění nebo obkladů rámů oken s křídly zdvojených, plochy do 1 m2 | m2 | 4.5 |  | 0 | CS ÚRS 2023 01 |  |  | zákl. přenesená |  | 0 | 0 | 0 | 0.048 | 0.216 | 4 | K | 3 |  |  |  | ROZPOCET | 0 | 0 | 0 | 0 | 0 | 4 | 0 | 4 | -254322975
| Online PSC |  | https://podminky.urs.cz/item/CS_URS_2023_01/968062374 | [15 empty] | Online PSC | 3
| VV |  | "nebourána část" | [15 empty] | VV | 3 | 1 | True | 0 | ROZPOCET
| VV |  | "10-14"(0,6*1,5)*5 |  | 4.5 | [13 empty] | VV | 3 | 2 | True | 0 | ROZPOCET
| VV |  | Mezisoučet |  | 4.5 | [13 empty] | VV | 3 | 3 | True | 1 | ROZPOCET
13 | K | 968062455 | Vybourání dřevěných rámů oken s křídly, dveřních zárubní, vrat, stěn, ostění nebo obkladů dveřních zárubní, plochy do 2 m2 | m2 | 8 |  | 0 | CS ÚRS 2023 01 |  |  | zákl. přenesená |  | 0 | 0 | 0 | 0.088 | 0.704 | 4 | K | 3 |  |  |  | ROZPOCET | 0 | 0 | 0 | 0 | 0 | 4 | 0 | 4 | 834532282
| Online PSC |  | https://podminky.urs.cz/item/CS_URS_2023_01/968062455 | [15 empty] | Online PSC | 3
| VV |  | "nebourána část" | [15 empty] | VV | 3 | 1 | True | 0 | ROZPOCET
| VV |  | "08"(0,8*2)*2 |  | 3.2 | [13 empty] | VV | 3 | 2 | True | 0 | ROZPOCET
| VV |  | Mezisoučet |  | 3.2 | [13 empty] | VV | 3 | 3 | True | 0 | ROZPOCET
| VV |  | "14,13,11"(0,6*2)*3 |  | 3.6 | [13 empty] | VV | 3 | 2 | True | 0 | ROZPOCET
| VV |  | Mezisoučet |  | 3.6 | [13 empty] | VV | 3 | 3 | True | 0 | ROZPOCET
| VV |  | "1.PP 03/02"(0,6*2) |  | 1.2 | [13 empty] | VV | 3 | 2 | True | 0 | ROZPOCET
| VV |  | Mezisoučet |  | 1.2 | [13 empty] | VV | 3 | 3 | True | 0 | ROZPOCET
| VV |  | Součet |  | 8 | [13 empty] | VV | 3 | 4 | True | 1 | ROZPOCET
14 | K | 968062456 | Vybourání dřevěných rámů oken s křídly, dveřních zárubní, vrat, stěn, ostění nebo obkladů dveřních zárubní, plochy přes 2 m2 | m2 | 2.475 |  | 0 | CS ÚRS 2023 01 |  |  | zákl. přenesená |  | 0 | 0 | 0 | 0.067 | 0.16583 | 4 | K | 3 |  |  |  | ROZPOCET | 0 | 0 | 0 | 0 | 0 | 4 | 0 | 4 | 1478121110
| Online PSC |  | https://podminky.urs.cz/item/CS_URS_2023_01/968062456 | [15 empty] | Online PSC | 3
| VV |  | "vstup"(0,9*2,75) |  | 2.475 | [13 empty] | VV | 3 | 2 | True | 0 | ROZPOCET
| VV |  | Mezisoučet |  | 2.475 | [13 empty] | VV | 3 | 3 | True | 1 | ROZPOCET
| D | 97 | Prorážení otvorů a ostatní bourací práce |  |  |  | 0 | [5 empty] | 0 |  | 0 |  | 16.509 | 1 | D | 2 |  |  |  | ROZPOCET | [6 empty] | 0
15 | K | 971033651 | Vybourání otvorů ve zdivu základovém nebo nadzákladovém z cihel, tvárnic, příčkovek z cihel pálených na maltu vápennou nebo vápenocementovou plochy do 4 m2, tl. do 600 mm | m3 | 1.788 |  | 0 | CS ÚRS 2023 01 |  |  | zákl. přenesená |  | 0 | 0 | 0 | 1.8 | 3.2184 | 4 | K | 3 |  |  |  | ROZPOCET | 0 | 0 | 0 | 0 | 0 | 4 | 0 | 4 | -647895396
| Online PSC |  | https://podminky.urs.cz/item/CS_URS_2023_01/971033651 | [15 empty] | Online PSC | 3
| VV |  | "pro nové otvory a překlady " | [15 empty] | VV | 3 | 1 | True | 0 | ROZPOCET
| VV |  | (0,4*0,6*1,5) |  | 0.36 | [13 empty] | VV | 3 | 2 | True | 0 | ROZPOCET
| VV |  | (0,4*0,12*1,5) |  | 0.072 | [13 empty] | VV | 3 | 2 | True | 0 | ROZPOCET
| VV |  | Mezisoučet |  | 0.432 | [13 empty] | VV | 3 | 3 | True | 0 | ROZPOCET
| VV |  | (0,4*0,5*1,5) |  | 0.3 | [13 empty] | VV | 3 | 2 | True | 0 | ROZPOCET
| VV |  | (0,4*0,12*1,5) |  | 0.072 | [13 empty] | VV | 3 | 2 | True | 0 | ROZPOCET
| VV |  | Mezisoučet |  | 0.372 | [13 empty] | VV | 3 | 3 | True | 0 | ROZPOCET
| VV |  | (0,4*0,16*1,5) |  | 0.096 | [13 empty] | VV | 3 | 2 | True | 0 | ROZPOCET
| VV |  | Mezisoučet |  | 0.096 | [13 empty] | VV | 3 | 3 | True | 0 | ROZPOCET
| VV |  | (0,4*0,3*2,6)*2 |  | 0.624 | [13 empty] | VV | 3 | 2 | True | 0 | ROZPOCET
| VV |  | (0,4*0,16*2,8) |  | 0.179 | [13 empty] | VV | 3 | 2 | True | 0 | ROZPOCET
| VV |  | Mezisoučet |  | 0.803 | [13 empty] | VV | 3 | 3 | True | 0 | ROZPOCET
| VV |  | Součet |  | 1.703 | [13 empty] | VV | 3 | 4 | True | 0 | ROZPOCET
| VV |  | 1,703*1,05 "Přepočtené koeficientem množství |  | 1.788 | [13 empty] | VV | 3 | 2 | True | 1 | ROZPOCET
16 | K | 978011191 | Otlučení vápenných nebo vápenocementových omítek vnitřních ploch stropů, v rozsahu přes 50 do 100 % | m2 | 45.5 |  | 0 | CS ÚRS 2023 01 |  |  | zákl. přenesená |  | 0 | 0 | 0 | 0.05 | 2.275 | 4 | K | 3 |  |  |  | ROZPOCET | 0 | 0 | 0 | 0 | 0 | 4 | 0 | 4 | 2080894220
| Online PSC |  | https://podminky.urs.cz/item/CS_URS_2023_01/978011191 | [15 empty] | Online PSC | 3
| VV |  | "1.NP dle legendy a půdorysu" | [15 empty] | VV | 3 | 1 | True | 0 | ROZPOCET
| VV |  | "108(08)"27,1 |  | 27.1 | [13 empty] | VV | 3 | 2 | True | 0 | ROZPOCET
| VV |  | "109(09)"9,1 |  | 9.1 | [13 empty] | VV | 3 | 2 | True | 0 | ROZPOCET
| VV |  | "110(10)"2,5 |  | 2.5 | [13 empty] | VV | 3 | 2 | True | 0 | ROZPOCET
| VV |  | "111(11)"1,5 |  | 1.5 | [13 empty] | VV | 3 | 2 | True | 0 | ROZPOCET
| VV |  | "112(12)"1,5 |  | 1.5 | [13 empty] | VV | 3 | 2 | True | 0 | ROZPOCET
| VV |  | "113(13)"2,5 |  | 2.5 | [13 empty] | VV | 3 | 2 | True | 0 | ROZPOCET
| VV |  | "114(14)"1,3 |  | 1.3 | [13 empty] | VV | 3 | 2 | True | 0 | ROZPOCET
| VV |  | Mezisoučet |  | 45.5 | [13 empty] | VV | 3 | 3 | True | 0 | ROZPOCET
| VV |  | Součet |  | 45.5 | [13 empty] | VV | 3 | 4 | True | 1 | ROZPOCET
17 | K | 978013191 | Otlučení vápenných nebo vápenocementových omítek vnitřních ploch stěn s vyškrabáním spar, s očištěním zdiva, v rozsahu přes 50 do 100 % | m2 | 79.4 |  | 0 | CS ÚRS 2023 01 |  |  | zákl. přenesená |  | 0 | 0 | 0 | 0.046 | 3.6524 | 4 | K | 3 |  |  |  | ROZPOCET | 0 | 0 | 0 | 0 | 0 | 4 | 0 | 4 | 363657954
| Online PSC |  | https://podminky.urs.cz/item/CS_URS_2023_01/978013191 | [15 empty] | Online PSC | 3
| VV |  | "1.NP dle legendy a půdorysů" | [15 empty] | VV | 3 | 1 | True | 0 | ROZPOCET
| VV |  | "108(08)-114(14)"(7*4)*3,5 |  | 98 | [13 empty] | VV | 3 | 2 | True | 0 | ROZPOCET
| VV |  | Mezisoučet |  | 98 | [13 empty] | VV | 3 | 3 | True | 0 | ROZPOCET
| VV |  | "odpočet obklad"-18,6 |  | -18.6 | [13 empty] | VV | 3 | 2 | True | 0 | ROZPOCET
| VV |  | Mezisoučet |  | -18.6 | [13 empty] | VV | 3 | 3 | True | 0 | ROZPOCET
| VV |  | Součet |  | 79.4 | [13 empty] | VV | 3 | 4 | True | 1 | ROZPOCET
18 | K | 978015391 | Otlučení vápenných nebo vápenocementových omítek vnějších ploch s vyškrabáním spar a s očištěním zdiva stupně členitosti 1 a 2, v rozsahu přes 80 do 100 % | m2 | 124.8 |  | 0 | CS ÚRS 2023 01 |  |  | zákl. přenesená |  | 0 | 0 | 0 | 0.059 | 7.3632 | 4 | K | 3 |  |  |  | ROZPOCET | 0 | 0 | 0 | 0 | 0 | 4 | 0 | 4 | -37363237
| Online PSC |  | https://podminky.urs.cz/item/CS_URS_2023_01/978015391 | [15 empty] | Online PSC | 3
| VV |  | (7,8*4)*4 |  | 124.8 | [13 empty] | VV | 3 | 2 | True | 0 | ROZPOCET
| VV |  | Mezisoučet |  | 124.8 | [13 empty] | VV | 3 | 3 | True | 1 | ROZPOCET
| D | 98 | Demolice a sanace |  |  |  | 0 | [5 empty] | 0 |  | 6.5934e-05 |  | 681.2315 | 1 | D | 2 |  |  |  | ROZPOCET | [6 empty] | 0
19 | K | 981011316 | Demolice budov postupným rozebíráním z cihel, kamene, smíšeného nebo hrázděného zdiva, tvárnic na maltu vápennou nebo vápenocementovou s podílem konstrukcí přes 30 do 35 % | m3 | 921.06 |  | 0 | CS ÚRS 2023 01 |  |  | zákl. přenesená |  | 0 | 0 | 0 | 0.65 | 598.689 | 4 | K | 3 |  |  |  | ROZPOCET | 0 | 0 | 0 | 0 | 0 | 4 | 0 | 4 | -1088248107
| Online PSC |  | https://podminky.urs.cz/item/CS_URS_2023_01/981011316 | [15 empty] | Online PSC | 3
| VV |  | "OP dle TZ"1134 |  | 1134 | [13 empty] | VV | 3 | 2 | True | 0 | ROZPOCET
| VV |  | Mezisoučet |  | 1134 | [13 empty] | VV | 3 | 3 | True | 0 | ROZPOCET
| VV |  | "ODPOCET zůstavající místnosti" | [15 empty] | VV | 3 | 1 | True | 0 | ROZPOCET
| VV |  | "1.NP m.č.08,09,10,11,12,13,14"-(7,8*3,5*7,8) |  | -212.94 | [13 empty] | VV | 3 | 2 | True | 0 | ROZPOCET
| VV |  | Mezisoučet |  | -212.94 | [13 empty] | VV | 3 | 3 | True | 0 | ROZPOCET
| VV |  | Součet |  | 921.06 | [13 empty] | VV | 3 | 4 | True | 1 | ROZPOCET
20 | K | 981511114 | Demolice konstrukcí objektů postupným rozebíráním konstrukcí ze železobetonu | m3 | 0.66 |  | 0 | CS ÚRS 2023 01 |  |  | zákl. přenesená |  | 0 | 9.99e-05 | 6.5934e-05 | 2.41 | 1.5906 | 4 | K | 3 |  |  |  | ROZPOCET | 0 | 0 | 0 | 0 | 0 | 4 | 0 | 4 | 87203398
| Online PSC |  | https://podminky.urs.cz/item/CS_URS_2023_01/981511114 | [15 empty] | Online PSC | 3
| VV |  | "základy" | [15 empty] | VV | 3 | 1 | True | 0 | ROZPOCET
| VV |  | "m.č.02" | [15 empty] | VV | 3 | 1 | True | 0 | ROZPOCET
| VV |  | (0,6*0,5*1)*2 |  | 0.6 | [13 empty] | VV | 3 | 2 | True | 0 | ROZPOCET
| VV |  | Mezisoučet |  | 0.6 | [13 empty] | VV | 3 | 3 | True | 0 | ROZPOCET
| VV |  | Součet |  | 0.6 | [13 empty] | VV | 3 | 4 | True | 0 | ROZPOCET
| VV |  | 0,6*1,1 "Přepočtené koeficientem množství |  | 0.66 | [13 empty] | VV | 3 | 2 | True | 1 | ROZPOCET
21 | K | 981513114 | Demolice konstrukcí objektů těžkými mechanizačními prostředky konstrukcí ze železobetonu | m3 | 33.59 |  | 0 | CS ÚRS 2023 01 |  |  | zákl. přenesená |  | 0 | 0 | 0 | 2.41 | 80.9519 | 4 | K | 3 |  |  |  | ROZPOCET | 0 | 0 | 0 | 0 | 0 | 4 | 0 | 4 | -138155842
| Online PSC |  | https://podminky.urs.cz/item/CS_URS_2023_01/981513114 | [15 empty] | Online PSC | 3
| VV |  | "základy" | [15 empty] | VV | 3 | 1 | True | 0 | ROZPOCET
| VV |  | "1.PP m.č.04"(0,5*0,5*(7,2+7,2+5,5+11)) |  | 7.725 | [13 empty] | VV | 3 | 2 | True | 0 | ROZPOCET
| VV |  | "1.PP m.č.001,02"(0,6*0,5*(6,5*2+7,8))*1,15 |  | 7.176 | [13 empty] | VV | 3 | 2 | True | 0 | ROZPOCET
| VV |  | "1.PP rampa"(0,3*0,5*8,5+0,3*1*7,6) |  | 3.555 | [13 empty] | VV | 3 | 2 | True | 0 | ROZPOCET
| VV |  | Mezisoučet |  | 18.456 | [13 empty] | VV | 3 | 3 | True | 0 | ROZPOCET
| VV |  | "žumpa- strop+zdi+deska"((2,5*0,15*2)+(2,5*0,15*1,5)*2+(2*0,15*1,5)*2+(2,5*0,15*2))*1,2 |  | 4.23 | [13 empty] | VV | 3 | 2 | True | 0 | ROZPOCET
| VV |  | Mezisoučet |  | 4.23 | [13 empty] | VV | 3 | 3 | True | 0 | ROZPOCET
| VV |  | "rampa+sloupky"(15*1,3*0,3)+2 |  | 7.85 | [13 empty] | VV | 3 | 2 | True | 0 | ROZPOCET
| VV |  | Mezisoučet |  | 7.85 | [13 empty] | VV | 3 | 3 | True | 0 | ROZPOCET
| VV |  | Součet |  | 30.536 | [13 empty] | VV | 3 | 4 | True | 0 | ROZPOCET
| VV |  | 30,536*1,1 "Přepočtené koeficientem množství |  | 33.59 | [13 empty] | VV | 3 | 2 | True | 1 | ROZPOCET
| D | 997 | Přesun sutě |  |  |  | 0 | [5 empty] | 0 |  | 0 |  | 0 | 1 | D | 1 |  |  |  | ROZPOCET | [6 empty] | 0
22 | K | 997006512 | Vodorovná doprava suti na skládku s naložením na dopravní prostředek a složením přes 100 m do 1 km | t | 763.28 |  | 0 | CS ÚRS 2023 01 |  |  | zákl. přenesená |  | 0 | 0 | 0 | 0 | 0 | 4 | K | 2 |  |  |  | ROZPOCET | 0 | 0 | 0 | 0 | 0 | 4 | 0 | 4 | -1513050807
| Online PSC |  | https://podminky.urs.cz/item/CS_URS_2023_01/997006512 | [15 empty] | Online PSC | 2
23 | K | 997006519 | Vodorovná doprava suti na skládku Příplatek k ceně -6512 za každý další i započatý 1 km | t | 14502.32 |  | 0 | CS ÚRS 2023 01 |  |  | zákl. přenesená |  | 0 | 0 | 0 | 0 | 0 | 4 | K | 2 |  |  |  | ROZPOCET | 0 | 0 | 0 | 0 | 0 | 4 | 0 | 4 | -1338240762
| Online PSC |  | https://podminky.urs.cz/item/CS_URS_2023_01/997006519 | [15 empty] | Online PSC | 2
| VV |  | 763,280*19 |  | 14502.32 | [13 empty] | VV | 2 | 2 | True | 0 | ROZPOCET
| VV |  | Mezisoučet |  | 14502.32 | [13 empty] | VV | 2 | 3 | True | 1 | ROZPOCET
24 | K | 997013601 | Poplatek za uložení stavebního odpadu na skládce (skládkovné) z prostého betonu zatříděného do Katalogu odpadů pod kódem 17 01 01 | t | 20 |  | 0 | CS ÚRS 2023 01 |  |  | zákl. přenesená |  | 0 | 0 | 0 | 0 | 0 | 4 | K | 2 |  |  |  | ROZPOCET | 0 | 0 | 0 | 0 | 0 | 4 | 0 | 4 | -1727171777
| Online PSC |  | https://podminky.urs.cz/item/CS_URS_2023_01/997013601 | [15 empty] | Online PSC | 2
| VV |  | 20 |  | 20 | [13 empty] | VV | 2 | 2 | True | 1 | ROZPOCET
25 | K | 997013602 | Poplatek za uložení stavebního odpadu na skládce (skládkovné) z armovaného betonu zatříděného do Katalogu odpadů pod kódem 17 01 01 | t | 50 |  | 0 | CS ÚRS 2023 01 |  |  | zákl. přenesená |  | 0 | 0 | 0 | 0 | 0 | 4 | K | 2 |  |  |  | ROZPOCET | 0 | 0 | 0 | 0 | 0 | 4 | 0 | 4 | 1678796564
| Online PSC |  | https://podminky.urs.cz/item/CS_URS_2023_01/997013602 | [15 empty] | Online PSC | 2
| VV |  | 50 |  | 50 | [13 empty] | VV | 2 | 2 | True | 1 | ROZPOCET
26 | K | 997013603 | Poplatek za uložení stavebního odpadu na skládce (skládkovné) cihelného zatříděného do Katalogu odpadů pod kódem 17 01 02 | t | 500 |  | 0 | CS ÚRS 2023 01 |  |  | zákl. přenesená |  | 0 | 0 | 0 | 0 | 0 | 4 | K | 2 |  |  |  | ROZPOCET | 0 | 0 | 0 | 0 | 0 | 4 | 0 | 4 | 262192308
| Online PSC |  | https://podminky.urs.cz/item/CS_URS_2023_01/997013603 | [15 empty] | Online PSC | 2
| VV |  | 500 |  | 500 | [13 empty] | VV | 2 | 2 | True | 1 | ROZPOCET
27 | K | 997013609 | Poplatek za uložení stavebního odpadu na skládce (skládkovné) ze směsí nebo oddělených frakcí betonu, cihel a keramických výrobků zatříděného do Katalogu odpadů pod kódem 17 01 07 | t | 100 |  | 0 | CS ÚRS 2023 01 |  |  | zákl. přenesená |  | 0 | 0 | 0 | 0 | 0 | 4 | K | 2 |  |  |  | ROZPOCET | 0 | 0 | 0 | 0 | 0 | 4 | 0 | 4 | -1291934777
| Online PSC |  | https://podminky.urs.cz/item/CS_URS_2023_01/997013609 | [15 empty] | Online PSC | 2
| VV |  | 100 |  | 100 | [13 empty] | VV | 2 | 2 | True | 1 | ROZPOCET
28 | K | 997013631 | Poplatek za uložení stavebního odpadu na skládce (skládkovné) směsného stavebního a demoličního zatříděného do Katalogu odpadů pod kódem 17 09 04 | t | 83.28 |  | 0 | CS ÚRS 2023 01 |  |  | zákl. přenesená |  | 0 | 0 | 0 | 0 | 0 | 4 | K | 2 |  |  |  | ROZPOCET | 0 | 0 | 0 | 0 | 0 | 4 | 0 | 4 | 296327256
| Online PSC |  | https://podminky.urs.cz/item/CS_URS_2023_01/997013631 | [15 empty] | Online PSC | 2
| VV |  | 763,280-(20+50+500+100+5+5) |  | 83.28 | [13 empty] | VV | 2 | 2 | True | 0 | ROZPOCET
| VV |  | Mezisoučet |  | 83.28 | [13 empty] | VV | 2 | 3 | True | 1 | ROZPOCET
29 | K | 997013811 | Poplatek za uložení stavebního odpadu na skládce (skládkovné) dřevěného zatříděného do Katalogu odpadů pod kódem 17 02 01 | t | 5 |  | 0 | CS ÚRS 2023 01 |  |  | zákl. přenesená |  | 0 | 0 | 0 | 0 | 0 | 4 | K | 2 |  |  |  | ROZPOCET | 0 | 0 | 0 | 0 | 0 | 4 | 0 | 4 | 347213756
| Online PSC |  | https://podminky.urs.cz/item/CS_URS_2023_01/997013811 | [15 empty] | Online PSC | 2
| VV |  | 5 |  | 5 | [13 empty] | VV | 2 | 2 | True | 1 | ROZPOCET
30 | K | 997013821 | Poplatek za uložení stavebního odpadu na skládce (skládkovné) ze stavebních materiálů obsahujících azbest zatříděných do Katalogu odpadů pod kódem 17 06 05 | t | 5 |  | 0 | CS ÚRS 2023 01 |  |  | zákl. přenesená |  | 0 | 0 | 0 | 0 | 0 | 4 | K | 2 |  |  |  | ROZPOCET | 0 | 0 | 0 | 0 | 0 | 4 | 0 | 4 | -677396267
| Online PSC |  | https://podminky.urs.cz/item/CS_URS_2023_01/997013821 | [15 empty] | Online PSC | 2
| VV |  | 5 |  | 5 | [13 empty] | VV | 2 | 2 | True | 0 | ROZPOCET
| VV |  | Mezisoučet |  | 5 | [13 empty] | VV | 2 | 3 | True | 1 | ROZPOCET
| D | PSV | Práce a dodávky PSV |  |  |  | 0 | [5 empty] | 0 |  | 0 |  | 3.4024 | 2 | D | 0 |  |  |  | ROZPOCET | [6 empty] | 0
| D | 767 | Konstrukce zámečnické |  |  |  | 0 | [5 empty] | 0 |  | 0 |  | 1.8865 | 2 | D | 1 |  |  |  | ROZPOCET | [6 empty] | 0
31 | K | 767996704 | Demontáž ostatních zámečnických konstrukcí řezáním o hmotnosti jednotlivých dílů přes 250 do 500 kg | kg | 1886.5 |  | 0 | CS ÚRS 2023 01 |  |  | zákl. přenesená |  | 0 | 0 | 0 | 0.001 | 1.8865 | 16 | K | 2 |  |  |  | ROZPOCET | 0 | 0 | 0 | 0 | 0 | 4 | 0 | 16 | 1903232325
| Online PSC |  | https://podminky.urs.cz/item/CS_URS_2023_01/767996704 | [15 empty] | Online PSC | 2
| VV |  | "I160 pod klenbami"(7*49)*5 |  | 1715 | [13 empty] | VV | 2 | 2 | True | 0 | ROZPOCET
| VV |  | Mezisoučet |  | 1715 | [13 empty] | VV | 2 | 3 | True | 0 | ROZPOCET
| VV |  | 1715*1,1 "Přepočtené koeficientem množství |  | 1886.5 | [13 empty] | VV | 2 | 2 | True | 1 | ROZPOCET
| D | 781 | Dokončovací práce - obklady |  |  |  | 0 | [5 empty] | 0 |  | 0 |  | 1.5159 | 2 | D | 1 |  |  |  | ROZPOCET | [6 empty] | 0
32 | K | 781471810 | Demontáž obkladů z dlaždic keramických kladených do malty | m2 | 18.6 |  | 0 | CS ÚRS 2023 01 |  |  | zákl. přenesená |  | 0 | 0 | 0 | 0.0815 | 1.5159 | 16 | K | 2 |  |  |  | ROZPOCET | 0 | 0 | 0 | 0 | 0 | 4 | 0 | 16 | 1629626906
| Online PSC |  | https://podminky.urs.cz/item/CS_URS_2023_01/781471810 | [15 empty] | Online PSC | 2
| VV |  | "110(10)-114(14)"(6,5+1,4*2)*2 |  | 18.6 | [13 empty] | VV | 2 | 2 | True | 0 | ROZPOCET
| VV |  | Mezisoučet |  | 18.6 | [13 empty] | VV | 2 | 3 | True | 1 | ROZPOCET
| D | HZS | Hodinové zúčtovací sazby |  |  |  | 0 | [5 empty] | 0 |  | 0 |  | 0 | 4 | D | 0 |  |  |  | ROZPOCET | [6 empty] | 0
33 | K | HZS1292 | Hodinové zúčtovací sazby profesí HSV zemní a pomocné práce stavební dělník | hod | 150 |  | 0 | CS ÚRS 2023 01 |  |  | zákl. přenesená |  | 0 | 0 | 0 | 0 | 0 | 512 | K | 1 |  |  |  | ROZPOCET | 0 | 0 | 0 | 0 | 0 | 4 | 0 | 512 | -1292340528
| Online PSC |  | https://podminky.urs.cz/item/CS_URS_2023_01/HZS1292 | [15 empty] | Online PSC | 1
| VV |  | "práce neobsažené v položkách - stěhování, demontáže, bourácí práce neobsažené v položkách - např.dřevěná stěn v 1.PP atd."(7,5*2)*10 |  | 150 | [13 empty] | VV | 1 | 2 | True | 0 | ROZPOCET
| VV |  | Mezisoučet |  | 150 | [13 empty] | VV | 1 | 3 | True | 1 | ROZPOCET
34 | K | HZS2212 | Hodinové zúčtovací sazby profesí PSV provádění stavebních instalací instalatér odborný | hod | 30 |  | 0 | CS ÚRS 2023 01 |  |  | zákl. přenesená |  | 0 | 0 | 0 | 0 | 0 | 512 | K | 1 |  |  |  | ROZPOCET | 0 | 0 | 0 | 0 | 0 | 4 | 0 | 512 | 684920184
| Online PSC |  | https://podminky.urs.cz/item/CS_URS_2023_01/HZS2212 | [15 empty] | Online PSC | 1
| VV |  | "odpojení bourané části - rozvody zdravotechniky, "(7,5*2)*2 |  | 30 | [13 empty] | VV | 1 | 2 | True | 0 | ROZPOCET
| VV |  | Mezisoučet |  | 30 | [13 empty] | VV | 1 | 3 | True | 1 | ROZPOCET
35 | K | HZS2222 | Hodinové zúčtovací sazby profesí PSV provádění stavebních instalací topenář odborný | hod | 45 |  | 0 | CS ÚRS 2023 01 |  |  | zákl. přenesená |  | 0 | 0 | 0 | 0 | 0 | 512 | K | 1 |  |  |  | ROZPOCET | 0 | 0 | 0 | 0 | 0 | 4 | 0 | 512 | 277731230
| Online PSC |  | https://podminky.urs.cz/item/CS_URS_2023_01/HZS2222 | [15 empty] | Online PSC | 1
| VV |  | "odpojení bourané části - rozvody elektroinstalace"(7,5*2)*3 |  | 45 | [13 empty] | VV | 1 | 2 | True | 0 | ROZPOCET
| VV |  | Mezisoučet |  | 45 | [13 empty] | VV | 1 | 3 | True | 1 | ROZPOCET
| D | OST | Ostatní |  |  |  | 0 | [5 empty] | 0 |  | 0 |  | 0 | 4 | D | 0 |  |  |  | ROZPOCET | [6 empty] | 0
36 | K | ODPOJENI.R | Odpojení, zaslepení demolované části od rozvodů, přípojek - voda, plyn,kanalizace,elektro | kpl | 1 |  | 0 | R-položka |  |  | zákl. přenesená |  | 0 | 0 | 0 | 0 | 0 | 262144 | K | 1 |  |  |  | ROZPOCET | 0 | 0 | 0 | 0 | 0 | 4 | 0 | 262144 | 557352081
| VV |  | 1 |  | 1 | [13 empty] | VV | 1 | 2 | True | 0 | ROZPOCET
| VV |  | Mezisoučet |  | 1 | [13 empty] | VV | 1 | 3 | True | 1 | ROZPOCET
37 | K | INZ.SITE.R | Vytyčení inženýrských sítí dle vyjádření jednotlivých správců | kpl | 1 |  | 0 | R-položka |  |  | zákl. přenesená |  | 0 | 0 | 0 | 0 | 0 | 262144 | K | 1 |  |  |  | ROZPOCET | 0 | 0 | 0 | 0 | 0 | 4 | 0 | 262144 | 1238589450
| VV |  | 1 |  | 1 | [13 empty] | VV | 1 | 2 | True | 1 | ROZPOCET
38 | K | ZUMPA.R | Žumpa (septik) - vývoz fekálním vozem + likvidace na ČOV | kpl | 1 |  | 0 | R-položka |  |  | zákl. přenesená |  | 0 | 0 | 0 | 0 | 0 | 262144 | K | 1 |  |  |  | ROZPOCET | 0 | 0 | 0 | 0 | 0 | 4 | 0 | 262144 | 1001869501
| VV |  | 1 |  | 1 | [13 empty] | VV | 1 | 2 | True | 1 | ROZPOCET

## E.2. 9 - Informační systé...
[9 empty] | >> skryté sloupce << | [9 empty] | {95ddd32e-cb7a-4c27-8ed6-175f7b7de855}
2
| KRYCÍ LIST SOUPISU PRACÍ | [8 empty] | v --- níže se nacházejí doplnkové a pomocné údaje k sestavám --- v | [8 empty] | True
Stavba:
Kozmice ON
Objekt:
SO 01 - Zastávka
Soupis:
E.2. 9 - Informační systém veřejné části
| KSO: |  |  |  |  | CC-CZ:
| Místo: |  |  |  |  | Datum: | 17. 3. 2023
| Zadavatel: |  |  |  |  | IČ:
DIČ:
| Uchazeč: |  |  |  |  | IČ: | Vyplň údaj
|  | Vyplň údaj |  |  |  | DIČ: | Vyplň údaj
| Projektant: |  |  |  |  | IČ:
DIČ:
| Zpracovatel: |  |  |  |  | IČ:
DIČ:
Poznámka:
| Cena bez DPH | [5 empty] | 0
|  |  | Základ daně |  |  | Sazba daně | Výše daně
| DPH | základní | 0 |  |  | 21% | 0
|  | snížená | 0 |  |  | 15% | 0
| DPH | zákl. přenesená | 0 |  |  | 21% | 0
|  | sníž. přenesená | 0 |  |  | 15% | 0
|  | nulová | 0 |  |  | 0% | 0
| Cena s DPH |  |  | v | CZK |  | 0
REKAPITULACE ČLENĚNÍ SOUPISU PRACÍ
Stavba:
Kozmice ON
Objekt:
SO 01 - Zastávka
Soupis:
E.2. 9 - Informační systém veřejné části
Místo: | [5 empty] | Datum: | 17. 3. 2023
Zadavatel: | [5 empty] | Projektant:
Uchazeč: |  |  | Vyplň údaj |  |  | Zpracovatel:
Kód dílu - Popis | [6 empty] | Cena celkem [CZK]
Náklady stavby celkem | [6 empty] | 0 | [12 empty] | -1
| N00 - Piktogramy, názvy | [5 empty] | 0
SOUPIS PRACÍ
Stavba:
Kozmice ON
Objekt:
SO 01 - Zastávka
Soupis:
E.2. 9 - Informační systém veřejné části
Místo: | [5 empty] | Datum: | 17. 3. 2023
Zadavatel: | [5 empty] | Projektant:
Uchazeč: |  |  | Vyplň údaj |  |  | Zpracovatel:
PČ | Typ | Kód | Popis | MJ | Množství | J.cena [CZK] | Cena celkem [CZK] | Cenová soustava |  |  | DPH | J. Nh [h] | Nh celkem [h] | J. hmotnost [t] | Hmotnost celkem [t] | J. suť [t] | Suť Celkem [t]
Náklady soupisu celkem | [6 empty] | 0 | [5 empty] | 0 |  | 0 |  | 0 |  | D | -1 | [10 empty] | 0
| D | N00 | Piktogramy, názvy |  |  |  | 0 | [5 empty] | 0 |  | 0 |  | 0 | 4 | D | 0 |  |  |  | ROZPOCET | [6 empty] | 0
1 | K | NAZEV.R1 | Název ŽST - kompletní dodávka+montáž názvu dle specifikace položky "1" | kus | 3 |  | 0 | R-položka |  |  | zákl. přenesená |  | 0 | 0 | 0 | 0 | 0 | 262144 | K | 1 |  |  |  | ROZPOCET | 0 | 0 | 0 | 0 | 0 | 4 | 0 | 262144 | -45264469
| P |  | Poznámka k položce: Barva písma RAL 9003, barva pozadí RAL 5003. | [15 empty] | P | 1
| VV |  | "Název stanice 3x označení č. 1 (rozměr 2,150 x 0,6m)"3 |  | 3 | [13 empty] | VV | 1 | 2 | True | 1 | ROZPOCET
2 | K | NAZEV.R1.1 | "Název stanice 1x označení č. 1 + piktogram mašinky (rozměr 3,0 x 0,6m) | kus | 1 |  | 0 | R-položka |  |  | zákl. přenesená |  | 0 | 0 | 0 | 0 | 0 | 262144 | K | 1 |  |  |  | ROZPOCET | 0 | 0 | 0 | 0 | 0 | 4 | 0 | 262144 | 1865407486
| P |  | Poznámka k položce: Barva písma RAL 9003, barva pozadí RAL 5003. | [15 empty] | P | 1
| VV |  | "Název stanice 1x označení č. 1 + piktogram mašinky (rozměr 3,0 x 0,6m)"1 |  | 1 | [13 empty] | VV | 1 | 2 | True | 1 | ROZPOCET
3 | K | PIKTOGRAM.R5 | Piktogram - čekárna- kompletní dodávka+montáž dle specifikace položky "8" | kus | 1 |  | 0 | R-položka |  |  | zákl. přenesená |  | 0 | 0 | 0 | 0 | 0 | 262144 | K | 1 |  |  |  | ROZPOCET | 0 | 0 | 0 | 0 | 0 | 4 | 0 | 262144 | -918475209
| P |  | Poznámka k položce: Barva písma RAL 9003, barva pozadí RAL 5003. | [15 empty] | P | 1
| VV |  | 1 |  | 1 | [13 empty] | VV | 1 | 2 | True | 1 | ROZPOCET
4 | K | PIKTOGRAM.R7 | Piktogram -iinvalidé+šipka- kompletní dodávka+montáž | kus | 1 |  | 0 | R-položka |  |  | zákl. přenesená |  | 0 | 0 | 0 | 0 | 0 | 262144 | K | 1 |  |  |  | ROZPOCET | 0 | 0 | 0 | 0 | 0 | 4 | 0 | 262144 | 666420569
| P |  | Poznámka k položce: Barva písma RAL 9003, barva pozadí RAL 5003. | [15 empty] | P | 1
| VV |  | 1 |  | 1 | [13 empty] | VV | 1 | 2 | True | 1 | ROZPOCET

## E.2.10 - Umělé osvětlení ...
[9 empty] | >> skryté sloupce << | [9 empty] | {db1940da-902a-4606-91bc-9cd085613116}
2
| KRYCÍ LIST SOUPISU PRACÍ | [8 empty] | v --- níže se nacházejí doplnkové a pomocné údaje k sestavám --- v | [8 empty] | True
Stavba:
Kozmice ON
Objekt:
SO 01 - Zastávka
Soupis:
E.2.10 - Umělé osvětlení a vnitřní silnoproudé rozvody, hromosvod
| KSO: |  |  |  |  | CC-CZ:
| Místo: |  |  |  |  | Datum: | 17. 3. 2023
| Zadavatel: |  |  |  |  | IČ:
DIČ:
| Uchazeč: |  |  |  |  | IČ: | Vyplň údaj
|  | Vyplň údaj |  |  |  | DIČ: | Vyplň údaj
| Projektant: |  |  |  |  | IČ:
DIČ:
| Zpracovatel: |  |  |  |  | IČ:
DIČ:
Poznámka:
| Cena bez DPH | [5 empty] | 0
|  |  | Základ daně |  |  | Sazba daně | Výše daně
| DPH | základní | 0 |  |  | 21% | 0
|  | snížená | 0 |  |  | 15% | 0
| DPH | zákl. přenesená | 0 |  |  | 21% | 0
|  | sníž. přenesená | 0 |  |  | 15% | 0
|  | nulová | 0 |  |  | 0% | 0
| Cena s DPH |  |  | v | CZK |  | 0
REKAPITULACE ČLENĚNÍ SOUPISU PRACÍ
Stavba:
Kozmice ON
Objekt:
SO 01 - Zastávka
Soupis:
E.2.10 - Umělé osvětlení a vnitřní silnoproudé rozvody, hromosvod
Místo: | [5 empty] | Datum: | 17. 3. 2023
Zadavatel: | [5 empty] | Projektant:
Uchazeč: |  |  | Vyplň údaj |  |  | Zpracovatel:
Kód dílu - Popis | [6 empty] | Cena celkem [CZK]
Náklady stavby celkem | [6 empty] | 0 | [12 empty] | -1
| D1 - Rozvaděče ( s prostorovou rezervou) | [5 empty] | 0
| D2 - Svítidla vč.zdrojů a rec. poplatků (popis v legendě v.č. 03) | [5 empty] | 0
| D3 - Kabely | [5 empty] | 0
| D4 - Nosný materiál | [5 empty] | 0
| D5 - Zásuvky, spínače | [5 empty] | 0
| D6 - Bleskosvod a uzemnění | [5 empty] | 0
SOUPIS PRACÍ
Stavba:
Kozmice ON
Objekt:
SO 01 - Zastávka
Soupis:
E.2.10 - Umělé osvětlení a vnitřní silnoproudé rozvody, hromosvod
Místo: | [5 empty] | Datum: | 17. 3. 2023
Zadavatel: | [5 empty] | Projektant:
Uchazeč: |  |  | Vyplň údaj |  |  | Zpracovatel:
PČ | Typ | Kód | Popis | MJ | Množství | J.cena [CZK] | Cena celkem [CZK] | Cenová soustava |  |  | DPH | J. Nh [h] | Nh celkem [h] | J. hmotnost [t] | Hmotnost celkem [t] | J. suť [t] | Suť Celkem [t]
Náklady soupisu celkem | [6 empty] | 0 | [5 empty] | 0 |  | 0 |  | 0 |  | D | -1 | [7 empty] | 0
| D | D1 | Rozvaděče ( s prostorovou rezervou) |  |  |  | 0 | [5 empty] | 0 |  | 0 |  | 0 | 1 | D | 0 | ROZPOCET | [6 empty] | 0
1 | K | Pol2 | Rozvaděč RE, vč.montáže a zapojení v.č.07 | ks | 1 |  | 0 | R-položka |  |  | zákl. přenesená |  | 0 | 0 | 0 | 0 | 0 | 4 | K | 1 | ROZPOCET | 0 | 0 | 0 | 0 | 0 | 4 | 0 | 4 | -1468785618
2 | K | Pol3 | Rozvaděč KS1, vč.montáže a zapojení v.č.08 | ks | 1 |  | 0 | R-položka |  |  | zákl. přenesená |  | 0 | 0 | 0 | 0 | 0 | 4 | K | 1 | ROZPOCET | 0 | 0 | 0 | 0 | 0 | 4 | 0 | 4 | -1206914426
3 | K | Pol4 | Rozvaděč R1, vč.montáže a zapojení v.č.05 | ks | 1 |  | 0 | R-položka |  |  | zákl. přenesená |  | 0 | 0 | 0 | 0 | 0 | 4 | K | 1 | ROZPOCET | 0 | 0 | 0 | 0 | 0 | 4 | 0 | 4 | -1650170119
| D | D2 | Svítidla vč.zdrojů a rec. poplatků (popis v legendě v.č. 03) |  |  |  | 0 | [5 empty] | 0 |  | 0 |  | 0 | 1 | D | 0 | ROZPOCET | [6 empty] | 0
4 | K | Pol5 | Svítidla A | ks | 1 |  | 0 | R-položka |  |  | zákl. přenesená |  | 0 | 0 | 0 | 0 | 0 | 4 | K | 1 | ROZPOCET | 0 | 0 | 0 | 0 | 0 | 4 | 0 | 4 | -450488698
5 | K | Pol6 | Svítidla C1 | ks | 7 |  | 0 | R-položka |  |  | zákl. přenesená |  | 0 | 0 | 0 | 0 | 0 | 4 | K | 1 | ROZPOCET | 0 | 0 | 0 | 0 | 0 | 4 | 0 | 4 | -418107361
6 | K | Pol7 | Svítidla G | ks | 2 |  | 0 | R-položka |  |  | zákl. přenesená |  | 0 | 0 | 0 | 0 | 0 | 4 | K | 1 | ROZPOCET | 0 | 0 | 0 | 0 | 0 | 4 | 0 | 4 | 1302746874
7 | K | Pol8 | Svítidla S | ks | 2 |  | 0 | R-položka |  |  | zákl. přenesená |  | 0 | 0 | 0 | 0 | 0 | 4 | K | 1 | ROZPOCET | 0 | 0 | 0 | 0 | 0 | 4 | 0 | 4 | 1500147698
8 | K | Pol9 | Svítidla N2 | ks | 1 |  | 0 | R-položka |  |  | zákl. přenesená |  | 0 | 0 | 0 | 0 | 0 | 4 | K | 1 | ROZPOCET | 0 | 0 | 0 | 0 | 0 | 4 | 0 | 4 | 1425951200
| D | D3 | Kabely |  |  |  | 0 | [5 empty] | 0 |  | 0 |  | 0 | 1 | D | 0 | ROZPOCET | [6 empty] | 0
9 | K | Pol10 | Vodič Cu 4 ZŽ | m | 20 |  | 0 | R-položka |  |  | zákl. přenesená |  | 0 | 0 | 0 | 0 | 0 | 4 | K | 1 | ROZPOCET | 0 | 0 | 0 | 0 | 0 | 4 | 0 | 4 | -1309011015
10 | K | Pol11 | Vodič Cu 6 ZŽ | m | 20 |  | 0 | R-položka |  |  | zákl. přenesená |  | 0 | 0 | 0 | 0 | 0 | 4 | K | 1 | ROZPOCET | 0 | 0 | 0 | 0 | 0 | 4 | 0 | 4 | -879984915
11 | K | Pol12 | Vodič Cu 16 ZŽ | m | 20 |  | 0 | R-položka |  |  | zákl. přenesená |  | 0 | 0 | 0 | 0 | 0 | 4 | K | 1 | ROZPOCET | 0 | 0 | 0 | 0 | 0 | 4 | 0 | 4 | 1794434756
12 | K | Pol13 | Kabel CYKY 3Ax1,5 vč. uložení a zapojení, ukončení | m | 10 |  | 0 | R-položka |  |  | zákl. přenesená |  | 0 | 0 | 0 | 0 | 0 | 4 | K | 1 | ROZPOCET | 0 | 0 | 0 | 0 | 0 | 4 | 0 | 4 | 1425390149
13 | K | Pol14 | Kabel CYKY 3Cx1,5 vč. uložení a zapojení, ukončení | m | 140 |  | 0 | R-položka |  |  | zákl. přenesená |  | 0 | 0 | 0 | 0 | 0 | 4 | K | 1 | ROZPOCET | 0 | 0 | 0 | 0 | 0 | 4 | 0 | 4 | 1937188884
14 | K | Pol15 | Kabel CYKY 5Cx1,5 vč. uložení a zapojení, ukončení | m | 20 |  | 0 | R-položka |  |  | zákl. přenesená |  | 0 | 0 | 0 | 0 | 0 | 4 | K | 1 | ROZPOCET | 0 | 0 | 0 | 0 | 0 | 4 | 0 | 4 | 856434511
15 | K | Pol16 | Kabel CYKY 3Cx2,5 vč. uložení a zapojení, ukončení | m | 165 |  | 0 | R-položka |  |  | zákl. přenesená |  | 0 | 0 | 0 | 0 | 0 | 4 | K | 1 | ROZPOCET | 0 | 0 | 0 | 0 | 0 | 4 | 0 | 4 | -1671216800
16 | K | Pol17 | Kabel CYKY 3Cx6 vč. uložení a zapojení, ukončení | m | 45 |  | 0 | R-položka |  |  | zákl. přenesená |  | 0 | 0 | 0 | 0 | 0 | 4 | K | 1 | ROZPOCET | 0 | 0 | 0 | 0 | 0 | 4 | 0 | 4 | -842901102
17 | K | Pol18 | Kabel CYKY 5Cx6 vč. uložení a zapojení, ukončení | m | 65 |  | 0 | R-položka |  |  | zákl. přenesená |  | 0 | 0 | 0 | 0 | 0 | 4 | K | 1 | ROZPOCET | 0 | 0 | 0 | 0 | 0 | 4 | 0 | 4 | -921095636
18 | K | Pol19 | Kabel CYKY 4Bx10 vč. uložení a zapojení, ukončení | m | 44 |  | 0 | R-položka |  |  | zákl. přenesená |  | 0 | 0 | 0 | 0 | 0 | 4 | K | 1 | ROZPOCET | 0 | 0 | 0 | 0 | 0 | 4 | 0 | 4 | 1702350343
| D | D4 | Nosný materiál |  |  |  | 0 | [5 empty] | 0 |  | 0 |  | 0 | 1 | D | 0 | ROZPOCET | [6 empty] | 0
19 | K | Pol20 | Ocel. nos. konstr. pomocná s nařezáním a úpravou | kg | 10 |  | 0 | R-položka |  |  | zákl. přenesená |  | 0 | 0 | 0 | 0 | 0 | 4 | K | 1 | ROZPOCET | 0 | 0 | 0 | 0 | 0 | 4 | 0 | 4 | -1994709753
20 | K | Pol21 | Kabelová příchytka, 2 kab. | ks | 10 |  | 0 | R-položka |  |  | zákl. přenesená |  | 0 | 0 | 0 | 0 | 0 | 4 | K | 1 | ROZPOCET | 0 | 0 | 0 | 0 | 0 | 4 | 0 | 4 | -54998669
21 | K | Pol22 | Stropní kabelová příchytka, 15 kab. | ks | 10 |  | 0 | R-položka |  |  | zákl. přenesená |  | 0 | 0 | 0 | 0 | 0 | 4 | K | 1 | ROZPOCET | 0 | 0 | 0 | 0 | 0 | 4 | 0 | 4 | 47746631
22 | K | Pol23 | Trubka ocelová pr. 29mm, 3m, příchytky na sloup | kpl | 1 |  | 0 | R-položka |  |  | zákl. přenesená |  | 0 | 0 | 0 | 0 | 0 | 4 | K | 1 | ROZPOCET | 0 | 0 | 0 | 0 | 0 | 4 | 0 | 4 | -50342957
23 | K | Pol24 | Krabice přístrojová pr. 68 vč. uložení a zapojení | ks | 12 |  | 0 | R-položka |  |  | zákl. přenesená |  | 0 | 0 | 0 | 0 | 0 | 4 | K | 1 | ROZPOCET | 0 | 0 | 0 | 0 | 0 | 4 | 0 | 4 | -118806571
24 | K | Pol25 | Krabicová rozvodka (zeď, sádrokarton) pr. 68mm vč. svorek, uložení a zapojení | ks | 8 |  | 0 | R-položka |  |  | zákl. přenesená |  | 0 | 0 | 0 | 0 | 0 | 4 | K | 1 | ROZPOCET | 0 | 0 | 0 | 0 | 0 | 4 | 0 | 4 | 553689462
25 | K | Pol26 | Krabicová rozvodka K0125 vč. uložení a zapojení | ks | 1 |  | 0 | R-položka |  |  | zákl. přenesená |  | 0 | 0 | 0 | 0 | 0 | 4 | K | 1 | ROZPOCET | 0 | 0 | 0 | 0 | 0 | 4 | 0 | 4 | 1325034481
26 | K | Pol27 | Krabicová rozvodka do vlhka IP44 + svorky s upevněním na stěnu nebo do žlabu, včetně zapojení | ks | 4 |  | 0 | R-položka |  |  | zákl. přenesená |  | 0 | 0 | 0 | 0 | 0 | 4 | K | 1 | ROZPOCET | 0 | 0 | 0 | 0 | 0 | 4 | 0 | 4 | -1794207252
| D | D5 | Zásuvky, spínače |  |  |  | 0 | [5 empty] | 0 |  | 0 |  | 0 | 1 | D | 0 | ROZPOCET | [6 empty] | 0
27 | K | Pol28 | Spínač řaz.5, 250V, 10A, IP20, bílý, zapuštěný, kompletní | ks | 1 |  | 0 | R-položka |  |  | zákl. přenesená |  | 0 | 0 | 0 | 0 | 0 | 4 | K | 1 | ROZPOCET | 0 | 0 | 0 | 0 | 0 | 4 | 0 | 4 | 1216411014
28 | K | Pol29 | Zásuvka 1x 230V/16A IP20 kompletní, rámeček, vč. zapojení a montáže | ks | 7 |  | 0 | R-položka |  |  | zákl. přenesená |  | 0 | 0 | 0 | 0 | 0 | 4 | K | 1 | ROZPOCET | 0 | 0 | 0 | 0 | 0 | 4 | 0 | 4 | 1593069684
29 | K | Pol30 | Zásuvka 2x 230V/16A IP20 kompletní, rámeček, vč. zapojení a montáže | ks | 4 |  | 0 | R-položka |  |  | zákl. přenesená |  | 0 | 0 | 0 | 0 | 0 | 4 | K | 1 | ROZPOCET | 0 | 0 | 0 | 0 | 0 | 4 | 0 | 4 | 1669701671
30 | K | Pol31 | Přímotop, IP24, 230V, 2000W, vl. termostat, | ks | 5 |  | 0 | R-položka |  |  | zákl. přenesená |  | 0 | 0 | 0 | 0 | 0 | 4 | K | 1 | ROZPOCET | 0 | 0 | 0 | 0 | 0 | 4 | 0 | 4 | -1640851923
31 | K | Pol32 | Uzemňovací svorka vč. Cu pásku | ks | 4 |  | 0 | R-položka |  |  | zákl. přenesená |  | 0 | 0 | 0 | 0 | 0 | 4 | K | 1 | ROZPOCET | 0 | 0 | 0 | 0 | 0 | 4 | 0 | 4 | -656761072
32 | K | Pol33 | Štítky na krabice, spínače a zásuvky | ks | 24 |  | 0 | R-položka |  |  | zákl. přenesená |  | 0 | 0 | 0 | 0 | 0 | 4 | K | 1 | ROZPOCET | 0 | 0 | 0 | 0 | 0 | 4 | 0 | 4 | -1499950498
33 | K | Pol34 | Protipožární ucpávky | kpl | 1 |  | 0 | R-položka |  |  | zákl. přenesená |  | 0 | 0 | 0 | 0 | 0 | 4 | K | 1 | ROZPOCET | 0 | 0 | 0 | 0 | 0 | 4 | 0 | 4 | 76466747
34 | K | Pol35 | Pomocný instalační materiál | kpl | 1 |  | 0 | R-položka |  |  | zákl. přenesená |  | 0 | 0 | 0 | 0 | 0 | 4 | K | 1 | ROZPOCET | 0 | 0 | 0 | 0 | 0 | 4 | 0 | 4 | 430153650
35 | K | Pol36 | Průrazy zdivem | ks | 5 |  | 0 | R-položka |  |  | zákl. přenesená |  | 0 | 0 | 0 | 0 | 0 | 4 | K | 1 | ROZPOCET | 0 | 0 | 0 | 0 | 0 | 4 | 0 | 4 | -971171226
36 | K | Pol37 | PPV, drážky | kpl | 1 |  | 0 | R-položka |  |  | zákl. přenesená |  | 0 | 0 | 0 | 0 | 0 | 4 | K | 1 | ROZPOCET | 0 | 0 | 0 | 0 | 0 | 4 | 0 | 4 | -2002505402
37 | K | Pol38 | Výkop 35/80cm pro kabel NN kompl. | m | 52 |  | 0 | R-položka |  |  | zákl. přenesená |  | 0 | 0 | 0 | 0 | 0 | 4 | K | 1 | ROZPOCET | 0 | 0 | 0 | 0 | 0 | 4 | 0 | 4 | -216837658
38 | K | Pol39 | Výkop 50/120cm pro kabel NN kompl. | m | 10 |  | 0 | R-položka |  |  | zákl. přenesená |  | 0 | 0 | 0 | 0 | 0 | 4 | K | 1 | ROZPOCET | 0 | 0 | 0 | 0 | 0 | 4 | 0 | 4 | -172097369
39 | K | Pol40 | Uvedení do provozu jako celek | ks | 1 |  | 0 | R-položka |  |  | zákl. přenesená |  | 0 | 0 | 0 | 0 | 0 | 4 | K | 1 | ROZPOCET | 0 | 0 | 0 | 0 | 0 | 4 | 0 | 4 | -1560716989
40 | K | Pol41 | Výchozí revizní zpráva jako celek | ks | 1 |  | 0 | R-položka |  |  | zákl. přenesená |  | 0 | 0 | 0 | 0 | 0 | 4 | K | 1 | ROZPOCET | 0 | 0 | 0 | 0 | 0 | 4 | 0 | 4 | -683829376
41 | K | Pol42 | Plán skutečného provedení | ks | 1 |  | 0 | R-položka |  |  | zákl. přenesená |  | 0 | 0 | 0 | 0 | 0 | 4 | K | 1 | ROZPOCET | 0 | 0 | 0 | 0 | 0 | 4 | 0 | 4 | -629117880
42 | K | Pol43 | Koordinace s ostatními profesemi během stavby | hod | 14 |  | 0 | R-položka |  |  | zákl. přenesená |  | 0 | 0 | 0 | 0 | 0 | 4 | K | 1 | ROZPOCET | 0 | 0 | 0 | 0 | 0 | 4 | 0 | 4 | -897702501
43 | K | Pol44 | Vyhledání napojných míst NN | hod | 3 |  | 0 | R-položka |  |  | zákl. přenesená |  | 0 | 0 | 0 | 0 | 0 | 4 | K | 1 | ROZPOCET | 0 | 0 | 0 | 0 | 0 | 4 | 0 | 4 | 1836734820
44 | K | Pol45 | Výstražné tabulky jako celek | ks | 1 |  | 0 | R-položka |  |  | zákl. přenesená |  | 0 | 0 | 0 | 0 | 0 | 4 | K | 1 | ROZPOCET | 0 | 0 | 0 | 0 | 0 | 4 | 0 | 4 | 935899965
| D | D6 | Bleskosvod a uzemnění |  |  |  | 0 | [5 empty] | 0 |  | 0 |  | 0 | 1 | D | 0 | ROZPOCET | [6 empty] | 0
45 | K | Pol46 | Zemnící pásek FeZn 30/4mm vč. upevnění | m | 54 |  | 0 | R-položka |  |  | zákl. přenesená |  | 0 | 0 | 0 | 0 | 0 | 4 | K | 1 | ROZPOCET | 0 | 0 | 0 | 0 | 0 | 4 | 0 | 4 | 342207674
46 | K | Pol47 | Zemnící drát AlMgSi průměr 8 vč. upevnění | m | 50 |  | 0 | R-položka |  |  | zákl. přenesená |  | 0 | 0 | 0 | 0 | 0 | 4 | K | 1 | ROZPOCET | 0 | 0 | 0 | 0 | 0 | 4 | 0 | 4 | 1045421741
47 | K | Pol48 | Zemnící drát FeZn průměr 10 vč. upevnění nebo provaření prutů | m | 6 |  | 0 | R-položka |  |  | zákl. přenesená |  | 0 | 0 | 0 | 0 | 0 | 4 | K | 1 | ROZPOCET | 0 | 0 | 0 | 0 | 0 | 4 | 0 | 4 | -1816194580
48 | K | Pol49 | Vodič s izolační vrstvou pro ochranu proti dotykovému napětí 3,5m | ks | 3 |  | 0 | R-položka |  |  | zákl. přenesená |  | 0 | 0 | 0 | 0 | 0 | 4 | K | 1 | ROZPOCET | 0 | 0 | 0 | 0 | 0 | 4 | 0 | 4 | 1982713049
49 | K | Pol50 | Podpěry vedení - PV11 | ks | 18 |  | 0 | R-položka |  |  | zákl. přenesená |  | 0 | 0 | 0 | 0 | 0 | 4 | K | 1 | ROZPOCET | 0 | 0 | 0 | 0 | 0 | 4 | 0 | 4 | -632377370
50 | K | Pol51 | Podpěry vedení - PV15 | ks | 10 |  | 0 | R-položka |  |  | zákl. přenesená |  | 0 | 0 | 0 | 0 | 0 | 4 | K | 1 | ROZPOCET | 0 | 0 | 0 | 0 | 0 | 4 | 0 | 4 | 1201494809
51 | K | Pol52 | Podpěry vedení do zdiva pro izolovaný svod | ks | 18 |  | 0 | R-položka |  |  | zákl. přenesená |  | 0 | 0 | 0 | 0 | 0 | 4 | K | 1 | ROZPOCET | 0 | 0 | 0 | 0 | 0 | 4 | 0 | 4 | 610201695
52 | K | Pol53 | Svorky hromosvodné SK-křížová | ks | 3 |  | 0 | R-položka |  |  | zákl. přenesená |  | 0 | 0 | 0 | 0 | 0 | 4 | K | 1 | ROZPOCET | 0 | 0 | 0 | 0 | 0 | 4 | 0 | 4 | 499996046
53 | K | Pol54 | Svorky hromosvodné SS-spojovací | ks | 8 |  | 0 | R-položka |  |  | zákl. přenesená |  | 0 | 0 | 0 | 0 | 0 | 4 | K | 1 | ROZPOCET | 0 | 0 | 0 | 0 | 0 | 4 | 0 | 4 | -27518468
54 | K | Pol55 | Svorky hromosvodné SO-okapová | ks | 3 |  | 0 | R-položka |  |  | zákl. přenesená |  | 0 | 0 | 0 | 0 | 0 | 4 | K | 1 | ROZPOCET | 0 | 0 | 0 | 0 | 0 | 4 | 0 | 4 | 83216493
55 | K | Pol56 | Svorky hromosvodné SP1-pro kovové části | ks | 2 |  | 0 | R-položka |  |  | zákl. přenesená |  | 0 | 0 | 0 | 0 | 0 | 4 | K | 1 | ROZPOCET | 0 | 0 | 0 | 0 | 0 | 4 | 0 | 4 | -1192289901
56 | K | Pol57 | Svorky hromosvodné SZ | ks | 3 |  | 0 | R-položka |  |  | zákl. přenesená |  | 0 | 0 | 0 | 0 | 0 | 4 | K | 1 | ROZPOCET | 0 | 0 | 0 | 0 | 0 | 4 | 0 | 4 | -107343784
57 | K | Pol58 | Svorky hromosvodné ST | ks | 2 |  | 0 | R-položka |  |  | zákl. přenesená |  | 0 | 0 | 0 | 0 | 0 | 4 | K | 1 | ROZPOCET | 0 | 0 | 0 | 0 | 0 | 4 | 0 | 4 | -743566470
58 | K | Pol59 | Svorky hromosvodné Sua | ks | 5 |  | 0 | R-položka |  |  | zákl. přenesená |  | 0 | 0 | 0 | 0 | 0 | 4 | K | 1 | ROZPOCET | 0 | 0 | 0 | 0 | 0 | 4 | 0 | 4 | 1151827887
59 | K | Pol60 | Zalévací hmota | kg | 3 |  | 0 | R-položka |  |  | zákl. přenesená |  | 0 | 0 | 0 | 0 | 0 | 4 | K | 1 | ROZPOCET | 0 | 0 | 0 | 0 | 0 | 4 | 0 | 4 | 113005809
60 | K | Pol61 | Sváření pásku/svorky | ks | 6 |  | 0 | R-položka |  |  | zákl. přenesená |  | 0 | 0 | 0 | 0 | 0 | 4 | K | 1 | ROZPOCET | 0 | 0 | 0 | 0 | 0 | 4 | 0 | 4 | -1291848021
61 | K | Pol62 | Označovací štítek | ks | 3 |  | 0 | R-položka |  |  | zákl. přenesená |  | 0 | 0 | 0 | 0 | 0 | 4 | K | 1 | ROZPOCET | 0 | 0 | 0 | 0 | 0 | 4 | 0 | 4 | -1853421148
62 | K | Pol63 | Výkop pro zemnící pásek hl.80cm kompl. | m | 48 |  | 0 | R-položka |  |  | zákl. přenesená |  | 0 | 0 | 0 | 0 | 0 | 4 | K | 1 | ROZPOCET | 0 | 0 | 0 | 0 | 0 | 4 | 0 | 4 | -1461067755
63 | K | Pol64 | Revizní zpráva hromosvodů | ks | 1 |  | 0 | R-položka |  |  | zákl. přenesená |  | 0 | 0 | 0 | 0 | 0 | 4 | K | 1 | ROZPOCET | 0 | 0 | 0 | 0 | 0 | 4 | 0 | 4 | 21982166

## E.2.13 - Vybavení budov
[9 empty] | >> skryté sloupce << | [9 empty] | {635c2a8b-4e4f-4deb-9a68-1dcd2dccc3a2}
2
| KRYCÍ LIST SOUPISU PRACÍ | [8 empty] | v --- níže se nacházejí doplnkové a pomocné údaje k sestavám --- v | [8 empty] | True
Stavba:
Kozmice ON
Objekt:
SO 01 - Zastávka
Soupis:
E.2.13 - Vybavení budov
| KSO: |  |  |  |  | CC-CZ:
| Místo: |  |  |  |  | Datum: | 17. 3. 2023
| Zadavatel: |  |  |  |  | IČ:
DIČ:
| Uchazeč: |  |  |  |  | IČ: | Vyplň údaj
|  | Vyplň údaj |  |  |  | DIČ: | Vyplň údaj
| Projektant: |  |  |  |  | IČ:
DIČ:
| Zpracovatel: |  |  |  |  | IČ:
DIČ:
Poznámka:
| Cena bez DPH | [5 empty] | 0
|  |  | Základ daně |  |  | Sazba daně | Výše daně
| DPH | základní | 0 |  |  | 21% | 0
|  | snížená | 0 |  |  | 15% | 0
| DPH | zákl. přenesená | 0 |  |  | 21% | 0
|  | sníž. přenesená | 0 |  |  | 15% | 0
|  | nulová | 0 |  |  | 0% | 0
| Cena s DPH |  |  | v | CZK |  | 0
REKAPITULACE ČLENĚNÍ SOUPISU PRACÍ
Stavba:
Kozmice ON
Objekt:
SO 01 - Zastávka
Soupis:
E.2.13 - Vybavení budov
Místo: | [5 empty] | Datum: | 17. 3. 2023
Zadavatel: | [5 empty] | Projektant:
Uchazeč: |  |  | Vyplň údaj |  |  | Zpracovatel:
Kód dílu - Popis | [6 empty] | Cena celkem [CZK]
Náklady stavby celkem | [6 empty] | 0 | [12 empty] | -1
| OST - Ostatní | [5 empty] | 0
SOUPIS PRACÍ
Stavba:
Kozmice ON
Objekt:
SO 01 - Zastávka
Soupis:
E.2.13 - Vybavení budov
Místo: | [5 empty] | Datum: | 17. 3. 2023
Zadavatel: | [5 empty] | Projektant:
Uchazeč: |  |  | Vyplň údaj |  |  | Zpracovatel:
PČ | Typ | Kód | Popis | MJ | Množství | J.cena [CZK] | Cena celkem [CZK] | Cenová soustava |  |  | DPH | J. Nh [h] | Nh celkem [h] | J. hmotnost [t] | Hmotnost celkem [t] | J. suť [t] | Suť Celkem [t]
Náklady soupisu celkem | [6 empty] | 0 | [5 empty] | 0 |  | 0 |  | 0 |  | D | -1 | [10 empty] | 0
| D | OST | Ostatní |  |  |  | 0 | [5 empty] | 0 |  | 0 |  | 0 | 4 | D | 0 |  |  |  | ROZPOCET | [6 empty] | 0
1 | K | KVETINAC.R | Betonový květináč dle legendy pol.č.5 - kompletní dodávka+montáž | kus | 2 |  | 0 | R-položka |  |  | zákl. přenesená |  | 0 | 0 | 0 | 0 | 0 | 262144 | K | 1 |  |  |  | ROZPOCET | 0 | 0 | 0 | 0 | 0 | 4 | 0 | 262144 | 505670971
| VV |  | 2 |  | 2 | [13 empty] | VV | 1 | 2 | True | 1 | ROZPOCET
2 | K | M01.R | Lavička - kompletní dodávka+montáž vč.ukotvení dle specifikace položky výpisu "1" | kus | 4 |  | 0 | R-položka |  |  | zákl. přenesená |  | 0 | 0 | 0 | 0 | 0 | 262144 | K | 1 |  |  |  | ROZPOCET | 0 | 0 | 0 | 0 | 0 | 4 | 0 | 262144 | -988979510
| VV |  | 4 |  | 4 | [13 empty] | VV | 1 | 2 | True | 1 | ROZPOCET
3 | K | M02.R | Koš- kompletní dodávka+montáž kotvením dle specifikace položky výpisu "2" | kus | 2 |  | 0 | R-položka |  |  | zákl. přenesená |  | 0 | 0 | 0 | 0 | 0 | 262144 | K | 1 |  |  |  | ROZPOCET | 0 | 0 | 0 | 0 | 0 | 4 | 0 | 262144 | -953074
| VV |  | "tříděný odpad"2 |  | 2 | [13 empty] | VV | 1 | 2 | True | 1 | ROZPOCET
4 | K | M03.R | Vitrína- kompletní dodávka+montáž kotvením dle specifikace položky výpisu "3" | kus | 2 |  | 0 | R-položka |  |  | zákl. přenesená |  | 0 | 0 | 0 | 0 | 0 | 262144 | K | 1 |  |  |  | ROZPOCET | 0 | 0 | 0 | 0 | 0 | 4 | 0 | 262144 | -974404151
| VV |  | 2 |  | 2 | [13 empty] | VV | 1 | 2 | True | 1 | ROZPOCET
5 | K | M04.R | Stojan na kolo šestidrážka - kompletní dodávka+montáž kotvením dle specifikace položky výpisu "4" | kus | 2 |  | 0 | R-položka |  |  | zákl. přenesená |  | 0 | 0 | 0 | 0 | 0 | 262144 | K | 1 |  |  |  | ROZPOCET | 0 | 0 | 0 | 0 | 0 | 4 | 0 | 262144 | 1493740467
| VV |  | 2 |  | 2 | [13 empty] | VV | 1 | 2 | True | 1 | ROZPOCET

## SO 02 - Deštová kanalizace
[9 empty] | >> skryté sloupce << | [9 empty] | {9cd5e02e-1c08-454a-a07b-ef121d606683}
2
| KRYCÍ LIST SOUPISU PRACÍ | [8 empty] | v --- níže se nacházejí doplnkové a pomocné údaje k sestavám --- v | [8 empty] | True
Stavba:
Kozmice ON
Objekt:
SO 02 - Deštová kanalizace
| KSO: |  |  |  |  | CC-CZ:
| Místo: |  |  |  |  | Datum: | 17. 3. 2023
| Zadavatel: |  |  |  |  | IČ:
DIČ:
| Uchazeč: |  |  |  |  | IČ: | Vyplň údaj
|  | Vyplň údaj |  |  |  | DIČ: | Vyplň údaj
| Projektant: |  |  |  |  | IČ:
DIČ:
| Zpracovatel: |  |  |  |  | IČ:
DIČ:
Poznámka:
| Cena bez DPH | [5 empty] | 0
|  |  | Základ daně |  |  | Sazba daně | Výše daně
| DPH | základní | 0 |  |  | 21% | 0
|  | snížená | 0 |  |  | 15% | 0
| DPH | zákl. přenesená | 0 |  |  | 21% | 0
|  | sníž. přenesená | 0 |  |  | 15% | 0
|  | nulová | 0 |  |  | 0% | 0
| Cena s DPH |  |  | v | CZK |  | 0
REKAPITULACE ČLENĚNÍ SOUPISU PRACÍ
Stavba:
Kozmice ON
Objekt:
SO 02 - Deštová kanalizace
Místo: | [5 empty] | Datum: | 17. 3. 2023
Zadavatel: | [5 empty] | Projektant:
Uchazeč: |  |  | Vyplň údaj |  |  | Zpracovatel:
Kód dílu - Popis | [6 empty] | Cena celkem [CZK]
Náklady stavby celkem | [6 empty] | 0 | [12 empty] | -1
| HSV - Práce a dodávky HSV | [5 empty] | 0
| 1 - Zemní práce | [5 empty] | 0
| 11 - Zemní práce - přípravné a přidružené práce | [5 empty] | 0
| 13 - Zemní práce - hloubené vykopávky | [5 empty] | 0
| 15 - Zemní práce - zajištění výkopu, násypu a svahu | [5 empty] | 0
| 16 - Zemní práce - přemístění výkopku | [5 empty] | 0
| 17 - Zemní práce - konstrukce ze zemin | [5 empty] | 0
| 2 - Zakládání | [5 empty] | 0
| 27 - Zakládání - základy | [5 empty] | 0
| 4 - Vodorovné konstrukce | [5 empty] | 0
| 45 - Podkladní a vedlejší konstrukce kromě vozovek a železničního svršku | [5 empty] | 0
| 8 - Trubní vedení | [5 empty] | 0
| 87 - Potrubí z trub plastických a skleněných | [5 empty] | 0
| 89 - Ostatní konstrukce | [5 empty] | 0
| 9 - Ostatní konstrukce a práce, bourání | [5 empty] | 0
| 998 - Přesun hmot | [5 empty] | 0
| PSV - Práce a dodávky PSV | [5 empty] | 0
| 721 - Zdravotechnika - vnitřní kanalizace | [5 empty] | 0
| OST - Ostatní | [5 empty] | 0
SOUPIS PRACÍ
Stavba:
Kozmice ON
Objekt:
SO 02 - Deštová kanalizace
Místo: | [5 empty] | Datum: | 17. 3. 2023
Zadavatel: | [5 empty] | Projektant:
Uchazeč: |  |  | Vyplň údaj |  |  | Zpracovatel:
PČ | Typ | Kód | Popis | MJ | Množství | J.cena [CZK] | Cena celkem [CZK] | Cenová soustava |  |  | DPH | J. Nh [h] | Nh celkem [h] | J. hmotnost [t] | Hmotnost celkem [t] | J. suť [t] | Suť Celkem [t]
Náklady soupisu celkem | [6 empty] | 0 | [5 empty] | 0 |  | 51.4497 |  | 0 |  | D | -1 | [10 empty] | 0
| D | HSV | Práce a dodávky HSV |  |  |  | 0 | [5 empty] | 0 |  | 51.4467 |  | 0 | 1 | D | 0 |  |  |  | ROZPOCET | [6 empty] | 0
| D | 1 | Zemní práce |  |  |  | 0 | [5 empty] | 0 |  | 45.9397 |  | 0 | 1 | D | 1 |  |  |  | ROZPOCET | [6 empty] | 0
| D | 11 | Zemní práce - přípravné a přidružené práce |  |  |  | 0 | [5 empty] | 0 |  | 0.092019 |  | 0 | 1 | D | 2 |  |  |  | ROZPOCET | [6 empty] | 0
1 | K | 119001421 | Dočasné zajištění podzemního potrubí nebo vedení ve výkopišti ve stavu i poloze, ve kterých byla na začátku zemních prací a to s podepřením, vzepřením nebo vyvěšením, případně s ochranným bedněním, se zřízením a odstraněním zajišťovací konstrukce, s opotřebením hmot kabelů a kabelových tratí z volně ložených kabelů a to do 3 kabelů | m | 2 |  | 0 | CS ÚRS 2023 01 |  |  | zákl. přenesená |  | 0 | 0.036904 | 0.073809 | 0 | 0 | 4 | K | 3 |  |  |  | ROZPOCET | 0 | 0 | 0 | 0 | 0 | 4 | 0 | 4 | -1128495901
| Online PSC |  | https://podminky.urs.cz/item/CS_URS_2023_01/119001421 | [15 empty] | Online PSC | 3
| VV |  | 2 |  | 2 | [13 empty] | VV | 3 | 2 | True | 1 | ROZPOCET
2 | K | 119002121 | Pomocné konstrukce při zabezpečení výkopu vodorovné pochozí přechodová lávka délky do 2 m včetně zábradlí zřízení | kus | 1 |  | 0 | CS ÚRS 2023 01 |  |  | zákl. přenesená |  | 0 | 0.00065 | 0.00065 | 0 | 0 | 4 | K | 3 |  |  |  | ROZPOCET | 0 | 0 | 0 | 0 | 0 | 4 | 0 | 4 | -138712886
| Online PSC |  | https://podminky.urs.cz/item/CS_URS_2023_01/119002121 | [15 empty] | Online PSC | 3
| VV |  | 1 |  | 1 | [13 empty] | VV | 3 | 2 | True | 1 | ROZPOCET
3 | K | 119002122 | Pomocné konstrukce při zabezpečení výkopu vodorovné pochozí přechodová lávka délky do 2 m včetně zábradlí odstranění | kus | 1 |  | 0 | CS ÚRS 2023 01 |  |  | zákl. přenesená |  | 0 | 0 | 0 | 0 | 0 | 4 | K | 3 |  |  |  | ROZPOCET | 0 | 0 | 0 | 0 | 0 | 4 | 0 | 4 | 2139173563
| Online PSC |  | https://podminky.urs.cz/item/CS_URS_2023_01/119002122 | [15 empty] | Online PSC | 3
| VV |  | 1 |  | 1 | [13 empty] | VV | 3 | 2 | True | 1 | ROZPOCET
4 | K | 119002411 | Pomocné konstrukce při zabezpečení výkopu vodorovné pojízdné z tlustého ocelového plechu šířky výkopu do 1 m zřízení | m2 | 4 |  | 0 | CS ÚRS 2023 01 |  |  | zákl. přenesená |  | 0 | 0.00064 | 0.00256 | 0 | 0 | 4 | K | 3 |  |  |  | ROZPOCET | 0 | 0 | 0 | 0 | 0 | 4 | 0 | 4 | 1288471397
| Online PSC |  | https://podminky.urs.cz/item/CS_URS_2023_01/119002411 | [15 empty] | Online PSC | 3
| VV |  | 4 |  | 4 | [13 empty] | VV | 3 | 2 | True | 1 | ROZPOCET
5 | K | 119002412 | Pomocné konstrukce při zabezpečení výkopu vodorovné pojízdné z tlustého ocelového plechu šířky výkopu do 1 m odstranění | m2 | 4 |  | 0 | CS ÚRS 2023 01 |  |  | zákl. přenesená |  | 0 | 0 | 0 | 0 | 0 | 4 | K | 3 |  |  |  | ROZPOCET | 0 | 0 | 0 | 0 | 0 | 4 | 0 | 4 | 434010262
| Online PSC |  | https://podminky.urs.cz/item/CS_URS_2023_01/119002412 | [15 empty] | Online PSC | 3
| VV |  | 4 |  | 4 | [13 empty] | VV | 3 | 2 | True | 1 | ROZPOCET
6 | K | 119003141 | Pomocné konstrukce při zabezpečení výkopu svislé plastový plot zřízení | m | 60 |  | 0 | CS ÚRS 2023 01 |  |  | zákl. přenesená |  | 0 | 0.00025 | 0.015 | 0 | 0 | 4 | K | 3 |  |  |  | ROZPOCET | 0 | 0 | 0 | 0 | 0 | 4 | 0 | 4 | 1340818596
| Online PSC |  | https://podminky.urs.cz/item/CS_URS_2023_01/119003141 | [15 empty] | Online PSC | 3
| VV |  | "okolo výkopu"30*2 |  | 60 | [13 empty] | VV | 3 | 2 | True | 0 | ROZPOCET
| VV |  | Mezisoučet |  | 60 | [13 empty] | VV | 3 | 3 | True | 1 | ROZPOCET
7 | K | 119003142 | Pomocné konstrukce při zabezpečení výkopu svislé plastový plot odstranění | m | 60 |  | 0 | CS ÚRS 2023 01 |  |  | zákl. přenesená |  | 0 | 0 | 0 | 0 | 0 | 4 | K | 3 |  |  |  | ROZPOCET | 0 | 0 | 0 | 0 | 0 | 4 | 0 | 4 | 1598005228
| Online PSC |  | https://podminky.urs.cz/item/CS_URS_2023_01/119003142 | [15 empty] | Online PSC | 3
| VV |  | 60 |  | 60 | [13 empty] | VV | 3 | 2 | True | 1 | ROZPOCET
| D | 13 | Zemní práce - hloubené vykopávky |  |  |  | 0 | [5 empty] | 0 |  | 0 |  | 0 | 1 | D | 2 |  |  |  | ROZPOCET | [6 empty] | 0
8 | K | 131151202 | Hloubení zapažených jam a zářezů strojně s urovnáním dna do předepsaného profilu a spádu v hornině třídy těžitelnosti I skupiny 1 a 2 přes 20 do 50 m3 | m3 | 22 |  | 0 | CS ÚRS 2023 01 |  |  | zákl. přenesená |  | 0 | 0 | 0 | 0 | 0 | 4 | K | 3 |  |  |  | ROZPOCET | 0 | 0 | 0 | 0 | 0 | 4 | 0 | 4 | 1300957632
| Online PSC |  | https://podminky.urs.cz/item/CS_URS_2023_01/131151202 | [15 empty] | Online PSC | 3
| VV |  | "vsakovací šachta vč. rozšíření výkopu o manipulační plochu" | [15 empty] | VV | 3 | 1 | True | 0 | ROZPOCET
| VV |  | (2*5,5*2) |  | 22 | [13 empty] | VV | 3 | 2 | True | 0 | ROZPOCET
| VV |  | Mezisoučet |  | 22 | [13 empty] | VV | 3 | 3 | True | 1 | ROZPOCET
9 | K | 132251102 | Hloubení nezapažených rýh šířky do 800 mm strojně s urovnáním dna do předepsaného profilu a spádu v hornině třídy těžitelnosti I skupiny 3 přes 20 do 50 m3 | m3 | 16.8 |  | 0 | CS ÚRS 2023 01 |  |  | zákl. přenesená |  | 0 | 0 | 0 | 0 | 0 | 4 | K | 3 |  |  |  | ROZPOCET | 0 | 0 | 0 | 0 | 0 | 4 | 0 | 4 | -1978824737
| Online PSC |  | https://podminky.urs.cz/item/CS_URS_2023_01/132251102 | [15 empty] | Online PSC | 3
| VV |  | "dle podélného řezu" | [15 empty] | VV | 3 | 1 | True | 0 | ROZPOCET
| VV |  | "trasa 1´-1 a 2´-2"(0,6*1*28) |  | 16.8 | [13 empty] | VV | 3 | 2 | True | 0 | ROZPOCET
| VV |  | Mezisoučet |  | 16.8 | [13 empty] | VV | 3 | 3 | True | 0 | ROZPOCET
| VV |  | Součet |  | 16.8 | [13 empty] | VV | 3 | 4 | True | 1 | ROZPOCET
| D | 15 | Zemní práce - zajištění výkopu, násypu a svahu |  |  |  | 0 | [5 empty] | 0 |  | 0.091712 |  | 0 | 1 | D | 2 |  |  |  | ROZPOCET | [6 empty] | 0
10 | K | 151101202 | Zřízení pažení stěn výkopu bez rozepření nebo vzepření příložné, hloubky přes 4 do 8 m | m2 | 44 |  | 0 | CS ÚRS 2023 01 |  |  | zákl. přenesená |  | 0 | 0.000723 | 0.031812 | 0 | 0 | 4 | K | 3 |  |  |  | ROZPOCET | 0 | 0 | 0 | 0 | 0 | 4 | 0 | 4 | -721432553
| Online PSC |  | https://podminky.urs.cz/item/CS_URS_2023_01/151101202 | [15 empty] | Online PSC | 3
| VV |  | "šachta"(2*5,5)*4 |  | 44 | [13 empty] | VV | 3 | 2 | True | 0 | ROZPOCET
| VV |  | Mezisoučet |  | 44 | [13 empty] | VV | 3 | 3 | True | 0 | ROZPOCET
| VV |  | Součet |  | 44 | [13 empty] | VV | 3 | 4 | True | 1 | ROZPOCET
11 | K | 151101212 | Odstranění pažení stěn výkopu bez rozepření nebo vzepření s uložením pažin na vzdálenost do 3 m od okraje výkopu příložné, hloubky přes 4 do 8 m | m2 | 44 |  | 0 | CS ÚRS 2023 01 |  |  | zákl. přenesená |  | 0 | 0 | 0 | 0 | 0 | 4 | K | 3 |  |  |  | ROZPOCET | 0 | 0 | 0 | 0 | 0 | 4 | 0 | 4 | 41143736
| Online PSC |  | https://podminky.urs.cz/item/CS_URS_2023_01/151101212 | [15 empty] | Online PSC | 3
| VV |  | "šachta"(2*5,5)*4 |  | 44 | [13 empty] | VV | 3 | 2 | True | 0 | ROZPOCET
| VV |  | Mezisoučet |  | 44 | [13 empty] | VV | 3 | 3 | True | 0 | ROZPOCET
| VV |  | Součet |  | 44 | [13 empty] | VV | 3 | 4 | True | 1 | ROZPOCET
12 | K | 151101302 | Zřízení rozepření zapažených stěn výkopů s potřebným přepažováním při pažení příložném, hloubky přes 4 do 8 m | m3 | 22 |  | 0 | CS ÚRS 2023 01 |  |  | zákl. přenesená |  | 0 | 0.00048332 | 0.010633 | 0 | 0 | 4 | K | 3 |  |  |  | ROZPOCET | 0 | 0 | 0 | 0 | 0 | 4 | 0 | 4 | 1337686304
| Online PSC |  | https://podminky.urs.cz/item/CS_URS_2023_01/151101302 | [15 empty] | Online PSC | 3
| VV |  | (2*5,5*2) |  | 22 | [13 empty] | VV | 3 | 2 | True | 0 | ROZPOCET
| VV |  | Mezisoučet |  | 22 | [13 empty] | VV | 3 | 3 | True | 1 | ROZPOCET
13 | K | 151101312 | Odstranění rozepření stěn výkopů s uložením materiálu na vzdálenost do 3 m od okraje výkopu pažení příložného, hloubky přes 4 do 8 m | m3 | 22 |  | 0 | CS ÚRS 2023 01 |  |  | zákl. přenesená |  | 0 | 0 | 0 | 0 | 0 | 4 | K | 3 |  |  |  | ROZPOCET | 0 | 0 | 0 | 0 | 0 | 4 | 0 | 4 | -1437791809
| Online PSC |  | https://podminky.urs.cz/item/CS_URS_2023_01/151101312 | [15 empty] | Online PSC | 3
| VV |  | (2*5,5*2) |  | 22 | [13 empty] | VV | 3 | 2 | True | 0 | ROZPOCET
| VV |  | Mezisoučet |  | 22 | [13 empty] | VV | 3 | 3 | True | 1 | ROZPOCET
14 | K | 151101402 | Zřízení vzepření zapažených stěn výkopů s potřebným přepažováním při pažení příložném, hloubky přes 4 do 8 m | m2 | 44 |  | 0 | CS ÚRS 2023 01 |  |  | zákl. přenesená |  | 0 | 0.0011197 | 0.049267 | 0 | 0 | 4 | K | 3 |  |  |  | ROZPOCET | 0 | 0 | 0 | 0 | 0 | 4 | 0 | 4 | -1607732980
| Online PSC |  | https://podminky.urs.cz/item/CS_URS_2023_01/151101402 | [15 empty] | Online PSC | 3
| VV |  | "šachta"(2*5,5)*4 |  | 44 | [13 empty] | VV | 3 | 2 | True | 0 | ROZPOCET
| VV |  | Mezisoučet |  | 44 | [13 empty] | VV | 3 | 3 | True | 0 | ROZPOCET
| VV |  | Součet |  | 44 | [13 empty] | VV | 3 | 4 | True | 1 | ROZPOCET
15 | K | 151101412 | Odstranění vzepření stěn výkopů s uložením materiálu na vzdálenost do 3 m od kraje výkopu při pažení příložném, hloubky přes 4 do 8 m | m2 | 44 |  | 0 | CS ÚRS 2023 01 |  |  | zákl. přenesená |  | 0 | 0 | 0 | 0 | 0 | 4 | K | 3 |  |  |  | ROZPOCET | 0 | 0 | 0 | 0 | 0 | 4 | 0 | 4 | 1745545725
| Online PSC |  | https://podminky.urs.cz/item/CS_URS_2023_01/151101412 | [15 empty] | Online PSC | 3
| VV |  | "šachta"(2*5,5)*4 |  | 44 | [13 empty] | VV | 3 | 2 | True | 0 | ROZPOCET
| VV |  | Mezisoučet |  | 44 | [13 empty] | VV | 3 | 3 | True | 0 | ROZPOCET
| VV |  | Součet |  | 44 | [13 empty] | VV | 3 | 4 | True | 1 | ROZPOCET
| D | 16 | Zemní práce - přemístění výkopku |  |  |  | 0 | [5 empty] | 0 |  | 0 |  | 0 | 1 | D | 2 |  |  |  | ROZPOCET | [6 empty] | 0
16 | K | 162751117 | Vodorovné přemístění výkopku nebo sypaniny po suchu na obvyklém dopravním prostředku, bez naložení výkopku, avšak se složením bez rozhrnutí z horniny třídy těžitelnosti I skupiny 1 až 3 na vzdálenost přes 9 000 do 10 000 m | m3 | 13.57 |  | 0 | CS ÚRS 2023 01 |  |  | zákl. přenesená |  | 0 | 0 | 0 | 0 | 0 | 16 | K | 3 |  |  |  | ROZPOCET | 0 | 0 | 0 | 0 | 0 | 4 | 0 | 16 | 1976113871
| Online PSC |  | https://podminky.urs.cz/item/CS_URS_2023_01/162751117 | [15 empty] | Online PSC | 3
| VV |  | "vsakovací šachta+dno" | [15 empty] | VV | 3 | 1 | True | 0 | ROZPOCET
| VV |  | ((PI*0,5*0,5*5,5)+(2*0,15*2)+0,25) |  | 5.17 | [13 empty] | VV | 3 | 2 | True | 0 | ROZPOCET
| VV |  | Mezisoučet |  | 5.17 | [13 empty] | VV | 3 | 3 | True | 0 | ROZPOCET
| VV |  | "rýha-obsyp+podsyp"(1,680+6,720) |  | 8.4 | [13 empty] | VV | 3 | 2 | True | 0 | ROZPOCET
| VV |  | Mezisoučet |  | 8.4 | [13 empty] | VV | 3 | 3 | True | 0 | ROZPOCET
| VV |  | Součet |  | 13.57 | [13 empty] | VV | 3 | 4 | True | 1 | ROZPOCET
17 | K | 162751119 | Vodorovné přemístění výkopku nebo sypaniny po suchu na obvyklém dopravním prostředku, bez naložení výkopku, avšak se složením bez rozhrnutí z horniny třídy těžitelnosti I skupiny 1 až 3 na vzdálenost Příplatek k ceně za každých dalších i započatých 1 000 m | m3 | 135.7 |  | 0 | CS ÚRS 2023 01 |  |  | zákl. přenesená |  | 0 | 0 | 0 | 0 | 0 | 4 | K | 3 |  |  |  | ROZPOCET | 0 | 0 | 0 | 0 | 0 | 4 | 0 | 4 | 1875531521
| Online PSC |  | https://podminky.urs.cz/item/CS_URS_2023_01/162751119 | [15 empty] | Online PSC | 3
| VV |  | 13,570*10 |  | 135.7 | [13 empty] | VV | 3 | 2 | True | 0 | ROZPOCET
| VV |  | Mezisoučet |  | 135.7 | [13 empty] | VV | 3 | 3 | True | 1 | ROZPOCET
| D | 17 | Zemní práce - konstrukce ze zemin |  |  |  | 0 | [5 empty] | 0 |  | 45.756 |  | 0 | 1 | D | 2 |  |  |  | ROZPOCET | [6 empty] | 0
18 | K | 171201201 | Uložení sypaniny na skládky nebo meziskládky bez hutnění s upravením uložené sypaniny do předepsaného tvaru | m3 | 13.57 |  | 0 | CS ÚRS 2023 01 |  |  | zákl. přenesená |  | 0 | 0 | 0 | 0 | 0 | 4 | K | 3 |  |  |  | ROZPOCET | 0 | 0 | 0 | 0 | 0 | 4 | 0 | 4 | -1431902448
| Online PSC |  | https://podminky.urs.cz/item/CS_URS_2023_01/171201201 | [15 empty] | Online PSC | 3
| VV |  | 13,570 |  | 13.57 | [13 empty] | VV | 3 | 2 | True | 0 | ROZPOCET
| VV |  | Mezisoučet |  | 13.57 | [13 empty] | VV | 3 | 3 | True | 1 | ROZPOCET
19 | K | 171201221 | Poplatek za uložení stavebního odpadu na skládce (skládkovné) zeminy a kamení zatříděného do Katalogu odpadů pod kódem 17 05 04 | t | 24.426 |  | 0 | CS ÚRS 2023 01 |  |  | zákl. přenesená |  | 0 | 0 | 0 | 0 | 0 | 4 | K | 3 |  |  |  | ROZPOCET | 0 | 0 | 0 | 0 | 0 | 4 | 0 | 4 | -1477610697
| Online PSC |  | https://podminky.urs.cz/item/CS_URS_2023_01/171201221 | [15 empty] | Online PSC | 3
| VV |  | 13,570*1,8 |  | 24.426 | [13 empty] | VV | 3 | 2 | True | 1 | ROZPOCET
20 | K | 174101101 | Zásyp sypaninou z jakékoliv horniny strojně s uložením výkopku ve vrstvách se zhutněním jam, šachet, rýh nebo kolem objektů v těchto vykopávkách | m3 | 25.23 |  | 0 | CS ÚRS 2023 01 |  |  | zákl. přenesená |  | 0 | 0 | 0 | 0 | 0 | 4 | K | 3 |  |  |  | ROZPOCET | 0 | 0 | 0 | 0 | 0 | 4 | 0 | 4 | -160387493
| Online PSC |  | https://podminky.urs.cz/item/CS_URS_2023_01/174101101 | [15 empty] | Online PSC | 3
| VV |  | "zpětný zásyp " | [15 empty] | VV | 3 | 1 | True | 0 | ROZPOCET
| VV |  | "rozšířený výkopu pro pažení = zásyp okolo šachty,odpočet šachta+ornice+patka" | [15 empty] | VV | 3 | 1 | True | 0 | ROZPOCET
| VV |  | (2*5,5*2)-((PI*0,5*0,5*5,5)+(2*0,15*2)+0,25) |  | 16.83 | [13 empty] | VV | 3 | 2 | True | 0 | ROZPOCET
| VV |  | Mezisoučet |  | 16.83 | [13 empty] | VV | 3 | 3 | True | 0 | ROZPOCET
| VV |  | "rýhy zpětný zásyp"16,8-(1,680+6,720) |  | 8.4 | [13 empty] | VV | 3 | 2 | True | 0 | ROZPOCET
| VV |  | Mezisoučet |  | 8.4 | [13 empty] | VV | 3 | 3 | True | 0 | ROZPOCET
| VV |  | Součet |  | 25.23 | [13 empty] | VV | 3 | 4 | True | 1 | ROZPOCET
21 | M | 58333674 | kamenivo těžené hrubé frakce 16/32 | t | 7.5 |  | 0 | CS ÚRS 2023 01 |  |  | zákl. přenesená |  | 0 | 1 | 7.5 | 0 | 0 | 8 | M | 3 |  |  |  | ROZPOCET | 0 | 0 | 0 | 0 | 0 | 4 | 0 | 4 | 541393478
| VV |  | "dle řezu" (2*1*2) |  | 4 | [13 empty] | VV | 3 | 2 | True | 0 | ROZPOCET
| VV |  | Mezisoučet |  | 4 | [13 empty] | VV | 3 | 3 | True | 0 | ROZPOCET
| VV |  | "odpočet patka"-0,25 |  | -0.25 | [13 empty] | VV | 3 | 2 | True | 0 | ROZPOCET
| VV |  | Mezisoučet |  | -0.25 | [13 empty] | VV | 3 | 3 | True | 0 | ROZPOCET
| VV |  | Součet |  | 3.75 | [13 empty] | VV | 3 | 4 | True | 0 | ROZPOCET
| VV |  | 3,75*2 "Přepočtené koeficientem množství |  | 7.5 | [13 empty] | VV | 3 | 2 | True | 1 | ROZPOCET
22 | M | 58333651 | kamenivo těžené hrubé frakce 8/16 | t | 26.16 |  | 0 | CS ÚRS 2023 01 |  |  | zákl. přenesená |  | 0 | 1 | 26.16 | 0 | 0 | 8 | M | 3 |  |  |  | ROZPOCET | 0 | 0 | 0 | 0 | 0 | 4 | 0 | 4 | 391181195
| VV |  | 16,830 |  | 16.83 | [13 empty] | VV | 3 | 2 | True | 0 | ROZPOCET
| VV |  | Mezisoučet |  | 16.83 | [13 empty] | VV | 3 | 3 | True | 0 | ROZPOCET
| VV |  | "odpočet frakce 16/32"-3,75 |  | -3.75 | [13 empty] | VV | 3 | 2 | True | 0 | ROZPOCET
| VV |  | Mezisoučet |  | -3.75 | [13 empty] | VV | 3 | 3 | True | 0 | ROZPOCET
| VV |  | Součet |  | 13.08 | [13 empty] | VV | 3 | 4 | True | 0 | ROZPOCET
| VV |  | 13,08*2 "Přepočtené koeficientem množství |  | 26.16 | [13 empty] | VV | 3 | 2 | True | 1 | ROZPOCET
23 | K | 175102101 | Obsypání potrubí ručně sypaninou z vhodných hornin třídy těžitelnosti I a II, skupiny 1 až 4 nebo materiálem připraveným podél výkopu ve vzdálenosti do 3 m od jeho kraje pro jakoukoliv hloubku výkopu a míru zhutnění bez prohození sypaniny | m3 | 6.72 |  | 0 | CS ÚRS 2023 01 |  |  | zákl. přenesená |  | 0 | 0 | 0 | 0 | 0 | 4 | K | 3 |  |  |  | ROZPOCET | 0 | 0 | 0 | 0 | 0 | 4 | 0 | 4 | -119047375
| Online PSC |  | https://podminky.urs.cz/item/CS_URS_2023_01/175102101 | [15 empty] | Online PSC | 3
| VV |  | (0,6*0,4*28) |  | 6.72 | [13 empty] | VV | 3 | 2 | True | 0 | ROZPOCET
| VV |  | Mezisoučet |  | 6.72 | [13 empty] | VV | 3 | 3 | True | 1 | ROZPOCET
24 | M | 583312890 | kamenivo těžené drobné frakce 0/2 | t | 12.096 |  | 0 | CS ÚRS 2023 01 |  |  | zákl. přenesená |  | 0 | 1 | 12.096 | 0 | 0 | 8 | M | 3 |  |  |  | ROZPOCET | 0 | 0 | 0 | 0 | 0 | 4 | 0 | 4 | -800828786
| VV |  | 6,720*1,8 |  | 12.096 | [13 empty] | VV | 3 | 2 | True | 1 | ROZPOCET
| D | 2 | Zakládání |  |  |  | 0 | [5 empty] | 0 |  | 0.68509 |  | 0 | 1 | D | 1 |  |  |  | ROZPOCET | [6 empty] | 0
| D | 27 | Zakládání - základy |  |  |  | 0 | [5 empty] | 0 |  | 0.68509 |  | 0 | 1 | D | 2 |  |  |  | ROZPOCET | [6 empty] | 0
25 | K | 275321511 | Základy z betonu železového (bez výztuže) patky z betonu bez zvláštních nároků na prostředí tř. C 25/30 | m3 | 0.25 |  | 0 | CS ÚRS 2023 01 |  |  | zákl. přenesená |  | 0 | 2.5019 | 0.62547 | 0 | 0 | 4 | K | 3 |  |  |  | ROZPOCET | 0 | 0 | 0 | 0 | 0 | 4 | 0 | 4 | 194552283
| Online PSC |  | https://podminky.urs.cz/item/CS_URS_2023_01/275321511 | [15 empty] | Online PSC | 3
| VV |  | "dle řezu šachtou"(0,5*0,5*0,5)*2 |  | 0.25 | [13 empty] | VV | 3 | 2 | True | 0 | ROZPOCET
| VV |  | Mezisoučet |  | 0.25 | [13 empty] | VV | 3 | 3 | True | 1 | ROZPOCET
26 | K | 275352111 | Bednění základů patek ztracené (neodbedněné) | m2 | 2 |  | 0 | CS ÚRS 2023 01 |  |  | zákl. přenesená |  | 0 | 0.017615 | 0.03523 | 0 | 0 | 4 | K | 3 |  |  |  | ROZPOCET | 0 | 0 | 0 | 0 | 0 | 4 | 0 | 4 | 2022328738
| Online PSC |  | https://podminky.urs.cz/item/CS_URS_2023_01/275352111 | [15 empty] | Online PSC | 3
| VV |  | (0,5*0,5)*4*2 |  | 2 | [13 empty] | VV | 3 | 2 | True | 1 | ROZPOCET
27 | K | 275361821 | Výztuž základů patek z betonářské oceli 10 505 (R) | t | 0.023 |  | 0 | CS ÚRS 2023 01 |  |  | zákl. přenesená |  | 0 | 1.0606 | 0.024394 | 0 | 0 | 4 | K | 3 |  |  |  | ROZPOCET | 0 | 0 | 0 | 0 | 0 | 4 | 0 | 4 | -1875247128
| Online PSC |  | https://podminky.urs.cz/item/CS_URS_2023_01/275361821 | [15 empty] | Online PSC | 3
| VV |  | 0,250*0,09 |  | 0.023 | [13 empty] | VV | 3 | 2 | True | 0 | ROZPOCET
| VV |  | Mezisoučet |  | 0.023 | [13 empty] | VV | 3 | 3 | True | 1 | ROZPOCET
| D | 4 | Vodorovné konstrukce |  |  |  | 0 | [5 empty] | 0 |  | 3.1765 |  | 0 | 1 | D | 1 |  |  |  | ROZPOCET | [6 empty] | 0
| D | 45 | Podkladní a vedlejší konstrukce kromě vozovek a železničního svršku |  |  |  | 0 | [5 empty] | 0 |  | 3.1765 |  | 0 | 1 | D | 2 |  |  |  | ROZPOCET | [6 empty] | 0
28 | K | 451572111 | Lože pod potrubí, stoky a drobné objekty v otevřeném výkopu z kameniva drobného těženého 0 až 4 mm | m3 | 1.68 |  | 0 | CS ÚRS 2023 01 |  |  | zákl. přenesená |  | 0 | 1.8908 | 3.1765 | 0 | 0 | 4 | K | 3 |  |  |  | ROZPOCET | 0 | 0 | 0 | 0 | 0 | 4 | 0 | 4 | 1108261680
| Online PSC |  | https://podminky.urs.cz/item/CS_URS_2023_01/451572111 | [15 empty] | Online PSC | 3
| VV |  | (0,6*0,1*28) |  | 1.68 | [13 empty] | VV | 3 | 2 | True | 0 | ROZPOCET
| VV |  | Mezisoučet |  | 1.68 | [13 empty] | VV | 3 | 3 | True | 1 | ROZPOCET
| D | 8 | Trubní vedení |  |  |  | 0 | [5 empty] | 0 |  | 1.6454 |  | 0 | 1 | D | 1 |  |  |  | ROZPOCET | [6 empty] | 0
| D | 87 | Potrubí z trub plastických a skleněných |  |  |  | 0 | [5 empty] | 0 |  | 0.20748 |  | 0 | 1 | D | 2 |  |  |  | ROZPOCET | [6 empty] | 0
29 | K | 871275211 | Kanalizační potrubí z tvrdého PVC v otevřeném výkopu ve sklonu do 20 %, hladkého plnostěnného jednovrstvého, tuhost třídy SN 4 DN 125 | m | 27.8 |  | 0 | CS ÚRS 2023 01 |  |  | zákl. přenesená |  | 0 | 0.0074632 | 0.20748 | 0 | 0 | 4 | K | 3 |  |  |  | ROZPOCET | 0 | 0 | 0 | 0 | 0 | 4 | 0 | 4 | -637046263
| Online PSC |  | https://podminky.urs.cz/item/CS_URS_2023_01/871275211 | [15 empty] | Online PSC | 3
| VV |  | "dle podélného profilu výkr.č.02 splašk." | [15 empty] | VV | 3 | 1 | True | 0 | ROZPOCET
| VV |  | "staničení 0,00-4,3"4,3 |  | 4.3 | [13 empty] | VV | 3 | 2 | True | 0 | ROZPOCET
| VV |  | "staničení 0,00-23,5"23,5 |  | 23.5 | [13 empty] | VV | 3 | 2 | True | 0 | ROZPOCET
| VV |  | Mezisoučet |  | 27.8 | [13 empty] | VV | 3 | 3 | True | 0 | ROZPOCET
| VV |  | Součet |  | 27.8 | [13 empty] | VV | 3 | 4 | True | 1 | ROZPOCET
30 | K | 87TVAROVKY.R | Tvarovky ( kolena, odbočky,redukce zátky atd.) kompletní dodávka + montáž dle podélného profilu | kpl | 1 |  | 0 | R-položka |  |  | zákl. přenesená |  | 0 | 0 | 0 | 0 | 0 | 4 | K | 3 |  |  |  | ROZPOCET | 0 | 0 | 0 | 0 | 0 | 4 | 0 | 4 | -1955173172
| VV |  | 1 |  | 1 | [13 empty] | VV | 3 | 2 | True | 1 | ROZPOCET
| D | 89 | Ostatní konstrukce |  |  |  | 0 | [5 empty] | 0 |  | 1.4379 |  | 0 | 1 | D | 2 |  |  |  | ROZPOCET | [6 empty] | 0
31 | K | 892351111 | Tlakové zkoušky vodou na potrubí DN 150 nebo 200 | m | 28 |  | 0 | CS ÚRS 2023 01 |  |  | zákl. přenesená |  | 0 | 0 | 0 | 0 | 0 | 4 | K | 3 |  |  |  | ROZPOCET | 0 | 0 | 0 | 0 | 0 | 4 | 0 | 4 | -1925342854
| Online PSC |  | https://podminky.urs.cz/item/CS_URS_2023_01/892351111 | [15 empty] | Online PSC | 3
| VV |  | 28 |  | 28 | [13 empty] | VV | 3 | 2 | True | 0 | ROZPOCET
| VV |  | Mezisoučet |  | 28 | [13 empty] | VV | 3 | 3 | True | 1 | ROZPOCET
32 | K | 892372111 | Tlakové zkoušky vodou zabezpečení konců potrubí při tlakových zkouškách DN do 300 | kus | 2 |  | 0 | CS ÚRS 2023 01 |  |  | zákl. přenesená |  | 0 | 0.45937 | 0.91875 | 0 | 0 | 4 | K | 3 |  |  |  | ROZPOCET | 0 | 0 | 0 | 0 | 0 | 4 | 0 | 4 | -464008695
| Online PSC |  | https://podminky.urs.cz/item/CS_URS_2023_01/892372111 | [15 empty] | Online PSC | 3
| VV |  | 2 |  | 2 | [13 empty] | VV | 3 | 2 | True | 1 | ROZPOCET
33 | K | 894411311 | Osazení betonových nebo železobetonových dílců pro šachty skruží rovných | kus | 4 |  | 0 | CS ÚRS 2023 01 |  |  | zákl. přenesená |  | 0 | 0.010186 | 0.040744 | 0 | 0 | 4 | K | 3 |  |  |  | ROZPOCET | 0 | 0 | 0 | 0 | 0 | 4 | 0 | 4 | -1419592234
| Online PSC |  | https://podminky.urs.cz/item/CS_URS_2023_01/894411311 | [15 empty] | Online PSC | 3
| VV |  | 4 |  | 4 | [13 empty] | VV | 3 | 2 | True | 1 | ROZPOCET
34 | M | SKRUŽ.R | šachtová skruž rovná 1000x1000 mm | kus | 4 |  | 0 | R-položka |  |  | zákl. přenesená |  | 0 | 0 | 0 | 0 | 0 | 8 | M | 3 |  |  |  | ROZPOCET | 0 | 0 | 0 | 0 | 0 | 4 | 0 | 4 | -1728649763
| VV |  | 4 |  | 4 | [13 empty] | VV | 3 | 2 | True | 1 | ROZPOCET
35 | K | 894412411 | Osazení betonových nebo železobetonových dílců pro šachty skruží přechodových | kus | 2 |  | 0 | CS ÚRS 2023 01 |  |  | zákl. přenesená |  | 0 | 0.01248 | 0.02496 | 0 | 0 | 4 | K | 3 |  |  |  | ROZPOCET | 0 | 0 | 0 | 0 | 0 | 4 | 0 | 4 | -1245513506
| Online PSC |  | https://podminky.urs.cz/item/CS_URS_2023_01/894412411 | [15 empty] | Online PSC | 3
| VV |  | 1+1 |  | 2 | [13 empty] | VV | 3 | 2 | True | 1 | ROZPOCET
36 | M | KONUS.R | šachtová skruž konus 1000/625x600 mm | kus | 1 |  | 0 | R-položka |  |  | zákl. přenesená |  | 0 | 0 | 0 | 0 | 0 | 8 | M | 3 |  |  |  | ROZPOCET | 0 | 0 | 0 | 0 | 0 | 4 | 0 | 4 | 1298289784
| VV |  | 1 |  | 1 | [13 empty] | VV | 3 | 2 | True | 1 | ROZPOCET
37 | M | PRSTENEC.R | vyrovnávací prstenec | kus | 1 |  | 0 | R-položka |  |  | zákl. přenesená |  | 0 | 0 | 0 | 0 | 0 | 8 | M | 3 |  |  |  | ROZPOCET | 0 | 0 | 0 | 0 | 0 | 4 | 0 | 4 | 1637842843
| VV |  | 1 |  | 1 | [13 empty] | VV | 3 | 2 | True | 1 | ROZPOCET
38 | K | 894812113 | Revizní a čistící šachta z polypropylenu PP pro hladké trouby DN 315 šachtové dno (DN šachty / DN trubního vedení) DN 315/150 pravý a levý přítok | kus | 1 |  | 0 | CS ÚRS 2023 01 |  |  | zákl. přenesená |  | 0 | 0.065011 | 0.065011 | 0 | 0 | 4 | K | 3 |  |  |  | ROZPOCET | 0 | 0 | 0 | 0 | 0 | 4 | 0 | 4 | -205794365
| Online PSC |  | https://podminky.urs.cz/item/CS_URS_2023_01/894812113 | [15 empty] | Online PSC | 3
| VV |  | "RŠ"1 |  | 1 | [13 empty] | VV | 3 | 2 | True | 0 | ROZPOCET
| VV |  | Mezisoučet |  | 1 | [13 empty] | VV | 3 | 3 | True | 1 | ROZPOCET
39 | K | 894812131 | Revizní a čistící šachta z polypropylenu PP pro hladké trouby DN 315 roura šachtová korugovaná bez hrdla, světlé hloubky 1250 mm | kus | 1 |  | 0 | CS ÚRS 2023 01 |  |  | zákl. přenesená |  | 0 | 0.0061989 | 0.0061989 | 0 | 0 | 4 | K | 3 |  |  |  | ROZPOCET | 0 | 0 | 0 | 0 | 0 | 4 | 0 | 4 | 1146457472
| Online PSC |  | https://podminky.urs.cz/item/CS_URS_2023_01/894812131 | [15 empty] | Online PSC | 3
| VV |  | "RŠ"1 |  | 1 | [13 empty] | VV | 3 | 2 | True | 0 | ROZPOCET
| VV |  | Mezisoučet |  | 1 | [13 empty] | VV | 3 | 3 | True | 1 | ROZPOCET
40 | K | 894812149 | Revizní a čistící šachta z polypropylenu PP pro hladké trouby DN 315 roura šachtová korugovaná Příplatek k cenám 2131 - 2142 za uříznutí šachtové roury | kus | 1 |  | 0 | CS ÚRS 2023 01 |  |  | zákl. přenesená |  | 0 | 0 | 0 | 0 | 0 | 4 | K | 3 |  |  |  | ROZPOCET | 0 | 0 | 0 | 0 | 0 | 4 | 0 | 4 | 152728665
| Online PSC |  | https://podminky.urs.cz/item/CS_URS_2023_01/894812149 | [15 empty] | Online PSC | 3
| VV |  | "RŠ"1 |  | 1 | [13 empty] | VV | 3 | 2 | True | 0 | ROZPOCET
| VV |  | Mezisoučet |  | 1 | [13 empty] | VV | 3 | 3 | True | 1 | ROZPOCET
41 | K | 894812151 | Revizní a čistící šachta z polypropylenu PP pro hladké trouby DN 315 poklop betonový (pro třídu zatížení) s betonovým konusem (B125) | kus | 1 |  | 0 | CS ÚRS 2023 01 |  |  | zákl. přenesená |  | 0 | 0.07595 | 0.07595 | 0 | 0 | 4 | K | 3 |  |  |  | ROZPOCET | 0 | 0 | 0 | 0 | 0 | 4 | 0 | 4 | 1813622566
| Online PSC |  | https://podminky.urs.cz/item/CS_URS_2023_01/894812151 | [15 empty] | Online PSC | 3
| VV |  | "RŠ"1 |  | 1 | [13 empty] | VV | 3 | 2 | True | 0 | ROZPOCET
| VV |  | Mezisoučet |  | 1 | [13 empty] | VV | 3 | 3 | True | 1 | ROZPOCET
42 | K | 899103112 | Osazení poklopů litinových a ocelových včetně rámů pro třídu zatížení B125, C250 | kus | 1 |  | 0 | CS ÚRS 2023 01 |  |  | zákl. přenesená |  | 0 | 0.21734 | 0.21734 | 0 | 0 | 4 | K | 3 |  |  |  | ROZPOCET | 0 | 0 | 0 | 0 | 0 | 4 | 0 | 4 | 22905926
| Online PSC |  | https://podminky.urs.cz/item/CS_URS_2023_01/899103112 | [15 empty] | Online PSC | 3
| VV |  | 1 |  | 1 | [13 empty] | VV | 3 | 2 | True | 1 | ROZPOCET
43 | M | 28661933 | poklop šachtový litinový DN 600 pro třídu zatížení B125 | kus | 1 |  | 0 | CS ÚRS 2023 01 |  |  | zákl. přenesená |  | 0 | 0.08 | 0.08 | 0 | 0 | 8 | M | 3 |  |  |  | ROZPOCET | 0 | 0 | 0 | 0 | 0 | 4 | 0 | 4 | -1677428655
| VV |  | 1 |  | 1 | [13 empty] | VV | 3 | 2 | True | 1 | ROZPOCET
44 | K | 899721112 | Signalizační vodič na potrubí DN nad 150 mm | m | 28 |  | 0 | CS ÚRS 2023 01 |  |  | zákl. přenesená |  | 0 | 0.00019536 | 0.0054701 | 0 | 0 | 4 | K | 3 |  |  |  | ROZPOCET | 0 | 0 | 0 | 0 | 0 | 4 | 0 | 4 | -998239012
| Online PSC |  | https://podminky.urs.cz/item/CS_URS_2023_01/899721112 | [15 empty] | Online PSC | 3
| VV |  | 28 |  | 28 | [13 empty] | VV | 3 | 2 | True | 0 | ROZPOCET
| VV |  | Mezisoučet |  | 28 | [13 empty] | VV | 3 | 3 | True | 1 | ROZPOCET
45 | K | 899722114 | Krytí potrubí z plastů výstražnou fólií z PVC šířky 40 cm | m | 28 |  | 0 | CS ÚRS 2023 01 |  |  | zákl. přenesená |  | 0 | 0.000126 | 0.003528 | 0 | 0 | 4 | K | 3 |  |  |  | ROZPOCET | 0 | 0 | 0 | 0 | 0 | 4 | 0 | 4 | -2048061860
| Online PSC |  | https://podminky.urs.cz/item/CS_URS_2023_01/899722114 | [15 empty] | Online PSC | 3
| VV |  | 28 |  | 28 | [13 empty] | VV | 3 | 2 | True | 0 | ROZPOCET
| VV |  | Mezisoučet |  | 28 | [13 empty] | VV | 3 | 3 | True | 1 | ROZPOCET
| D | 9 | Ostatní konstrukce a práce, bourání |  |  |  | 0 | [5 empty] | 0 |  | 0 |  | 0 | 1 | D | 1 |  |  |  | ROZPOCET | [6 empty] | 0
| D | 998 | Přesun hmot |  |  |  | 0 | [5 empty] | 0 |  | 0 |  | 0 | 1 | D | 1 |  |  |  | ROZPOCET | [6 empty] | 0
46 | K | 998276101.1 | Přesun hmot pro trubní vedení hloubené z trub z plastických hmot nebo sklolaminátových pro vodovody nebo kanalizace v otevřeném výkopu dopravní vzdálenost do 15 m | t | 51.435 |  | 0 | CS ÚRS 2023 01 |  |  | zákl. přenesená |  | 0 | 0 | 0 | 0 | 0 | 4 | K | 2 |  |  |  | ROZPOCET | 0 | 0 | 0 | 0 | 0 | 4 | 0 | 4 | -1114850982
| Online PSC |  | https://podminky.urs.cz/item/CS_URS_2023_01/998276101.1 | [15 empty] | Online PSC | 2
47 | K | 998276124 | Přesun hmot pro trubní vedení hloubené z trub z plastických hmot nebo sklolaminátových Příplatek k cenám za zvětšený přesun přes vymezenou největší dopravní vzdálenost do 500 m | t | 51.435 |  | 0 | CS ÚRS 2023 01 |  |  | zákl. přenesená |  | 0 | 0 | 0 | 0 | 0 | 4 | K | 2 |  |  |  | ROZPOCET | 0 | 0 | 0 | 0 | 0 | 4 | 0 | 4 | 866250516
| Online PSC |  | https://podminky.urs.cz/item/CS_URS_2023_01/998276124 | [15 empty] | Online PSC | 2
| D | PSV | Práce a dodávky PSV |  |  |  | 0 | [5 empty] | 0 |  | 0.003 |  | 0 | 2 | D | 0 |  |  |  | ROZPOCET | [6 empty] | 0
| D | 721 | Zdravotechnika - vnitřní kanalizace |  |  |  | 0 | [5 empty] | 0 |  | 0.003 |  | 0 | 2 | D | 1 |  |  |  | ROZPOCET | [6 empty] | 0
48 | K | 721242116 | Lapače střešních splavenin polypropylenové (PP) s kulovým kloubem na odtoku DN 125 | kus | 2 |  | 0 | CS ÚRS 2023 01 |  |  | zákl. přenesená |  | 0 | 0.0015 | 0.003 | 0 | 0 | 16 | K | 2 |  |  |  | ROZPOCET | 0 | 0 | 0 | 0 | 0 | 4 | 0 | 16 | 1215910686
| Online PSC |  | https://podminky.urs.cz/item/CS_URS_2023_01/721242116 | [15 empty] | Online PSC | 2
| VV |  | 2 |  | 2 | [13 empty] | VV | 2 | 2 | True | 1 | ROZPOCET
49 | K | 998721101 | Přesun hmot pro vnitřní kanalizace stanovený z hmotnosti přesunovaného materiálu vodorovná dopravní vzdálenost do 50 m v objektech výšky do 6 m | t | 0.003 |  | 0 | CS ÚRS 2023 01 |  |  | zákl. přenesená |  | 0 | 0 | 0 | 0 | 0 | 16 | K | 2 |  |  |  | ROZPOCET | 0 | 0 | 0 | 0 | 0 | 4 | 0 | 16 | 887888580
| Online PSC |  | https://podminky.urs.cz/item/CS_URS_2023_01/998721101 | [15 empty] | Online PSC | 2
50 | K | 998721181 | Přesun hmot pro vnitřní kanalizace stanovený z hmotnosti přesunovaného materiálu Příplatek k ceně za přesun prováděný bez použití mechanizace pro jakoukoliv výšku objektu | t | 0.003 |  | 0 | CS ÚRS 2023 01 |  |  | zákl. přenesená |  | 0 | 0 | 0 | 0 | 0 | 16 | K | 2 |  |  |  | ROZPOCET | 0 | 0 | 0 | 0 | 0 | 4 | 0 | 16 | 1693233336
| Online PSC |  | https://podminky.urs.cz/item/CS_URS_2023_01/998721181 | [15 empty] | Online PSC | 2
| D | OST | Ostatní |  |  |  | 0 | [5 empty] | 0 |  | 0 |  | 0 | 4 | D | 0 |  |  |  | ROZPOCET | [6 empty] | 0
51 | K | 3MBALLMARKER.R | Elektronický značkovací systém - zelený pro odpadní vodu-kompletní dodávka+montáž dle podélného profilu | kus | 3 |  | 0 | R-položka |  |  | zákl. přenesená |  | 0 | 0 | 0 | 0 | 0 | 262144 | K | 1 |  |  |  | ROZPOCET | 0 | 0 | 0 | 0 | 0 | 4 | 0 | 262144 | 1768280161
| VV |  | 3 |  | 3 | [13 empty] | VV | 1 | 2 | True | 1 | ROZPOCET
52 | K | CHRANICKA.R | Chránička v případě křížení s inž.sítí - dodávka+montáž chráničky | kpl | 1 |  | 0 | R-položka |  |  | zákl. přenesená |  | 0 | 0 | 0 | 0 | 0 | 262144 | K | 1 |  |  |  | ROZPOCET | 0 | 0 | 0 | 0 | 0 | 4 | 0 | 262144 | 2052601375
| VV |  | 1 |  | 1 | [13 empty] | VV | 1 | 2 | True | 1 | ROZPOCET
53 | K | SONDA.R | Kopaná sonda pro upřesnění trasy kanalizace | kpl | 1 |  | 0 | R-položka |  |  | zákl. přenesená |  | 0 | 0 | 0 | 0 | 0 | 262144 | K | 1 |  |  |  | ROZPOCET | 0 | 0 | 0 | 0 | 0 | 4 | 0 | 262144 | -47910279
| VV |  | 1 |  | 1 | [13 empty] | VV | 1 | 2 | True | 1 | ROZPOCET

## SO 03 - Zpevněné plochy
[9 empty] | >> skryté sloupce << | [9 empty] | {e32bbc94-a585-40eb-ae14-9690ccdbf2ce}
2
| KRYCÍ LIST SOUPISU PRACÍ | [8 empty] | v --- níže se nacházejí doplnkové a pomocné údaje k sestavám --- v | [8 empty] | True
Stavba:
Kozmice ON
Objekt:
SO 03 - Zpevněné plochy
| KSO: |  |  |  |  | CC-CZ:
| Místo: |  |  |  |  | Datum: | 17. 3. 2023
| Zadavatel: |  |  |  |  | IČ:
DIČ:
| Uchazeč: |  |  |  |  | IČ: | Vyplň údaj
|  | Vyplň údaj |  |  |  | DIČ: | Vyplň údaj
| Projektant: |  |  |  |  | IČ:
DIČ:
| Zpracovatel: |  |  |  |  | IČ:
DIČ:
Poznámka:
| Cena bez DPH | [5 empty] | 0
|  |  | Základ daně |  |  | Sazba daně | Výše daně
| DPH | základní | 0 |  |  | 21% | 0
|  | snížená | 0 |  |  | 15% | 0
| DPH | zákl. přenesená | 0 |  |  | 21% | 0
|  | sníž. přenesená | 0 |  |  | 15% | 0
|  | nulová | 0 |  |  | 0% | 0
| Cena s DPH |  |  | v | CZK |  | 0
REKAPITULACE ČLENĚNÍ SOUPISU PRACÍ
Stavba:
Kozmice ON
Objekt:
SO 03 - Zpevněné plochy
Místo: | [5 empty] | Datum: | 17. 3. 2023
Zadavatel: | [5 empty] | Projektant:
Uchazeč: |  |  | Vyplň údaj |  |  | Zpracovatel:
Kód dílu - Popis | [6 empty] | Cena celkem [CZK]
Náklady stavby celkem | [6 empty] | 0 | [12 empty] | -1
| HSV - Práce a dodávky HSV | [5 empty] | 0
| 1 - Zemní práce | [5 empty] | 0
| 11 - Zemní práce - přípravné a přidružené práce | [5 empty] | 0
| 12 - Zemní práce - odkopávky a prokopávky | [5 empty] | 0
| 16 - Zemní práce - přemístění výkopku | [5 empty] | 0
| 17 - Zemní práce - konstrukce ze zemin | [5 empty] | 0
| 18 - Zemní práce - povrchové úpravy terénu | [5 empty] | 0
| 5 - Komunikace pozemní | [5 empty] | 0
| 56 - Podkladní vrstvy komunikací, letišť a ploch | [5 empty] | 0
| 59 - Kryty pozemních komunikací, letišť a ploch dlážděné | [5 empty] | 0
| 6 - Úpravy povrchů, podlahy a osazování výplní | [5 empty] | 0
| 63 - Podlahy a podlahové konstrukce | [5 empty] | 0
| 9 - Ostatní konstrukce a práce, bourání | [5 empty] | 0
| 91 - Doplňující konstrukce a práce pozemních komunikací, letišť a ploch | [5 empty] | 0
| 997 - Přesun sutě | [5 empty] | 0
| 998 - Přesun hmot | [5 empty] | 0
SOUPIS PRACÍ
Stavba:
Kozmice ON
Objekt:
SO 03 - Zpevněné plochy
Místo: | [5 empty] | Datum: | 17. 3. 2023
Zadavatel: | [5 empty] | Projektant:
Uchazeč: |  |  | Vyplň údaj |  |  | Zpracovatel:
PČ | Typ | Kód | Popis | MJ | Množství | J.cena [CZK] | Cena celkem [CZK] | Cenová soustava |  |  | DPH | J. Nh [h] | Nh celkem [h] | J. hmotnost [t] | Hmotnost celkem [t] | J. suť [t] | Suť Celkem [t]
Náklady soupisu celkem | [6 empty] | 0 | [5 empty] | 0 |  | 102.6206 |  | 70.455 |  | D | -1 | [10 empty] | 0
| D | HSV | Práce a dodávky HSV |  |  |  | 0 | [5 empty] | 0 |  | 102.6206 |  | 70.455 | 1 | D | 0 |  |  |  | ROZPOCET | [6 empty] | 0
| D | 1 | Zemní práce |  |  |  | 0 | [5 empty] | 0 |  | 19.0091 |  | 70.455 | 1 | D | 1 |  |  |  | ROZPOCET | [6 empty] | 0
1 | K | 113106133 | Rozebrání dlažeb komunikací pro pěší s přemístěním hmot na skládku na vzdálenost do 3 m nebo s naložením na dopravní prostředek s ložem z kameniva nebo živice a s jakoukoliv výplní spár strojně plochy jednotlivě do 50 m2 z kamenných dlaždic nebo desek | m2 | 255 |  | 0 | CS ÚRS 2023 01 |  |  | zákl. přenesená |  | 0 | 0 | 0 | 0.235 | 59.925 | 4 | K | 2 |  |  |  | ROZPOCET | 0 | 0 | 0 | 0 | 0 | 4 | 0 | 4 | -548023024
| Online PSC |  | https://podminky.urs.cz/item/CS_URS_2023_01/113106133 | [15 empty] | Online PSC | 2
| VV |  | 35*7+5*2 |  | 255 | [13 empty] | VV | 2 | 2 | True | 1 | ROZPOCET
| D | 11 | Zemní práce - přípravné a přidružené práce |  |  |  | 0 | [5 empty] | 0 |  | 0 |  | 10.53 | 1 | D | 2 |  |  |  | ROZPOCET | [6 empty] | 0
2 | K | 113106123 | Rozebrání dlažeb komunikací pro pěší s přemístěním hmot na skládku na vzdálenost do 3 m nebo s naložením na dopravní prostředek s ložem z kameniva nebo živice a s jakoukoliv výplní spár ručně ze zámkové dlažby | m2 | 40.5 |  | 0 | CS ÚRS 2023 01 |  |  | zákl. přenesená |  | 0 | 0 | 0 | 0.26 | 10.53 | 4 | K | 3 |  |  |  | ROZPOCET | 0 | 0 | 0 | 0 | 0 | 4 | 0 | 4 | 59078155
| Online PSC |  | https://podminky.urs.cz/item/CS_URS_2023_01/113106123 | [15 empty] | Online PSC | 3
| VV |  | "dle TZ 5)"40,5 |  | 40.5 | [13 empty] | VV | 3 | 2 | True | 0 | ROZPOCET
| VV |  | Mezisoučet |  | 40.5 | [13 empty] | VV | 3 | 3 | True | 1 | ROZPOCET
| D | 12 | Zemní práce - odkopávky a prokopávky |  |  |  | 0 | [5 empty] | 0 |  | 0 |  | 0 | 1 | D | 2 |  |  |  | ROZPOCET | [6 empty] | 0
3 | K | 122151101 | Odkopávky a prokopávky nezapažené strojně v hornině třídy těžitelnosti I skupiny 1 a 2 do 20 m3 | m3 | 12.083 |  | 0 | CS ÚRS 2023 01 |  |  | zákl. přenesená |  | 0 | 0 | 0 | 0 | 0 | 4 | K | 3 |  |  |  | ROZPOCET | 0 | 0 | 0 | 0 | 0 | 4 | 0 | 4 | 764709075
| Online PSC |  | https://podminky.urs.cz/item/CS_URS_2023_01/122151101 | [15 empty] | Online PSC | 3
| VV |  | "1)prodloužení chodníku dle TZ"17,1*0,24 |  | 4.104 | [13 empty] | VV | 3 | 2 | True | 0 | ROZPOCET
| VV |  | Mezisoučet |  | 4.104 | [13 empty] | VV | 3 | 3 | True | 0 | ROZPOCET
| VV |  | "4)přístupový chodník dle TZ"18,9*0,24 |  | 4.536 | [13 empty] | VV | 3 | 2 | True | 0 | ROZPOCET
| VV |  | Mezisoučet |  | 4.536 | [13 empty] | VV | 3 | 3 | True | 0 | ROZPOCET
| VV |  | "5) stávající plocha - úprava výšky-kalkulováno 5 cm"(40,5*0,05) |  | 2.025 | [13 empty] | VV | 3 | 2 | True | 0 | ROZPOCET
| VV |  | Mezisoučet |  | 2.025 | [13 empty] | VV | 3 | 3 | True | 0 | ROZPOCET
| VV |  | "6) pásy"(11,1*0,1) |  | 1.11 | [13 empty] | VV | 3 | 2 | True | 0 | ROZPOCET
| VV |  | Mezisoučet |  | 1.11 | [13 empty] | VV | 3 | 3 | True | 0 | ROZPOCET
| VV |  | "7) okapový chodník"(0,4*7,7*0,1) |  | 0.308 | [13 empty] | VV | 3 | 2 | True | 0 | ROZPOCET
| VV |  | Mezisoučet |  | 0.308 | [13 empty] | VV | 3 | 3 | True | 0 | ROZPOCET
| VV |  | Součet |  | 12.083 | [13 empty] | VV | 3 | 4 | True | 1 | ROZPOCET
| D | 16 | Zemní práce - přemístění výkopku |  |  |  | 0 | [5 empty] | 0 |  | 0 |  | 0 | 1 | D | 2 |  |  |  | ROZPOCET | [6 empty] | 0
4 | K | 162751117 | Vodorovné přemístění výkopku nebo sypaniny po suchu na obvyklém dopravním prostředku, bez naložení výkopku, avšak se složením bez rozhrnutí z horniny třídy těžitelnosti I skupiny 1 až 3 na vzdálenost přes 9 000 do 10 000 m | m3 | 12.083 |  | 0 | CS ÚRS 2023 01 |  |  | zákl. přenesená |  | 0 | 0 | 0 | 0 | 0 | 16 | K | 3 |  |  |  | ROZPOCET | 0 | 0 | 0 | 0 | 0 | 4 | 0 | 16 | 1373297475
| Online PSC |  | https://podminky.urs.cz/item/CS_URS_2023_01/162751117 | [15 empty] | Online PSC | 3
| VV |  | 12,083 |  | 12.083 | [13 empty] | VV | 3 | 2 | True | 0 | ROZPOCET
| VV |  | Mezisoučet |  | 12.083 | [13 empty] | VV | 3 | 3 | True | 1 | ROZPOCET
5 | K | 162751119 | Vodorovné přemístění výkopku nebo sypaniny po suchu na obvyklém dopravním prostředku, bez naložení výkopku, avšak se složením bez rozhrnutí z horniny třídy těžitelnosti I skupiny 1 až 3 na vzdálenost Příplatek k ceně za každých dalších i započatých 1 000 m | m3 | 120.83 |  | 0 | CS ÚRS 2023 01 |  |  | zákl. přenesená |  | 0 | 0 | 0 | 0 | 0 | 4 | K | 3 |  |  |  | ROZPOCET | 0 | 0 | 0 | 0 | 0 | 4 | 0 | 4 | -764950740
| Online PSC |  | https://podminky.urs.cz/item/CS_URS_2023_01/162751119 | [15 empty] | Online PSC | 3
| VV |  | 12,083*10 |  | 120.83 | [13 empty] | VV | 3 | 2 | True | 0 | ROZPOCET
| VV |  | Mezisoučet |  | 120.83 | [13 empty] | VV | 3 | 3 | True | 1 | ROZPOCET
| D | 17 | Zemní práce - konstrukce ze zemin |  |  |  | 0 | [5 empty] | 0 |  | 0 |  | 0 | 1 | D | 2 |  |  |  | ROZPOCET | [6 empty] | 0
6 | K | 171201201 | Uložení sypaniny na skládky nebo meziskládky bez hutnění s upravením uložené sypaniny do předepsaného tvaru | m3 | 12.083 |  | 0 | CS ÚRS 2023 01 |  |  | zákl. přenesená |  | 0 | 0 | 0 | 0 | 0 | 4 | K | 3 |  |  |  | ROZPOCET | 0 | 0 | 0 | 0 | 0 | 4 | 0 | 4 | 1190882610
| Online PSC |  | https://podminky.urs.cz/item/CS_URS_2023_01/171201201 | [15 empty] | Online PSC | 3
| VV |  | 12,083 |  | 12.083 | [13 empty] | VV | 3 | 2 | True | 0 | ROZPOCET
| VV |  | Mezisoučet |  | 12.083 | [13 empty] | VV | 3 | 3 | True | 1 | ROZPOCET
7 | K | 171201221 | Poplatek za uložení stavebního odpadu na skládce (skládkovné) zeminy a kamení zatříděného do Katalogu odpadů pod kódem 17 05 04 | t | 21.749 |  | 0 | CS ÚRS 2023 01 |  |  | zákl. přenesená |  | 0 | 0 | 0 | 0 | 0 | 4 | K | 3 |  |  |  | ROZPOCET | 0 | 0 | 0 | 0 | 0 | 4 | 0 | 4 | 1885171728
| Online PSC |  | https://podminky.urs.cz/item/CS_URS_2023_01/171201221 | [15 empty] | Online PSC | 3
| VV |  | 12,083*1,8 |  | 21.749 | [13 empty] | VV | 3 | 2 | True | 0 | ROZPOCET
| VV |  | Mezisoučet |  | 21.749 | [13 empty] | VV | 3 | 3 | True | 1 | ROZPOCET
| D | 18 | Zemní práce - povrchové úpravy terénu |  |  |  | 0 | [5 empty] | 0 |  | 19.0091 |  | 0 | 1 | D | 2 |  |  |  | ROZPOCET | [6 empty] | 0
8 | K | 181351003 | Rozprostření a urovnání ornice v rovině nebo ve svahu sklonu do 1:5 strojně při souvislé ploše do 100 m2, tl. vrstvy do 200 mm | m2 | 70.4 |  | 0 | CS ÚRS 2023 01 |  |  | zákl. přenesená |  | 0 | 0 | 0 | 0 | 0 | 4 | K | 3 |  |  |  | ROZPOCET | 0 | 0 | 0 | 0 | 0 | 4 | 0 | 4 | -1538041187
| Online PSC |  | https://podminky.urs.cz/item/CS_URS_2023_01/181351003 | [15 empty] | Online PSC | 3
| VV |  | "3)plocha po bourané části zastávky"70,4 |  | 70.4 | [13 empty] | VV | 3 | 2 | True | 0 | ROZPOCET
| VV |  | Mezisoučet |  | 70.4 | [13 empty] | VV | 3 | 3 | True | 1 | ROZPOCET
9 | M | 10364101 | zemina pro terénní úpravy - ornice | t | 19.008 |  | 0 | CS ÚRS 2023 01 |  |  | zákl. přenesená |  | 0 | 1 | 19.008 | 0 | 0 | 8 | M | 3 |  |  |  | ROZPOCET | 0 | 0 | 0 | 0 | 0 | 4 | 0 | 4 | -1179762156
| VV |  | (70,4*0,15)*1,8 |  | 19.008 | [13 empty] | VV | 3 | 2 | True | 0 | ROZPOCET
| VV |  | Mezisoučet |  | 19.008 | [13 empty] | VV | 3 | 3 | True | 1 | ROZPOCET
10 | K | 181411131 | Založení trávníku na půdě předem připravené plochy do 1000 m2 výsevem včetně utažení parkového v rovině nebo na svahu do 1:5 | m2 | 70.4 |  | 0 | CS ÚRS 2023 01 |  |  | zákl. přenesená |  | 0 | 0 | 0 | 0 | 0 | 4 | K | 3 |  |  |  | ROZPOCET | 0 | 0 | 0 | 0 | 0 | 4 | 0 | 4 | -116917884
| Online PSC |  | https://podminky.urs.cz/item/CS_URS_2023_01/181411131 | [15 empty] | Online PSC | 3
| VV |  | "3)plocha po bourané části zastávky"70,4 |  | 70.4 | [13 empty] | VV | 3 | 2 | True | 0 | ROZPOCET
| VV |  | Mezisoučet |  | 70.4 | [13 empty] | VV | 3 | 3 | True | 1 | ROZPOCET
11 | M | 00572440 | osivo směs travní hřištní | kg | 1.056 |  | 0 | CS ÚRS 2023 01 |  |  | zákl. přenesená |  | 0 | 0.001 | 0.001056 | 0 | 0 | 8 | M | 3 |  |  |  | ROZPOCET | 0 | 0 | 0 | 0 | 0 | 4 | 0 | 4 | -271218720
| VV |  | 70,4*0,015 "Přepočtené koeficientem množství |  | 1.056 | [13 empty] | VV | 3 | 2 | True | 1 | ROZPOCET
12 | K | 181951112 | Úprava pláně vyrovnáním výškových rozdílů strojně v hornině třídy těžitelnosti I, skupiny 1 až 3 se zhutněním | m2 | 164.16 |  | 0 | CS ÚRS 2023 01 |  |  | zákl. přenesená |  | 0 | 0 | 0 | 0 | 0 | 4 | K | 3 |  |  |  | ROZPOCET | 0 | 0 | 0 | 0 | 0 | 4 | 0 | 4 | -217070162
| Online PSC |  | https://podminky.urs.cz/item/CS_URS_2023_01/181951112 | [15 empty] | Online PSC | 3
| VV |  | 17,1+6,16+70,4+18,9+40,5+11,1 |  | 164.16 | [13 empty] | VV | 3 | 2 | True | 0 | ROZPOCET
| VV |  | Mezisoučet |  | 164.16 | [13 empty] | VV | 3 | 3 | True | 0 | ROZPOCET
| VV |  | Součet |  | 164.16 | [13 empty] | VV | 3 | 4 | True | 1 | ROZPOCET
13 | K | 185803111 | Ošetření trávníku jednorázové v rovině nebo na svahu do 1:5 | m2 | 70.4 |  | 0 | CS ÚRS 2023 01 |  |  | zákl. přenesená |  | 0 | 0 | 0 | 0 | 0 | 4 | K | 3 |  |  |  | ROZPOCET | 0 | 0 | 0 | 0 | 0 | 4 | 0 | 4 | 1657064595
| Online PSC |  | https://podminky.urs.cz/item/CS_URS_2023_01/185803111 | [15 empty] | Online PSC | 3
| VV |  | 70,4 |  | 70.4 | [13 empty] | VV | 3 | 2 | True | 0 | ROZPOCET
| VV |  | Mezisoučet |  | 70.4 | [13 empty] | VV | 3 | 3 | True | 1 | ROZPOCET
| D | 5 | Komunikace pozemní |  |  |  | 0 | [5 empty] | 0 |  | 65.7769 |  | 0 | 1 | D | 1 |  |  |  | ROZPOCET | [6 empty] | 0
14 | K | 564750101 | Podklad nebo kryt z kameniva hrubého drceného vel. 16-32 mm s rozprostřením a zhutněním plochy jednotlivě do 100 m2, po zhutnění tl. 150 mm | m2 | 255 |  | 0 | CS ÚRS 2023 01 |  |  | zákl. přenesená |  | 0 | 0 | 0 | 0 | 0 | 4 | K | 2 |  |  |  | ROZPOCET | 0 | 0 | 0 | 0 | 0 | 4 | 0 | 4 | -265767497
| Online PSC |  | https://podminky.urs.cz/item/CS_URS_2023_01/564750101 | [15 empty] | Online PSC | 2
| D | 56 | Podkladní vrstvy komunikací, letišť a ploch |  |  |  | 0 | [5 empty] | 0 |  | 36.4665 |  | 0 | 1 | D | 2 |  |  |  | ROZPOCET | [6 empty] | 0
15 | K | 564801111 | Podklad ze štěrkodrti ŠD s rozprostřením a zhutněním plochy přes 100 m2, po zhutnění tl. 30 mm | m2 | 40.5 |  | 0 | CS ÚRS 2023 01 |  |  | zákl. přenesená |  | 0 | 0.069 | 2.7945 | 0 | 0 | 4 | K | 3 |  |  |  | ROZPOCET | 0 | 0 | 0 | 0 | 0 | 4 | 0 | 4 | -1632616842
| Online PSC |  | https://podminky.urs.cz/item/CS_URS_2023_01/564801111 | [15 empty] | Online PSC | 3
| VV |  | "5) stávající plocha přespádování"40,5 |  | 40.5 | [13 empty] | VV | 3 | 2 | True | 0 | ROZPOCET
| VV |  | Mezisoučet |  | 40.5 | [13 empty] | VV | 3 | 3 | True | 1 | ROZPOCET
16 | K | 564851111 | Podklad ze štěrkodrti ŠD s rozprostřením a zhutněním plochy přes 100 m2, po zhutnění tl. 150 mm | m2 | 97.6 |  | 0 | CS ÚRS 2023 01 |  |  | zákl. přenesená |  | 0 | 0.345 | 33.672 | 0 | 0 | 4 | K | 3 |  |  |  | ROZPOCET | 0 | 0 | 0 | 0 | 0 | 4 | 0 | 4 | -2062117747
| Online PSC |  | https://podminky.urs.cz/item/CS_URS_2023_01/564851111 | [15 empty] | Online PSC | 3
| VV |  | "1)prodloužení chodníku dle TZ"17,1 |  | 17.1 | [13 empty] | VV | 3 | 2 | True | 0 | ROZPOCET
| VV |  | Mezisoučet |  | 17.1 | [13 empty] | VV | 3 | 3 | True | 0 | ROZPOCET
| VV |  | "2)plocha po bourané části zastávky dle TZ"61,6 |  | 61.6 | [13 empty] | VV | 3 | 2 | True | 0 | ROZPOCET
| VV |  | Mezisoučet |  | 61.6 | [13 empty] | VV | 3 | 3 | True | 0 | ROZPOCET
| VV |  | "4)přístupový chodník dle TZ"18,9 |  | 18.9 | [13 empty] | VV | 3 | 2 | True | 0 | ROZPOCET
| VV |  | Mezisoučet |  | 18.9 | [13 empty] | VV | 3 | 3 | True | 0 | ROZPOCET
| VV |  | Součet |  | 97.6 | [13 empty] | VV | 3 | 4 | True | 1 | ROZPOCET
| D | 59 | Kryty pozemních komunikací, letišť a ploch dlážděné |  |  |  | 0 | [5 empty] | 0 |  | 29.3104 |  | 0 | 1 | D | 2 |  |  |  | ROZPOCET | [6 empty] | 0
17 | K | 596211110 | Kladení dlažby z betonových zámkových dlaždic komunikací pro pěší ručně s ložem z kameniva těženého nebo drceného tl. do 40 mm, s vyplněním spár s dvojitým hutněním, vibrováním a se smetením přebytečného materiálu na krajnici tl. 60 mm skupiny A, pro plochy do 50 m2 | m2 | 149.2 |  | 0 | CS ÚRS 2023 01 |  |  | zákl. přenesená |  | 0 | 0.08922 | 13.3116 | 0 | 0 | 4 | K | 3 |  |  |  | ROZPOCET | 0 | 0 | 0 | 0 | 0 | 4 | 0 | 4 | -1939201533
| Online PSC |  | https://podminky.urs.cz/item/CS_URS_2023_01/596211110 | [15 empty] | Online PSC | 3
| VV |  | "1)prodloužení chodníku dle TZ"17,1 |  | 17.1 | [13 empty] | VV | 3 | 2 | True | 0 | ROZPOCET
| VV |  | Mezisoučet |  | 17.1 | [13 empty] | VV | 3 | 3 | True | 0 | ROZPOCET
| VV |  | "2)plocha po bourané části zastávky dle TZ"61,6 |  | 61.6 | [13 empty] | VV | 3 | 2 | True | 0 | ROZPOCET
| VV |  | Mezisoučet |  | 61.6 | [13 empty] | VV | 3 | 3 | True | 0 | ROZPOCET
| VV |  | "4)přístupový chodník dle TZ"18,9 |  | 18.9 | [13 empty] | VV | 3 | 2 | True | 0 | ROZPOCET
| VV |  | Mezisoučet |  | 18.9 | [13 empty] | VV | 3 | 3 | True | 0 | ROZPOCET
| VV |  | "5) stávající plocha zpětná montáž"40,5 |  | 40.5 | [13 empty] | VV | 3 | 2 | True | 0 | ROZPOCET
| VV |  | Mezisoučet |  | 40.5 | [13 empty] | VV | 3 | 3 | True | 0 | ROZPOCET
| VV |  | "6) signální a varovné pásy"11,1 |  | 11.1 | [13 empty] | VV | 3 | 2 | True | 0 | ROZPOCET
| VV |  | Mezisoučet |  | 11.1 | [13 empty] | VV | 3 | 3 | True | 0 | ROZPOCET
| VV |  | Součet |  | 149.2 | [13 empty] | VV | 3 | 4 | True | 1 | ROZPOCET
18 | M | 59245032 | dlažba zámková profilová 230x140x60mm přírodní | m2 | 103.683 |  | 0 | CS ÚRS 2023 01 |  |  | zákl. přenesená |  | 0 | 0.14 | 14.5156 | 0 | 0 | 8 | M | 3 |  |  |  | ROZPOCET | 0 | 0 | 0 | 0 | 0 | 4 | 0 | 4 | 2011547762
| VV |  | "prodloužení chodníku dle TZ"17,1 |  | 17.1 | [13 empty] | VV | 3 | 2 | True | 0 | ROZPOCET
| VV |  | Mezisoučet |  | 17.1 | [13 empty] | VV | 3 | 3 | True | 0 | ROZPOCET
| VV |  | "plocha po bourané části zastávky dle TZ"61,6 |  | 61.6 | [13 empty] | VV | 3 | 2 | True | 0 | ROZPOCET
| VV |  | Mezisoučet |  | 61.6 | [13 empty] | VV | 3 | 3 | True | 0 | ROZPOCET
| VV |  | "4)přístupový chodník dle TZ"18,9 |  | 18.9 | [13 empty] | VV | 3 | 2 | True | 0 | ROZPOCET
| VV |  | Mezisoučet |  | 18.9 | [13 empty] | VV | 3 | 3 | True | 0 | ROZPOCET
| VV |  | "5) stávající plocha - kalkulováno 10% plochy nová"40,5*0,1 |  | 4.05 | [13 empty] | VV | 3 | 2 | True | 0 | ROZPOCET
| VV |  | Mezisoučet |  | 4.05 | [13 empty] | VV | 3 | 3 | True | 0 | ROZPOCET
| VV |  | Součet |  | 101.65 | [13 empty] | VV | 3 | 4 | True | 0 | ROZPOCET
| VV |  | 101,65*1,02 "Přepočtené koeficientem množství |  | 103.683 | [13 empty] | VV | 3 | 2 | True | 1 | ROZPOCET
19 | M | 59245006 | dlažba tvar obdélník betonová pro nevidomé 200x100x60mm barevná | m2 | 11.322 |  | 0 | CS ÚRS 2023 01 |  |  | zákl. přenesená |  | 0 | 0.131 | 1.4832 | 0 | 0 | 8 | M | 3 |  |  |  | ROZPOCET | 0 | 0 | 0 | 0 | 0 | 4 | 0 | 4 | -911422971
| VV |  | "6) signálnía varovné pásy"11,1 |  | 11.1 | [13 empty] | VV | 3 | 2 | True | 0 | ROZPOCET
| VV |  | Mezisoučet |  | 11.1 | [13 empty] | VV | 3 | 3 | True | 0 | ROZPOCET
| VV |  | 11,1*1,02 "Přepočtené koeficientem množství |  | 11.322 | [13 empty] | VV | 3 | 2 | True | 1 | ROZPOCET
| D | 6 | Úpravy povrchů, podlahy a osazování výplní |  |  |  | 0 | [5 empty] | 0 |  | 1.4145 |  | 0 | 1 | D | 1 |  |  |  | ROZPOCET | [6 empty] | 0
| D | 63 | Podlahy a podlahové konstrukce |  |  |  | 0 | [5 empty] | 0 |  | 1.4145 |  | 0 | 1 | D | 2 |  |  |  | ROZPOCET | [6 empty] | 0
20 | K | 637121111 | Okapový chodník z kameniva s udusáním a urovnáním povrchu z kačírku tl. 100 mm | m2 | 7.7 |  | 0 | CS ÚRS 2023 01 |  |  | zákl. přenesená |  | 0 | 0.1837 | 1.4145 | 0 | 0 | 4 | K | 3 |  |  |  | ROZPOCET | 0 | 0 | 0 | 0 | 0 | 4 | 0 | 4 | 1503832947
| Online PSC |  | https://podminky.urs.cz/item/CS_URS_2023_01/637121111 | [15 empty] | Online PSC | 3
| VV |  | "7)dle TZ" 7,7 |  | 7.7 | [13 empty] | VV | 3 | 2 | True | 0 | ROZPOCET
| VV |  | Mezisoučet |  | 7.7 | [13 empty] | VV | 3 | 3 | True | 0 | ROZPOCET
| VV |  | Součet |  | 7.7 | [13 empty] | VV | 3 | 4 | True | 1 | ROZPOCET
| D | 9 | Ostatní konstrukce a práce, bourání |  |  |  | 0 | [5 empty] | 0 |  | 16.4201 |  | 0 | 1 | D | 1 |  |  |  | ROZPOCET | [6 empty] | 0
| D | 91 | Doplňující konstrukce a práce pozemních komunikací, letišť a ploch |  |  |  | 0 | [5 empty] | 0 |  | 16.4201 |  | 0 | 1 | D | 2 |  |  |  | ROZPOCET | [6 empty] | 0
21 | K | 916131213 | Osazení silničního obrubníku betonového se zřízením lože, s vyplněním a zatřením spár cementovou maltou stojatého s boční opěrou z betonu prostého, do lože z betonu prostého | m | 2 |  | 0 | CS ÚRS 2023 01 |  |  | zákl. přenesená |  | 0 | 0.1554 | 0.3108 | 0 | 0 | 4 | K | 3 |  |  |  | ROZPOCET | 0 | 0 | 0 | 0 | 0 | 4 | 0 | 4 | 1339955808
| Online PSC |  | https://podminky.urs.cz/item/CS_URS_2023_01/916131213 | [15 empty] | Online PSC | 3
| VV |  | "prodloužení chodníku/komunikace"2 |  | 2 | [13 empty] | VV | 3 | 2 | True | 0 | ROZPOCET
| VV |  | Mezisoučet |  | 2 | [13 empty] | VV | 3 | 3 | True | 1 | ROZPOCET
22 | M | 59217029 | obrubník betonový silniční nájezdový 1000x150x150mm | m | 2 |  | 0 | CS ÚRS 2023 01 |  |  | zákl. přenesená |  | 0 | 0.0483 | 0.0966 | 0 | 0 | 8 | M | 3 |  |  |  | ROZPOCET | 0 | 0 | 0 | 0 | 0 | 4 | 0 | 4 | 1093133421
| VV |  | 2 |  | 2 | [13 empty] | VV | 3 | 2 | True | 1 | ROZPOCET
23 | K | 916231213 | Osazení chodníkového obrubníku betonového se zřízením lože, s vyplněním a zatřením spár cementovou maltou stojatého s boční opěrou z betonu prostého, do lože z betonu prostého | m | 94.5 |  | 0 | CS ÚRS 2023 01 |  |  | zákl. přenesená |  | 0 | 0.1295 | 12.2377 | 0 | 0 | 4 | K | 3 |  |  |  | ROZPOCET | 0 | 0 | 0 | 0 | 0 | 4 | 0 | 4 | -40214267
| Online PSC |  | https://podminky.urs.cz/item/CS_URS_2023_01/916231213 | [15 empty] | Online PSC | 3
| VV |  | "dle situace" | [15 empty] | VV | 3 | 1 | True | 0 | ROZPOCET
| VV |  | "okolo zatravněné plochy"(3,3+7,6+8,5+5,6+2,6+2) |  | 29.6 | [13 empty] | VV | 3 | 2 | True | 0 | ROZPOCET
| VV |  | Mezisoučet |  | 29.6 | [13 empty] | VV | 3 | 3 | True | 0 | ROZPOCET
| VV |  | "zatravněná plocha/dlažba"7,8 |  | 7.8 | [13 empty] | VV | 3 | 2 | True | 0 | ROZPOCET
| VV |  | Mezisoučet |  | 7.8 | [13 empty] | VV | 3 | 3 | True | 0 | ROZPOCET
| VV |  | "okolo dlažby"(8+6,3+7,5+6+3,8+9,3+8) |  | 48.9 | [13 empty] | VV | 3 | 2 | True | 0 | ROZPOCET
| VV |  | Mezisoučet |  | 48.9 | [13 empty] | VV | 3 | 3 | True | 0 | ROZPOCET
| VV |  | "okapový chodník"(0,5+7,7) |  | 8.2 | [13 empty] | VV | 3 | 2 | True | 0 | ROZPOCET
| VV |  | Mezisoučet |  | 8.2 | [13 empty] | VV | 3 | 3 | True | 0 | ROZPOCET
| VV |  | Součet |  | 94.5 | [13 empty] | VV | 3 | 4 | True | 1 | ROZPOCET
24 | M | 59217016 | obrubník betonový chodníkový 1000x80x250mm | m | 59 |  | 0 | CS ÚRS 2023 01 |  |  | zákl. přenesená |  | 0 | 0.045 | 2.655 | 0 | 0 | 8 | M | 3 |  |  |  | ROZPOCET | 0 | 0 | 0 | 0 | 0 | 4 | 0 | 4 | -1723998739
| VV |  | "zatravněná plocha/dlažba"7,8 |  | 7.8 | [13 empty] | VV | 3 | 2 | True | 0 | ROZPOCET
| VV |  | Mezisoučet |  | 7.8 | [13 empty] | VV | 3 | 3 | True | 0 | ROZPOCET
| VV |  | "okolo dlažby"(8+6,3+7,5+6+3,8+9,3+8) |  | 48.9 | [13 empty] | VV | 3 | 2 | True | 0 | ROZPOCET
| VV |  | Mezisoučet |  | 48.9 | [13 empty] | VV | 3 | 3 | True | 0 | ROZPOCET
| VV |  | "prořez"2,3 |  | 2.3 | [13 empty] | VV | 3 | 2 | True | 0 | ROZPOCET
| VV |  | Mezisoučet |  | 2.3 | [13 empty] | VV | 3 | 3 | True | 0 | ROZPOCET
| VV |  | Součet |  | 59 | [13 empty] | VV | 3 | 4 | True | 1 | ROZPOCET
25 | M | 59217001 | obrubník betonový zahradní 1000x50x250mm | m | 40 |  | 0 | CS ÚRS 2023 01 |  |  | zákl. přenesená |  | 0 | 0.028 | 1.12 | 0 | 0 | 8 | M | 3 |  |  |  | ROZPOCET | 0 | 0 | 0 | 0 | 0 | 4 | 0 | 4 | -373176584
| VV |  | "okolo zatravněné plochy"(3,3+7,6+8,5+5,6+2,6+2) |  | 29.6 | [13 empty] | VV | 3 | 2 | True | 0 | ROZPOCET
| VV |  | Mezisoučet |  | 29.6 | [13 empty] | VV | 3 | 3 | True | 0 | ROZPOCET
| VV |  | "okapový chodník"(0,5+7,7) |  | 8.2 | [13 empty] | VV | 3 | 2 | True | 0 | ROZPOCET
| VV |  | Mezisoučet |  | 8.2 | [13 empty] | VV | 3 | 3 | True | 0 | ROZPOCET
| VV |  | "prořez"2,2 |  | 2.2 | [13 empty] | VV | 3 | 2 | True | 0 | ROZPOCET
| VV |  | Mezisoučet |  | 2.2 | [13 empty] | VV | 3 | 3 | True | 0 | ROZPOCET
| VV |  | Součet |  | 40 | [13 empty] | VV | 3 | 4 | True | 1 | ROZPOCET
| D | 997 | Přesun sutě |  |  |  | 0 | [5 empty] | 0 |  | 0 |  | 0 | 1 | D | 1 |  |  |  | ROZPOCET | [6 empty] | 0
26 | K | 997006512 | Vodorovná doprava suti na skládku s naložením na dopravní prostředek a složením přes 100 m do 1 km | t | 60 |  | 0 | CS ÚRS 2023 01 |  |  | zákl. přenesená |  | 0 | 0 | 0 | 0 | 0 | 4 | K | 2 |  |  |  | ROZPOCET | 0 | 0 | 0 | 0 | 0 | 4 | 0 | 4 | 323366412
| Online PSC |  | https://podminky.urs.cz/item/CS_URS_2023_01/997006512 | [15 empty] | Online PSC | 2
27 | K | 997006519 | Vodorovná doprava suti na skládku Příplatek k ceně -6512 za každý další i započatý 1 km | t | 1140 |  | 0 | CS ÚRS 2023 01 |  |  | zákl. přenesená |  | 0 | 0 | 0 | 0 | 0 | 4 | K | 2 |  |  |  | ROZPOCET | 0 | 0 | 0 | 0 | 0 | 4 | 0 | 4 | -1547441098
| Online PSC |  | https://podminky.urs.cz/item/CS_URS_2023_01/997006519 | [15 empty] | Online PSC | 2
| VV |  | 60*19 |  | 1140 | [13 empty] | VV | 2 | 2 | True | 1 | ROZPOCET
28 | K | 997013655 | Poplatek za uložení stavebního odpadu na skládce (skládkovné) zeminy a kamení zatříděného do Katalogu odpadů pod kódem 17 05 04 | t | 60 |  | 0 | CS ÚRS 2023 01 |  |  | zákl. přenesená |  | 0 | 0 | 0 | 0 | 0 | 4 | K | 2 |  |  |  | ROZPOCET | 0 | 0 | 0 | 0 | 0 | 4 | 0 | 4 | 887819878
| Online PSC |  | https://podminky.urs.cz/item/CS_URS_2023_01/997013655 | [15 empty] | Online PSC | 2
| D | 998 | Přesun hmot |  |  |  | 0 | [5 empty] | 0 |  | 0 |  | 0 | 1 | D | 1 |  |  |  | ROZPOCET | [6 empty] | 0
29 | K | 998223011 | Přesun hmot pro pozemní komunikace s krytem dlážděným dopravní vzdálenost do 200 m jakékoliv délky objektu | t | 161.879 |  | 0 | CS ÚRS 2023 01 |  |  | zákl. přenesená |  | 0 | 0 | 0 | 0 | 0 | 4 | K | 2 |  |  |  | ROZPOCET | 0 | 0 | 0 | 0 | 0 | 4 | 0 | 4 | -1243863599
| Online PSC |  | https://podminky.urs.cz/item/CS_URS_2023_01/998223011 | [15 empty] | Online PSC | 2

## VO - Všeobecný objekt
[9 empty] | >> skryté sloupce << | [9 empty] | {4e956772-8eec-419c-81e1-df69cdb75a84}
2
| KRYCÍ LIST SOUPISU PRACÍ | [8 empty] | v --- níže se nacházejí doplnkové a pomocné údaje k sestavám --- v | [8 empty] | True
Stavba:
Kozmice ON
Objekt:
VO - Všeobecný objekt
| KSO: |  |  |  |  | CC-CZ:
| Místo: |  |  |  |  | Datum: | 17. 3. 2023
| Zadavatel: |  |  |  |  | IČ:
DIČ:
| Uchazeč: |  |  |  |  | IČ: | Vyplň údaj
|  | Vyplň údaj |  |  |  | DIČ: | Vyplň údaj
| Projektant: |  |  |  |  | IČ:
DIČ:
| Zpracovatel: |  |  |  |  | IČ:
DIČ:
Poznámka:
| Cena bez DPH | [5 empty] | 0
|  |  | Základ daně |  |  | Sazba daně | Výše daně
| DPH | základní | 0 |  |  | 21% | 0
|  | snížená | 0 |  |  | 15% | 0
| DPH | zákl. přenesená | 0 |  |  | 21% | 0
|  | sníž. přenesená | 0 |  |  | 15% | 0
|  | nulová | 0 |  |  | 0% | 0
| Cena s DPH |  |  | v | CZK |  | 0
REKAPITULACE ČLENĚNÍ SOUPISU PRACÍ
Stavba:
Kozmice ON
Objekt:
VO - Všeobecný objekt
Místo: | [5 empty] | Datum: | 17. 3. 2023
Zadavatel: | [5 empty] | Projektant:
Uchazeč: |  |  | Vyplň údaj |  |  | Zpracovatel:
Kód dílu - Popis | [6 empty] | Cena celkem [CZK]
Náklady stavby celkem | [6 empty] | 0 | [12 empty] | -1
| VRN - Všeobecný objekt | [5 empty] | 0
| VRN1 - Průzkumné, geodetické a projektové práce | [5 empty] | 0
SOUPIS PRACÍ
Stavba:
Kozmice ON
Objekt:
VO - Všeobecný objekt
Místo: | [5 empty] | Datum: | 17. 3. 2023
Zadavatel: | [5 empty] | Projektant:
Uchazeč: |  |  | Vyplň údaj |  |  | Zpracovatel:
PČ | Typ | Kód | Popis | MJ | Množství | J.cena [CZK] | Cena celkem [CZK] | Cenová soustava |  |  | DPH | J. Nh [h] | Nh celkem [h] | J. hmotnost [t] | Hmotnost celkem [t] | J. suť [t] | Suť Celkem [t]
Náklady soupisu celkem | [6 empty] | 0 | [5 empty] | 0 |  | 0 |  | 0 |  | D | -1 | [10 empty] | 0
| D | VRN | Všeobecný objekt |  |  |  | 0 | [5 empty] | 0 |  | 0 |  | 0 | 5 | D | 0 |  |  |  | ROZPOCET | [6 empty] | 0
1 | K | VO.BEZP.R | Zajištění bezpečnosti cestujících a drážní dopravy ( plné mobilní oplocení okolo demolovaná části budovy, koridor z oplocení pro přístup na nástupiště, informační tabule atd.) | kpl | 1 |  | 0 | R-položka |  |  | zákl. přenesená |  | 0 | 0 | 0 | 0 | 0 | 1024 | K | 1 |  |  |  | ROZPOCET | 0 | 0 | 0 | 0 | 0 | 4 | 0 | 1024 | -1227724154
| VV |  | "1%"1 |  | 1 | [13 empty] | VV | 1 | 2 | True | 0 | ROZPOCET
| VV |  | Mezisoučet |  | 1 | [13 empty] | VV | 1 | 3 | True | 1 | ROZPOCET
2 | K | VO.GEODVYT.RG | Geodetické práce při provádění stavby-polohopisné a výškopisné vytyčení stavby | kpl | 1 |  | 0 | R-položka |  |  | zákl. přenesená |  | 0 | 0 | 0 | 0 | 0 | 1024 | K | 1 |  |  |  | ROZPOCET | 0 | 0 | 0 | 0 | 0 | 4 | 0 | 1024 | -1237465318
| VV |  | "polohopisné a výškopisné vytyčení stavby - přípojka a zpevněné plochy "1 |  | 1 | [13 empty] | VV | 1 | 2 | True | 1 | ROZPOCET
3 | K | VO.RUTZ | Průkaz způsobilosti určených technických zařízení vč.prohlídky | kpl | 1 |  | 0 | R-položka |  |  | zákl. přenesená |  | 0 | 0 | 0 | 0 | 0 | 1024 | K | 1 |  |  |  | ROZPOCET | 0 | 0 | 0 | 0 | 0 | 4 | 0 | 1024 | -1854733421
| VV |  | 1 |  | 1 | [13 empty] | VV | 1 | 2 | True | 0 | ROZPOCET
| VV |  | Mezisoučet |  | 1 | [13 empty] | VV | 1 | 3 | True | 1 | ROZPOCET
4 | K | VO.ZS.R | Zařízení staveniště (ZS) po dobu výstavby( mobilní oplocení ZS, mobilní buňky, mobilní WC, napojení na inž.sítě, zřízení ZS, pronájem zařízení +doprava, pronájem ploch pro ZS , provoz ZS, zrušení ZS ,provizorní dopravní značení, osvětlení ZS) | kpl | 1 |  | 0 | R-položka |  |  | zákl. přenesená |  | 0 | 0 | 0 | 0 | 0 | 1024 | K | 1 |  |  |  | ROZPOCET | 0 | 0 | 0 | 0 | 0 | 4 | 0 | 1024 | -912179950
| VV |  | "2,8%"1 |  | 1 | [13 empty] | VV | 1 | 2 | True | 0 | ROZPOCET
| VV |  | Mezisoučet |  | 1 | [13 empty] | VV | 1 | 3 | True | 1 | ROZPOCET
| D | VRN1 | Průzkumné, geodetické a projektové práce |  |  |  | 0 | [5 empty] | 0 |  | 0 |  | 0 | 5 | D | 1 |  |  |  | ROZPOCET | [6 empty] | 0
5 | K | 012303000 | Geodetické práce po výstavbě | kpl. | 1 |  | 0 | CS ÚRS 2023 01 |  |  | zákl. přenesená |  | 0 | 0 | 0 | 0 | 0 | 1024 | K | 2 |  |  |  | ROZPOCET | 0 | 0 | 0 | 0 | 0 | 4 | 0 | 1024 | 2108143708
| Online PSC |  | https://podminky.urs.cz/item/CS_URS_2023_01/012303000 | [15 empty] | Online PSC | 2
| VV |  | "Zaměření skutečného stavu, včetně vypracování geodetického plánu"1 |  | 1 | [13 empty] | VV | 2 | 2 | True | 1 | ROZPOCET
6 | K | 013254000 | Dokumentace skutečného provedení stavby | kpl. | 1 |  | 0 | CS ÚRS 2023 01 |  |  | zákl. přenesená |  | 0 | 0 | 0 | 0 | 0 | 1024 | K | 2 |  |  |  | ROZPOCET | 0 | 0 | 0 | 0 | 0 | 4 | 0 | 1024 | -1563788275
| Online PSC |  | https://podminky.urs.cz/item/CS_URS_2023_01/013254000 | [15 empty] | Online PSC | 2
| VV |  | "DSPS ve dvou vyhotovení - 1kpl."1 |  | 1 | [13 empty] | VV | 2 | 2 | True | 1 | ROZPOCET

## Pokyny pro vyplnění
Struktura údajů, formát souboru a metodika pro zpracování
Struktura
Soubor je složen ze záložky Rekapitulace stavby a záložek s názvem soupisu prací pro jednotlivé objekty ve formátu XLSX. Každá ze záložek přitom obsahuje
ještě samostatné sestavy vymezené orámovaním a nadpisem sestavy.
Rekapitulace stavby obsahuje sestavu Rekapitulace stavby a Rekapitulace objektů stavby a soupisů prací.
V sestavě Rekapitulace stavby jsou uvedeny informace identifikující předmět veřejné zakázky na stavební práce, KSO, CC-CZ, CZ-CPV, CZ-CPA a rekapitulaci
celkové nabídkové ceny uchazeče.
Termínem "uchazeč" (resp. zhotovitel) se myslí "účastník zadávacího řízení" ve smyslu zákona o zadávání veřejných zakázek.
V sestavě Rekapitulace objektů stavby a soupisů prací je uvedena rekapitulace stavebních objektů, inženýrských objektů, provozních souborů,
vedlejších a ostatních nákladů a ostatních nákladů s rekapitulací nabídkové ceny za jednotlivé soupisy prací. Na základě údaje Typ je možné
identifikovat, zda se jedná o objekt nebo soupis prací pro daný objekt:
|  | STA | Stavební objekt pozemní
|  | ING | Stavební objekt inženýrský
|  | PRO | Provozní soubor
|  | VON | Vedlejší a ostatní náklady
|  | OST | Ostatní
|  | Soupis | Soupis prací pro daný typ objektu
Soupis prací pro jednotlivé objekty obsahuje sestavy Krycí list soupisu prací, Rekapitulace členění soupisu prací, Soupis prací. Za soupis prací může být považován
i objekt stavby v případě, že neobsahuje podřízenou zakázku.
Krycí list soupisu obsahuje rekapitulaci informací o předmětu veřejné zakázky ze sestavy Rekapitulace stavby, informaci o zařazení objektu do KSO,
CC-CZ, CZ-CPV, CZ-CPA a rekapitulaci celkové nabídkové ceny uchazeče za aktuální soupis prací.
Rekapitulace členění soupisu prací obsahuje rekapitulaci soupisu prací ve všech úrovních členění soupisu tak, jak byla tato členění použita (např.
stavební díly, funkční díly, případně jiné členění) s rekapitulací nabídkové ceny.
Soupis prací obsahuje položky veškerých stavebních nebo montážních prací, dodávek materiálů a služeb nezbytných pro zhotovení stavebního objektu,
inženýrského objektu, provozního souboru, vedlejších a ostatních nákladů.
Pro položky soupisu prací se zobrazují následující informace:
|  | PČ |  | Pořadové číslo položky v aktuálním soupisu
|  | TYP |  | Typ položky: K - konstrukce, M - materiál, PP - plný popis, PSC - poznámka k souboru cen, P - poznámka k položce, VV - výkaz výměr
|  | Kód |  | Kód položky
|  | Popis |  | Zkrácený popis položky
|  | MJ |  | Měrná jednotka položky
|  | Množství |  | Množství v měrné jednotce
|  | J.cena |  | Jednotková cena položky. Zadaní může obsahovat namísto J.ceny sloupce J.materiál a J.montáž, jejichž součet definuje
J.cenu položky.
|  | Cena celkem |  | Celková cena položky daná jako součin množství a j.ceny
|  | Cenová soustava |  | Příslušnost položky do cenové soustavy
Ke každé položce soupisu prací se na samostatných řádcích může zobrazovat:
Plný popis položky
Poznámka k souboru cen a poznámka zadavatele
Výkaz výměr
Pokud je k řádku výkazu výměr evidovaný údaj ve sloupci Kód, jedná se o definovaný odkaz, na který se může odvolávat výkaz výměr z jiné položky.
Metodika pro zpracování
Jednotlivé sestavy jsou v souboru provázány. Editovatelné pole jsou zvýrazněny žlutým podbarvením, ostatní pole neslouží k editaci a nesmí být jakkoliv
modifikovány.
Uchazeč je pro podání nabídky povinen vyplnit žlutě podbarvená pole:
Pole Uchazeč v sestavě Rekapitulace stavby - zde uchazeč vyplní svůj název (název subjektu)
Pole IČ a DIČ v sestavě Rekapitulace stavby - zde uchazeč vyplní svoje IČ a DIČ
Datum v sestavě Rekapitulace stavby - zde uchazeč vyplní datum vytvoření nabídky
J.cena = jednotková cena v sestavě Soupis prací o maximálním počtu desetinných míst uvedených v poli
- pokud sestavy soupisů prací obsahují pole J.cena, měla by být všechna tato pole vyplněna nenulovými
Poznámka - nepovinný údaj pro položku soupisu
V případě, že sestavy soupisů prací neobsahují pole J.cena, potom ve všech soupisech prací obsahují pole:
- J.materiál - jednotková cena materiálu
- J.montáž - jednotková cena montáže
Uchazeč v tomto případě by měl vyplnit všechna pole J.materiál a pole J.montáž nenulovými kladnými číslicemi. V případech, kdy položka
neobsahuje žádný materiál je přípustné, aby pole J.materiál bylo vyplněno nulou. V případech, kdy položka neobsahuje žádnou montáž je přípustné,
aby pole J.montáž bylo vyplněno nulou. Obě pole - J.materiál, J.Montáž u jedné položky by však neměly být vyplněny nulou.
Rekapitulace stavby
Název |  |  | Povinný |  | Popis | Typ | Max. počet
atributu |  |  | (A/N) |  |  |  | znaků
Kód |  |  | A |  | Kód stavby | String | 20
Stavba |  |  | A |  | Název stavby | String | 120
Místo |  |  | N |  | Místo stavby | String | 50
Datum |  |  | A |  | Datum vykonaného exportu | Date
KSO |  |  | N |  | Klasifikace stavebního objektu | String | 15
CC-CZ |  |  | N |  | Klasifikace stavbeních děl | String | 15
CZ-CPV |  |  | N |  | Společný slovník pro veřejné zakázky | String | 20
CZ-CPA |  |  | N |  | Klasifikace produkce podle činností | String | 20
Zadavatel |  |  | N |  | Zadavatel zadaní | String | 50
IČ |  |  | N |  | IČ zadavatele zadaní | String | 20
DIČ |  |  | N |  | DIČ zadavatele zadaní | String | 20
Uchazeč |  |  | N |  | Uchazeč veřejné zakázky | String | 50
Projektant |  |  | N |  | Projektant | String | 50
Poznámka |  |  | N |  | Poznámka k zadání | String | 255
Sazba DPH |  |  | A |  | Rekapitulace sazeb DPH u položek soupisů | eGSazbaDph
Základna DPH |  |  | A |  | Základna DPH určena součtem celkové ceny z položek soupisů | Double
Hodnota DPH |  |  | A |  | Hodnota DPH | Double
Cena bez DPH |  |  | A |  | Celková cena bez DPH za celou stavbu. Sčítává se ze všech listů. | Double
Cena s DPH |  |  | A |  | Celková cena s DPH za celou stavbu | Double
Rekapitulace objektů stavby a soupisů prací
Název |  |  | Povinný |  | Popis | Typ | Max. počet
atributu |  |  | (A/N) |  |  |  | znaků
Kód |  |  | A |  | Přebírá se z Rekapitulace stavby | String | 20
Stavba |  |  | A |  | Přebírá se z Rekapitulace stavby | String | 120
Místo |  |  | N |  | Přebírá se z Rekapitulace stavby | String | 50
Datum |  |  | A |  | Přebírá se z Rekapitulace stavby | Date
Zadavatel |  |  | N |  | Přebírá se z Rekapitulace stavby | String | 50
Projektant |  |  | N |  | Přebírá se z Rekapitulace stavby | String | 50
Uchazeč |  |  | N |  | Přebírá se z Rekapitulace stavby | String | 50
Kód |  |  | A |  | Kód objektu | String | 20
Objektu, Soupis prací |  |  | A |  | Název objektu | String | 120
Cena bez DPH |  |  | A |  | Cena bez DPH za daný objekt | Double
Cena s DPH |  |  | A |  | Cena spolu s DPH za daný objekt | Double
Typ |  |  | A |  | Typ zakázky | eGTypZakazky
Krycí list soupisu
Název |  |  | Povinný |  | Popis | Typ | Max. počet
atributu |  |  | (A/N) |  |  |  | znaků
Stavba |  |  | A |  | Přebírá se z Rekapitulace stavby | String | 120
Objekt |  |  | A |  | Kód a název objektu | String | 20 + 120
Soupis |  |  | A |  | Kód a název soupisu | String | 20 + 120
KSO |  |  | N |  | Klasifikace stavebního objektu | String | 15
CC-CZ |  |  | N |  | Klasifikace stavbeních děl | String | 15
CZ-CPV |  |  | N |  | Společný slovník pro veřejné zakázky | String | 20
CZ-CPA |  |  | N |  | Klasifikace produkce podle činností | String | 20
Místo |  |  | N |  | Přebírá se z Rekapitulace stavby | String | 50
Zadavatel |  |  | N |  | Přebírá se z Rekapitulace stavby | String | 50
Uchazeč |  |  | N |  | Přebírá se z Rekapitulace stavby | String | 50
Projektant |  |  | N |  | Přebírá se z Rekapitulace stavby | String | 50
Poznámka |  |  | N |  | Poznámka k soupisu prací | String | 255
Sazba DPH |  |  | A |  | Rekapitulace sazeb DPH na položkách aktuálního soupisu | eGSazbaDph
Základna DPH |  |  | A |  | Základna DPH určena součtem celkové ceny z položek aktuálního soupisu | Double
Hodnota DPH |  |  | A |  | Hodnota DPH | Double
Cena bez DPH |  |  | A |  | Cena bez DPH za daný soupis | Double
Cena s DPH |  |  | A |  | Cena s DPH za daný soupis | Double
Rekapitulace členění soupisu prací
Název |  |  | Povinný |  | Popis | Typ | Max. počet
atributu |  |  | (A/N) |  |  |  | znaků
Stavba |  |  | A |  | Přebírá se z Rekapitulace stavby | String | 120
Objekt |  |  | A |  | Kód a název objektu, přebírá se z Krycího listu soupisu | String | 20 + 120
Soupis |  |  | A |  | Kód a název objektu, přebírá se z Krycího listu soupisu | String | 20 + 120
Místo |  |  | N |  | Přebírá se z Rekapitulace stavby | String | 50
Datum |  |  | A |  | Přebírá se z Rekapitulace stavby | Date
Zadavatel |  |  | N |  | Přebírá se z Rekapitulace stavby | String | 50
Projektant |  |  | N |  | Přebírá se z Rekapitulace stavby | String | 50
Uchazeč |  |  | N |  | Přebírá se z Rekapitulace stavby | String | 50
Kód dílu - Popis |  |  | A |  | Kód a název dílu ze soupisu | String | 20 + 100
Cena celkem |  |  | A |  | Cena celkem za díl ze soupisu | Double
Soupis prací
Název |  |  | Povinný |  | Popis | Typ | Max. počet
atributu |  |  | (A/N) |  |  |  | znaků
Stavba |  |  | A |  | Přebírá se z Rekapitulace stavby | String | 120
Objekt |  |  | A |  | Kód a název objektu | String | 20 + 120
Soupis |  |  | A |  | Přebírá se z Krycího listu soupisu | String | 20 + 120
Místo |  |  | N |  | Přebírá se z Krycího listu soupisu | String | 50
Datum |  |  | A |  | Přebírá se z Krycího listu soupisu | Date
Zadavatel |  |  | N |  | Přebírá se z Krycího listu soupisu | String | 50
Projektant |  |  | N |  | Přebírá se z Krycího listu soupisu | String | 50
Uchazeč |  |  | N |  | Přebírá se z Krycího listu soupisu | String | 50
PČ |  |  | A |  | Pořadové číslo položky soupisu | Long
Typ |  |  | A |  | Typ položky soupisu | eGTypPolozky | 1
Kód |  |  | A |  | Kód položky ze soupisu | String | 20
Popis |  |  | A |  | Popis položky ze soupisu | String | 255
MJ |  |  | A |  | Měrná jednotka položky | String | 10
Množství |  |  | A |  | Množství položky soupisu | Double
J.Cena |  |  | A |  | Jednotková cena položky | Double
Cena celkem |  |  | A |  | Cena celkem vyčíslena jako J.Cena * Množství | Double
Cenová soustava |  |  | N |  | Zařazení položky do cenové soustavy | String | 50
p |  |  | N |  | Poznámka položky ze soupisu | Memo
psc |  |  | N |  | Poznámka k souboru cen ze soupisu | Memo
pp |  |  | N |  | Plný popis položky ze soupisu | Memo
vv |  |  | N |  | Výkaz výměr (figura, výraz, výměra) ze soupisu | Text,Text,Double | 20, 150
DPH |  |  | A |  | Sazba DPH pro položku | eGSazbaDPH
Hmotnost |  |  | A |  | Hmotnost položky ze soupisu | Double
Suť |  |  | A |  | Suť položky ze soupisu | Double
Nh |  |  | N |  | Normohodiny položky ze soupisu | Double
Datová věta
Typ věty |  |  | Hodnota |  | Význam
eGSazbaDPH |  |  | základní |  | Základní sazba DPH
|  |  | snížená |  | Snížená sazba DPH
|  |  | nulová |  | Nulová sazba DPH
|  |  | zákl. přenesená |  | Základní sazba DPH přenesená
|  |  | sníž. přenesená |  | Snížená sazba DPH přenesená
eGTypZakazky |  |  | STA |  | Stavební objekt
|  |  | PRO |  | Provozní soubor
|  |  | ING |  | Inženýrský objekt
|  |  | VON |  | Vedlejší a ostatní náklady
|  |  | OST |  | Ostatní náklady
eGTypPolozky |  |  | 1 |  | Položka typu HSV
|  |  | 2 |  | Položka typu PSV
|  |  | 3 |  | Položka typu M
|  |  | 4 |  | Položka typu OST