## Rekapitulace stavby
Export Komplet | [25 empty] | VZ | 2.0 | [5 empty] | False | False | {b16060f8-7c03-4999-aaae-9a903361216b}
[18 empty] | >> skryté sloupce << | [13 empty] | 0,01 | 21
[32 empty] | 0,01 | 15
|  | REKAPITULACE STAVBY | [16 empty] | v --- níže se nacházejí doplnkové a pomocné údaje k sestavám --- v | [11 empty] | Návod na vyplnění | 0,001
|  | Kód: |  |  |  |  | 65422005 | [23 empty] | Měnit lze pouze buňky se žlutým podbarvením! 1) v Rekapitulaci stavby vyplňte údaje o Uchazeči (přenesou se do ostatních sestav i v jiných listech) 2) na vybraných listech vyplňte v sestavě Soupis prací ceny u položek | 0,01
|  | Stavba: |  |  |  |  | Oprava trati v úseku Mladotice – Žihle – Blatno II. etapa | [24 empty] | 0,01
|  | KSO: | [11 empty] | CC-CZ: | [17 empty] | 0,01
|  | Místo: |  |  |  |  | TO Třemošná | [6 empty] | Datum: |  | 13. 3. 2023 | [15 empty] | 0,01
0,01
|  | Zadavatel: | [11 empty] | IČ: | [17 empty] | 0,01
|  |  | Správa železnic, s.o. - OŘ Plzeň | [10 empty] | DIČ: | [17 empty] | 0,01
0,01
|  | Uchazeč: | [11 empty] | IČ: |  | Vyplň údaj | [15 empty] | 0,01
|  |  | Vyplň údaj | [10 empty] | DIČ: |  | Vyplň údaj | [15 empty] | 0,01
False
|  | Projektant: | [11 empty] | IČ: | [17 empty] | False
[14 empty] | DIČ: | [17 empty] | True
0,01
|  | Zpracovatel: | [11 empty] | IČ: | [17 empty] | 0,01
|  |  | Jung | [10 empty] | DIČ: | [17 empty] | True
Poznámka:
Soupis prací je sestaven s využitím Cenové soustavy ÚRS. Položky, které pochází z této cenové soustavy, jsou ve sloupci 'Cenová soustava' označeny popisem 'CS ÚRS' a úrovní příslušného kalendářního pololetí. Veškeré další informace vymezující popis a podmínky použití těchto položek z Cenové soustavy, které nejsou uvedeny přímo v soupisu prací, jsou neomezeně dálkově k dispozici na webu podminky.urs.cz.
|  | Cena bez DPH | [11 empty] | 0
[8 empty] | Sazba daně |  | Základ daně |  |  |  | Výše daně
|  | DPH |  | základní |  |  |  | 21% |  | 0 |  |  |  | 0
|  |  |  | snížená |  |  |  | 15% |  | 0 |  |  |  | 0
|  |  |  | zákl. přenesená |  |  |  | 21% |  | 0 |  |  |  | 0
|  |  |  | sníž. přenesená |  |  |  | 15% |  | 0 |  |  |  | 0
|  |  |  | nulová |  |  |  | 0% |  | 0 |  |  |  | 0
|  | Cena s DPH | [6 empty] | v |  | CZK |  |  | 0
REKAPITULACE OBJEKTŮ STAVBY A SOUPISŮ PRACÍ
| Kód: | [6 empty] | 65422005
| Stavba: | [6 empty] | Oprava trati v úseku Mladotice – Žihle – Blatno II. etapa
| Místo: | [6 empty] | TO Třemošná |  |  |  |  | Datum: |  | 13. 3. 2023
| Zadavatel: | [6 empty] | Správa železnic, s.o. - OŘ Plzeň |  |  |  |  | Projektant: | [5 empty] | Informatívní údaje z listů zakázek
| Uchazeč: | [11 empty] | Zpracovatel: |  | Jung
| Kód |  |  |  | Popis | [6 empty] | Cena bez DPH [CZK] |  |  |  | Cena s DPH [CZK] | Typ |  | z toho Ostat. náklady [CZK] | DPH [CZK] | Normohodiny [h] | DPH základní [CZK] | DPH snížená [CZK] | DPH základní přenesená [CZK] | DPH snížená přenesená [CZK] | Základna DPH základní | Základna DPH snížená | Základna DPH zákl. přenesená | Základna DPH sníž. přenesená | Základna DPH nulová
| Náklady stavby celkem | [10 empty] | 0 |  |  |  | 0 |  |  | 0 | 0 | 0 | 0 | 0 | 0 | 0 | 0 | 0 | 0 | 0 | 0 |  | D | 0 | ###NOIMPORT### | IMPORT | {b16060f8-7c03-4999-aaae-9a903361216b} | {00000000-0000-0000-0000-000000000000}
|  | SO 1 |  |  |  | Km 142,781 - 143,426 Potvorov | [5 empty] | 0 |  |  |  | 0 | STA |  | 0 | 0 | 0 | 0 | 0 | 0 | 0 | 0 | 0 | 0 | 0 | 0 |  | D | 1 | ###NOIMPORT### | IMPORT | {f6d991e0-19d7-4f9f-99fb-30389207125c} | {b16060f8-7c03-4999-aaae-9a903361216b} | 2
/ |  |  | SO 1.1 |  |  |  | Výměna pražců a čištění KL, km 142,781 - 143,426 |  |  |  |  | 0 |  |  |  | 0 | Soupis |  | 0 | 0 | 0 | 0 | 0 | 0 | 0 | 0 | 0 | 0 | 0 | 0 |  |  | 2 |  | IMPORT | {fc2deb51-733e-448b-ab47-97451eee483b} | {f6d991e0-19d7-4f9f-99fb-30389207125c}
/ |  |  | SO 1.2 |  |  |  | Výměna kolejnic a zřízení BK km 142,781 - 143,426 |  |  |  |  | 0 |  |  |  | 0 | Soupis |  | 0 | 0 | 0 | 0 | 0 | 0 | 0 | 0 | 0 | 0 | 0 | 0 |  |  | 2 |  | IMPORT | {4146c3ff-ed05-4ee7-975c-8e6ada0a84c7} | {f6d991e0-19d7-4f9f-99fb-30389207125c}
/ |  |  | SO 1.3 |  |  |  | Materiál objednatele |  |  |  |  | 0 |  |  |  | 0 | Soupis |  | 0 | 0 | 0 | 0 | 0 | 0 | 0 | 0 | 0 | 0 | 0 | 0 |  |  | 2 |  | IMPORT | {b8ce5202-2b26-4ac8-8adb-569f70c14a99} | {f6d991e0-19d7-4f9f-99fb-30389207125c}
|  | SO 2 |  |  |  | Km 143,726 - 144,249 Přehořov | [5 empty] | 0 |  |  |  | 0 | STA |  | 0 | 0 | 0 | 0 | 0 | 0 | 0 | 0 | 0 | 0 | 0 | 0 |  | D | 1 | ###NOIMPORT### | IMPORT | {9e2fa567-a060-4520-bc79-526c318285c5} | {b16060f8-7c03-4999-aaae-9a903361216b} | 2
/ |  |  | SO 2.1 |  |  |  | Výměna pražců a čištění KL, km 143,726 - 144,249 |  |  |  |  | 0 |  |  |  | 0 | Soupis |  | 0 | 0 | 0 | 0 | 0 | 0 | 0 | 0 | 0 | 0 | 0 | 0 |  |  | 2 |  | IMPORT | {e25828a5-d7af-4cad-98f3-db35e92acc4e} | {9e2fa567-a060-4520-bc79-526c318285c5}
/ |  |  | SO 2.2 |  |  |  | Výměna kolejnic a zřízení BK km 143,722 - 144,249 |  |  |  |  | 0 |  |  |  | 0 | Soupis |  | 0 | 0 | 0 | 0 | 0 | 0 | 0 | 0 | 0 | 0 | 0 | 0 |  |  | 2 |  | IMPORT | {6afe4a6c-04ac-4f88-aed4-c22140d941db} | {9e2fa567-a060-4520-bc79-526c318285c5}
|  |  | SO 2.3 |  |  |  | Oprava přejezdu km 143,786 |  |  |  |  | 0 |  |  |  | 0 | Soupis |  | 0 | 0 | 0 | 0 | 0 | 0 | 0 | 0 | 0 | 0 | 0 | 0 |  | D | 2 | ###NOIMPORT### | IMPORT | {41158533-bc10-4870-84af-b42a0cf4c800} | {9e2fa567-a060-4520-bc79-526c318285c5}
/ |  |  |  | SO 2.3.1 |  |  |  | Úprava komunikace - položky Sborníku ÚOŽI |  |  |  | 0 |  |  |  | 0 | Soupis |  | 0 | 0 | 0 | 0 | 0 | 0 | 0 | 0 | 0 | 0 | 0 | 0 |  |  | 3 |  | IMPORT | {8bd0fb4f-d519-4789-8ddd-1bfab512b74f} | {41158533-bc10-4870-84af-b42a0cf4c800}
/ |  |  |  | SO 2.3.2 |  |  |  | Úprava komunikace - položky ÚRS |  |  |  | 0 |  |  |  | 0 | Soupis |  | 0 | 0 | 0 | 0 | 0 | 0 | 0 | 0 | 0 | 0 | 0 | 0 |  |  | 3 |  | IMPORT | {9adf2102-6de8-45ab-a18d-e8a564f6f738} | {41158533-bc10-4870-84af-b42a0cf4c800}
/ |  |  | SO 2.4 |  |  |  | Materiál objednatele |  |  |  |  | 0 |  |  |  | 0 | Soupis |  | 0 | 0 | 0 | 0 | 0 | 0 | 0 | 0 | 0 | 0 | 0 | 0 |  |  | 2 |  | IMPORT | {39af3c85-5e12-442d-be06-54856302a2d7} | {9e2fa567-a060-4520-bc79-526c318285c5}
|  | SO 3 |  |  |  | Km 147,849 - 148,049 Žihle | [5 empty] | 0 |  |  |  | 0 | STA |  | 0 | 0 | 0 | 0 | 0 | 0 | 0 | 0 | 0 | 0 | 0 | 0 |  | D | 1 | ###NOIMPORT### | IMPORT | {de81e4b4-2b76-4a62-be3c-28c642f33c1b} | {b16060f8-7c03-4999-aaae-9a903361216b} | 2
/ |  |  | SO 3.1 |  |  |  | Výměna pražců a čištění KL, km 147,849 - 148,049 |  |  |  |  | 0 |  |  |  | 0 | Soupis |  | 0 | 0 | 0 | 0 | 0 | 0 | 0 | 0 | 0 | 0 | 0 | 0 |  |  | 2 |  | IMPORT | {f60731b2-6b21-4fd5-923c-c60b1af1dace} | {de81e4b4-2b76-4a62-be3c-28c642f33c1b}
/ |  |  | SO 3.2 |  |  |  | Výměna kolejnic a zřízení BK km 147,849 - 148,049 |  |  |  |  | 0 |  |  |  | 0 | Soupis |  | 0 | 0 | 0 | 0 | 0 | 0 | 0 | 0 | 0 | 0 | 0 | 0 |  |  | 2 |  | IMPORT | {b26937e9-83c1-4b15-813b-bb064fb7500f} | {de81e4b4-2b76-4a62-be3c-28c642f33c1b}
/ |  |  | SO 3.3 |  |  |  | Oprava výhybek č. 7 a 8 v žst. Žihle |  |  |  |  | 0 |  |  |  | 0 | Soupis |  | 0 | 0 | 0 | 0 | 0 | 0 | 0 | 0 | 0 | 0 | 0 | 0 |  |  | 2 |  | IMPORT | {04f793a4-06ec-4d57-8ff8-2f8b669ed73a} | {de81e4b4-2b76-4a62-be3c-28c642f33c1b}
/ |  |  | SO 3.4 |  |  |  | Materiál objednatele |  |  |  |  | 0 |  |  |  | 0 | Soupis |  | 0 | 0 | 0 | 0 | 0 | 0 | 0 | 0 | 0 | 0 | 0 | 0 |  |  | 2 |  | IMPORT | {97a1a324-c10b-4621-b1e7-86c6d3d2db89} | {de81e4b4-2b76-4a62-be3c-28c642f33c1b}
|  | SO 4 |  |  |  | Km 156,000 - 156,364 Blatno | [5 empty] | 0 |  |  |  | 0 | STA |  | 0 | 0 | 0 | 0 | 0 | 0 | 0 | 0 | 0 | 0 | 0 | 0 |  | D | 1 | ###NOIMPORT### | IMPORT | {e13b3c63-5e03-47bf-a5e3-d54b9194010a} | {b16060f8-7c03-4999-aaae-9a903361216b} | 2
/ |  |  | SO 4.1 |  |  |  | Výměna pražců a čištění KL km 156,000 - 156,364 |  |  |  |  | 0 |  |  |  | 0 | Soupis |  | 0 | 0 | 0 | 0 | 0 | 0 | 0 | 0 | 0 | 0 | 0 | 0 |  |  | 2 |  | IMPORT | {ede5490c-a62d-4410-a329-1aeb8e7a5332} | {e13b3c63-5e03-47bf-a5e3-d54b9194010a}
/ |  |  | SO 4.2 |  |  |  | Výměna kolejnic a zřízení BK km 156,000 - 156,364 |  |  |  |  | 0 |  |  |  | 0 | Soupis |  | 0 | 0 | 0 | 0 | 0 | 0 | 0 | 0 | 0 | 0 | 0 | 0 |  |  | 2 |  | IMPORT | {4c764470-d2d0-414b-bdf3-693ce8af74e5} | {e13b3c63-5e03-47bf-a5e3-d54b9194010a}
/ |  |  | SO 4.3 |  |  |  | Materiál objednatele |  |  |  |  | 0 |  |  |  | 0 | Soupis |  | 0 | 0 | 0 | 0 | 0 | 0 | 0 | 0 | 0 | 0 | 0 | 0 |  |  | 2 |  | IMPORT | {934c14e1-c031-40e0-9084-6d904c274263} | {e13b3c63-5e03-47bf-a5e3-d54b9194010a}
|  | SO 5 |  |  |  | VON | [5 empty] | 0 |  |  |  | 0 | STA |  | 0 | 0 | 0 | 0 | 0 | 0 | 0 | 0 | 0 | 0 | 0 | 0 |  | D | 1 | ###NOIMPORT### | IMPORT | {dfd7715d-96cc-47ce-95bd-1d537714d250} | {b16060f8-7c03-4999-aaae-9a903361216b} | 2
/ |  |  | SO 5.1 |  |  |  | VON |  |  |  |  | 0 |  |  |  | 0 | Soupis |  | 0 | 0 | 0 | 0 | 0 | 0 | 0 | 0 | 0 | 0 | 0 | 0 |  |  | 2 |  | IMPORT | {26ecaf6f-f210-4336-98c1-f9f58b86a1c6} | {dfd7715d-96cc-47ce-95bd-1d537714d250}

## SO 1.1 - Výměna pražců a ...
[9 empty] | >> skryté sloupce << | [9 empty] | {fc2deb51-733e-448b-ab47-97451eee483b}
2
| KRYCÍ LIST SOUPISU PRACÍ | [8 empty] | v --- níže se nacházejí doplnkové a pomocné údaje k sestavám --- v | [8 empty] | False
Stavba:
Oprava trati v úseku Mladotice – Žihle – Blatno II. etapa
Objekt:
SO 1 - Km 142,781 - 143,426 Potvorov
Soupis:
SO 1.1 - Výměna pražců a čištění KL, km 142,781 - 143,426
| KSO: |  |  |  |  | CC-CZ:
| Místo: |  | TO Třemošná |  |  | Datum: | 13. 3. 2023
| Zadavatel: |  |  |  |  | IČ:
|  | Správa železnic, s.o. - OŘ Plzeň |  |  |  | DIČ:
| Uchazeč: |  |  |  |  | IČ: | Vyplň údaj
|  | Vyplň údaj |  |  |  | DIČ: | Vyplň údaj
| Projektant: |  |  |  |  | IČ:
DIČ:
| Zpracovatel: |  |  |  |  | IČ:
|  | Jung |  |  |  | DIČ:
Poznámka:
| Cena bez DPH | [5 empty] | 0
|  |  | Základ daně |  |  | Sazba daně | Výše daně
| DPH | základní | 0 |  |  | 21% | 0
|  | snížená | 0 |  |  | 15% | 0
|  | zákl. přenesená | 0 |  |  | 21% | 0
|  | sníž. přenesená | 0 |  |  | 15% | 0
|  | nulová | 0 |  |  | 0% | 0
| Cena s DPH |  |  | v | CZK |  | 0
REKAPITULACE ČLENĚNÍ SOUPISU PRACÍ
Stavba:
Oprava trati v úseku Mladotice – Žihle – Blatno II. etapa
Objekt:
SO 1 - Km 142,781 - 143,426 Potvorov
Soupis:
SO 1.1 - Výměna pražců a čištění KL, km 142,781 - 143,426
Místo: |  |  | TO Třemošná |  |  | Datum: | 13. 3. 2023
Zadavatel: |  |  | Správa železnic, s.o. - OŘ Plzeň |  |  | Projektant:
Uchazeč: |  |  | Vyplň údaj |  |  | Zpracovatel: | Jung
Kód dílu - Popis | [6 empty] | Cena celkem [CZK]
Náklady stavby celkem | [6 empty] | 0 | [12 empty] | -1
SOUPIS PRACÍ
Stavba:
Oprava trati v úseku Mladotice – Žihle – Blatno II. etapa
Objekt:
SO 1 - Km 142,781 - 143,426 Potvorov
Soupis:
SO 1.1 - Výměna pražců a čištění KL, km 142,781 - 143,426
Místo: |  |  | TO Třemošná |  |  | Datum: | 13. 3. 2023
Zadavatel: |  |  | Správa železnic, s.o. - OŘ Plzeň |  |  | Projektant:
Uchazeč: |  |  | Vyplň údaj |  |  | Zpracovatel: | Jung
PČ | Typ | Kód | Popis | MJ | Množství | J.cena [CZK] | Cena celkem [CZK] | Cenová soustava |  |  | DPH | J. Nh [h] | Nh celkem [h] | J. hmotnost [t] | Hmotnost celkem [t] | J. suť [t] | Suť Celkem [t]
Náklady soupisu celkem | [6 empty] | 0 | [5 empty] | 0 |  | 983.5066 |  | 0 |  | D | -1 | [10 empty] | 0
1 | K | 5905020020 | Oprava stezky strojně s odstraněním drnu a nánosu přes 10 cm do 20 cm | m2 | 967.5 |  | 0 | Sborník UOŽI 01 2023 |  |  | základní |  | 0 | 0 | 0 | 0 | 0 | 4 | K | 0 |  |  |  | ROZPOCET | 0 | 0 | 0 | 0 | 0 | 1 | 0 | 4 | 458857909
| PP |  | Oprava stezky strojně s odstraněním drnu a nánosu přes 10 cm do 20 cm. Poznámka: 1. V cenách jsou započteny náklady na odtěžení nánosu stezky a rozprostření výzisku na terén nebo naložení na dopravní prostředek a úprava povrchu stezky. | [15 empty] | PP | 0
| VV |  | 645*0,75*2 |  | 967.5 | [13 empty] | VV | 0 | 2 | True | 1 | ROZPOCET
2 | K | 5915005030 | Hloubení rýh nebo jam ručně na železničním spodku třídy těžitelnosti I skupiny 3 | m3 | 3.5 |  | 0 | Sborník UOŽI 01 2023 |  |  | základní |  | 0 | 0 | 0 | 0 | 0 | 4 | K | 0 |  |  |  | ROZPOCET | 0 | 0 | 0 | 0 | 0 | 1 | 0 | 4 | -20307901
| PP |  | Hloubení rýh nebo jam ručně na železničním spodku třídy těžitelnosti I skupiny 3. Poznámka: 1. V cenách jsou započteny náklady na hloubení a uložení výzisku na terén nebo naložení na dopravní prostředek a uložení na úložišti. | [15 empty] | PP | 0
| VV |  | 2*3,5*0,5 |  | 3.5 | [13 empty] | VV | 0 | 2 | True | 1 | ROZPOCET
3 | K | 5905085045 | Souvislé čištění KL strojně koleje pražce betonové | km | 0.645 |  | 0 | Sborník UOŽI 01 2023 |  |  | základní |  | 0 | 0 | 0 | 0 | 0 | 4 | K | 0 |  |  |  | ROZPOCET | 0 | 0 | 0 | 0 | 0 | 1 | 0 | 4 | -186765597
| PP |  | Souvislé čištění KL strojně koleje pražce betonové. Poznámka: 1. V cenách jsou započteny náklady na kontinuální čištění KL strojní čističkou, rozprostření výzisku na terén nebo naložení na dopravní prostředek, úpravu směrového a výškového uspořádání do projektované polohy včetně měření mezních stavebních odchylek dle ČSN a technologických veličin, předání tištěných výstupů a úpravu KL do profilu. Platí i pro čištění KL současně s výměnou pražců. 2. V cenách nejsou obsaženy náklady na dodávku a doplnění kameniva, následnou úpravu směrového a výškového uspořádání, dodávku a doplnění kameniva pro následnou úpravu směrového a výškového uspořádání, na snížení KL pod patou kolejnice, dopravu výzisku na skládku a skládkovné. | [15 empty] | PP | 0
4 | K | 5909032020 | Přesná úprava GPK koleje směrové a výškové uspořádání pražce betonové | km | 0.845 |  | 0 | Sborník UOŽI 01 2023 |  |  | základní |  | 0 | 0 | 0 | 0 | 0 | 4 | K | 0 |  |  |  | ROZPOCET | 0 | 0 | 0 | 0 | 0 | 1 | 0 | 4 | -967294168
| PP |  | Přesná úprava GPK koleje směrové a výškové uspořádání pražce betonové. Poznámka: 1. V cenách jsou započteny náklady na úpravu směrového a výškového uspořádání strojní linkou ASP do projektované polohy s přesným zaměřením její prostorové polohy, úpravu KL pluhem a měření mezních stavebních odchylek dle ČSN, měření technologických veličin a předání tištěných výstupů objednateli. 2. V cenách nejsou obsaženy náklady na zaměření APK, doplnění a dodávku kameniva a snížení KL pod patou kolejnice. | [15 empty] | PP | 0
| P |  | Poznámka k položce: Kilometr koleje=km | [15 empty] | P | 0
| VV |  | 0,645 |  | 0.645 | [13 empty] | VV | 0 | 2 | True | 0 | ROZPOCET
| VV |  | 0,200"výběhy z čištění" |  | 0.2 | [13 empty] | VV | 0 | 2 | True | 0 | ROZPOCET
| VV |  | Součet |  | 0.845 | [13 empty] | VV | 0 | 4 | True | 1 | ROZPOCET
5 | K | 5909030020 | Následná úprava GPK koleje směrové a výškové uspořádání pražce betonové | km | 0.845 |  | 0 | Sborník UOŽI 01 2023 |  |  | základní |  | 0 | 0 | 0 | 0 | 0 | 4 | K | 0 |  |  |  | ROZPOCET | 0 | 0 | 0 | 0 | 0 | 1 | 0 | 4 | 1982886424
| PP |  | Následná úprava GPK koleje směrové a výškové uspořádání pražce betonové. Poznámka: 1. V cenách jsou započteny náklady na úpravu směrového a výškového uspořádání strojní linkou ASP do projektované polohy s přesným zaměřením její prostorové polohy po konsolidaci KL, úpravu KL pluhem a měření mezních stavebních odchylek dle ČSN, měření technologických veličin a předání tištěných výstupů objednateli. 2. V cenách nejsou obsaženy náklady na zaměření APK, doplnění a dodávku kameniva a snížení KL pod patou kolejnice. | [15 empty] | PP | 0
| P |  | Poznámka k položce: Kilometr koleje=km | [15 empty] | P | 0
| VV |  | 0,645 |  | 0.645 | [13 empty] | VV | 0 | 2 | True | 0 | ROZPOCET
| VV |  | 0,200"výběhy z čištění" |  | 0.2 | [13 empty] | VV | 0 | 2 | True | 0 | ROZPOCET
| VV |  | Součet |  | 0.845 | [13 empty] | VV | 0 | 4 | True | 1 | ROZPOCET
6 | K | 5905105030 | Doplnění KL kamenivem souvisle strojně v koleji | m3 | 639.55 |  | 0 | Sborník UOŽI 01 2023 |  |  | základní |  | 0 | 0 | 0 | 0 | 0 | 4 | K | 0 |  |  |  | ROZPOCET | 0 | 0 | 0 | 0 | 0 | 1 | 0 | 4 | 269156129
| PP |  | Doplnění KL kamenivem souvisle strojně v koleji. Poznámka: 1. V cenách jsou započteny náklady na doplnění kameniva ojediněle ručně vidlemi a/nebo souvisle strojně z výsypných vozů případně nakladačem. 2. V cenách nejsou obsaženy náklady na dodávku kameniva. | [15 empty] | PP | 0
| VV |  | 641*0,8 |  | 512.8 | [13 empty] | VV | 0 | 2 | True | 0 | ROZPOCET
| VV |  | 845*0,15 |  | 126.75 | [13 empty] | VV | 0 | 2 | True | 0 | ROZPOCET
| VV |  | Součet |  | 639.55 | [13 empty] | VV | 0 | 4 | True | 1 | ROZPOCET
7 | M | 5955101000 | Kamenivo drcené štěrk frakce 31,5/63 třídy BI | t | 880.021 |  | 0 | Sborník UOŽI 01 2023 |  |  | základní |  | 0 | 1 | 880.021 | 0 | 0 | 128 | M | 0 |  |  |  | ROZPOCET | 0 | 0 | 0 | 0 | 0 | 1 | 0 | 128 | 1143002279
| PP |  | Kamenivo drcené štěrk frakce 31,5/63 třídy BI | [15 empty] | PP | 0
| VV |  | 639,550*1,376 |  | 880.021 | [13 empty] | VV | 0 | 2 | True | 1 | ROZPOCET
8 | K | 5906035120 | Souvislá výměna pražců současně s výměnou nebo čištěním KL pražce betonové příčné vystrojené | kus | 1086 |  | 0 | Sborník UOŽI 01 2023 |  |  | základní |  | 0 | 0 | 0 | 0 | 0 | 4 | K | 0 |  |  |  | ROZPOCET | 0 | 0 | 0 | 0 | 0 | 1 | 0 | 4 | -798409050
| PP |  | Souvislá výměna pražců současně s výměnou nebo čištěním KL pražce betonové příčné vystrojené. Poznámka: 1. V cenách jsou započteny náklady na demontáž upevňovadel, výměnu pražců, montáž upevňovadel. U nevystrojených a výhybkových pražců dřevěných vrtání otvorů pro vrtule. 2. V cenách nejsou obsaženy náklady na odstranění KL, rozrušení lavičky, podbití pražce, úpravu KL do profilu, snížení KL pod patou kolejnice, doplnění kameniva, dodávku materiálu, dopravu výzisku na skládku a skládkovné. | [15 empty] | PP | 0
| P |  | Poznámka k položce: Pražec=kus | [15 empty] | P | 0
9 | K | 5906105010 | Demontáž pražce dřevěný | kus | 25 |  | 0 | Sborník UOŽI 01 2023 |  |  | základní |  | 0 | 0 | 0 | 0 | 0 | 4 | K | 0 |  |  |  | ROZPOCET | 0 | 0 | 0 | 0 | 0 | 1 | 0 | 4 | 1370966430
| PP |  | Demontáž pražce dřevěný. Poznámka: 1. V cenách jsou započteny náklady na manipulaci, demontáž, odstrojení do součástí a uložení pražců. | [15 empty] | PP | 0
| VV |  | 25 |  | 25 | [13 empty] | VV | 0 | 2 | True | 1 | ROZPOCET
10 | K | 5906105020 | Demontáž pražce betonový | kus | 1157 |  | 0 | Sborník UOŽI 01 2023 |  |  | základní |  | 0 | 0 | 0 | 0 | 0 | 4 | K | 0 |  |  |  | ROZPOCET | 0 | 0 | 0 | 0 | 0 | 1 | 0 | 4 | 743790000
| PP |  | Demontáž pražce betonový. Poznámka: 1. V cenách jsou započteny náklady na manipulaci, demontáž, odstrojení do součástí a uložení pražců. | [15 empty] | PP | 0
11 | M | 5958158005 | Podložka pryžová pod patu kolejnice S49 183/126/6 | kus | 2172 |  | 0 | Sborník UOŽI 01 2023 |  |  | základní |  | 0 | 0.00018 | 0.39096 | 0 | 0 | 128 | M | 0 |  |  |  | ROZPOCET | 0 | 0 | 0 | 0 | 0 | 1 | 0 | 128 | 281492818
| PP |  | Podložka pryžová pod patu kolejnice S49 183/126/6 | [15 empty] | PP | 0
| VV |  | 1086*2 |  | 2172 | [13 empty] | VV | 0 | 2 | True | 1 | ROZPOCET
12 | M | 5958128010 | Komplety ŽS 4 (šroub RS 1, matice M 24, podložka Fe6, svěrka ŽS4) | kus | 4344 |  | 0 | Sborník UOŽI 01 2023 |  |  | základní |  | 0 | 0.00123 | 5.3431 | 0 | 0 | 128 | M | 0 |  |  |  | ROZPOCET | 0 | 0 | 0 | 0 | 0 | 1 | 0 | 128 | 1270629316
| PP |  | Komplety ŽS 4 (šroub RS 1, matice M 24, podložka Fe6, svěrka ŽS4) | [15 empty] | PP | 0
| VV |  | 1086*4 |  | 4344 | [13 empty] | VV | 0 | 2 | True | 1 | ROZPOCET
13 | K | 5915005040 | Hloubení rýh nebo jam ručně na železničním spodku třídy těžitelnosti II skupiny 4 | m3 | 16.8 |  | 0 | Sborník UOŽI 01 2023 |  |  | základní |  | 0 | 0 | 0 | 0 | 0 | 4 | K | 0 |  |  |  | ROZPOCET | 0 | 0 | 0 | 0 | 0 | 1 | 0 | 4 | 877444675
| PP |  | Hloubení rýh nebo jam ručně na železničním spodku třídy těžitelnosti II skupiny 4. Poznámka: 1. V cenách jsou započteny náklady na hloubení a uložení výzisku na terén nebo naložení na dopravní prostředek a uložení na úložišti. | [15 empty] | PP | 0
| VV |  | 105*0,4*0,4 |  | 16.8 | [13 empty] | VV | 0 | 2 | True | 1 | ROZPOCET
14 | K | 5914120010 | Demontáž nástupiště úrovňového sypaného v celé šíři | m | 105 |  | 0 | Sborník UOŽI 01 2023 |  |  | základní |  | 0 | 0 | 0 | 0 | 0 | 4 | K | 0 |  |  |  | ROZPOCET | 0 | 0 | 0 | 0 | 0 | 1 | 0 | 4 | -141490140
| PP |  | Demontáž nástupiště úrovňového sypaného v celé šíři. Poznámka: 1. V cenách jsou započteny náklady na snesení dílů i zásypu a jejich uložení na plochu nebo naložení na dopravní prostředek a uložení na úložišti. | [15 empty] | PP | 0
15 | K | 5914130030 | Montáž nástupiště úrovňového Tischer | m | 105 |  | 0 | Sborník UOŽI 01 2023 |  |  | základní |  | 0 | 0 | 0 | 0 | 0 | 4 | K | 0 |  |  |  | ROZPOCET | 0 | 0 | 0 | 0 | 0 | 1 | 0 | 4 | -124947919
| PP |  | Montáž nástupiště úrovňového Tischer. Poznámka: 1. V cenách jsou započteny náklady na úpravu terénu, montáž a zásyp podle vzorového listu. 2. V cenách nejsou obsaženy náklady na dodávku materiálu. | [15 empty] | PP | 0
16 | M | 5964161020 | Beton lehce zhutnitelný C 25/30;X0 F5 2 395 2 898 | m3 | 3.5 |  | 0 | Sborník UOŽI 01 2023 |  |  | základní |  | 0 | 2.429 | 8.5015 | 0 | 0 | 8 | M | 0 |  |  |  | ROZPOCET | 0 | 0 | 0 | 0 | 0 | 1 | 0 | 4 | -26469630
| PP |  | Beton lehce zhutnitelný C 25/30;X0 F5 2 395 2 898 | [15 empty] | PP | 0
17 | M | 5955101020 | Kamenivo drcené štěrkodrť frakce 0/32 | t | 89.25 |  | 0 | Sborník UOŽI 01 2023 |  |  | základní |  | 0 | 1 | 89.25 | 0 | 0 | 8 | M | 0 |  |  |  | ROZPOCET | 0 | 0 | 0 | 0 | 0 | 1 | 0 | 4 | -794535033
| PP |  | Kamenivo drcené štěrkodrť frakce 0/32 | [15 empty] | PP | 0
| VV |  | (105*0,2*2)*1,5+105*0,1*2,5 |  | 89.25 | [13 empty] | VV | 0 | 2 | True | 1 | ROZPOCET
18 | K | 9909000300 | Poplatek za likvidaci dřevěných kolejnicových podpor | t | 2.25 |  | 0 | Sborník UOŽI 01 2023 |  |  | základní |  | 0 | 0 | 0 | 0 | 0 | 4 | K | 0 |  |  |  | ROZPOCET | 0 | 0 | 0 | 0 | 0 | 1 | 0 | 4 | -752911548
| PP |  | Poplatek za likvidaci dřevěných kolejnicových podpor Poznámka: 1. V cenách jsou započteny náklady na uložení stavebního odpadu na oficiální skládku. 2. Ceny jsou doporučené, je třeba zohlednit regionální rozdíly v cenách poplatků za uložení suti a odpadů. Tyto se mohou výrazně lišit s ohledem nejen na region, ale také na množství a druh ukládaného odpadu. | [15 empty] | PP | 0
| VV |  | 25*0,09 |  | 2.25 | [13 empty] | VV | 0 | 2 | True | 1 | ROZPOCET
19 | K | 9909000400 | Poplatek za likvidaci plastových součástí | t | 0.617 |  | 0 | Sborník UOŽI 01 2023 |  |  | základní |  | 0 | 0 | 0 | 0 | 0 | 4 | K | 0 |  |  |  | ROZPOCET | 0 | 0 | 0 | 0 | 0 | 1 | 0 | 4 | 1743595386
| PP |  | Poplatek za likvidaci plastových součástí Poznámka: 1. V cenách jsou započteny náklady na uložení stavebního odpadu na oficiální skládku. 2. Ceny jsou doporučené, je třeba zohlednit regionální rozdíly v cenách poplatků za uložení suti a odpadů. Tyto se mohou výrazně lišit s ohledem nejen na region, ale také na množství a druh ukládaného odpadu. | [15 empty] | PP | 0
| VV |  | 1177*0,000262*2 |  | 0.617 | [13 empty] | VV | 0 | 2 | True | 1 | ROZPOCET
20 | K | 9902900200 | Naložení objemnějšího kusového materiálu, vybouraných hmot | t | 654.792 |  | 0 | Sborník UOŽI 01 2023 |  |  | základní |  | 0 | 0 | 0 | 0 | 0 | 4 | K | 0 |  |  |  | ROZPOCET | 0 | 0 | 0 | 0 | 0 | 1 | 0 | 4 | -1466793608
| PP |  | Naložení objemnějšího kusového materiálu, vybouraných hmot Poznámka: 1. Ceny jsou určeny pro nakládání materiálu v případech, kdy není naložení součástí dodávky materiálu nebo není uvedeno v popisu cen a pro nakládání z meziskládky. 2. Ceny se použijí i pro nakládání materiálu z vlastních zásob objednatele. | [15 empty] | PP | 0
| VV |  | 1086*0,29"pražce SB8" |  | 314.94 | [13 empty] | VV | 0 | 2 | True | 0 | ROZPOCET
| VV |  | 20*0,09+1182*0,286"naložení dřevěných a betonových pražců-výzisk" |  | 339.852 | [13 empty] | VV | 0 | 2 | True | 0 | ROZPOCET
| VV |  | Součet |  | 654.792 | [13 empty] | VV | 0 | 4 | True | 1 | ROZPOCET
21 | K | 9909000110 | Poplatek za uložení výzisku ze štěrkového lože nekontaminovaného | t | 1081.688 |  | 0 | Sborník UOŽI 01 2023 |  |  | základní |  | 0 | 0 | 0 | 0 | 0 | 262144 | K | 0 |  |  |  | ROZPOCET | 0 | 0 | 0 | 0 | 0 | 1 | 0 | 262144 | -1607926083
| PP |  | Poplatek za uložení výzisku ze štěrkového lože nekontaminovaného Poznámka: 1. V cenách jsou započteny náklady na uložení stavebního odpadu na oficiální skládku. 2. Ceny jsou doporučené, je třeba zohlednit regionální rozdíly v cenách poplatků za uložení suti a odpadů. Tyto se mohou výrazně lišit s ohledem nejen na region, ale také na množství a druh ukládaného odpadu. | [15 empty] | PP | 0
| VV |  | 480,750*1,8+144,225*1,5"KL+stezky" |  | 1081.688 | [13 empty] | VV | 0 | 2 | True | 1 | ROZPOCET
22 | K | 9903200200 | Přeprava mechanizace na místo prováděných prací o hmotnosti přes 12 t do 200 km | kus | 7 |  | 0 | Sborník UOŽI 01 2023 |  |  | základní |  | 0 | 0 | 0 | 0 | 0 | 4 | K | 0 |  |  |  | ROZPOCET | 0 | 0 | 0 | 0 | 0 | 1 | 0 | 4 | -195157973
| PP |  | Přeprava mechanizace na místo prováděných prací o hmotnosti přes 12 t do 200 km Poznámka: 1. Ceny jsou určeny pro dopravu mechanizmů na místo prováděných prací po silnici i po kolejích. 2. V ceně jsou započteny i náklady na zpáteční cestu dopravního prostředku. Měrnou jednotkou je kus přepravovaného stroje. | [15 empty] | PP | 0
| VV |  | 7"MHS, 2xASP,2xSSP, SČ, Svařovna " |  | 7 | [13 empty] | VV | 0 | 2 | True | 1 | ROZPOCET
23 | K | 9902100100 | Doprava obousměrná mechanizací o nosnosti přes 3,5 t sypanin (kameniva, písku, suti, dlažebních kostek, atd.) do 10 km | t | 969.271 |  | 0 | Sborník UOŽI 01 2023 |  |  | základní |  | 0 | 0 | 0 | 0 | 0 | 262144 | K | 0 |  |  |  | ROZPOCET | 0 | 0 | 0 | 0 | 0 | 1 | 0 | 262144 | -1716469259
| PP |  | Doprava obousměrná mechanizací o nosnosti přes 3,5 t sypanin (kameniva, písku, suti, dlažebních kostek, atd.) do 10 km Poznámka: 1. Ceny jsou určeny pro dopravu silničními i kolejovými vozidly. 2. V cenách obousměrné dopravy jsou započteny náklady na přepravu materiálu na místo určení včetně složení, poplatku za použití dopravní cesty a zpáteční cesty nenaloženého dopravního prostředku. | [15 empty] | PP | 0
| P |  | Poznámka k položce: Měrnou jednotkou je t přepravovaného materiálu. | [15 empty] | P | 0
| VV |  | 880,021+89,250"doprava kameniva" |  | 969.271 | [13 empty] | VV | 0 | 2 | True | 1 | ROZPOCET
24 | K | 9902200100 | Doprava obousměrná mechanizací o nosnosti přes 3,5 t objemnějšího kusového materiálu (prefabrikátů, stožárů, výhybek, rozvaděčů, vybouraných hmot atd.) do 10 km | t | 652.992 |  | 0 | Sborník UOŽI 01 2023 |  |  | základní |  | 0 | 0 | 0 | 0 | 0 | 262144 | K | 0 |  |  |  | ROZPOCET | 0 | 0 | 0 | 0 | 0 | 1 | 0 | 262144 | 1380294501
| PP |  | Doprava obousměrná mechanizací o nosnosti přes 3,5 t objemnějšího kusového materiálu (prefabrikátů, stožárů, výhybek, rozvaděčů, vybouraných hmot atd.) do 10 km Poznámka: 1. Ceny jsou určeny pro dopravu silničními i kolejovými vozidly. 2. V cenách obousměrné dopravy jsou započteny náklady na přepravu materiálu na místo určení včetně složení, poplatku za použití dopravní cesty a zpáteční cesty nenaloženého dopravního prostředku. | [15 empty] | PP | 0
| P |  | Poznámka k položce: Měrnou jednotkou je t přepravovaného materiálu. | [15 empty] | P | 0
| VV |  | 1086*0,29"SB8 z Mladotic" |  | 314.94 | [13 empty] | VV | 0 | 2 | True | 0 | ROZPOCET
| VV |  | 1182*0,286"SB5 do Mladotic" |  | 338.052 | [13 empty] | VV | 0 | 2 | True | 0 | ROZPOCET
| VV |  | Součet |  | 652.992 | [13 empty] | VV | 0 | 4 | True | 1 | ROZPOCET
25 | K | 9902100100 | Doprava obousměrná mechanizací o nosnosti přes 3,5 t sypanin (kameniva, písku, suti, dlažebních kostek, atd.) do 10 km | t | 30.602 |  | 0 | Sborník UOŽI 01 2023 |  |  | základní |  | 0 | 0 | 0 | 0 | 0 | 262144 | K | 0 |  |  |  | ROZPOCET | 0 | 0 | 0 | 0 | 0 | 1 | 0 | 262144 | -1511303427
| PP |  | Doprava obousměrná mechanizací o nosnosti přes 3,5 t sypanin (kameniva, písku, suti, dlažebních kostek, atd.) do 10 km Poznámka: 1. Ceny jsou určeny pro dopravu silničními i kolejovými vozidly. 2. V cenách obousměrné dopravy jsou započteny náklady na přepravu materiálu na místo určení včetně složení, poplatku za použití dopravní cesty a zpáteční cesty nenaloženého dopravního prostředku. | [15 empty] | PP | 0
| P |  | Poznámka k položce: Měrnou jednotkou je t přepravovaného materiálu. | [15 empty] | P | 0
| VV |  | 1177*0,026"odvoz šrotu do Mladotic" |  | 30.602 | [13 empty] | VV | 0 | 2 | True | 1 | ROZPOCET
26 | K | 9902100700 | Doprava obousměrná mechanizací o nosnosti přes 3,5 t sypanin (kameniva, písku, suti, dlažebních kostek, atd.) do 100 km | t | 5.734 |  | 0 | Sborník UOŽI 01 2023 |  |  | základní |  | 0 | 0 | 0 | 0 | 0 | 262144 | K | 0 |  |  |  | ROZPOCET | 0 | 0 | 0 | 0 | 0 | 1 | 0 | 262144 | 390194142
| PP |  | Doprava obousměrná mechanizací o nosnosti přes 3,5 t sypanin (kameniva, písku, suti, dlažebních kostek, atd.) do 100 km Poznámka: 1. Ceny jsou určeny pro dopravu silničními i kolejovými vozidly. 2. V cenách obousměrné dopravy jsou započteny náklady na přepravu materiálu na místo určení včetně složení, poplatku za použití dopravní cesty a zpáteční cesty nenaloženého dopravního prostředku. | [15 empty] | PP | 0
| P |  | Poznámka k položce: Měrnou jednotkou je t přepravovaného materiálu. | [15 empty] | P | 0
| VV |  | 5,734"doprava drobného kolejiva" |  | 5.734 | [13 empty] | VV | 0 | 2 | True | 1 | ROZPOCET
27 | K | 9902100500 | Doprava obousměrná mechanizací o nosnosti přes 3,5 t sypanin (kameniva, písku, suti, dlažebních kostek, atd.) do 60 km | t | 1081.688 |  | 0 | Sborník UOŽI 01 2023 |  |  | základní |  | 0 | 0 | 0 | 0 | 0 | 262144 | K | 0 |  |  |  | ROZPOCET | 0 | 0 | 0 | 0 | 0 | 1 | 0 | 262144 | 1675845178
| PP |  | Doprava obousměrná mechanizací o nosnosti přes 3,5 t sypanin (kameniva, písku, suti, dlažebních kostek, atd.) do 60 km Poznámka: 1. Ceny jsou určeny pro dopravu silničními i kolejovými vozidly. 2. V cenách obousměrné dopravy jsou započteny náklady na přepravu materiálu na místo určení včetně složení, poplatku za použití dopravní cesty a zpáteční cesty nenaloženého dopravního prostředku. | [15 empty] | PP | 0
| P |  | Poznámka k položce: Měrnou jednotkou je t přepravovaného materiálu. | [15 empty] | P | 0
| VV |  | 480,750*1,8+144,225*1,5"KL+stezky" |  | 1081.688 | [13 empty] | VV | 0 | 2 | True | 1 | ROZPOCET
28 | K | 9902200500 | Doprava obousměrná mechanizací o nosnosti přes 3,5 t objemnějšího kusového materiálu (prefabrikátů, stožárů, výhybek, rozvaděčů, vybouraných hmot atd.) do 60 km | t | 23.117 |  | 0 | Sborník UOŽI 01 2023 |  |  | základní |  | 0 | 0 | 0 | 0 | 0 | 262144 | K | 0 |  |  |  | ROZPOCET | 0 | 0 | 0 | 0 | 0 | 1 | 0 | 262144 | 1618057015
| PP |  | Doprava obousměrná mechanizací o nosnosti přes 3,5 t objemnějšího kusového materiálu (prefabrikátů, stožárů, výhybek, rozvaděčů, vybouraných hmot atd.) do 60 km Poznámka: 1. Ceny jsou určeny pro dopravu silničními i kolejovými vozidly. 2. V cenách obousměrné dopravy jsou započteny náklady na přepravu materiálu na místo určení včetně složení, poplatku za použití dopravní cesty a zpáteční cesty nenaloženého dopravního prostředku. | [15 empty] | PP | 0
| P |  | Poznámka k položce: Měrnou jednotkou je t přepravovaného materiálu. | [15 empty] | P | 0
| VV |  | 25*0,9+0,617"dřevěné pražce+plasty na skládku" |  | 23.117 | [13 empty] | VV | 0 | 2 | True | 1 | ROZPOCET
29 | K | 9902100500 | Doprava obousměrná mechanizací o nosnosti přes 3,5 t sypanin (kameniva, písku, suti, dlažebních kostek, atd.) do 60 km | t | 7 |  | 0 | Sborník UOŽI 01 2023 |  |  | základní |  | 0 | 0 | 0 | 0 | 0 | 262144 | K | 0 |  |  |  | ROZPOCET | 0 | 0 | 0 | 0 | 0 | 1 | 0 | 262144 | 1643295259
| PP |  | Doprava obousměrná mechanizací o nosnosti přes 3,5 t sypanin (kameniva, písku, suti, dlažebních kostek, atd.) do 60 km Poznámka: 1. Ceny jsou určeny pro dopravu silničními i kolejovými vozidly. 2. V cenách obousměrné dopravy jsou započteny náklady na přepravu materiálu na místo určení včetně složení, poplatku za použití dopravní cesty a zpáteční cesty nenaloženého dopravního prostředku. | [15 empty] | PP | 0
| P |  | Poznámka k položce: Měrnou jednotkou je t přepravovaného materiálu. | [15 empty] | P | 0
| VV |  | 7"doprava betonu" |  | 7 | [13 empty] | VV | 0 | 2 | True | 1 | ROZPOCET

## SO 1.2 - Výměna kolejnic ...
[9 empty] | >> skryté sloupce << | [9 empty] | {4146c3ff-ed05-4ee7-975c-8e6ada0a84c7}
2
| KRYCÍ LIST SOUPISU PRACÍ | [8 empty] | v --- níže se nacházejí doplnkové a pomocné údaje k sestavám --- v | [8 empty] | False
Stavba:
Oprava trati v úseku Mladotice – Žihle – Blatno II. etapa
Objekt:
SO 1 - Km 142,781 - 143,426 Potvorov
Soupis:
SO 1.2 - Výměna kolejnic a zřízení BK km 142,781 - 143,426
| KSO: |  |  |  |  | CC-CZ:
| Místo: |  | TO Třemošná |  |  | Datum: | 13. 3. 2023
| Zadavatel: |  |  |  |  | IČ:
|  | Správa železnic, s.o. - OŘ Plzeň |  |  |  | DIČ:
| Uchazeč: |  |  |  |  | IČ: | Vyplň údaj
|  | Vyplň údaj |  |  |  | DIČ: | Vyplň údaj
| Projektant: |  |  |  |  | IČ:
DIČ:
| Zpracovatel: |  |  |  |  | IČ:
|  | Jung |  |  |  | DIČ:
Poznámka:
| Cena bez DPH | [5 empty] | 0
|  |  | Základ daně |  |  | Sazba daně | Výše daně
| DPH | základní | 0 |  |  | 21% | 0
|  | snížená | 0 |  |  | 15% | 0
|  | zákl. přenesená | 0 |  |  | 21% | 0
|  | sníž. přenesená | 0 |  |  | 15% | 0
|  | nulová | 0 |  |  | 0% | 0
| Cena s DPH |  |  | v | CZK |  | 0
REKAPITULACE ČLENĚNÍ SOUPISU PRACÍ
Stavba:
Oprava trati v úseku Mladotice – Žihle – Blatno II. etapa
Objekt:
SO 1 - Km 142,781 - 143,426 Potvorov
Soupis:
SO 1.2 - Výměna kolejnic a zřízení BK km 142,781 - 143,426
Místo: |  |  | TO Třemošná |  |  | Datum: | 13. 3. 2023
Zadavatel: |  |  | Správa železnic, s.o. - OŘ Plzeň |  |  | Projektant:
Uchazeč: |  |  | Vyplň údaj |  |  | Zpracovatel: | Jung
Kód dílu - Popis | [6 empty] | Cena celkem [CZK]
Náklady stavby celkem | [6 empty] | 0 | [12 empty] | -1
SOUPIS PRACÍ
Stavba:
Oprava trati v úseku Mladotice – Žihle – Blatno II. etapa
Objekt:
SO 1 - Km 142,781 - 143,426 Potvorov
Soupis:
SO 1.2 - Výměna kolejnic a zřízení BK km 142,781 - 143,426
Místo: |  |  | TO Třemošná |  |  | Datum: | 13. 3. 2023
Zadavatel: |  |  | Správa železnic, s.o. - OŘ Plzeň |  |  | Projektant:
Uchazeč: |  |  | Vyplň údaj |  |  | Zpracovatel: | Jung
PČ | Typ | Kód | Popis | MJ | Množství | J.cena [CZK] | Cena celkem [CZK] | Cenová soustava |  |  | DPH | J. Nh [h] | Nh celkem [h] | J. hmotnost [t] | Hmotnost celkem [t] | J. suť [t] | Suť Celkem [t]
Náklady soupisu celkem | [6 empty] | 0 | [5 empty] | 0 |  | 66.9898 |  | 0 |  | D | -1 | [10 empty] | 0
1 | K | 5907020391 | Souvislá výměna kolejnic současně s výměnou kompletů a pryžové podložky, tvar S49, T, 49E1 | m | 1288 |  | 0 | Sborník UOŽI 01 2023 |  |  | základní |  | 0 | 0 | 0 | 0 | 0 | 4 | K | 0 |  |  |  | ROZPOCET | 0 | 0 | 0 | 0 | 0 | 1 | 0 | 4 | 2141097448
| PP |  | Souvislá výměna kolejnic současně s výměnou kompletů a pryžové podložky, tvar S49, T, 49E1. Poznámka: 1. V cenách jsou započteny náklady na demontáž upevňovadel, výměnu kolejnic, dílů a součástí, montáž upevňovadel, úpravu dilatačních spár, pryžových podložek, zřízení nebo demontáž prozatímních styků a ošetření součástí mazivem. 2. V cenách nejsou započteny náklady na dělení kolejnic, zřízení svaru, demontáž nebo montáž styků. | [15 empty] | PP | 0
| VV |  | 644*2 |  | 1288 | [13 empty] | VV | 0 | 2 | True | 1 | ROZPOCET
2 | M | 5957104025 | Kolejnicové pásy třídy R260 tv. 49 E1 délky 75 metrů | kus | 18 |  | 0 | Sborník UOŽI 01 2023 |  |  | základní |  | 0 | 3.7043 | 66.6765 | 0 | 0 | 8 | M | 0 |  |  |  | ROZPOCET | 0 | 0 | 0 | 0 | 0 | 1 | 0 | 4 | 28115998
| PP |  | Kolejnicové pásy třídy R260 tv. 49 E1 délky 75 metrů | [15 empty] | PP | 0
3 | K | 5907050120 | Dělení kolejnic kyslíkem, soustavy S49 nebo T | kus | 62 |  | 0 | Sborník UOŽI 01 2023 |  |  | základní |  | 0 | 0 | 0 | 0 | 0 | 4 | K | 0 |  |  |  | ROZPOCET | 0 | 0 | 0 | 0 | 0 | 1 | 0 | 4 | 1906429296
| PP |  | Dělení kolejnic kyslíkem, soustavy S49 nebo T. Poznámka: 1. V cenách jsou započteny náklady na manipulaci, podložení, označení a provedení řezu kolejnice. | [15 empty] | PP | 0
| P |  | Poznámka k položce: Řez=kus | [15 empty] | P | 0
| VV |  | 62 |  | 62 | [13 empty] | VV | 0 | 2 | True | 1 | ROZPOCET
4 | K | 5907050020 | Dělení kolejnic řezáním nebo rozbroušením, soustavy S49 nebo T | kus | 26 |  | 0 | Sborník UOŽI 01 2023 |  |  | základní |  | 0 | 0 | 0 | 0 | 0 | 4 | K | 0 |  |  |  | ROZPOCET | 0 | 0 | 0 | 0 | 0 | 1 | 0 | 4 | -1892101782
| PP |  | Dělení kolejnic řezáním nebo rozbroušením, soustavy S49 nebo T. Poznámka: 1. V cenách jsou započteny náklady na manipulaci, podložení, označení a provedení řezu kolejnice. | [15 empty] | PP | 0
| P |  | Poznámka k položce: Řez=kus | [15 empty] | P | 0
| VV |  | 26 |  | 26 | [13 empty] | VV | 0 | 2 | True | 1 | ROZPOCET
5 | K | 5910020130 | Svařování kolejnic termitem plný předehřev standardní spára svar jednotlivý tv. S49 | svar | 8 |  | 0 | Sborník UOŽI 01 2023 |  |  | základní |  | 0 | 0 | 0 | 0 | 0 | 4 | K | 0 |  |  |  | ROZPOCET | 0 | 0 | 0 | 0 | 0 | 1 | 0 | 4 | 1761221375
| PP |  | Svařování kolejnic termitem plný předehřev standardní spára svar jednotlivý tv. S49. Poznámka: 1. V cenách jsou započteny náklady na vybrání kameniva z mezipražcového prostoru, demontáž upevňovadel, směrové a výškové vyrovnání kolejnic, provedení svaru, montáž upevňovadel, vizuální kontrola, měření geometrie svaru. 2. V cenách nejsou obsaženy náklady na kontrolu svaru ultrazvukem, podbití pražců a demontáž styku. | [15 empty] | PP | 0
6 | K | 5910015020 | Odtavovací stykové svařování mobilní svářečkou kolejnic nových délky do 150 m tv. S49 | svar | 12 |  | 0 | Sborník UOŽI 01 2023 |  |  | základní |  | 0 | 0 | 0 | 0 | 0 | 4 | K | 0 |  |  |  | ROZPOCET | 0 | 0 | 0 | 0 | 0 | 1 | 0 | 4 | -879982177
| PP |  | Odtavovací stykové svařování mobilní svářečkou kolejnic nových délky do 150 m tv. S49. Poznámka: 1. V cenách jsou započteny náklady na vybrání kameniva z mezipražcového prostoru, broušení kontaktních ploch, přisunutí kolejnice na svar, vyrovnání a svaření kolejnic, seříznutí svarového výronku v celém profilu kolejnice, obroušení pojížděných ploch, vizuální prohlídka, měření geometrie svaru a vedení výrobní dokumentace. 2. V cenách nejsou obsaženy náklady na kontrolu svaru ultrazvukem, podbití pražců a demontáž styku. | [15 empty] | PP | 0
7 | K | 5910035030 | Dosažení dovolené upínací teploty v BK prodloužením kolejnicového pásu v koleji tv. S49 | svar | 6 |  | 0 | Sborník UOŽI 01 2023 |  |  | základní |  | 0 | 0 | 0 | 0 | 0 | 4 | K | 0 |  |  |  | ROZPOCET | 0 | 0 | 0 | 0 | 0 | 1 | 0 | 4 | -1281791403
| PP |  | Dosažení dovolené upínací teploty v BK prodloužením kolejnicového pásu v koleji tv. S49. Poznámka: 1. V cenách jsou započteny náklady na montáž a demontáž napínacího zařízení nebo ohřevu kolejnic a udržování potřebného prodloužení kolejnicového pásu. 2. V cenách nejsou obsaženy náklady na demontáž upevňovadel a kolejnicových spojek. | [15 empty] | PP | 0
8 | K | 5910040315 | Umožnění volné dilatace kolejnice demontáž upevňovadel s osazením kluzných podložek | m | 1300 |  | 0 | Sborník UOŽI 01 2023 |  |  | základní |  | 0 | 0 | 0 | 0 | 0 | 4 | K | 0 |  |  |  | ROZPOCET | 0 | 0 | 0 | 0 | 0 | 1 | 0 | 4 | 672547122
| PP |  | Umožnění volné dilatace kolejnice demontáž upevňovadel s osazením kluzných podložek. Poznámka: 1. V cenách jsou započteny náklady na uvolnění, demontáž a rovnoměrné prodloužení nebo zkrácení kolejnice, vyznačení značek a vedení dokumentace. 2. V cenách nejsou obsaženy náklady na demontáž kolejnicových spojek. | [15 empty] | PP | 0
| P |  | Poznámka k položce: Metr kolejnice=m | [15 empty] | P | 0
| VV |  | 650*2 |  | 1300 | [13 empty] | VV | 0 | 2 | True | 1 | ROZPOCET
9 | K | 5910040415 | Umožnění volné dilatace kolejnice montáž upevňovadel s odstraněním kluzných podložek | m | 1300 |  | 0 | Sborník UOŽI 01 2023 |  |  | základní |  | 0 | 0 | 0 | 0 | 0 | 4 | K | 0 |  |  |  | ROZPOCET | 0 | 0 | 0 | 0 | 0 | 1 | 0 | 4 | 1556160065
| PP |  | Umožnění volné dilatace kolejnice montáž upevňovadel s odstraněním kluzných podložek. Poznámka: 1. V cenách jsou započteny náklady na uvolnění, demontáž a rovnoměrné prodloužení nebo zkrácení kolejnice, vyznačení značek a vedení dokumentace. 2. V cenách nejsou obsaženy náklady na demontáž kolejnicových spojek. | [15 empty] | PP | 0
| P |  | Poznámka k položce: Metr kolejnice=m | [15 empty] | P | 0
| VV |  | 650*2 |  | 1300 | [13 empty] | VV | 0 | 2 | True | 1 | ROZPOCET
10 | K | 5910045015 | Zajištění polohy kolejnice bočními válečkovými opěrkami | m | 520 |  | 0 | Sborník UOŽI 01 2023 |  |  | základní |  | 0 | 0 | 0 | 0 | 0 | 4 | K | 0 |  |  |  | ROZPOCET | 0 | 0 | 0 | 0 | 0 | 1 | 0 | 4 | 732900827
| PP |  | Zajištění polohy kolejnice bočními válečkovými opěrkami. Poznámka: 1. V ceně jsou započteny náklady na montáž a demontáž bočních opěrek v oblouku o malém poloměru. | [15 empty] | PP | 0
| P |  | Poznámka k položce: Metr kolejnice=m | [15 empty] | P | 0
| VV |  | 260*2 |  | 520 | [13 empty] | VV | 0 | 2 | True | 1 | ROZPOCET
11 | K | 5908010135 | Zřízení kolejnicového styku s rozřezem a vrtáním - 4 otvory tvar S49, T | styk | 8 |  | 0 | Sborník UOŽI 01 2023 |  |  | základní |  | 0 | 0 | 0 | 0 | 0 | 4 | K | 0 |  |  |  | ROZPOCET | 0 | 0 | 0 | 0 | 0 | 1 | 0 | 4 | -1934817168
| PP |  | Zřízení kolejnicového styku s rozřezem a vrtáním - 4 otvory tvar S49, T. Poznámka: 1. V cenách jsou započteny náklady na zřízení styku, případné nastavení dilatační spáry a ošetření součástí mazivem. U přechodového styku se použije položka s větším tvarem. 2. V cenách nejsou obsaženy náklady na dodávku materiálu. | [15 empty] | PP | 0
12 | M | 5958101005 | Součásti spojovací kolejnicové spojky tv. S 730 mm | kus | 16 |  | 0 | Sborník UOŽI 01 2022 |  |  | základní |  | 0 | 0.01796 | 0.28736 | 0 | 0 | 8 | M | 0 |  |  |  | ROZPOCET | 0 | 0 | 0 | 0 | 0 | 1 | 0 | 4 | 1649926521
| PP |  | Součásti spojovací kolejnicové spojky tv. S 730 mm | [15 empty] | PP | 0
13 | M | 5958107005 | Šroub spojkový M24 x 140 mm | kus | 32 |  | 0 | Sborník UOŽI 01 2023 |  |  | základní |  | 0 | 0.0006 | 0.0192 | 0 | 0 | 8 | M | 0 |  |  |  | ROZPOCET | 0 | 0 | 0 | 0 | 0 | 1 | 0 | 4 | -1911191298
| PP |  | Šroub spojkový M24 x 140 mm | [15 empty] | PP | 0
| VV |  | 8*4 |  | 32 | [13 empty] | VV | 0 | 2 | True | 1 | ROZPOCET
14 | M | 5958116000 | Matice M24 | kus | 32 |  | 0 | Sborník UOŽI 01 2023 |  |  | základní |  | 0 | 0.00012 | 0.00384 | 0 | 0 | 8 | M | 0 |  |  |  | ROZPOCET | 0 | 0 | 0 | 0 | 0 | 1 | 0 | 4 | 357582124
| PP |  | Matice M24 | [15 empty] | PP | 0
15 | M | 5958134040 | Součásti upevňovací kroužek pružný dvojitý Fe 6 | kus | 32 |  | 0 | Sborník UOŽI 01 2023 |  |  | základní |  | 0 | 9e-05 | 0.00288 | 0 | 0 | 8 | M | 0 |  |  |  | ROZPOCET | 0 | 0 | 0 | 0 | 0 | 1 | 0 | 4 | 928386414
| PP |  | Součásti upevňovací kroužek pružný dvojitý Fe 6 | [15 empty] | PP | 0
16 | K | 5912060015 | Demontáž zajišťovací značky konzolové | kus | 35 |  | 0 | Sborník UOŽI 01 2023 |  |  | základní |  | 0 | 0 | 0 | 0 | 0 | 4 | K | 0 |  |  |  | ROZPOCET | 0 | 0 | 0 | 0 | 0 | 1 | 0 | 4 | -1970379635
| PP |  | Demontáž zajišťovací značky konzolové. Poznámka: 1. V cenách jsou započteny náklady na demontáž součástí značky, úpravu a urovnání terénu. | [15 empty] | PP | 0
| P |  | Poznámka k položce: Značka=kus | [15 empty] | P | 0
17 | K | 9909000500 | Poplatek uložení odpadu betonových prefabrikátů | t | 4.2 |  | 0 | Sborník UOŽI 01 2023 |  |  | základní |  | 0 | 0 | 0 | 0 | 0 | 262144 | K | 0 |  |  |  | ROZPOCET | 0 | 0 | 0 | 0 | 0 | 1 | 0 | 262144 | 1662688223
| PP |  | Poplatek uložení odpadu betonových prefabrikátů Poznámka: 1. V cenách jsou započteny náklady na uložení stavebního odpadu na oficiální skládku. 2. Ceny jsou doporučené, je třeba zohlednit regionální rozdíly v cenách poplatků za uložení suti a odpadů. Tyto se mohou výrazně lišit s ohledem nejen na region, ale také na množství a druh ukládaného odpadu. | [15 empty] | PP | 0
| VV |  | 35*0,120 |  | 4.2 | [13 empty] | VV | 0 | 2 | True | 1 | ROZPOCET
18 | K | 9902900200 | Naložení objemnějšího kusového materiálu, vybouraných hmot | t | 68.3 |  | 0 | Sborník UOŽI 01 2023 |  |  | základní |  | 0 | 0 | 0 | 0 | 0 | 4 | K | 0 |  |  |  | ROZPOCET | 0 | 0 | 0 | 0 | 0 | 1 | 0 | 4 | 2100668680
| PP |  | Naložení objemnějšího kusového materiálu, vybouraných hmot Poznámka: 1. Ceny jsou určeny pro nakládání materiálu v případech, kdy není naložení součástí dodávky materiálu nebo není uvedeno v popisu cen a pro nakládání z meziskládky. 2. Ceny se použijí i pro nakládání materiálu z vlastních zásob objednatele. | [15 empty] | PP | 0
| VV |  | 35*0,120"naložení zajišťovacích značek" |  | 4.2 | [13 empty] | VV | 0 | 2 | True | 0 | ROZPOCET
| VV |  | 64,1"naložení kolejnic " |  | 64.1 | [13 empty] | VV | 0 | 2 | True | 0 | ROZPOCET
| VV |  | Součet |  | 68.3 | [13 empty] | VV | 0 | 4 | True | 1 | ROZPOCET
19 | K | 9902200100 | Doprava obousměrná mechanizací o nosnosti přes 3,5 t objemnějšího kusového materiálu (prefabrikátů, stožárů, výhybek, rozvaděčů, vybouraných hmot atd.) do 10 km | t | 64.1 |  | 0 | Sborník UOŽI 01 2023 |  |  | základní |  | 0 | 0 | 0 | 0 | 0 | 262144 | K | 0 |  |  |  | ROZPOCET | 0 | 0 | 0 | 0 | 0 | 1 | 0 | 262144 | 144940936
| PP |  | Doprava obousměrná mechanizací o nosnosti přes 3,5 t objemnějšího kusového materiálu (prefabrikátů, stožárů, výhybek, rozvaděčů, vybouraných hmot atd.) do 10 km Poznámka: 1. Ceny jsou určeny pro dopravu silničními i kolejovými vozidly. 2. V cenách obousměrné dopravy jsou započteny náklady na přepravu materiálu na místo určení včetně složení, poplatku za použití dopravní cesty a zpáteční cesty nenaloženého dopravního prostředku. | [15 empty] | PP | 0
| P |  | Poznámka k položce: Měrnou jednotkou je t přepravovaného materiálu. | [15 empty] | P | 0
| VV |  | 64,1"přeprava kolejnic do Mladotic" |  | 64.1 | [13 empty] | VV | 0 | 2 | True | 0 | ROZPOCET
| VV |  | Součet |  | 64.1 | [13 empty] | VV | 0 | 4 | True | 1 | ROZPOCET
20 | K | 9902300100 | Doprava jednosměrná mechanizací o nosnosti přes 3,5 t sypanin (kameniva, písku, suti, dlažebních kostek, atd.) do 10 km | t | 3.8 |  | 0 | Sborník UOŽI 01 2023 |  |  | základní |  | 0 | 0 | 0 | 0 | 0 | 262144 | K | 0 |  |  |  | ROZPOCET | 0 | 0 | 0 | 0 | 0 | 1 | 0 | 262144 | -788723223
| PP |  | Doprava jednosměrná mechanizací o nosnosti přes 3,5 t sypanin (kameniva, písku, suti, dlažebních kostek, atd.) do 10 km Poznámka: 1. Ceny jsou určeny pro dopravu silničními i kolejovými vozidly. 2. V cenách jednosměrné dopravy jsou započteny náklady na přepravu materiálu na místo určení včetně složení a poplatku za použití dopravní cesty. Tyto položky se použijí i v případě, kdy se předpokládá, že dopravní prostředek bude naložen i na zpáteční cestě. V tomto případě se použijí položky pro každý směr samostatně (např. doprava materiálu na stavbu a odvoz výzisku nebo suti ze stavby). | [15 empty] | PP | 0
| P |  | Poznámka k položce: Měrnou jednotkou je t přepravovaného materiálu. | [15 empty] | P | 0
| VV |  | 3,8"přeprava drobného šrotu do Mladotic" |  | 3.8 | [13 empty] | VV | 0 | 2 | True | 1 | ROZPOCET
21 | K | 9902400500 | Doprava jednosměrná mechanizací o nosnosti přes 3,5 t objemnějšího kusového materiálu (prefabrikátů, stožárů, výhybek, rozvaděčů, vybouraných hmot atd.) do 60 km | t | 4.2 |  | 0 | Sborník UOŽI 01 2023 |  |  | základní |  | 0 | 0 | 0 | 0 | 0 | 262144 | K | 0 |  |  |  | ROZPOCET | 0 | 0 | 0 | 0 | 0 | 1 | 0 | 262144 | 1988171386
| PP |  | Doprava jednosměrná mechanizací o nosnosti přes 3,5 t objemnějšího kusového materiálu (prefabrikátů, stožárů, výhybek, rozvaděčů, vybouraných hmot atd.) do 60 km Poznámka: 1. Ceny jsou určeny pro dopravu silničními i kolejovými vozidly. 2. V cenách jednosměrné dopravy jsou započteny náklady na přepravu materiálu na místo určení včetně složení a poplatku za použití dopravní cesty. Tyto položky se použijí i v případě, kdy se předpokládá, že dopravní prostředek bude naložen i na zpáteční cestě. V tomto případě se použijí položky pro každý směr samostatně (např. doprava materiálu na stavbu a odvoz výzisku nebo suti ze stavby). | [15 empty] | PP | 0
| P |  | Poznámka k položce: Měrnou jednotkou je t přepravovaného materiálu. | [15 empty] | P | 0
| VV |  | 4,200"odvoz zajišťovacích značek na skládku" |  | 4.2 | [13 empty] | VV | 0 | 2 | True | 1 | ROZPOCET
22 | K | 9902401200 | Doprava jednosměrná mechanizací o nosnosti přes 3,5 t objemnějšího kusového materiálu (prefabrikátů, stožárů, výhybek, rozvaděčů, vybouraných hmot atd.) do 350 km | t | 66.677 |  | 0 | Sborník UOŽI 01 2023 |  |  | základní |  | 0 | 0 | 0 | 0 | 0 | 262144 | K | 0 |  |  |  | ROZPOCET | 0 | 0 | 0 | 0 | 0 | 1 | 0 | 262144 | -1747923992
| PP |  | Doprava jednosměrná mechanizací o nosnosti přes 3,5 t objemnějšího kusového materiálu (prefabrikátů, stožárů, výhybek, rozvaděčů, vybouraných hmot atd.) do 350 km Poznámka: 1. Ceny jsou určeny pro dopravu silničními i kolejovými vozidly. 2. V cenách jednosměrné dopravy jsou započteny náklady na přepravu materiálu na místo určení včetně složení a poplatku za použití dopravní cesty. Tyto položky se použijí i v případě, kdy se předpokládá, že dopravní prostředek bude naložen i na zpáteční cestě. V tomto případě se použijí položky pro každý směr samostatně (např. doprava materiálu na stavbu a odvoz výzisku nebo suti ze stavby). | [15 empty] | PP | 0
| VV |  | 66,677"doprava kolejnic |  | 66.677 | [13 empty] | VV | 0 | 2 | True | 1 | ROZPOCET
23 | K | 9902409100 | Doprava jednosměrná mechanizací o nosnosti přes 3,5 t objemnějšího kusového materiálu (prefabrikátů, stožárů, výhybek, rozvaděčů, vybouraných hmot atd.) příplatek za každý další 1 km | t | 13335.4 |  | 0 | Sborník UOŽI 01 2023 |  |  | základní |  | 0 | 0 | 0 | 0 | 0 | 262144 | K | 0 |  |  |  | ROZPOCET | 0 | 0 | 0 | 0 | 0 | 1 | 0 | 262144 | 567216758
| PP |  | Doprava jednosměrná mechanizací o nosnosti přes 3,5 t objemnějšího kusového materiálu (prefabrikátů, stožárů, výhybek, rozvaděčů, vybouraných hmot atd.) příplatek za každý další 1 km Poznámka: 1. Ceny jsou určeny pro dopravu silničními i kolejovými vozidly. 2. V cenách jednosměrné dopravy jsou započteny náklady na přepravu materiálu na místo určení včetně složení a poplatku za použití dopravní cesty. Tyto položky se použijí i v případě, kdy se předpokládá, že dopravní prostředek bude naložen i na zpáteční cestě. V tomto případě se použijí položky pro každý směr samostatně (např. doprava materiálu na stavbu a odvoz výzisku nebo suti ze stavby). | [15 empty] | PP | 0
| VV |  | 66,677*200 |  | 13335.4 | [13 empty] | VV | 0 | 2 | True | 1 | ROZPOCET

## SO 1.3 - Materiál objedna...
[9 empty] | >> skryté sloupce << | [9 empty] | {b8ce5202-2b26-4ac8-8adb-569f70c14a99}
2
| KRYCÍ LIST SOUPISU PRACÍ | [8 empty] | v --- níže se nacházejí doplnkové a pomocné údaje k sestavám --- v | [8 empty] | False
Stavba:
Oprava trati v úseku Mladotice – Žihle – Blatno II. etapa
Objekt:
SO 1 - Km 142,781 - 143,426 Potvorov
Soupis:
SO 1.3 - Materiál objednatele
| KSO: |  |  |  |  | CC-CZ:
| Místo: |  | TO Třemošná |  |  | Datum: | 13. 3. 2023
| Zadavatel: |  |  |  |  | IČ:
|  | Správa železnic, s.o. - OŘ Plzeň |  |  |  | DIČ:
| Uchazeč: |  |  |  |  | IČ: | Vyplň údaj
|  | Vyplň údaj |  |  |  | DIČ: | Vyplň údaj
| Projektant: |  |  |  |  | IČ:
DIČ:
| Zpracovatel: |  |  |  |  | IČ:
|  | Jung |  |  |  | DIČ:
Poznámka:
| Cena bez DPH | [5 empty] | 0
|  |  | Základ daně |  |  | Sazba daně | Výše daně
| DPH | základní | 0 |  |  | 21% | 0
|  | snížená | 0 |  |  | 15% | 0
|  | zákl. přenesená | 0 |  |  | 21% | 0
|  | sníž. přenesená | 0 |  |  | 15% | 0
|  | nulová | 0 |  |  | 0% | 0
| Cena s DPH |  |  | v | CZK |  | 0
REKAPITULACE ČLENĚNÍ SOUPISU PRACÍ
Stavba:
Oprava trati v úseku Mladotice – Žihle – Blatno II. etapa
Objekt:
SO 1 - Km 142,781 - 143,426 Potvorov
Soupis:
SO 1.3 - Materiál objednatele
Místo: |  |  | TO Třemošná |  |  | Datum: | 13. 3. 2023
Zadavatel: |  |  | Správa železnic, s.o. - OŘ Plzeň |  |  | Projektant:
Uchazeč: |  |  | Vyplň údaj |  |  | Zpracovatel: | Jung
Kód dílu - Popis | [6 empty] | Cena celkem [CZK]
Náklady stavby celkem | [6 empty] | 0 | [12 empty] | -1
SOUPIS PRACÍ
Stavba:
Oprava trati v úseku Mladotice – Žihle – Blatno II. etapa
Objekt:
SO 1 - Km 142,781 - 143,426 Potvorov
Soupis:
SO 1.3 - Materiál objednatele
Místo: |  |  | TO Třemošná |  |  | Datum: | 13. 3. 2023
Zadavatel: |  |  | Správa železnic, s.o. - OŘ Plzeň |  |  | Projektant:
Uchazeč: |  |  | Vyplň údaj |  |  | Zpracovatel: | Jung
PČ | Typ | Kód | Popis | MJ | Množství | J.cena [CZK] | Cena celkem [CZK] | Cenová soustava |  |  | DPH | J. Nh [h] | Nh celkem [h] | J. hmotnost [t] | Hmotnost celkem [t] | J. suť [t] | Suť Celkem [t]
Náklady soupisu celkem | [6 empty] | 0 | [5 empty] | 0 |  | 0 |  | 0 |  | D | -1 | [7 empty] | 0
1 | M | 5956213065 | Pražec betonový příčný vystrojený užitý tv. SB 8 P | kus | 1086 |  | 0 | Sborník UOŽI 01 2022 |  |  | základní |  | 0 | 0 | 0 | 0 | 0 | 8 | M | 0 | ROZPOCET | 0 | 0 | 0 | 0 | 0 | 1 | 0 | 4 | 1783174315
| PP |  | Pražec betonový příčný vystrojený užitý tv. SB 8 P | [15 empty] | PP | 0
2 | M | 5963207005 | Nástupištní díly blok úložný užitý U65 | kus | 106 |  | 0 | Sborník UOŽI 01 2022 |  |  | základní |  | 0 | 0 | 0 | 0 | 0 | 8 | M | 0 | ROZPOCET | 0 | 0 | 0 | 0 | 0 | 1 | 0 | 4 | 278134123
| PP |  | Nástupištní díly blok úložný užitý U65 | [15 empty] | PP | 0
3 | M | 5963207025 | Nástupištní díly tvárnice užitá Tischer B | kus | 106 |  | 0 | Sborník UOŽI 01 2022 |  |  | základní |  | 0 | 0 | 0 | 0 | 0 | 8 | M | 0 | ROZPOCET | 0 | 0 | 0 | 0 | 0 | 1 | 0 | 4 | -1723686051
| PP |  | Nástupištní díly tvárnice užitá Tischer B | [15 empty] | PP | 0

## SO 2.1 - Výměna pražců a ...
[9 empty] | >> skryté sloupce << | [9 empty] | {e25828a5-d7af-4cad-98f3-db35e92acc4e}
2
| KRYCÍ LIST SOUPISU PRACÍ | [8 empty] | v --- níže se nacházejí doplnkové a pomocné údaje k sestavám --- v | [8 empty] | False
Stavba:
Oprava trati v úseku Mladotice – Žihle – Blatno II. etapa
Objekt:
SO 2 - Km 143,726 - 144,249 Přehořov
Soupis:
SO 2.1 - Výměna pražců a čištění KL, km 143,726 - 144,249
| KSO: |  |  |  |  | CC-CZ:
| Místo: |  | TO Třemošná |  |  | Datum: | 13. 3. 2023
| Zadavatel: |  |  |  |  | IČ:
|  | Správa železnic, s.o. - OŘ Plzeň |  |  |  | DIČ:
| Uchazeč: |  |  |  |  | IČ: | Vyplň údaj
|  | Vyplň údaj |  |  |  | DIČ: | Vyplň údaj
| Projektant: |  |  |  |  | IČ:
DIČ:
| Zpracovatel: |  |  |  |  | IČ:
|  | Jung |  |  |  | DIČ:
Poznámka:
| Cena bez DPH | [5 empty] | 0
|  |  | Základ daně |  |  | Sazba daně | Výše daně
| DPH | základní | 0 |  |  | 21% | 0
|  | snížená | 0 |  |  | 15% | 0
|  | zákl. přenesená | 0 |  |  | 21% | 0
|  | sníž. přenesená | 0 |  |  | 15% | 0
|  | nulová | 0 |  |  | 0% | 0
| Cena s DPH |  |  | v | CZK |  | 0
REKAPITULACE ČLENĚNÍ SOUPISU PRACÍ
Stavba:
Oprava trati v úseku Mladotice – Žihle – Blatno II. etapa
Objekt:
SO 2 - Km 143,726 - 144,249 Přehořov
Soupis:
SO 2.1 - Výměna pražců a čištění KL, km 143,726 - 144,249
Místo: |  |  | TO Třemošná |  |  | Datum: | 13. 3. 2023
Zadavatel: |  |  | Správa železnic, s.o. - OŘ Plzeň |  |  | Projektant:
Uchazeč: |  |  | Vyplň údaj |  |  | Zpracovatel: | Jung
Kód dílu - Popis | [6 empty] | Cena celkem [CZK]
Náklady stavby celkem | [6 empty] | 0 | [12 empty] | -1
SOUPIS PRACÍ
Stavba:
Oprava trati v úseku Mladotice – Žihle – Blatno II. etapa
Objekt:
SO 2 - Km 143,726 - 144,249 Přehořov
Soupis:
SO 2.1 - Výměna pražců a čištění KL, km 143,726 - 144,249
Místo: |  |  | TO Třemošná |  |  | Datum: | 13. 3. 2023
Zadavatel: |  |  | Správa železnic, s.o. - OŘ Plzeň |  |  | Projektant:
Uchazeč: |  |  | Vyplň údaj |  |  | Zpracovatel: | Jung
PČ | Typ | Kód | Popis | MJ | Množství | J.cena [CZK] | Cena celkem [CZK] | Cenová soustava |  |  | DPH | J. Nh [h] | Nh celkem [h] | J. hmotnost [t] | Hmotnost celkem [t] | J. suť [t] | Suť Celkem [t]
Náklady soupisu celkem | [6 empty] | 0 | [5 empty] | 0 |  | 917.5937 |  | 0 |  | D | -1 | [10 empty] | 0
1 | K | 5905020020 | Oprava stezky strojně s odstraněním drnu a nánosu přes 10 cm do 20 cm | m2 | 784.5 |  | 0 | Sborník UOŽI 01 2023 |  |  | základní |  | 0 | 0 | 0 | 0 | 0 | 4 | K | 0 |  |  |  | ROZPOCET | 0 | 0 | 0 | 0 | 0 | 1 | 0 | 4 | 458857909
| PP |  | Oprava stezky strojně s odstraněním drnu a nánosu přes 10 cm do 20 cm. Poznámka: 1. V cenách jsou započteny náklady na odtěžení nánosu stezky a rozprostření výzisku na terén nebo naložení na dopravní prostředek a úprava povrchu stezky. | [15 empty] | PP | 0
| VV |  | 523*0,75*2 |  | 784.5 | [13 empty] | VV | 0 | 2 | True | 1 | ROZPOCET
2 | K | 5915005030 | Hloubení rýh nebo jam ručně na železničním spodku třídy těžitelnosti I skupiny 3 | m3 | 3.5 |  | 0 | Sborník UOŽI 01 2023 |  |  | základní |  | 0 | 0 | 0 | 0 | 0 | 4 | K | 0 |  |  |  | ROZPOCET | 0 | 0 | 0 | 0 | 0 | 1 | 0 | 4 | -20307901
| PP |  | Hloubení rýh nebo jam ručně na železničním spodku třídy těžitelnosti I skupiny 3. Poznámka: 1. V cenách jsou započteny náklady na hloubení a uložení výzisku na terén nebo naložení na dopravní prostředek a uložení na úložišti. | [15 empty] | PP | 0
| VV |  | 2*3,5*0,5 |  | 3.5 | [13 empty] | VV | 0 | 2 | True | 1 | ROZPOCET
3 | K | 5905085045 | Souvislé čištění KL strojně koleje pražce betonové | km | 0.523 |  | 0 | Sborník UOŽI 01 2023 |  |  | základní |  | 0 | 0 | 0 | 0 | 0 | 4 | K | 0 |  |  |  | ROZPOCET | 0 | 0 | 0 | 0 | 0 | 1 | 0 | 4 | -186765597
| PP |  | Souvislé čištění KL strojně koleje pražce betonové. Poznámka: 1. V cenách jsou započteny náklady na kontinuální čištění KL strojní čističkou, rozprostření výzisku na terén nebo naložení na dopravní prostředek, úpravu směrového a výškového uspořádání do projektované polohy včetně měření mezních stavebních odchylek dle ČSN a technologických veličin, předání tištěných výstupů a úpravu KL do profilu. Platí i pro čištění KL současně s výměnou pražců. 2. V cenách nejsou obsaženy náklady na dodávku a doplnění kameniva, následnou úpravu směrového a výškového uspořádání, dodávku a doplnění kameniva pro následnou úpravu směrového a výškového uspořádání, na snížení KL pod patou kolejnice, dopravu výzisku na skládku a skládkovné. | [15 empty] | PP | 0
4 | K | 5905035120 | Výměna KL malou těžící mechanizací včetně lavičky pod ložnou plochou pražce lože zapuštěné | m3 | 39.375 |  | 0 | Sborník UOŽI 01 2023 |  |  | základní |  | 0 | 0 | 0 | 0 | 0 | 4 | K | 0 |  |  |  | ROZPOCET | 0 | 0 | 0 | 0 | 0 | 1 | 0 | 4 | -1228693875
| PP |  | Výměna KL malou těžící mechanizací včetně lavičky pod ložnou plochou pražce lože zapuštěné. Poznámka: 1. V cenách jsou započteny náklady na odtěžení KL s použitím minirypadla, rozprostření výzisku na terén nebo naložení na dopravní prostředek, přehození kameniva, zřízení KL, úprava KL do profilu a jeho případné snížení pod patou kolejnice. U výměny KL v celém profilu včetně lavičky jsou v ceně započteny náklady na případné uvolnění, posun a dotažení pražce. 2. V cenách nejsou obsaženy náklady na úpravu směrového a výškového uspořádání, dodávku kameniva, následnou úpravu směrového a výškového uspořádání, dodávku a doplnění kameniva pro následnou úpravu směrového a výškového uspořádání, dopravu výzisku na skládku a skládkovné. | [15 empty] | PP | 0
| VV |  | 25*0,45*3,5"přejezd km 143,786 |  | 39.375 | [13 empty] | VV | 0 | 2 | True | 1 | ROZPOCET
5 | K | 5909032020 | Přesná úprava GPK koleje směrové a výškové uspořádání pražce betonové | km | 0.623 |  | 0 | Sborník UOŽI 01 2023 |  |  | základní |  | 0 | 0 | 0 | 0 | 0 | 4 | K | 0 |  |  |  | ROZPOCET | 0 | 0 | 0 | 0 | 0 | 1 | 0 | 4 | -967294168
| PP |  | Přesná úprava GPK koleje směrové a výškové uspořádání pražce betonové. Poznámka: 1. V cenách jsou započteny náklady na úpravu směrového a výškového uspořádání strojní linkou ASP do projektované polohy s přesným zaměřením její prostorové polohy, úpravu KL pluhem a měření mezních stavebních odchylek dle ČSN, měření technologických veličin a předání tištěných výstupů objednateli. 2. V cenách nejsou obsaženy náklady na zaměření APK, doplnění a dodávku kameniva a snížení KL pod patou kolejnice. | [15 empty] | PP | 0
| P |  | Poznámka k položce: Kilometr koleje=km | [15 empty] | P | 0
| VV |  | 0,523 |  | 0.523 | [13 empty] | VV | 0 | 2 | True | 0 | ROZPOCET
| VV |  | 0,100"výběhy z čištění" |  | 0.1 | [13 empty] | VV | 0 | 2 | True | 0 | ROZPOCET
| VV |  | Součet |  | 0.623 | [13 empty] | VV | 0 | 4 | True | 1 | ROZPOCET
6 | K | 5909030020 | Následná úprava GPK koleje směrové a výškové uspořádání pražce betonové | km | 1.05 |  | 0 | Sborník UOŽI 01 2023 |  |  | základní |  | 0 | 0 | 0 | 0 | 0 | 4 | K | 0 |  |  |  | ROZPOCET | 0 | 0 | 0 | 0 | 0 | 1 | 0 | 4 | -416572918
| PP |  | Následná úprava GPK koleje směrové a výškové uspořádání pražce betonové. Poznámka: 1. V cenách jsou započteny náklady na úpravu směrového a výškového uspořádání strojní linkou ASP do projektované polohy s přesným zaměřením její prostorové polohy po konsolidaci KL, úpravu KL pluhem a měření mezních stavebních odchylek dle ČSN, měření technologických veličin a předání tištěných výstupů objednateli. 2. V cenách nejsou obsaženy náklady na zaměření APK, doplnění a dodávku kameniva a snížení KL pod patou kolejnice. | [15 empty] | PP | 0
| P |  | Poznámka k položce: Kilometr koleje=km | [15 empty] | P | 0
| VV |  | 1,05"km 143,250 - 144,300 |  | 1.05 | [13 empty] | VV | 0 | 2 | True | 0 | ROZPOCET
| VV |  | Součet |  | 1.05 | [13 empty] | VV | 0 | 4 | True | 1 | ROZPOCET
7 | K | 5913035210 | Demontáž celopryžové přejezdové konstrukce silně zatížené v koleji část vnější a vnitřní bez závěrných zídek | m | 20.4 |  | 0 | Sborník UOŽI 01 2023 |  |  | základní |  | 0 | 0 | 0 | 0 | 0 | 4 | K | 0 |  |  |  | ROZPOCET | 0 | 0 | 0 | 0 | 0 | 1 | 0 | 4 | -1403536341
| PP |  | Demontáž celopryžové přejezdové konstrukce silně zatížené v koleji část vnější a vnitřní bez závěrných zídek. Poznámka: 1. V cenách jsou započteny náklady na demontáž konstrukce, naložení na dopravní prostředek. | [15 empty] | PP | 0
| VV |  | 4,800"pro následné podbití |  | 4.8 | [13 empty] | VV | 0 | 2 | True | 0 | ROZPOCET
| VV |  | 15,600"pro následné podbití |  | 15.6 | [13 empty] | VV | 0 | 2 | True | 0 | ROZPOCET
| VV |  | Součet |  | 20.4 | [13 empty] | VV | 0 | 4 | True | 1 | ROZPOCET
8 | K | 5913040210 | Montáž celopryžové přejezdové konstrukce silně zatížené v koleji část vnější a vnitřní bez závěrných zídek | m | 20.4 |  | 0 | Sborník UOŽI 01 2023 |  |  | základní |  | 0 | 0 | 0 | 0 | 0 | 4 | K | 0 |  |  |  | ROZPOCET | 0 | 0 | 0 | 0 | 0 | 1 | 0 | 4 | 1924619558
| PP |  | Montáž celopryžové přejezdové konstrukce silně zatížené v koleji část vnější a vnitřní bez závěrných zídek. Poznámka: 1. V cenách jsou započteny náklady na montáž konstrukce. 2. V cenách nejsou obsaženy náklady na dodávku materiálu. | [15 empty] | PP | 0
| VV |  | 4,800"pro následné podbití |  | 4.8 | [13 empty] | VV | 0 | 2 | True | 0 | ROZPOCET
| VV |  | 15,600"pro následné podbití |  | 15.6 | [13 empty] | VV | 0 | 2 | True | 0 | ROZPOCET
| VV |  | Součet |  | 20.4 | [13 empty] | VV | 0 | 4 | True | 1 | ROZPOCET
9 | K | 5905105030 | Doplnění KL kamenivem souvisle strojně v koleji | m3 | 663.475 |  | 0 | Sborník UOŽI 01 2023 |  |  | základní |  | 0 | 0 | 0 | 0 | 0 | 4 | K | 0 |  |  |  | ROZPOCET | 0 | 0 | 0 | 0 | 0 | 1 | 0 | 4 | 269156129
| PP |  | Doplnění KL kamenivem souvisle strojně v koleji. Poznámka: 1. V cenách jsou započteny náklady na doplnění kameniva ojediněle ručně vidlemi a/nebo souvisle strojně z výsypných vozů případně nakladačem. 2. V cenách nejsou obsaženy náklady na dodávku kameniva. | [15 empty] | PP | 0
| VV |  | 523*0,8 |  | 418.4 | [13 empty] | VV | 0 | 2 | True | 0 | ROZPOCET
| VV |  | 39,375 |  | 39.375 | [13 empty] | VV | 0 | 2 | True | 0 | ROZPOCET
| VV |  | 376*3,4*0,05 |  | 63.92 | [13 empty] | VV | 0 | 2 | True | 0 | ROZPOCET
| VV |  | 100*3,4*0,15 |  | 51 | [13 empty] | VV | 0 | 2 | True | 0 | ROZPOCET
| VV |  | 100*3,4*0,10 |  | 34 | [13 empty] | VV | 0 | 2 | True | 0 | ROZPOCET
| VV |  | 334*3,4*0,05 |  | 56.78 | [13 empty] | VV | 0 | 2 | True | 0 | ROZPOCET
| VV |  | Součet |  | 663.475 | [13 empty] | VV | 0 | 4 | True | 1 | ROZPOCET
10 | K | 5905105010 | Doplnění KL kamenivem ojediněle ručně v koleji | m3 | 1 |  | 0 | Sborník UOŽI 01 2023 |  |  | základní |  | 0 | 0 | 0 | 0 | 0 | 4 | K | 0 |  |  |  | ROZPOCET | 0 | 0 | 0 | 0 | 0 | 1 | 0 | 4 | 787109513
| PP |  | Doplnění KL kamenivem ojediněle ručně v koleji. Poznámka: 1. V cenách jsou započteny náklady na doplnění kameniva ojediněle ručně vidlemi a/nebo souvisle strojně z výsypných vozů případně nakladačem. 2. V cenách nejsou obsaženy náklady na dodávku kameniva. | [15 empty] | PP | 0
| VV |  | 1"doplnění v Přejezdových konstrukcích po následné úpravě GPK |  | 1 | [13 empty] | VV | 0 | 2 | True | 1 | ROZPOCET
11 | K | 5905065010 | Samostatná úprava vrstvy kolejového lože pod ložnou plochou pražců v koleji | m2 | 85 |  | 0 | Sborník UOŽI 01 2023 |  |  | základní |  | 0 | 0 | 0 | 0 | 0 | 4 | K | 0 |  |  |  | ROZPOCET | 0 | 0 | 0 | 0 | 0 | 1 | 0 | 4 | 2042627462
| PP |  | Samostatná úprava vrstvy kolejového lože pod ložnou plochou pražců v koleji. Poznámka: 1. V cenách jsou započteny náklady na urovnání a homogenizaci vrstvy kameniva. 2. V cenách nejsou obsaženy náklady na dodávku a doplnění kameniva. | [15 empty] | PP | 0
| VV |  | 25*3,4"Přejezd km 143,786 |  | 85 | [13 empty] | VV | 0 | 2 | True | 1 | ROZPOCET
12 | K | 5905095020 | Úprava kolejového lože ojediněle ručně v koleji lože zapuštěné | m | 25 |  | 0 | Sborník UOŽI 01 2023 |  |  | základní |  | 0 | 0 | 0 | 0 | 0 | 4 | K | 0 |  |  |  | ROZPOCET | 0 | 0 | 0 | 0 | 0 | 1 | 0 | 4 | -280597100
| PP |  | Úprava kolejového lože ojediněle ručně v koleji lože zapuštěné. Poznámka: 1. V cenách jsou započteny náklady na úpravu KL koleje a výhybek ojediněle vidlemi. 2. V cenách nejsou obsaženy náklady na doplnění a dodávku kameniva. | [15 empty] | PP | 0
13 | M | 5955101000 | Kamenivo drcené štěrk frakce 31,5/63 třídy BI | t | 912.942 |  | 0 | Sborník UOŽI 01 2023 |  |  | základní |  | 0 | 1 | 912.942 | 0 | 0 | 128 | M | 0 |  |  |  | ROZPOCET | 0 | 0 | 0 | 0 | 0 | 1 | 0 | 128 | 1143002279
| PP |  | Kamenivo drcené štěrk frakce 31,5/63 třídy BI | [15 empty] | PP | 0
| VV |  | 663,475*1,376 |  | 912.942 | [13 empty] | VV | 0 | 2 | True | 1 | ROZPOCET
14 | K | 5906035120 | Souvislá výměna pražců současně s výměnou nebo čištěním KL pražce betonové příčné vystrojené | kus | 881 |  | 0 | Sborník UOŽI 01 2023 |  |  | základní |  | 0 | 0 | 0 | 0 | 0 | 4 | K | 0 |  |  |  | ROZPOCET | 0 | 0 | 0 | 0 | 0 | 1 | 0 | 4 | -798409050
| PP |  | Souvislá výměna pražců současně s výměnou nebo čištěním KL pražce betonové příčné vystrojené. Poznámka: 1. V cenách jsou započteny náklady na demontáž upevňovadel, výměnu pražců, montáž upevňovadel. U nevystrojených a výhybkových pražců dřevěných vrtání otvorů pro vrtule. 2. V cenách nejsou obsaženy náklady na odstranění KL, rozrušení lavičky, podbití pražce, úpravu KL do profilu, snížení KL pod patou kolejnice, doplnění kameniva, dodávku materiálu, dopravu výzisku na skládku a skládkovné. | [15 empty] | PP | 0
| P |  | Poznámka k položce: Pražec=kus | [15 empty] | P | 0
15 | K | 5913215020 | Demontáž kolejnicových dílů přejezdu ochranná kolejnice | m | 20.6 |  | 0 | Sborník UOŽI 01 2023 |  |  | základní |  | 0 | 0 | 0 | 0 | 0 | 4 | K | 0 |  |  |  | ROZPOCET | 0 | 0 | 0 | 0 | 0 | 1 | 0 | 4 | 757512953
| PP |  | Demontáž kolejnicových dílů přejezdu ochranná kolejnice. Poznámka: 1. V cenách jsou započteny náklady na demontáž a naložení na dopravní prostředek. | [15 empty] | PP | 0
16 | K | 5906105010 | Demontáž pražce dřevěný | kus | 142 |  | 0 | Sborník UOŽI 01 2023 |  |  | základní |  | 0 | 0 | 0 | 0 | 0 | 4 | K | 0 |  |  |  | ROZPOCET | 0 | 0 | 0 | 0 | 0 | 1 | 0 | 4 | 1370966430
| PP |  | Demontáž pražce dřevěný. Poznámka: 1. V cenách jsou započteny náklady na manipulaci, demontáž, odstrojení do součástí a uložení pražců. | [15 empty] | PP | 0
| VV |  | 142 |  | 142 | [13 empty] | VV | 0 | 2 | True | 1 | ROZPOCET
17 | K | 5906105020 | Demontáž pražce betonový | kus | 815 |  | 0 | Sborník UOŽI 01 2023 |  |  | základní |  | 0 | 0 | 0 | 0 | 0 | 4 | K | 0 |  |  |  | ROZPOCET | 0 | 0 | 0 | 0 | 0 | 1 | 0 | 4 | 743790000
| PP |  | Demontáž pražce betonový. Poznámka: 1. V cenách jsou započteny náklady na manipulaci, demontáž, odstrojení do součástí a uložení pražců. | [15 empty] | PP | 0
18 | M | 5958158005 | Podložka pryžová pod patu kolejnice S49 183/126/6 | kus | 1762 |  | 0 | Sborník UOŽI 01 2023 |  |  | základní |  | 0 | 0.00018 | 0.31716 | 0 | 0 | 128 | M | 0 |  |  |  | ROZPOCET | 0 | 0 | 0 | 0 | 0 | 1 | 0 | 128 | 281492818
| PP |  | Podložka pryžová pod patu kolejnice S49 183/126/6 | [15 empty] | PP | 0
| VV |  | 881*2 |  | 1762 | [13 empty] | VV | 0 | 2 | True | 1 | ROZPOCET
19 | M | 5958128010 | Komplety ŽS 4 (šroub RS 1, matice M 24, podložka Fe6, svěrka ŽS4) | kus | 3372 |  | 0 | Sborník UOŽI 01 2023 |  |  | základní |  | 0 | 0.00123 | 4.1476 | 0 | 0 | 128 | M | 0 |  |  |  | ROZPOCET | 0 | 0 | 0 | 0 | 0 | 1 | 0 | 128 | 1270629316
| PP |  | Komplety ŽS 4 (šroub RS 1, matice M 24, podložka Fe6, svěrka ŽS4) | [15 empty] | PP | 0
| VV |  | 843*4 |  | 3372 | [13 empty] | VV | 0 | 2 | True | 1 | ROZPOCET
20 | M | 5958125010 | Komplety s antikorozní úpravou ŽS 4 (svěrka ŽS4, šroub RS 1, matice M24, podložka Fe6) | kus | 152 |  | 0 | Sborník UOŽI 01 2023 |  |  | základní |  | 0 | 0.00123 | 0.18696 | 0 | 0 | 8 | M | 0 |  |  |  | ROZPOCET | 0 | 0 | 0 | 0 | 0 | 1 | 0 | 4 | -795964448
| PP |  | Komplety s antikorozní úpravou ŽS 4 (svěrka ŽS4, šroub RS 1, matice M24, podložka Fe6) | [15 empty] | PP | 0
| VV |  | 38*4 |  | 152 | [13 empty] | VV | 0 | 2 | True | 1 | ROZPOCET
21 | K | 9909000300 | Poplatek za likvidaci dřevěných kolejnicových podpor | t | 12.78 |  | 0 | Sborník UOŽI 01 2023 |  |  | základní |  | 0 | 0 | 0 | 0 | 0 | 4 | K | 0 |  |  |  | ROZPOCET | 0 | 0 | 0 | 0 | 0 | 1 | 0 | 4 | -752911548
| PP |  | Poplatek za likvidaci dřevěných kolejnicových podpor Poznámka: 1. V cenách jsou započteny náklady na uložení stavebního odpadu na oficiální skládku. 2. Ceny jsou doporučené, je třeba zohlednit regionální rozdíly v cenách poplatků za uložení suti a odpadů. Tyto se mohou výrazně lišit s ohledem nejen na region, ale také na množství a druh ukládaného odpadu. | [15 empty] | PP | 0
| VV |  | 142*0,09 |  | 12.78 | [13 empty] | VV | 0 | 2 | True | 1 | ROZPOCET
22 | K | 9909000400 | Poplatek za likvidaci plastových součástí | t | 0.501 |  | 0 | Sborník UOŽI 01 2023 |  |  | základní |  | 0 | 0 | 0 | 0 | 0 | 4 | K | 0 |  |  |  | ROZPOCET | 0 | 0 | 0 | 0 | 0 | 1 | 0 | 4 | 1743595386
| PP |  | Poplatek za likvidaci plastových součástí Poznámka: 1. V cenách jsou započteny náklady na uložení stavebního odpadu na oficiální skládku. 2. Ceny jsou doporučené, je třeba zohlednit regionální rozdíly v cenách poplatků za uložení suti a odpadů. Tyto se mohou výrazně lišit s ohledem nejen na region, ale také na množství a druh ukládaného odpadu. | [15 empty] | PP | 0
| VV |  | 957*0,000262*2 |  | 0.501 | [13 empty] | VV | 0 | 2 | True | 1 | ROZPOCET
23 | K | 9902900200 | Naložení objemnějšího kusového materiálu, vybouraných hmot | t | 524.14 |  | 0 | Sborník UOŽI 01 2023 |  |  | základní |  | 0 | 0 | 0 | 0 | 0 | 4 | K | 0 |  |  |  | ROZPOCET | 0 | 0 | 0 | 0 | 0 | 1 | 0 | 4 | -1466793608
| PP |  | Naložení objemnějšího kusového materiálu, vybouraných hmot Poznámka: 1. Ceny jsou určeny pro nakládání materiálu v případech, kdy není naložení součástí dodávky materiálu nebo není uvedeno v popisu cen a pro nakládání z meziskládky. 2. Ceny se použijí i pro nakládání materiálu z vlastních zásob objednatele. | [15 empty] | PP | 0
| VV |  | 881*0,29"pražce SB8" |  | 255.49 | [13 empty] | VV | 0 | 2 | True | 0 | ROZPOCET
| VV |  | 142*0,09+815*0,286"naložení dřevěných a betonových pražců-výzisk" |  | 245.87 | [13 empty] | VV | 0 | 2 | True | 0 | ROZPOCET
| VV |  | 22,780"přejezdová konstrukce |  | 22.78 | [13 empty] | VV | 0 | 2 | True | 0 | ROZPOCET
| VV |  | Součet |  | 524.14 | [13 empty] | VV | 0 | 4 | True | 1 | ROZPOCET
24 | K | 9909000110 | Poplatek za uložení výzisku ze štěrkového lože nekontaminovaného | t | 953.438 |  | 0 | Sborník UOŽI 01 2023 |  |  | základní |  | 0 | 0 | 0 | 0 | 0 | 262144 | K | 0 |  |  |  | ROZPOCET | 0 | 0 | 0 | 0 | 0 | 1 | 0 | 262144 | -421324708
| PP |  | Poplatek za uložení výzisku ze štěrkového lože nekontaminovaného Poznámka: 1. V cenách jsou započteny náklady na uložení stavebního odpadu na oficiální skládku. 2. Ceny jsou doporučené, je třeba zohlednit regionální rozdíly v cenách poplatků za uložení suti a odpadů. Tyto se mohou výrazně lišit s ohledem nejen na region, ale také na množství a druh ukládaného odpadu. | [15 empty] | PP | 0
| VV |  | 392,250*1,8+39,375*1,8+117,675*1,5"KL+stezky" |  | 953.438 | [13 empty] | VV | 0 | 2 | True | 1 | ROZPOCET
25 | K | 9903200200 | Přeprava mechanizace na místo prováděných prací o hmotnosti přes 12 t do 200 km | kus | 1 |  | 0 | Sborník UOŽI 01 2023 |  |  | základní |  | 0 | 0 | 0 | 0 | 0 | 4 | K | 0 |  |  |  | ROZPOCET | 0 | 0 | 0 | 0 | 0 | 1 | 0 | 4 | -195157973
| PP |  | Přeprava mechanizace na místo prováděných prací o hmotnosti přes 12 t do 200 km Poznámka: 1. Ceny jsou určeny pro dopravu mechanizmů na místo prováděných prací po silnici i po kolejích. 2. V ceně jsou započteny i náklady na zpáteční cestu dopravního prostředku. Měrnou jednotkou je kus přepravovaného stroje. | [15 empty] | PP | 0
| VV |  | 1"MHS" |  | 1 | [13 empty] | VV | 0 | 2 | True | 1 | ROZPOCET
26 | K | 9902100100 | Doprava obousměrná mechanizací o nosnosti přes 3,5 t sypanin (kameniva, písku, suti, dlažebních kostek, atd.) do 10 km | t | 912.942 |  | 0 | Sborník UOŽI 01 2023 |  |  | základní |  | 0 | 0 | 0 | 0 | 0 | 262144 | K | 0 |  |  |  | ROZPOCET | 0 | 0 | 0 | 0 | 0 | 1 | 0 | 262144 | -1716469259
| PP |  | Doprava obousměrná mechanizací o nosnosti přes 3,5 t sypanin (kameniva, písku, suti, dlažebních kostek, atd.) do 10 km Poznámka: 1. Ceny jsou určeny pro dopravu silničními i kolejovými vozidly. 2. V cenách obousměrné dopravy jsou započteny náklady na přepravu materiálu na místo určení včetně složení, poplatku za použití dopravní cesty a zpáteční cesty nenaloženého dopravního prostředku. | [15 empty] | PP | 0
| P |  | Poznámka k položce: Měrnou jednotkou je t přepravovaného materiálu. | [15 empty] | P | 0
| VV |  | 912,942"doprava kameniva" |  | 912.942 | [13 empty] | VV | 0 | 2 | True | 1 | ROZPOCET
27 | K | 9902200100 | Doprava obousměrná mechanizací o nosnosti přes 3,5 t objemnějšího kusového materiálu (prefabrikátů, stožárů, výhybek, rozvaděčů, vybouraných hmot atd.) do 10 km | t | 511.36 |  | 0 | Sborník UOŽI 01 2023 |  |  | základní |  | 0 | 0 | 0 | 0 | 0 | 262144 | K | 0 |  |  |  | ROZPOCET | 0 | 0 | 0 | 0 | 0 | 1 | 0 | 262144 | 1380294501
| PP |  | Doprava obousměrná mechanizací o nosnosti přes 3,5 t objemnějšího kusového materiálu (prefabrikátů, stožárů, výhybek, rozvaděčů, vybouraných hmot atd.) do 10 km Poznámka: 1. Ceny jsou určeny pro dopravu silničními i kolejovými vozidly. 2. V cenách obousměrné dopravy jsou započteny náklady na přepravu materiálu na místo určení včetně složení, poplatku za použití dopravní cesty a zpáteční cesty nenaloženého dopravního prostředku. | [15 empty] | PP | 0
| P |  | Poznámka k položce: Měrnou jednotkou je t přepravovaného materiálu. | [15 empty] | P | 0
| VV |  | 881*0,290"SB8 z Mladotic" |  | 255.49 | [13 empty] | VV | 0 | 2 | True | 0 | ROZPOCET
| VV |  | 815*0,286"SB5 do Mladotic" |  | 233.09 | [13 empty] | VV | 0 | 2 | True | 0 | ROZPOCET
| VV |  | 22,780"přejezdová konstrukce z Mladotic |  | 22.78 | [13 empty] | VV | 0 | 2 | True | 0 | ROZPOCET
| VV |  | Součet |  | 511.36 | [13 empty] | VV | 0 | 4 | True | 1 | ROZPOCET
28 | K | 9902100100 | Doprava obousměrná mechanizací o nosnosti přes 3,5 t sypanin (kameniva, písku, suti, dlažebních kostek, atd.) do 10 km | t | 24.882 |  | 0 | Sborník UOŽI 01 2023 |  |  | základní |  | 0 | 0 | 0 | 0 | 0 | 262144 | K | 0 |  |  |  | ROZPOCET | 0 | 0 | 0 | 0 | 0 | 1 | 0 | 262144 | -1511303427
| PP |  | Doprava obousměrná mechanizací o nosnosti přes 3,5 t sypanin (kameniva, písku, suti, dlažebních kostek, atd.) do 10 km Poznámka: 1. Ceny jsou určeny pro dopravu silničními i kolejovými vozidly. 2. V cenách obousměrné dopravy jsou započteny náklady na přepravu materiálu na místo určení včetně složení, poplatku za použití dopravní cesty a zpáteční cesty nenaloženého dopravního prostředku. | [15 empty] | PP | 0
| P |  | Poznámka k položce: Měrnou jednotkou je t přepravovaného materiálu. | [15 empty] | P | 0
| VV |  | 957*0,026"odvoz šrotu do Mladotic" |  | 24.882 | [13 empty] | VV | 0 | 2 | True | 1 | ROZPOCET
29 | K | 9902100700 | Doprava obousměrná mechanizací o nosnosti přes 3,5 t sypanin (kameniva, písku, suti, dlažebních kostek, atd.) do 100 km | t | 4.6 |  | 0 | Sborník UOŽI 01 2023 |  |  | základní |  | 0 | 0 | 0 | 0 | 0 | 262144 | K | 0 |  |  |  | ROZPOCET | 0 | 0 | 0 | 0 | 0 | 1 | 0 | 262144 | 390194142
| PP |  | Doprava obousměrná mechanizací o nosnosti přes 3,5 t sypanin (kameniva, písku, suti, dlažebních kostek, atd.) do 100 km Poznámka: 1. Ceny jsou určeny pro dopravu silničními i kolejovými vozidly. 2. V cenách obousměrné dopravy jsou započteny náklady na přepravu materiálu na místo určení včetně složení, poplatku za použití dopravní cesty a zpáteční cesty nenaloženého dopravního prostředku. | [15 empty] | PP | 0
| P |  | Poznámka k položce: Měrnou jednotkou je t přepravovaného materiálu. | [15 empty] | P | 0
| VV |  | 4,600"doprava drobného kolejiva" |  | 4.6 | [13 empty] | VV | 0 | 2 | True | 1 | ROZPOCET
30 | K | 9902100500 | Doprava obousměrná mechanizací o nosnosti přes 3,5 t sypanin (kameniva, písku, suti, dlažebních kostek, atd.) do 60 km | t | 953.438 |  | 0 | Sborník UOŽI 01 2023 |  |  | základní |  | 0 | 0 | 0 | 0 | 0 | 262144 | K | 0 |  |  |  | ROZPOCET | 0 | 0 | 0 | 0 | 0 | 1 | 0 | 262144 | 1675845178
| PP |  | Doprava obousměrná mechanizací o nosnosti přes 3,5 t sypanin (kameniva, písku, suti, dlažebních kostek, atd.) do 60 km Poznámka: 1. Ceny jsou určeny pro dopravu silničními i kolejovými vozidly. 2. V cenách obousměrné dopravy jsou započteny náklady na přepravu materiálu na místo určení včetně složení, poplatku za použití dopravní cesty a zpáteční cesty nenaloženého dopravního prostředku. | [15 empty] | PP | 0
| P |  | Poznámka k položce: Měrnou jednotkou je t přepravovaného materiálu. | [15 empty] | P | 0
| VV |  | 392,250*1,8+39,375*1,8+117,675*1,5"KL+stezky na skládku" |  | 953.438 | [13 empty] | VV | 0 | 2 | True | 1 | ROZPOCET
31 | K | 9902200500 | Doprava obousměrná mechanizací o nosnosti přes 3,5 t objemnějšího kusového materiálu (prefabrikátů, stožárů, výhybek, rozvaděčů, vybouraných hmot atd.) do 60 km | t | 128.301 |  | 0 | Sborník UOŽI 01 2023 |  |  | základní |  | 0 | 0 | 0 | 0 | 0 | 262144 | K | 0 |  |  |  | ROZPOCET | 0 | 0 | 0 | 0 | 0 | 1 | 0 | 262144 | 1618057015
| PP |  | Doprava obousměrná mechanizací o nosnosti přes 3,5 t objemnějšího kusového materiálu (prefabrikátů, stožárů, výhybek, rozvaděčů, vybouraných hmot atd.) do 60 km Poznámka: 1. Ceny jsou určeny pro dopravu silničními i kolejovými vozidly. 2. V cenách obousměrné dopravy jsou započteny náklady na přepravu materiálu na místo určení včetně složení, poplatku za použití dopravní cesty a zpáteční cesty nenaloženého dopravního prostředku. | [15 empty] | PP | 0
| P |  | Poznámka k položce: Měrnou jednotkou je t přepravovaného materiálu. | [15 empty] | P | 0
| VV |  | 142*0,9+0,501"dřevěné pražce+plasty na skládku" |  | 128.301 | [13 empty] | VV | 0 | 2 | True | 1 | ROZPOCET
32 | K | 7594305010 | Montáž součástí počítače náprav vyhodnocovací části | kus | 3 |  | 0 | Sborník UOŽI 01 2023 |  |  | základní |  | 0 | 0 | 0 | 0 | 0 | 64 | K | 0 |  |  |  | ROZPOCET | 0 | 0 | 0 | 0 | 0 | 1 | 0 | 64 | 1771495143
| PP |  | Montáž součástí počítače náprav vyhodnocovací části | [15 empty] | PP | 0
33 | K | 7594305015 | Montáž součástí počítače náprav neoprénové ochranné hadice se soupravou pro upevnění k pražci | kus | 3 |  | 0 | Sborník UOŽI 01 2023 |  |  | základní |  | 0 | 0 | 0 | 0 | 0 | 64 | K | 0 |  |  |  | ROZPOCET | 0 | 0 | 0 | 0 | 0 | 1 | 0 | 64 | 120089017
| PP |  | Montáž součástí počítače náprav neoprénové ochranné hadice se soupravou pro upevnění k pražci | [15 empty] | PP | 0
34 | K | 7594307010 | Demontáž součástí počítače náprav vyhodnocovací části | kus | 3 |  | 0 | Sborník UOŽI 01 2023 |  |  | základní |  | 0 | 0 | 0 | 0 | 0 | 64 | K | 0 |  |  |  | ROZPOCET | 0 | 0 | 0 | 0 | 0 | 1 | 0 | 64 | 772733655
| PP |  | Demontáž součástí počítače náprav vyhodnocovací části | [15 empty] | PP | 0
35 | K | 7594307015 | Demontáž součástí počítače náprav neoprénové ochranné hadice se soupravou pro upevnění k pražci | kus | 3 |  | 0 | Sborník UOŽI 01 2023 |  |  | základní |  | 0 | 0 | 0 | 0 | 0 | 64 | K | 0 |  |  |  | ROZPOCET | 0 | 0 | 0 | 0 | 0 | 1 | 0 | 64 | -1093329063
| PP |  | Demontáž součástí počítače náprav neoprénové ochranné hadice se soupravou pro upevnění k pražci | [15 empty] | PP | 0
36 | K | 7590155042 | Montáž pasivní ochrany pro omezení atmosférických vlivů u neelektrizovaných tratí pro návěstidla, výstražníky a přejezd | kus | 3 |  | 0 | Sborník UOŽI 01 2023 |  |  | základní |  | 0 | 0 | 0 | 0 | 0 | 64 | K | 0 |  |  |  | ROZPOCET | 0 | 0 | 0 | 0 | 0 | 1 | 0 | 64 | 1954403743
| PP |  | Montáž pasivní ochrany pro omezení atmosférických vlivů u neelektrizovaných tratí pro návěstidla, výstražníky a přejezd | [15 empty] | PP | 0
37 | K | 7590157040 | Demontáž uzemnění pasivní ochrany u neelektrizovaných tratí | kus | 3 |  | 0 | Sborník UOŽI 01 2023 |  |  | základní |  | 0 | 0 | 0 | 0 | 0 | 64 | K | 0 |  |  |  | ROZPOCET | 0 | 0 | 0 | 0 | 0 | 1 | 0 | 64 | 152651504
| PP |  | Demontáž uzemnění pasivní ochrany u neelektrizovaných tratí | [15 empty] | PP | 0

## SO 2.2 - Výměna kolejnic ...
[9 empty] | >> skryté sloupce << | [9 empty] | {6afe4a6c-04ac-4f88-aed4-c22140d941db}
2
| KRYCÍ LIST SOUPISU PRACÍ | [8 empty] | v --- níže se nacházejí doplnkové a pomocné údaje k sestavám --- v | [8 empty] | False
Stavba:
Oprava trati v úseku Mladotice – Žihle – Blatno II. etapa
Objekt:
SO 2 - Km 143,726 - 144,249 Přehořov
Soupis:
SO 2.2 - Výměna kolejnic a zřízení BK km 143,722 - 144,249
| KSO: |  |  |  |  | CC-CZ:
| Místo: |  | TO Třemošná |  |  | Datum: | 13. 3. 2023
| Zadavatel: |  |  |  |  | IČ:
|  | Správa železnic, s.o. - OŘ Plzeň |  |  |  | DIČ:
| Uchazeč: |  |  |  |  | IČ: | Vyplň údaj
|  | Vyplň údaj |  |  |  | DIČ: | Vyplň údaj
| Projektant: |  |  |  |  | IČ:
DIČ:
| Zpracovatel: |  |  |  |  | IČ:
|  | Jung |  |  |  | DIČ:
Poznámka:
| Cena bez DPH | [5 empty] | 0
|  |  | Základ daně |  |  | Sazba daně | Výše daně
| DPH | základní | 0 |  |  | 21% | 0
|  | snížená | 0 |  |  | 15% | 0
|  | zákl. přenesená | 0 |  |  | 21% | 0
|  | sníž. přenesená | 0 |  |  | 15% | 0
|  | nulová | 0 |  |  | 0% | 0
| Cena s DPH |  |  | v | CZK |  | 0
REKAPITULACE ČLENĚNÍ SOUPISU PRACÍ
Stavba:
Oprava trati v úseku Mladotice – Žihle – Blatno II. etapa
Objekt:
SO 2 - Km 143,726 - 144,249 Přehořov
Soupis:
SO 2.2 - Výměna kolejnic a zřízení BK km 143,722 - 144,249
Místo: |  |  | TO Třemošná |  |  | Datum: | 13. 3. 2023
Zadavatel: |  |  | Správa železnic, s.o. - OŘ Plzeň |  |  | Projektant:
Uchazeč: |  |  | Vyplň údaj |  |  | Zpracovatel: | Jung
Kód dílu - Popis | [6 empty] | Cena celkem [CZK]
Náklady stavby celkem | [6 empty] | 0 | [12 empty] | -1
SOUPIS PRACÍ
Stavba:
Oprava trati v úseku Mladotice – Žihle – Blatno II. etapa
Objekt:
SO 2 - Km 143,726 - 144,249 Přehořov
Soupis:
SO 2.2 - Výměna kolejnic a zřízení BK km 143,722 - 144,249
Místo: |  |  | TO Třemošná |  |  | Datum: | 13. 3. 2023
Zadavatel: |  |  | Správa železnic, s.o. - OŘ Plzeň |  |  | Projektant:
Uchazeč: |  |  | Vyplň údaj |  |  | Zpracovatel: | Jung
PČ | Typ | Kód | Popis | MJ | Množství | J.cena [CZK] | Cena celkem [CZK] | Cenová soustava |  |  | DPH | J. Nh [h] | Nh celkem [h] | J. hmotnost [t] | Hmotnost celkem [t] | J. suť [t] | Suť Celkem [t]
Náklady soupisu celkem | [6 empty] | 0 | [5 empty] | 0 |  | 59.268 |  | 0 |  | D | -1 | [10 empty] | 0
1 | K | 5907020391 | Souvislá výměna kolejnic současně s výměnou kompletů a pryžové podložky, tvar S49, T, 49E1 | m | 1054 |  | 0 | Sborník UOŽI 01 2023 |  |  | základní |  | 0 | 0 | 0 | 0 | 0 | 4 | K | 0 |  |  |  | ROZPOCET | 0 | 0 | 0 | 0 | 0 | 1 | 0 | 4 | 1731953552
| PP |  | Souvislá výměna kolejnic současně s výměnou kompletů a pryžové podložky, tvar S49, T, 49E1. Poznámka: 1. V cenách jsou započteny náklady na demontáž upevňovadel, výměnu kolejnic, dílů a součástí, montáž upevňovadel, úpravu dilatačních spár, pryžových podložek, zřízení nebo demontáž prozatímních styků a ošetření součástí mazivem. 2. V cenách nejsou započteny náklady na dělení kolejnic, zřízení svaru, demontáž nebo montáž styků. | [15 empty] | PP | 0
| VV |  | 527*2 |  | 1054 | [13 empty] | VV | 0 | 2 | True | 1 | ROZPOCET
2 | M | 5957104025 | Kolejnicové pásy třídy R260 tv. 49 E1 délky 75 metrů | kus | 16 |  | 0 | Sborník UOŽI 01 2023 |  |  | základní |  | 0 | 3.7043 | 59.268 | 0 | 0 | 8 | M | 0 |  |  |  | ROZPOCET | 0 | 0 | 0 | 0 | 0 | 1 | 0 | 4 | -10095392
| PP |  | Kolejnicové pásy třídy R260 tv. 49 E1 délky 75 metrů | [15 empty] | PP | 0
3 | K | 5907050120 | Dělení kolejnic kyslíkem, soustavy S49 nebo T | kus | 46 |  | 0 | Sborník UOŽI 01 2023 |  |  | základní |  | 0 | 0 | 0 | 0 | 0 | 4 | K | 0 |  |  |  | ROZPOCET | 0 | 0 | 0 | 0 | 0 | 1 | 0 | 4 | 1906429296
| PP |  | Dělení kolejnic kyslíkem, soustavy S49 nebo T. Poznámka: 1. V cenách jsou započteny náklady na manipulaci, podložení, označení a provedení řezu kolejnice. | [15 empty] | PP | 0
| P |  | Poznámka k položce: Řez=kus | [15 empty] | P | 0
| VV |  | 46 |  | 46 | [13 empty] | VV | 0 | 2 | True | 1 | ROZPOCET
4 | K | 5907050020 | Dělení kolejnic řezáním nebo rozbroušením, soustavy S49 nebo T | kus | 20 |  | 0 | Sborník UOŽI 01 2023 |  |  | základní |  | 0 | 0 | 0 | 0 | 0 | 4 | K | 0 |  |  |  | ROZPOCET | 0 | 0 | 0 | 0 | 0 | 1 | 0 | 4 | -1892101782
| PP |  | Dělení kolejnic řezáním nebo rozbroušením, soustavy S49 nebo T. Poznámka: 1. V cenách jsou započteny náklady na manipulaci, podložení, označení a provedení řezu kolejnice. | [15 empty] | PP | 0
| P |  | Poznámka k položce: Řez=kus | [15 empty] | P | 0
| VV |  | 20 |  | 20 | [13 empty] | VV | 0 | 2 | True | 1 | ROZPOCET
5 | K | 5910020130 | Svařování kolejnic termitem plný předehřev standardní spára svar jednotlivý tv. S49 | svar | 6 |  | 0 | Sborník UOŽI 01 2023 |  |  | základní |  | 0 | 0 | 0 | 0 | 0 | 4 | K | 0 |  |  |  | ROZPOCET | 0 | 0 | 0 | 0 | 0 | 1 | 0 | 4 | 1761221375
| PP |  | Svařování kolejnic termitem plný předehřev standardní spára svar jednotlivý tv. S49. Poznámka: 1. V cenách jsou započteny náklady na vybrání kameniva z mezipražcového prostoru, demontáž upevňovadel, směrové a výškové vyrovnání kolejnic, provedení svaru, montáž upevňovadel, vizuální kontrola, měření geometrie svaru. 2. V cenách nejsou obsaženy náklady na kontrolu svaru ultrazvukem, podbití pražců a demontáž styku. | [15 empty] | PP | 0
6 | K | 5910015020 | Odtavovací stykové svařování mobilní svářečkou kolejnic nových délky do 150 m tv. S49 | svar | 12 |  | 0 | Sborník UOŽI 01 2023 |  |  | základní |  | 0 | 0 | 0 | 0 | 0 | 4 | K | 0 |  |  |  | ROZPOCET | 0 | 0 | 0 | 0 | 0 | 1 | 0 | 4 | -879982177
| PP |  | Odtavovací stykové svařování mobilní svářečkou kolejnic nových délky do 150 m tv. S49. Poznámka: 1. V cenách jsou započteny náklady na vybrání kameniva z mezipražcového prostoru, broušení kontaktních ploch, přisunutí kolejnice na svar, vyrovnání a svaření kolejnic, seříznutí svarového výronku v celém profilu kolejnice, obroušení pojížděných ploch, vizuální prohlídka, měření geometrie svaru a vedení výrobní dokumentace. 2. V cenách nejsou obsaženy náklady na kontrolu svaru ultrazvukem, podbití pražců a demontáž styku. | [15 empty] | PP | 0
7 | K | 5910035030 | Dosažení dovolené upínací teploty v BK prodloužením kolejnicového pásu v koleji tv. S49 | svar | 6 |  | 0 | Sborník UOŽI 01 2023 |  |  | základní |  | 0 | 0 | 0 | 0 | 0 | 4 | K | 0 |  |  |  | ROZPOCET | 0 | 0 | 0 | 0 | 0 | 1 | 0 | 4 | -1281791403
| PP |  | Dosažení dovolené upínací teploty v BK prodloužením kolejnicového pásu v koleji tv. S49. Poznámka: 1. V cenách jsou započteny náklady na montáž a demontáž napínacího zařízení nebo ohřevu kolejnic a udržování potřebného prodloužení kolejnicového pásu. 2. V cenách nejsou obsaženy náklady na demontáž upevňovadel a kolejnicových spojek. | [15 empty] | PP | 0
8 | K | 5910040315 | Umožnění volné dilatace kolejnice demontáž upevňovadel s osazením kluzných podložek | m | 1246 |  | 0 | Sborník UOŽI 01 2023 |  |  | základní |  | 0 | 0 | 0 | 0 | 0 | 4 | K | 0 |  |  |  | ROZPOCET | 0 | 0 | 0 | 0 | 0 | 1 | 0 | 4 | 672547122
| PP |  | Umožnění volné dilatace kolejnice demontáž upevňovadel s osazením kluzných podložek. Poznámka: 1. V cenách jsou započteny náklady na uvolnění, demontáž a rovnoměrné prodloužení nebo zkrácení kolejnice, vyznačení značek a vedení dokumentace. 2. V cenách nejsou obsaženy náklady na demontáž kolejnicových spojek. | [15 empty] | PP | 0
| P |  | Poznámka k položce: Metr kolejnice=m | [15 empty] | P | 0
| VV |  | 623*2 |  | 1246 | [13 empty] | VV | 0 | 2 | True | 1 | ROZPOCET
9 | K | 5910040415 | Umožnění volné dilatace kolejnice montáž upevňovadel s odstraněním kluzných podložek | m | 1246 |  | 0 | Sborník UOŽI 01 2023 |  |  | základní |  | 0 | 0 | 0 | 0 | 0 | 4 | K | 0 |  |  |  | ROZPOCET | 0 | 0 | 0 | 0 | 0 | 1 | 0 | 4 | 1556160065
| PP |  | Umožnění volné dilatace kolejnice montáž upevňovadel s odstraněním kluzných podložek. Poznámka: 1. V cenách jsou započteny náklady na uvolnění, demontáž a rovnoměrné prodloužení nebo zkrácení kolejnice, vyznačení značek a vedení dokumentace. 2. V cenách nejsou obsaženy náklady na demontáž kolejnicových spojek. | [15 empty] | PP | 0
| P |  | Poznámka k položce: Metr kolejnice=m | [15 empty] | P | 0
| VV |  | 623*2 |  | 1246 | [13 empty] | VV | 0 | 2 | True | 1 | ROZPOCET
10 | K | 5910045015 | Zajištění polohy kolejnice bočními válečkovými opěrkami | m | 1000 |  | 0 | Sborník UOŽI 01 2023 |  |  | základní |  | 0 | 0 | 0 | 0 | 0 | 4 | K | 0 |  |  |  | ROZPOCET | 0 | 0 | 0 | 0 | 0 | 1 | 0 | 4 | 732900827
| PP |  | Zajištění polohy kolejnice bočními válečkovými opěrkami. Poznámka: 1. V ceně jsou započteny náklady na montáž a demontáž bočních opěrek v oblouku o malém poloměru. | [15 empty] | PP | 0
| P |  | Poznámka k položce: Metr kolejnice=m | [15 empty] | P | 0
| VV |  | 500*2 |  | 1000 | [13 empty] | VV | 0 | 2 | True | 1 | ROZPOCET
11 | K | 5912060015 | Demontáž zajišťovací značky konzolové | kus | 18 |  | 0 | Sborník UOŽI 01 2023 |  |  | základní |  | 0 | 0 | 0 | 0 | 0 | 4 | K | 0 |  |  |  | ROZPOCET | 0 | 0 | 0 | 0 | 0 | 1 | 0 | 4 | -1970379635
| PP |  | Demontáž zajišťovací značky konzolové. Poznámka: 1. V cenách jsou započteny náklady na demontáž součástí značky, úpravu a urovnání terénu. | [15 empty] | PP | 0
| P |  | Poznámka k položce: Značka=kus | [15 empty] | P | 0
12 | K | 9909000500 | Poplatek uložení odpadu betonových prefabrikátů | t | 2.16 |  | 0 | Sborník UOŽI 01 2023 |  |  | základní |  | 0 | 0 | 0 | 0 | 0 | 262144 | K | 0 |  |  |  | ROZPOCET | 0 | 0 | 0 | 0 | 0 | 1 | 0 | 262144 | 1662688223
| PP |  | Poplatek uložení odpadu betonových prefabrikátů Poznámka: 1. V cenách jsou započteny náklady na uložení stavebního odpadu na oficiální skládku. 2. Ceny jsou doporučené, je třeba zohlednit regionální rozdíly v cenách poplatků za uložení suti a odpadů. Tyto se mohou výrazně lišit s ohledem nejen na region, ale také na množství a druh ukládaného odpadu. | [15 empty] | PP | 0
| VV |  | 18*0,120 |  | 2.16 | [13 empty] | VV | 0 | 2 | True | 1 | ROZPOCET
13 | K | 9902900200 | Naložení objemnějšího kusového materiálu, vybouraných hmot | t | 56.16 |  | 0 | Sborník UOŽI 01 2023 |  |  | základní |  | 0 | 0 | 0 | 0 | 0 | 4 | K | 0 |  |  |  | ROZPOCET | 0 | 0 | 0 | 0 | 0 | 1 | 0 | 4 | 2100668680
| PP |  | Naložení objemnějšího kusového materiálu, vybouraných hmot Poznámka: 1. Ceny jsou určeny pro nakládání materiálu v případech, kdy není naložení součástí dodávky materiálu nebo není uvedeno v popisu cen a pro nakládání z meziskládky. 2. Ceny se použijí i pro nakládání materiálu z vlastních zásob objednatele. | [15 empty] | PP | 0
| VV |  | 18*0,120"naložení zajišťovacích značek" |  | 2.16 | [13 empty] | VV | 0 | 2 | True | 0 | ROZPOCET
| VV |  | 54"naložení kolejnic " |  | 54 | [13 empty] | VV | 0 | 2 | True | 0 | ROZPOCET
| VV |  | Součet |  | 56.16 | [13 empty] | VV | 0 | 4 | True | 1 | ROZPOCET
14 | K | 9902200100 | Doprava obousměrná mechanizací o nosnosti přes 3,5 t objemnějšího kusového materiálu (prefabrikátů, stožárů, výhybek, rozvaděčů, vybouraných hmot atd.) do 10 km | t | 54 |  | 0 | Sborník UOŽI 01 2023 |  |  | základní |  | 0 | 0 | 0 | 0 | 0 | 262144 | K | 0 |  |  |  | ROZPOCET | 0 | 0 | 0 | 0 | 0 | 1 | 0 | 262144 | 144940936
| PP |  | Doprava obousměrná mechanizací o nosnosti přes 3,5 t objemnějšího kusového materiálu (prefabrikátů, stožárů, výhybek, rozvaděčů, vybouraných hmot atd.) do 10 km Poznámka: 1. Ceny jsou určeny pro dopravu silničními i kolejovými vozidly. 2. V cenách obousměrné dopravy jsou započteny náklady na přepravu materiálu na místo určení včetně složení, poplatku za použití dopravní cesty a zpáteční cesty nenaloženého dopravního prostředku. | [15 empty] | PP | 0
| P |  | Poznámka k položce: Měrnou jednotkou je t přepravovaného materiálu. | [15 empty] | P | 0
| VV |  | 54"přeprava kolejnic do Mladotic" |  | 54 | [13 empty] | VV | 0 | 2 | True | 0 | ROZPOCET
| VV |  | Součet |  | 54 | [13 empty] | VV | 0 | 4 | True | 1 | ROZPOCET
15 | K | 9902300100 | Doprava jednosměrná mechanizací o nosnosti přes 3,5 t sypanin (kameniva, písku, suti, dlažebních kostek, atd.) do 10 km | t | 3 |  | 0 | Sborník UOŽI 01 2023 |  |  | základní |  | 0 | 0 | 0 | 0 | 0 | 262144 | K | 0 |  |  |  | ROZPOCET | 0 | 0 | 0 | 0 | 0 | 1 | 0 | 262144 | -788723223
| PP |  | Doprava jednosměrná mechanizací o nosnosti přes 3,5 t sypanin (kameniva, písku, suti, dlažebních kostek, atd.) do 10 km Poznámka: 1. Ceny jsou určeny pro dopravu silničními i kolejovými vozidly. 2. V cenách jednosměrné dopravy jsou započteny náklady na přepravu materiálu na místo určení včetně složení a poplatku za použití dopravní cesty. Tyto položky se použijí i v případě, kdy se předpokládá, že dopravní prostředek bude naložen i na zpáteční cestě. V tomto případě se použijí položky pro každý směr samostatně (např. doprava materiálu na stavbu a odvoz výzisku nebo suti ze stavby). | [15 empty] | PP | 0
| P |  | Poznámka k položce: Měrnou jednotkou je t přepravovaného materiálu. | [15 empty] | P | 0
| VV |  | 3"přeprava drobného šrotu do Mladotic" |  | 3 | [13 empty] | VV | 0 | 2 | True | 1 | ROZPOCET
16 | K | 9902400500 | Doprava jednosměrná mechanizací o nosnosti přes 3,5 t objemnějšího kusového materiálu (prefabrikátů, stožárů, výhybek, rozvaděčů, vybouraných hmot atd.) do 60 km | t | 2.16 |  | 0 | Sborník UOŽI 01 2023 |  |  | základní |  | 0 | 0 | 0 | 0 | 0 | 262144 | K | 0 |  |  |  | ROZPOCET | 0 | 0 | 0 | 0 | 0 | 1 | 0 | 262144 | 1988171386
| PP |  | Doprava jednosměrná mechanizací o nosnosti přes 3,5 t objemnějšího kusového materiálu (prefabrikátů, stožárů, výhybek, rozvaděčů, vybouraných hmot atd.) do 60 km Poznámka: 1. Ceny jsou určeny pro dopravu silničními i kolejovými vozidly. 2. V cenách jednosměrné dopravy jsou započteny náklady na přepravu materiálu na místo určení včetně složení a poplatku za použití dopravní cesty. Tyto položky se použijí i v případě, kdy se předpokládá, že dopravní prostředek bude naložen i na zpáteční cestě. V tomto případě se použijí položky pro každý směr samostatně (např. doprava materiálu na stavbu a odvoz výzisku nebo suti ze stavby). | [15 empty] | PP | 0
| P |  | Poznámka k položce: Měrnou jednotkou je t přepravovaného materiálu. | [15 empty] | P | 0
| VV |  | 2,160"odvoz zajišťovacích značek na skládku" |  | 2.16 | [13 empty] | VV | 0 | 2 | True | 1 | ROZPOCET
17 | K | 9902401200 | Doprava jednosměrná mechanizací o nosnosti přes 3,5 t objemnějšího kusového materiálu (prefabrikátů, stožárů, výhybek, rozvaděčů, vybouraných hmot atd.) do 350 km | t | 59.268 |  | 0 | Sborník UOŽI 01 2023 |  |  | základní |  | 0 | 0 | 0 | 0 | 0 | 262144 | K | 0 |  |  |  | ROZPOCET | 0 | 0 | 0 | 0 | 0 | 1 | 0 | 262144 | -1051005928
| PP |  | Doprava jednosměrná mechanizací o nosnosti přes 3,5 t objemnějšího kusového materiálu (prefabrikátů, stožárů, výhybek, rozvaděčů, vybouraných hmot atd.) do 350 km Poznámka: 1. Ceny jsou určeny pro dopravu silničními i kolejovými vozidly. 2. V cenách jednosměrné dopravy jsou započteny náklady na přepravu materiálu na místo určení včetně složení a poplatku za použití dopravní cesty. Tyto položky se použijí i v případě, kdy se předpokládá, že dopravní prostředek bude naložen i na zpáteční cestě. V tomto případě se použijí položky pro každý směr samostatně (např. doprava materiálu na stavbu a odvoz výzisku nebo suti ze stavby). | [15 empty] | PP | 0
| VV |  | 59,268"doprava kolejnic |  | 59.268 | [13 empty] | VV | 0 | 2 | True | 1 | ROZPOCET
18 | K | 9902409100 | Doprava jednosměrná mechanizací o nosnosti přes 3,5 t objemnějšího kusového materiálu (prefabrikátů, stožárů, výhybek, rozvaděčů, vybouraných hmot atd.) příplatek za každý další 1 km | t | 11853.6 |  | 0 | Sborník UOŽI 01 2023 |  |  | základní |  | 0 | 0 | 0 | 0 | 0 | 262144 | K | 0 |  |  |  | ROZPOCET | 0 | 0 | 0 | 0 | 0 | 1 | 0 | 262144 | 871901829
| PP |  | Doprava jednosměrná mechanizací o nosnosti přes 3,5 t objemnějšího kusového materiálu (prefabrikátů, stožárů, výhybek, rozvaděčů, vybouraných hmot atd.) příplatek za každý další 1 km Poznámka: 1. Ceny jsou určeny pro dopravu silničními i kolejovými vozidly. 2. V cenách jednosměrné dopravy jsou započteny náklady na přepravu materiálu na místo určení včetně složení a poplatku za použití dopravní cesty. Tyto položky se použijí i v případě, kdy se předpokládá, že dopravní prostředek bude naložen i na zpáteční cestě. V tomto případě se použijí položky pro každý směr samostatně (např. doprava materiálu na stavbu a odvoz výzisku nebo suti ze stavby). | [15 empty] | PP | 0
| VV |  | 59,268*200 |  | 11853.6 | [13 empty] | VV | 0 | 2 | True | 1 | ROZPOCET

## SO 2.3.1 - Úprava komunik...
[9 empty] | >> skryté sloupce << | [9 empty] | {8bd0fb4f-d519-4789-8ddd-1bfab512b74f}
2
| KRYCÍ LIST SOUPISU PRACÍ | [8 empty] | v --- níže se nacházejí doplnkové a pomocné údaje k sestavám --- v | [8 empty] | False
Stavba:
Oprava trati v úseku Mladotice – Žihle – Blatno II. etapa
Objekt:
SO 2 - Km 143,726 - 144,249 Přehořov
Soupis:
SO 2.3 - Oprava přejezdu km 143,786
Úroveň 3:
SO 2.3.1 - Úprava komunikace - položky Sborníku ÚOŽI
| KSO: |  |  |  |  | CC-CZ:
| Místo: |  | TO Třemošná |  |  | Datum: | 13. 3. 2023
| Zadavatel: |  |  |  |  | IČ:
|  | Správa železnic, s.o. - OŘ Plzeň |  |  |  | DIČ:
| Uchazeč: |  |  |  |  | IČ: | Vyplň údaj
|  | Vyplň údaj |  |  |  | DIČ: | Vyplň údaj
| Projektant: |  |  |  |  | IČ:
|  | Ing. Antonín Šremer |  |  |  | DIČ:
| Zpracovatel: |  |  |  |  | IČ:
|  | Ing. Antonín Šremer |  |  |  | DIČ:
Poznámka:
| Cena bez DPH | [5 empty] | 0
|  |  | Základ daně |  |  | Sazba daně | Výše daně
| DPH | základní | 0 |  |  | 21% | 0
|  | snížená | 0 |  |  | 15% | 0
|  | zákl. přenesená | 0 |  |  | 21% | 0
|  | sníž. přenesená | 0 |  |  | 15% | 0
|  | nulová | 0 |  |  | 0% | 0
| Cena s DPH |  |  | v | CZK |  | 0
REKAPITULACE ČLENĚNÍ SOUPISU PRACÍ
Stavba:
Oprava trati v úseku Mladotice – Žihle – Blatno II. etapa
Objekt:
SO 2 - Km 143,726 - 144,249 Přehořov
Soupis:
SO 2.3 - Oprava přejezdu km 143,786
Úroveň 3:
SO 2.3.1 - Úprava komunikace - položky Sborníku ÚOŽI
Místo: |  |  | TO Třemošná |  |  | Datum: | 13. 3. 2023
Zadavatel: |  |  | Správa železnic, s.o. - OŘ Plzeň |  |  | Projektant: | Ing. Antonín Šremer
Uchazeč: |  |  | Vyplň údaj |  |  | Zpracovatel: | Ing. Antonín Šremer
Kód dílu - Popis | [6 empty] | Cena celkem [CZK]
Náklady stavby celkem | [6 empty] | 0 | [12 empty] | -1
SOUPIS PRACÍ
Stavba:
Oprava trati v úseku Mladotice – Žihle – Blatno II. etapa
Objekt:
SO 2 - Km 143,726 - 144,249 Přehořov
Soupis:
SO 2.3 - Oprava přejezdu km 143,786
Úroveň 3:
SO 2.3.1 - Úprava komunikace - položky Sborníku ÚOŽI
Místo: |  |  | TO Třemošná |  |  | Datum: | 13. 3. 2023
Zadavatel: |  |  | Správa železnic, s.o. - OŘ Plzeň |  |  | Projektant: | Ing. Antonín Šremer
Uchazeč: |  |  | Vyplň údaj |  |  | Zpracovatel: | Ing. Antonín Šremer
PČ | Typ | Kód | Popis | MJ | Množství | J.cena [CZK] | Cena celkem [CZK] | Cenová soustava |  |  | DPH | J. Nh [h] | Nh celkem [h] | J. hmotnost [t] | Hmotnost celkem [t] | J. suť [t] | Suť Celkem [t]
Náklady soupisu celkem | [6 empty] | 0 | [5 empty] | 0 |  | 70.13 |  | 0 |  | D | -1 | [10 empty] | 0
1 | K | 5913040030 | Montáž celopryžové přejezdové konstrukce málo zatížené v koleji část vnější a vnitřní včetně závěrných zídek | m | 15.6 |  | 0 | Sborník UOŽI 01 2023 |  |  | základní |  | 0 | 0 | 0 | 0 | 0 | 4 | K | 0 |  |  |  | ROZPOCET | 0 | 0 | 0 | 0 | 0 | 1 | 0 | 4 | -257254471
| PP |  | Montáž celopryžové přejezdové konstrukce málo zatížené v koleji část vnější a vnitřní včetně závěrných zídek. Poznámka: 1. V cenách jsou započteny náklady na montáž konstrukce. 2. V cenách nejsou obsaženy náklady na dodávku materiálu. | [15 empty] | PP | 0
| VV |  | Montáž celopryžové konstrukce včetně závěrných zídek a prefabrikovaných základů | [15 empty] | VV | 0 | 1 | True | 0 | ROZPOCET
| VV |  | Dle Sborníku OÚŽI 2023 zahrnuje i montáž prefabrikovaných základů pod zídky, včetně všech souvisejících zemních prací | [15 empty] | VV | 0 | 1 | True | 0 | ROZPOCET
| VV |  | Dle PD - situace | [15 empty] | VV | 0 | 1 | True | 0 | ROZPOCET
| VV |  | délka přejezdu = počet vnitřních panelů x délka panelu | [15 empty] | VV | 0 | 1 | True | 0 | ROZPOCET
| VV |  | 26*0,6 |  | 15.6 | [13 empty] | VV | 0 | 2 | True | 0 | ROZPOCET
| VV |  | Součet |  | 15.6 | [13 empty] | VV | 0 | 4 | True | 1 | ROZPOCET
2 | K | 5913235010 | Dělení AB komunikace řezáním hloubky do 10 cm | m | 62.6 |  | 0 | Sborník UOŽI 01 2023 |  |  | základní |  | 0 | 0 | 0 | 0 | 0 | 4 | K | 0 |  |  |  | ROZPOCET | 0 | 0 | 0 | 0 | 0 | 1 | 0 | 4 | 1745205068
| PP |  | Dělení AB komunikace řezáním hloubky do 10 cm. Poznámka: 1. V cenách jsou započteny náklady na provedení úkolu. | [15 empty] | PP | 0
| VV |  | Prořezání spar pro utěsnění zálivkou, řezy pro napojení na stávající stav | [15 empty] | VV | 0 | 1 | True | 0 | ROZPOCET
| VV |  | Dle PD - situace | [15 empty] | VV | 0 | 1 | True | 0 | ROZPOCET
| VV |  | napojení nové vozovky na starou | [15 empty] | VV | 0 | 1 | True | 0 | ROZPOCET
| VV |  | 2*2*4,2 |  | 16.8 | [13 empty] | VV | 0 | 2 | True | 0 | ROZPOCET
| VV |  | u odvodňovacích žlabů | [15 empty] | VV | 0 | 1 | True | 0 | ROZPOCET
| VV |  | 2*5,6 |  | 11.2 | [13 empty] | VV | 0 | 2 | True | 0 | ROZPOCET
| VV |  | 4,6 |  | 4.6 | [13 empty] | VV | 0 | 2 | True | 0 | ROZPOCET
| VV |  | u závěrných zídek přejezdové konstrukce | [15 empty] | VV | 0 | 1 | True | 0 | ROZPOCET
| VV |  | vpravo | [15 empty] | VV | 0 | 1 | True | 0 | ROZPOCET
| VV |  | 11*1,2 |  | 13.2 | [13 empty] | VV | 0 | 2 | True | 0 | ROZPOCET
| VV |  | vlevo | [15 empty] | VV | 0 | 1 | True | 0 | ROZPOCET
| VV |  | 14*1,2 |  | 16.8 | [13 empty] | VV | 0 | 2 | True | 0 | ROZPOCET
| VV |  | Součet |  | 62.6 | [13 empty] | VV | 0 | 4 | True | 1 | ROZPOCET
3 | K | 5913240010 | Odstranění AB komunikace odtěžením nebo frézováním hloubky do 10 cm | m2 | 159.89 |  | 0 | Sborník UOŽI 01 2023 |  |  | základní |  | 0 | 0 | 0 | 0 | 0 | 4 | K | 0 |  |  |  | ROZPOCET | 0 | 0 | 0 | 0 | 0 | 1 | 0 | 4 | 1413089202
| PP |  | Odstranění AB komunikace odtěžením nebo frézováním hloubky do 10 cm. Poznámka: 1. V cenách jsou započteny náklady na odtěžení nebo frézování a naložení výzisku na dopravní prostředek. | [15 empty] | PP | 0
| VV |  | Odstranění stávajícího krytu kounikace v rozsahu úpravy | [15 empty] | VV | 0 | 1 | True | 0 | ROZPOCET
| VV |  | mimo konstrukci přejezdu | [15 empty] | VV | 0 | 1 | True | 0 | ROZPOCET
| VV |  | Odměřením ze situace | [15 empty] | VV | 0 | 1 | True | 0 | ROZPOCET
| VV |  | Vlevo trati, odečet předpokládané silnější vrstvy na hlavách pražců (pol. 5913240020), odečet odvodňovacího žlabu | [15 empty] | VV | 0 | 1 | True | 0 | ROZPOCET
| VV |  | 77,34-7,91-2,24 |  | 67.19 | [13 empty] | VV | 0 | 2 | True | 0 | ROZPOCET
| VV |  | Vpravo do trati | [15 empty] | VV | 0 | 1 | True | 0 | ROZPOCET
| VV |  | 101,57-8,87 |  | 92.7 | [13 empty] | VV | 0 | 2 | True | 0 | ROZPOCET
| VV |  | Součet |  | 159.89 | [13 empty] | VV | 0 | 4 | True | 1 | ROZPOCET
4 | K | 5913240020 | Odstranění AB komunikace odtěžením nebo frézováním hloubky do 20 cm | m2 | 28.9 |  | 0 | Sborník UOŽI 01 2023 |  |  | základní |  | 0 | 0 | 0 | 0 | 0 | 4 | K | 0 |  |  |  | ROZPOCET | 0 | 0 | 0 | 0 | 0 | 1 | 0 | 4 | 1606420107
| PP |  | Odstranění AB komunikace odtěžením nebo frézováním hloubky do 20 cm. Poznámka: 1. V cenách jsou započteny náklady na odtěžení nebo frézování a naložení výzisku na dopravní prostředek. | [15 empty] | PP | 0
| VV |  | Odstranění AB z přejezdu | [15 empty] | VV | 0 | 1 | True | 0 | ROZPOCET
| VV |  | odměřením ze situace | [15 empty] | VV | 0 | 1 | True | 0 | ROZPOCET
| VV |  | Mezi ochrannými kolejnicemi | [15 empty] | VV | 0 | 1 | True | 0 | ROZPOCET
| VV |  | 12,120 |  | 12.12 | [13 empty] | VV | 0 | 2 | True | 0 | ROZPOCET
| VV |  | Vnější strana vlevo, šířka 800mm od vnější hrany hlavy kolejnice | [15 empty] | VV | 0 | 1 | True | 0 | ROZPOCET
| VV |  | 8,87 |  | 8.87 | [13 empty] | VV | 0 | 2 | True | 0 | ROZPOCET
| VV |  | Vnější strana vpravo, šířka 800mm od vnější hrany hlavy kolejnice | [15 empty] | VV | 0 | 1 | True | 0 | ROZPOCET
| VV |  | 7,91 |  | 7.91 | [13 empty] | VV | 0 | 2 | True | 0 | ROZPOCET
| VV |  | Součet |  | 28.9 | [13 empty] | VV | 0 | 4 | True | 1 | ROZPOCET
5 | K | 5913245010 | Oprava komunikace vyplněním trhlin zálivkovou hmotou | m | 54.2 |  | 0 | Sborník UOŽI 01 2023 |  |  | základní |  | 0 | 0 | 0 | 0 | 0 | 4 | K | 0 |  |  |  | ROZPOCET | 0 | 0 | 0 | 0 | 0 | 1 | 0 | 4 | -1969400044
| PP |  | Oprava komunikace vyplněním trhlin zálivkovou hmotou. Poznámka: 1. V cenách jsou započteny náklady očištění místa od nečistot, vyplnění trhlin zalitím, nerovností nebo výtluku vyplněním a zhutnění výplně. 2. V cenách nejsou obsaženy náklady na dodávku materiálu. | [15 empty] | PP | 0
| VV |  | Ütěsnění spar asfaltovou zálivkou za tepla | [15 empty] | VV | 0 | 1 | True | 0 | ROZPOCET
| VV |  | Dle PD - situace | [15 empty] | VV | 0 | 1 | True | 0 | ROZPOCET
| VV |  | napojení nové vozovky na starou | [15 empty] | VV | 0 | 1 | True | 0 | ROZPOCET
| VV |  | 2*4,2 |  | 8.4 | [13 empty] | VV | 0 | 2 | True | 0 | ROZPOCET
| VV |  | u odvodňovacích žlabů | [15 empty] | VV | 0 | 1 | True | 0 | ROZPOCET
| VV |  | 2*5,6 |  | 11.2 | [13 empty] | VV | 0 | 2 | True | 0 | ROZPOCET
| VV |  | 4,6 |  | 4.6 | [13 empty] | VV | 0 | 2 | True | 0 | ROZPOCET
| VV |  | u závěrných zídek přejezdové konstrukce | [15 empty] | VV | 0 | 1 | True | 0 | ROZPOCET
| VV |  | vpravo | [15 empty] | VV | 0 | 1 | True | 0 | ROZPOCET
| VV |  | 11*1,2 |  | 13.2 | [13 empty] | VV | 0 | 2 | True | 0 | ROZPOCET
| VV |  | vlevo | [15 empty] | VV | 0 | 1 | True | 0 | ROZPOCET
| VV |  | 14*1,2 |  | 16.8 | [13 empty] | VV | 0 | 2 | True | 0 | ROZPOCET
| VV |  | Součet |  | 54.2 | [13 empty] | VV | 0 | 4 | True | 1 | ROZPOCET
6 | M | 5963152000 | Asfaltová zálivka pro trhliny a spáry | kg | 119.24 |  | 0 |  |  |  | základní |  | 0 | 0 | 0 | 0 | 0 | 8 | M | 0 |  |  |  | ROZPOCET | 0 | 0 | 0 | 0 | 0 | 1 | 0 | 4 | 1482880046
| PP |  | Asfaltová zálivka pro trhliny a spáry | [15 empty] | PP | 0
| VV |  | 54,2*2,2 "Přepočtené koeficientem množství |  | 119.24 | [13 empty] | VV | 0 | 2 | True | 1 | ROZPOCET
7 | K | 5913255030 | Zřízení konstrukce vozovky asfaltobetonové s podkladní, ložní a obrusnou vrstvou tloušťky do 15 cm | m2 | 179.99 |  | 0 | Sborník UOŽI 01 2023 |  |  | základní |  | 0 | 0 | 0 | 0 | 0 | 4 | K | 0 |  |  |  | ROZPOCET | 0 | 0 | 0 | 0 | 0 | 1 | 0 | 4 | -267878219
| PP |  | Zřízení konstrukce vozovky asfaltobetonové s podkladní, ložní a obrusnou vrstvou tloušťky do 15 cm. Poznámka: 1. V cenách jsou započteny náklady na zřízení vozovky s živičným na podkladu ze stmelených vrstev a na manipulaci. 2. V cenách nejsou obsaženy náklady na dodávku materiálu. | [15 empty] | PP | 0
| VV |  | Obrusná a ložná vrstva vozovky včetně spojovacího postřiku z katioaktivní emulze | [15 empty] | VV | 0 | 1 | True | 0 | ROZPOCET
| VV |  | zahrnuje i nutné přesahy ložní a podkladní vrstvy a infiltrační a spojovací postřiky, včetně dodání materiálu postřiku. | [15 empty] | VV | 0 | 1 | True | 0 | ROZPOCET
| VV |  | Dle PD - situace a příčných řezů | [15 empty] | VV | 0 | 1 | True | 0 | ROZPOCET
| VV |  | odměřením ve výkresu -plocha obrusné vrstvy | [15 empty] | VV | 0 | 1 | True | 0 | ROZPOCET
| VV |  | vpravo trati | [15 empty] | VV | 0 | 1 | True | 0 | ROZPOCET
| VV |  | 100,57 |  | 100.57 | [13 empty] | VV | 0 | 2 | True | 0 | ROZPOCET
| VV |  | vlevo trati | [15 empty] | VV | 0 | 1 | True | 0 | ROZPOCET
| VV |  | 79,42 |  | 79.42 | [13 empty] | VV | 0 | 2 | True | 0 | ROZPOCET
| VV |  | Součet |  | 179.99 | [13 empty] | VV | 0 | 4 | True | 1 | ROZPOCET
8 | M | 5963146000 | Asfaltový beton ACO 11S 50/70 střednězrnný-obrusná vrstva | t | 17.797 |  | 0 |  |  |  | základní |  | 0 | 1 | 17.797 | 0 | 0 | 8 | M | 0 |  |  |  | ROZPOCET | 0 | 0 | 0 | 0 | 0 | 1 | 0 | 4 | -733423582
| PP |  | Asfaltový beton ACO 11S 50/70 střednězrnný-obrusná vrstva | [15 empty] | PP | 0
| VV |  | Materiál pro obrusnou vrstvu | [15 empty] | VV | 0 | 1 | True | 0 | ROZPOCET
| VV |  | 179,99*0,04*1,03*2,4 |  | 17.797 | [13 empty] | VV | 0 | 2 | True | 0 | ROZPOCET
| VV |  | Součet |  | 17.797 | [13 empty] | VV | 0 | 4 | True | 1 | ROZPOCET
9 | M | 5963146010 | Asfaltový beton ACL 16S 50/70 hrubozrnný-ložní vrstva | t | 27.967 |  | 0 |  |  |  | základní |  | 0 | 1 | 27.967 | 0 | 0 | 8 | M | 0 |  |  |  | ROZPOCET | 0 | 0 | 0 | 0 | 0 | 1 | 0 | 4 | -2006464924
| PP |  | Asfaltový beton ACL 16S 50/70 hrubozrnný-ložní vrstva | [15 empty] | PP | 0
| VV |  | Materiál pro obrusnou vrstvu | [15 empty] | VV | 0 | 1 | True | 0 | ROZPOCET
| VV |  | 179,99*(4,4/4,2)*0,06*1,03*2,4 |  | 27.967 | [13 empty] | VV | 0 | 2 | True | 0 | ROZPOCET
| VV |  | Součet |  | 27.967 | [13 empty] | VV | 0 | 4 | True | 1 | ROZPOCET
10 | M | 5963146020 | Asfaltový beton ACP 16S 50/70 středněznný-podkladní vrstva | t | 24.366 |  | 0 |  |  |  | základní |  | 0 | 1 | 24.366 | 0 | 0 | 8 | M | 0 |  |  |  | ROZPOCET | 0 | 0 | 0 | 0 | 0 | 1 | 0 | 4 | -925287655
| PP |  | Asfaltový beton ACP 16S 50/70 středněznný-podkladní vrstva | [15 empty] | PP | 0
| VV |  | Materiál pro obrusnou vrstvu | [15 empty] | VV | 0 | 1 | True | 0 | ROZPOCET
| VV |  | 179,99*(4,6/4,2)*0,05*1,03*2,4 |  | 24.366 | [13 empty] | VV | 0 | 2 | True | 0 | ROZPOCET
| VV |  | Součet |  | 24.366 | [13 empty] | VV | 0 | 4 | True | 1 | ROZPOCET
11 | K | 5913280210 | Demontáž dílů komunikace obrubníku uložení v betonu | m | 5 |  | 0 | Sborník UOŽI 01 2023 |  |  | základní |  | 0 | 0 | 0 | 0 | 0 | 4 | K | 0 |  |  |  | ROZPOCET | 0 | 0 | 0 | 0 | 0 | 1 | 0 | 4 | 2019438826
| PP |  | Demontáž dílů komunikace obrubníku uložení v betonu. Poznámka: 1. V cenách jsou započteny náklady na odstranění dlažby nebo obrubníku a naložení na dopravní prostředek. | [15 empty] | PP | 0
| VV |  | Demontáž betonových silničních obrub komunikace | [15 empty] | VV | 0 | 1 | True | 0 | ROZPOCET
| VV |  | z fotodokumentace - 10 ks ABO 2-15 PUL (500x150x250mm) | [15 empty] | VV | 0 | 1 | True | 0 | ROZPOCET
| VV |  | 10*0,5 |  | 5 | [13 empty] | VV | 0 | 2 | True | 0 | ROZPOCET
| VV |  | Součet |  | 5 | [13 empty] | VV | 0 | 4 | True | 1 | ROZPOCET
12 | K | 5913322030 | Demontáž svislé dopravní značky včetně sloupku a patky | kus | 2 |  | 0 | Sborník UOŽI 01 2023 |  |  | základní |  | 0 | 0 | 0 | 0 | 0 | 4 | K | 0 |  |  |  | ROZPOCET | 0 | 0 | 0 | 0 | 0 | 1 | 0 | 4 | 2001277389
| PP |  | Demontáž svislé dopravní značky včetně sloupku a patky. Poznámka: 1. V cenách jsou započteny náklady na demontáž dílů, jejich naložení na dopravní prostředek a urovnání terénu. | [15 empty] | PP | 0
| VV |  | Dočasná demontáž svislých dopravních značek - číslo přejezdu v evidenci správce komunikace. | [15 empty] | VV | 0 | 1 | True | 0 | ROZPOCET
| VV |  | Včetně uschování pro zpětné osazení | [15 empty] | VV | 0 | 1 | True | 0 | ROZPOCET
| VV |  | Dle fotodokumentace | [15 empty] | VV | 0 | 1 | True | 0 | ROZPOCET
| VV |  | 2 |  | 2 | [13 empty] | VV | 0 | 2 | True | 0 | ROZPOCET
| VV |  | Součet |  | 2 | [13 empty] | VV | 0 | 4 | True | 1 | ROZPOCET
13 | K | 5913323030 | Montáž svislé dopravní značky včetně sloupku a patky | kus | 2 |  | 0 | Sborník UOŽI 01 2023 |  |  | základní |  | 0 | 0 | 0 | 0 | 0 | 4 | K | 0 |  |  |  | ROZPOCET | 0 | 0 | 0 | 0 | 0 | 1 | 0 | 4 | -1602979599
| PP |  | Montáž svislé dopravní značky včetně sloupku a patky. Poznámka: 1. V cenách jsou započteny náklady na montáž dílů včetně zemních prací a úpravy terénu. 2. V cenách nejsou obsaženy náklady na dodávku materiálu. | [15 empty] | PP | 0
| VV |  | Zpětná montáž svislých dopravních značek - číslo přejezdu v evidenci správce komunikace. | [15 empty] | VV | 0 | 1 | True | 0 | ROZPOCET
| VV |  | Dle fotodokumentace | [15 empty] | VV | 0 | 1 | True | 0 | ROZPOCET
| VV |  | 2 |  | 2 | [13 empty] | VV | 0 | 2 | True | 0 | ROZPOCET
| VV |  | Součet |  | 2 | [13 empty] | VV | 0 | 4 | True | 1 | ROZPOCET
14 | K | 5914020020 | Čištění otevřených odvodňovacích zařízení strojně příkop nezpevněný | m3 | 52.5 |  | 0 | Sborník UOŽI 01 2023 |  |  | základní |  | 0 | 0 | 0 | 0 | 0 | 4 | K | 0 |  |  |  | ROZPOCET | 0 | 0 | 0 | 0 | 0 | 1 | 0 | 4 | 613211145
| PP |  | Čištění otevřených odvodňovacích zařízení strojně příkop nezpevněný. Poznámka: 1. V cenách jsou započteny náklady na odtěžení nánosu a nečistot, rozprostření výzisku na terén nebo naložení na dopravní prostředek. 2. V cenách nejsou obsaženy náklady na dopravu a skládkovné. | [15 empty] | PP | 0
| VV |  | Pročitění a vyprofilování příkopů komunikace, napojení a případná úprava do drážních příkopů | [15 empty] | VV | 0 | 1 | True | 0 | ROZPOCET
| VV |  | Odhad- délky příkopů x objem na bm | [15 empty] | VV | 0 | 1 | True | 0 | ROZPOCET
| VV |  | vpravo trati | [15 empty] | VV | 0 | 1 | True | 0 | ROZPOCET
| VV |  | (25+35+2*20)*0,3 |  | 30 | [13 empty] | VV | 0 | 2 | True | 0 | ROZPOCET
| VV |  | vlevo trati | [15 empty] | VV | 0 | 1 | True | 0 | ROZPOCET
| VV |  | (15+45)*0,3+15*0,3 |  | 22.5 | [13 empty] | VV | 0 | 2 | True | 0 | ROZPOCET
| VV |  | Součet |  | 52.5 | [13 empty] | VV | 0 | 4 | True | 1 | ROZPOCET
15 | K | 5914030520 | Demontáž dílů otevřeného odvodnění silničního žlabu štěrbinového | m | 8 |  | 0 | Sborník UOŽI 01 2023 |  |  | základní |  | 0 | 0 | 0 | 0 | 0 | 4 | K | 0 |  |  |  | ROZPOCET | 0 | 0 | 0 | 0 | 0 | 1 | 0 | 4 | 1015228202
| PP |  | Demontáž dílů otevřeného odvodnění silničního žlabu štěrbinového. Poznámka: 1. V cenách jsou započteny náklady na demontáž dílů, zához, urovnání a úpravu terénu nebo naložení výzisku na dopravní prostředek. 2. V cenách nejsou obsaženy náklady na dopravu a skládkovné. | [15 empty] | PP | 0
| VV |  | Stávající odvodňovací žlab | [15 empty] | VV | 0 | 1 | True | 0 | ROZPOCET
| VV |  | včetně obetonování a betonového lože | [15 empty] | VV | 0 | 1 | True | 0 | ROZPOCET
| VV |  | Dle Pd - situace | [15 empty] | VV | 0 | 1 | True | 0 | ROZPOCET
| VV |  | 8,0 |  | 8 | [13 empty] | VV | 0 | 2 | True | 0 | ROZPOCET
| VV |  | Součet |  | 8 | [13 empty] | VV | 0 | 4 | True | 1 | ROZPOCET
16 | K | 5914035560 | Zřízení otevřených odvodňovacích zařízení prahové vpusti monolitická betonová konstrukce | m | 8 |  | 0 | Sborník UOŽI 01 2023 |  |  | základní |  | 0 | 0 | 0 | 0 | 0 | 4 | K | 0 |  |  |  | ROZPOCET | 0 | 0 | 0 | 0 | 0 | 1 | 0 | 4 | -751737178
| PP |  | Zřízení otevřených odvodňovacích zařízení prahové vpusti monolitická betonová konstrukce. Poznámka: 1. V cenách jsou započteny náklady na zřízení podkladní vrstvy a uložení zařízení podle vzorového listu a rozprostření výzisku na terén nebo naložení na dopravní prostředek. 2. V cenách nejsou obsaženy náklady na provedení výkopku, ruční dočištění a dodávku materiálu. | [15 empty] | PP | 0
| VV |  | Odvodňovací žlab z polymerbetonu s integrovanou mříží pro zatížení F900 | [15 empty] | VV | 0 | 1 | True | 0 | ROZPOCET
| VV |  | včetně obetonování | [15 empty] | VV | 0 | 1 | True | 0 | ROZPOCET
| VV |  | Dle Pd - situace | [15 empty] | VV | 0 | 1 | True | 0 | ROZPOCET
| VV |  | 8,0 |  | 8 | [13 empty] | VV | 0 | 2 | True | 0 | ROZPOCET
| VV |  | Součet |  | 8 | [13 empty] | VV | 0 | 4 | True | 1 | ROZPOCET
17 | M | 5964123000 | Odvodňovací žlab s mříží | kus | 8 |  | 0 |  |  |  | základní |  | 0 | 0 | 0 | 0 | 0 | 8 | M | 0 |  |  |  | ROZPOCET | 0 | 0 | 0 | 0 | 0 | 1 | 0 | 4 | -1913638894
| PP |  | Odvodňovací žlab s mříží | [15 empty] | PP | 0
| VV |  | Odvodňovací žlab z polymerbetonu s integrovanou mříží pro zatížení F900, dimenzovaný pro příčné přejezdy Napž. ACO Monoblock RD 200 V | [15 empty] | VV | 0 | 1 | True | 0 | ROZPOCET
| VV |  | Dle Pd - situace | [15 empty] | VV | 0 | 1 | True | 0 | ROZPOCET
| VV |  | 8,0 |  | 8 | [13 empty] | VV | 0 | 2 | True | 0 | ROZPOCET
| VV |  | Součet |  | 8 | [13 empty] | VV | 0 | 4 | True | 1 | ROZPOCET
18 | K | 5915005020 | Hloubení rýh nebo jam ručně na železničním spodku třídy těžitelnosti I skupiny 2 | m3 | 92.448 |  | 0 | Sborník UOŽI 01 2023 |  |  | základní |  | 0 | 0 | 0 | 0 | 0 | 4 | K | 0 |  |  |  | ROZPOCET | 0 | 0 | 0 | 0 | 0 | 1 | 0 | 4 | 1676019095
| PP |  | Hloubení rýh nebo jam ručně na železničním spodku třídy těžitelnosti I skupiny 2. Poznámka: 1. V cenách jsou započteny náklady na hloubení a uložení výzisku na terén nebo naložení na dopravní prostředek a uložení na úložišti. | [15 empty] | PP | 0
| VV |  | Odkopání zahlubované kabelové trasy | [15 empty] | VV | 0 | 1 | True | 0 | ROZPOCET
| VV |  | Dle PD a vyjádření správců | [15 empty] | VV | 0 | 1 | True | 0 | ROZPOCET
| VV |  | odkopání trasy | [15 empty] | VV | 0 | 1 | True | 0 | ROZPOCET
| VV |  | (27,0+5,0+8,2+10,0)*0,8*1,5 |  | 60.24 | [13 empty] | VV | 0 | 2 | True | 0 | ROZPOCET
| VV |  | prohloubení rýhy - pod komunicí a výběhy do stran | [15 empty] | VV | 0 | 1 | True | 0 | ROZPOCET
| VV |  | (27,0+5,0+10)*0,8*0,3/2+8,2*0,8*0,3 |  | 7.008 | [13 empty] | VV | 0 | 2 | True | 0 | ROZPOCET
| VV |  | Odkopání rezerv (smyčky) a kolem výstražníku | [15 empty] | VV | 0 | 1 | True | 0 | ROZPOCET
| VV |  | 3*2,0*2,0*1,5+2*3,0*0,8*1,5 |  | 25.2 | [13 empty] | VV | 0 | 2 | True | 0 | ROZPOCET
| VV |  | Součet |  | 92.448 | [13 empty] | VV | 0 | 4 | True | 1 | ROZPOCET
19 | K | 5915007020 | Zásyp jam nebo rýh sypaninou na železničním spodku se zhutněním | m3 | 92.448 |  | 0 | Sborník UOŽI 01 2023 |  |  | základní |  | 0 | 0 | 0 | 0 | 0 | 4 | K | 0 |  |  |  | ROZPOCET | 0 | 0 | 0 | 0 | 0 | 1 | 0 | 4 | 979925471
| PP |  | Zásyp jam nebo rýh sypaninou na železničním spodku se zhutněním. Poznámka: 1. Ceny zásypu jam a rýh se zhutněním jsou určeny pro jakoukoliv míru zhutnění. | [15 empty] | PP | 0
| VV |  | Zpětný zásyp zahlubované kabelové trasy | [15 empty] | VV | 0 | 1 | True | 0 | ROZPOCET
| VV |  | Dle PD a vyjádření správců | [15 empty] | VV | 0 | 1 | True | 0 | ROZPOCET
| VV |  | odkopání trasy | [15 empty] | VV | 0 | 1 | True | 0 | ROZPOCET
| VV |  | (27,0+5,0+8,2+10,0)*0,8*1,5 |  | 60.24 | [13 empty] | VV | 0 | 2 | True | 0 | ROZPOCET
| VV |  | prohloubení rýhy - pod komunicí a výběhy do stran | [15 empty] | VV | 0 | 1 | True | 0 | ROZPOCET
| VV |  | (27,0+5,0+10)*0,8*0,3/2+8,2*0,8*0,3 |  | 7.008 | [13 empty] | VV | 0 | 2 | True | 0 | ROZPOCET
| VV |  | Odkopání rezerv (smyčky) a kolem výstražníku | [15 empty] | VV | 0 | 1 | True | 0 | ROZPOCET
| VV |  | 3*2,0*2,0*1,5+2*3,0*0,8*1,5 |  | 25.2 | [13 empty] | VV | 0 | 2 | True | 0 | ROZPOCET
| VV |  | Součet |  | 92.448 | [13 empty] | VV | 0 | 4 | True | 1 | ROZPOCET
20 | K | 5915010020 | Těžení zeminy nebo horniny železničního spodku třídy těžitelnosti I skupiny 2 | m3 | 163.524 |  | 0 | Sborník UOŽI 01 2023 |  |  | základní |  | 0 | 0 | 0 | 0 | 0 | 4 | K | 0 |  |  |  | ROZPOCET | 0 | 0 | 0 | 0 | 0 | 1 | 0 | 4 | -1141859555
| PP |  | Těžení zeminy nebo horniny železničního spodku třídy těžitelnosti I skupiny 2. Poznámka: 1. V cenách jsou započteny náklady na těžení a uložení výzisku na terén nebo naložení na dopravní prostředek a uložení na úložišti. | [15 empty] | PP | 0
| VV |  | Odtěžení stávajících konstrukčních vrstev a zeminy na zemní pláň komunikace | [15 empty] | VV | 0 | 1 | True | 0 | ROZPOCET
| VV |  | Dle PD - situace a příčných řezů | [15 empty] | VV | 0 | 1 | True | 0 | ROZPOCET
| VV |  | Odtěžení na zemní pláň (plocha vozovky rozšířená o šířku pláně pod krajnicí) | [15 empty] | VV | 0 | 1 | True | 0 | ROZPOCET
| VV |  | vpravo trati | [15 empty] | VV | 0 | 1 | True | 0 | ROZPOCET
| VV |  | (100,57+(22,03+29,55)*(0,5+0,6*2))*0,45 |  | 84.715 | [13 empty] | VV | 0 | 2 | True | 0 | ROZPOCET
| VV |  | vlevo trati | [15 empty] | VV | 0 | 1 | True | 0 | ROZPOCET
| VV |  | (79,42+(12,82+24,51)*(0,5+2*0,4))*((0,45+0,75)/2) |  | 76.769 | [13 empty] | VV | 0 | 2 | True | 0 | ROZPOCET
| VV |  | Zahloubení pro odvodňovací žlab - jeho podkladní beton | [15 empty] | VV | 0 | 1 | True | 0 | ROZPOCET
| VV |  | (8,0+0,5)*0,8*0,3 |  | 2.04 | [13 empty] | VV | 0 | 2 | True | 0 | ROZPOCET
| VV |  | Součet |  | 163.524 | [13 empty] | VV | 0 | 4 | True | 1 | ROZPOCET
21 | K | 5915020010 | Povrchová úprava plochy železničního spodku | m2 | 99.3 |  | 0 | Sborník UOŽI 01 2023 |  |  | základní |  | 0 | 0 | 0 | 0 | 0 | 4 | K | 0 |  |  |  | ROZPOCET | 0 | 0 | 0 | 0 | 0 | 1 | 0 | 4 | 1740418577
| PP |  | Povrchová úprava plochy železničního spodku. Poznámka: 1. V cenách jsou započteny náklady na urovnání a úpravu ploch nebo skládek výzisku kameniva a zeminy s jejich případnou rekultivací. | [15 empty] | PP | 0
| VV |  | Zpětný zásyp zahlubované kabelové trasy -úprava terénu | [15 empty] | VV | 0 | 1 | True | 0 | ROZPOCET
| VV |  | Dle PD a vyjádření správců | [15 empty] | VV | 0 | 1 | True | 0 | ROZPOCET
| VV |  | odkopání trasy | [15 empty] | VV | 0 | 1 | True | 0 | ROZPOCET
| VV |  | (27,0+5,0+8,2+10,0)*1,5 |  | 75.3 | [13 empty] | VV | 0 | 2 | True | 0 | ROZPOCET
| VV |  | Odkopání rezerv (smyčky) | [15 empty] | VV | 0 | 1 | True | 0 | ROZPOCET
| VV |  | 3*4,0*2,0 |  | 24 | [13 empty] | VV | 0 | 2 | True | 0 | ROZPOCET
| VV |  | Součet |  | 99.3 | [13 empty] | VV | 0 | 4 | True | 1 | ROZPOCET
22 | K | 9902300400 | Doprava jednosměrná mechanizací o nosnosti přes 3,5 t sypanin (kameniva, písku, suti, dlažebních kostek, atd.) do 40 km | t | 448.539 |  | 0 | Sborník UOŽI 01 2023 |  |  | základní |  | 0 | 0 | 0 | 0 | 0 | 4 | K | 0 |  |  |  | ROZPOCET | 0 | 0 | 0 | 0 | 0 | 1 | 0 | 4 | -1626041936
| PP |  | Doprava jednosměrná mechanizací o nosnosti přes 3,5 t sypanin (kameniva, písku, suti, dlažebních kostek, atd.) do 40 km Poznámka: 1. Ceny jsou určeny pro dopravu silničními i kolejovými vozidly. 2. V cenách jednosměrné dopravy jsou započteny náklady na přepravu materiálu na místo určení včetně složení a poplatku za použití dopravní cesty. Tyto položky se použijí i v případě, kdy se předpokládá, že dopravní prostředek bude naložen i na zpáteční cestě. V tomto případě se použijí položky pro každý směr samostatně (např. doprava materiálu na stavbu a odvoz výzisku nebo suti ze stavby). | [15 empty] | PP | 0
| VV |  | Odvoz suti a zeminy na skládku | [15 empty] | VV | 0 | 1 | True | 0 | ROZPOCET
| VV |  | asfalt | [15 empty] | VV | 0 | 1 | True | 0 | ROZPOCET
| VV |  | z pol. 5913240010 | [15 empty] | VV | 0 | 1 | True | 0 | ROZPOCET
| VV |  | 159,890*0,1*2,4 |  | 38.374 | [13 empty] | VV | 0 | 2 | True | 0 | ROZPOCET
| VV |  | z pol. 5913240020 | [15 empty] | VV | 0 | 1 | True | 0 | ROZPOCET
| VV |  | 28,90*0,2*2,4 |  | 13.872 | [13 empty] | VV | 0 | 2 | True | 0 | ROZPOCET
| VV |  | zemina | [15 empty] | VV | 0 | 1 | True | 0 | ROZPOCET
| VV |  | z pol. 5915010020 (odkopávky) | [15 empty] | VV | 0 | 1 | True | 0 | ROZPOCET
| VV |  | 163,524*1,8 |  | 294.343 | [13 empty] | VV | 0 | 2 | True | 0 | ROZPOCET
| VV |  | z pol. 5914020020 (čištění příkopů) | [15 empty] | VV | 0 | 1 | True | 0 | ROZPOCET
| VV |  | 52,50*1,8 |  | 94.5 | [13 empty] | VV | 0 | 2 | True | 0 | ROZPOCET
| VV |  | beton - z pol. 5913280210 (obruby) | [15 empty] | VV | 0 | 1 | True | 0 | ROZPOCET
| VV |  | 5*(0,25*0,15+0,25)*2,4 |  | 3.45 | [13 empty] | VV | 0 | 2 | True | 0 | ROZPOCET
| VV |  | beton - štěrbinové žlaby včetně lože - z pol. 5914030520 | [15 empty] | VV | 0 | 1 | True | 0 | ROZPOCET
| VV |  | 8,0*0,4*0,5*2,5 |  | 4 | [13 empty] | VV | 0 | 2 | True | 0 | ROZPOCET
| VV |  | Součet |  | 448.539 | [13 empty] | VV | 0 | 4 | True | 1 | ROZPOCET
23 | K | 9902300500 | Doprava jednosměrná mechanizací o nosnosti přes 3,5 t sypanin (kameniva, písku, suti, dlažebních kostek, atd.) do 60 km | t | 70.13 |  | 0 | Sborník UOŽI 01 2023 |  |  | základní |  | 0 | 0 | 0 | 0 | 0 | 4 | K | 0 |  |  |  | ROZPOCET | 0 | 0 | 0 | 0 | 0 | 1 | 0 | 4 | -2144198639
| PP |  | Doprava jednosměrná mechanizací o nosnosti přes 3,5 t sypanin (kameniva, písku, suti, dlažebních kostek, atd.) do 60 km Poznámka: 1. Ceny jsou určeny pro dopravu silničními i kolejovými vozidly. 2. V cenách jednosměrné dopravy jsou započteny náklady na přepravu materiálu na místo určení včetně složení a poplatku za použití dopravní cesty. Tyto položky se použijí i v případě, kdy se předpokládá, že dopravní prostředek bude naložen i na zpáteční cestě. V tomto případě se použijí položky pro každý směr samostatně (např. doprava materiálu na stavbu a odvoz výzisku nebo suti ze stavby). | [15 empty] | PP | 0
| VV |  | Asfaltový beton z obalovny | [15 empty] | VV | 0 | 1 | True | 0 | ROZPOCET
| VV |  | z pol. 5963146000 (obrusná vrstva ) | [15 empty] | VV | 0 | 1 | True | 0 | ROZPOCET
| VV |  | 179,99*0,04*1,03*2,4 |  | 17.797 | [13 empty] | VV | 0 | 2 | True | 0 | ROZPOCET
| VV |  | z pol. 5963146010 (ložná vrstva) | [15 empty] | VV | 0 | 1 | True | 0 | ROZPOCET
| VV |  | 179,99*(4,4/4,2)*0,06*1,03*2,4 |  | 27.967 | [13 empty] | VV | 0 | 2 | True | 0 | ROZPOCET
| VV |  | z pol. 5963146020 (podkladní vrstva) | [15 empty] | VV | 0 | 1 | True | 0 | ROZPOCET
| VV |  | 179,99*(4,6/4,2)*0,05*1,03*2,4 |  | 24.366 | [13 empty] | VV | 0 | 2 | True | 0 | ROZPOCET
| VV |  | Součet |  | 70.13 | [13 empty] | VV | 0 | 4 | True | 1 | ROZPOCET
24 | K | 9902401000 | Doprava jednosměrná mechanizací o nosnosti přes 3,5 t objemnějšího kusového materiálu (prefabrikátů, stožárů, výhybek, rozvaděčů, vybouraných hmot atd.) do 250 km | t | 24.833 |  | 0 | Sborník UOŽI 01 2023 |  |  | základní |  | 0 | 0 | 0 | 0 | 0 | 4 | K | 0 |  |  |  | ROZPOCET | 0 | 0 | 0 | 0 | 0 | 1 | 0 | 4 | -678764660
| PP |  | Doprava jednosměrná mechanizací o nosnosti přes 3,5 t objemnějšího kusového materiálu (prefabrikátů, stožárů, výhybek, rozvaděčů, vybouraných hmot atd.) do 250 km Poznámka: 1. Ceny jsou určeny pro dopravu silničními i kolejovými vozidly. 2. V cenách jednosměrné dopravy jsou započteny náklady na přepravu materiálu na místo určení včetně složení a poplatku za použití dopravní cesty. Tyto položky se použijí i v případě, kdy se předpokládá, že dopravní prostředek bude naložen i na zpáteční cestě. V tomto případě se použijí položky pro každý směr samostatně (např. doprava materiálu na stavbu a odvoz výzisku nebo suti ze stavby). | [15 empty] | PP | 0
| VV |  | Celopryžové panely | [15 empty] | VV | 0 | 1 | True | 0 | ROZPOCET
| VV |  | Vnitřní panely přejezdu dl. 0,6m | [15 empty] | VV | 0 | 1 | True | 0 | ROZPOCET
| VV |  | 26*0,135 |  | 3.51 | [13 empty] | VV | 0 | 2 | True | 0 | ROZPOCET
| VV |  | Vnější panely přejezdu dl. 1,2 m | [15 empty] | VV | 0 | 1 | True | 0 | ROZPOCET
| VV |  | vpravo | [15 empty] | VV | 0 | 1 | True | 0 | ROZPOCET
| VV |  | 11*0,107 |  | 1.177 | [13 empty] | VV | 0 | 2 | True | 0 | ROZPOCET
| VV |  | vlevo | [15 empty] | VV | 0 | 1 | True | 0 | ROZPOCET
| VV |  | 14*0,107 |  | 1.498 | [13 empty] | VV | 0 | 2 | True | 0 | ROZPOCET
| VV |  | Závěrné zídky | [15 empty] | VV | 0 | 1 | True | 0 | ROZPOCET
| VV |  | vpravo | [15 empty] | VV | 0 | 1 | True | 0 | ROZPOCET
| VV |  | 11*1,2*0,06*2,5 |  | 1.98 | [13 empty] | VV | 0 | 2 | True | 0 | ROZPOCET
| VV |  | vlevo | [15 empty] | VV | 0 | 1 | True | 0 | ROZPOCET
| VV |  | 14*1,2*0,06*2,5 |  | 2.52 | [13 empty] | VV | 0 | 2 | True | 0 | ROZPOCET
| VV |  | Základy pod závěrné zídky | [15 empty] | VV | 0 | 1 | True | 0 | ROZPOCET
| VV |  | vpravo | [15 empty] | VV | 0 | 1 | True | 0 | ROZPOCET
| VV |  | 9*1,5*0,5*0,3*2,4 |  | 4.86 | [13 empty] | VV | 0 | 2 | True | 0 | ROZPOCET
| VV |  | vlevo | [15 empty] | VV | 0 | 1 | True | 0 | ROZPOCET
| VV |  | 12*1,5*0,5*0,3*2,4 |  | 6.48 | [13 empty] | VV | 0 | 2 | True | 0 | ROZPOCET
| VV |  | Spojovací materiál - odhad | [15 empty] | VV | 0 | 1 | True | 0 | ROZPOCET
| VV |  | 2,0 |  | 2 | [13 empty] | VV | 0 | 2 | True | 0 | ROZPOCET
| VV |  | Nové odvodňovací žlaby | [15 empty] | VV | 0 | 1 | True | 0 | ROZPOCET
| VV |  | 8*0,101 |  | 0.808 | [13 empty] | VV | 0 | 2 | True | 0 | ROZPOCET
| VV |  | Součet |  | 24.833 | [13 empty] | VV | 0 | 4 | True | 1 | ROZPOCET
25 | K | 9903100100 | Přeprava mechanizace na místo prováděných prací o hmotnosti do 12 t přes 50 do 100 km | ks | 3 |  | 0 | Sborník UOŽI 01 2023 |  |  | základní |  | 0 | 0 | 0 | 0 | 0 | 4 | K | 0 |  |  |  | ROZPOCET | 0 | 0 | 0 | 0 | 0 | 1 | 0 | 4 | 584683775
| PP |  | Přeprava mechanizace na místo prováděných prací o hmotnosti do 12 t přes 50 do 100 km Poznámka: 1. Ceny jsou určeny pro dopravu mechanizmů na místo prováděných prací po silnici i po kolejích. 2. V ceně jsou započteny i náklady na zpáteční cestu dopravního prostředku. Měrnou jednotkou je kus přepravovaného stroje. | [15 empty] | PP | 0
| VV |  | Bagr pásový nebo kolový, finišer, válec | [15 empty] | VV | 0 | 1 | True | 0 | ROZPOCET
| VV |  | 3 |  | 3 | [13 empty] | VV | 0 | 2 | True | 0 | ROZPOCET
| VV |  | Součet |  | 3 | [13 empty] | VV | 0 | 4 | True | 1 | ROZPOCET
26 | K | 9909000100 | Poplatek za uložení suti nebo hmot na oficiální skládku | t | 388.843 |  | 0 | Sborník UOŽI 01 2023 |  |  | základní |  | 0 | 0 | 0 | 0 | 0 | 4 | K | 0 |  |  |  | ROZPOCET | 0 | 0 | 0 | 0 | 0 | 1 | 0 | 4 | -196265736
| PP |  | Poplatek za uložení suti nebo hmot na oficiální skládku Poznámka: 1. V cenách jsou započteny náklady na uložení stavebního odpadu na oficiální skládku. 2. Ceny jsou doporučené, je třeba zohlednit regionální rozdíly v cenách poplatků za uložení suti a odpadů. Tyto se mohou výrazně lišit s ohledem nejen na region, ale také na množství a druh ukládaného odpadu. | [15 empty] | PP | 0
| VV |  | Poplatek za likvidaci zeminy na oficiální skládce, nebo recyklační základně | [15 empty] | VV | 0 | 1 | True | 0 | ROZPOCET
| VV |  | z pol. 5915010020 (odkop) | [15 empty] | VV | 0 | 1 | True | 0 | ROZPOCET
| VV |  | 163,524*1,8 |  | 294.343 | [13 empty] | VV | 0 | 2 | True | 0 | ROZPOCET
| VV |  | z pol. 5914020020 (čištění příkopů) | [15 empty] | VV | 0 | 1 | True | 0 | ROZPOCET
| VV |  | 52,50*1,8 |  | 94.5 | [13 empty] | VV | 0 | 2 | True | 0 | ROZPOCET
| VV |  | Součet |  | 388.843 | [13 empty] | VV | 0 | 4 | True | 1 | ROZPOCET
27 | K | 9909000200 | Poplatek za uložení nebezpečného odpadu na oficiální skládku | t | 52.246 |  | 0 | Sborník UOŽI 01 2023 |  |  | základní |  | 0 | 0 | 0 | 0 | 0 | 4 | K | 0 |  |  |  | ROZPOCET | 0 | 0 | 0 | 0 | 0 | 1 | 0 | 4 | -2740932
| PP |  | Poplatek za uložení nebezpečného odpadu na oficiální skládku Poznámka: 1. V cenách jsou započteny náklady na uložení stavebního odpadu na oficiální skládku. 2. Ceny jsou doporučené, je třeba zohlednit regionální rozdíly v cenách poplatků za uložení suti a odpadů. Tyto se mohou výrazně lišit s ohledem nejen na region, ale také na množství a druh ukládaného odpadu. | [15 empty] | PP | 0
| VV |  | Asfaltový beton ze stávající vozovky a přejezdové konstrukce | [15 empty] | VV | 0 | 1 | True | 0 | ROZPOCET
| VV |  | z pol. 5913240010 | [15 empty] | VV | 0 | 1 | True | 0 | ROZPOCET
| VV |  | 159,890*0,1*2,4 |  | 38.374 | [13 empty] | VV | 0 | 2 | True | 0 | ROZPOCET
| VV |  | z pol. 5913240020 | [15 empty] | VV | 0 | 1 | True | 0 | ROZPOCET
| VV |  | 28,90*0,2*2,4 |  | 13.872 | [13 empty] | VV | 0 | 2 | True | 0 | ROZPOCET
| VV |  | Součet |  | 52.246 | [13 empty] | VV | 0 | 4 | True | 1 | ROZPOCET
28 | K | 9909000500 | Poplatek uložení odpadu betonových prefabrikátů | t | 7.45 |  | 0 | Sborník UOŽI 01 2023 |  |  | základní |  | 0 | 0 | 0 | 0 | 0 | 4 | K | 0 |  |  |  | ROZPOCET | 0 | 0 | 0 | 0 | 0 | 1 | 0 | 4 | -2097892272
| PP |  | Poplatek uložení odpadu betonových prefabrikátů Poznámka: 1. V cenách jsou započteny náklady na uložení stavebního odpadu na oficiální skládku. 2. Ceny jsou doporučené, je třeba zohlednit regionální rozdíly v cenách poplatků za uložení suti a odpadů. Tyto se mohou výrazně lišit s ohledem nejen na region, ale také na množství a druh ukládaného odpadu. | [15 empty] | PP | 0
| VV |  | Likvidace vybouraných obrub - recyklace nebo skládka | [15 empty] | VV | 0 | 1 | True | 0 | ROZPOCET
| VV |  | beton - z pol. 5913280210 (obruby) | [15 empty] | VV | 0 | 1 | True | 0 | ROZPOCET
| VV |  | 5*(0,25*0,15+0,25)*2,4 |  | 3.45 | [13 empty] | VV | 0 | 2 | True | 0 | ROZPOCET
| VV |  | beton - štěrbinové žlaby včetně lože - z pol. 5914030520 | [15 empty] | VV | 0 | 1 | True | 0 | ROZPOCET
| VV |  | 8,0*0,4*0,5*2,5 |  | 4 | [13 empty] | VV | 0 | 2 | True | 0 | ROZPOCET
| VV |  | Součet |  | 7.45 | [13 empty] | VV | 0 | 4 | True | 1 | ROZPOCET
29 | K | 7593505150 | Pokládka výstražné fólie do výkopu | m | 180.6 |  | 0 | Sborník UOŽI 01 2023 |  |  | základní |  | 0 | 0 | 0 | 0 | 0 | 512 | K | 0 |  |  |  | ROZPOCET | 0 | 0 | 0 | 0 | 0 | 1 | 0 | 512 | 381500994
| PP |  | Pokládka výstražné fólie do výkopu | [15 empty] | PP | 0
| VV |  | Označení zahlubované kabelové trasy při zpětném zásypu | [15 empty] | VV | 0 | 1 | True | 0 | ROZPOCET
| VV |  | Včetně dodávky materiálů | [15 empty] | VV | 0 | 1 | True | 0 | ROZPOCET
| VV |  | Dle PD a vyjádření správců - SSZT, SEE, CDT | [15 empty] | VV | 0 | 1 | True | 0 | ROZPOCET
| VV |  | odkopání trasy | [15 empty] | VV | 0 | 1 | True | 0 | ROZPOCET
| VV |  | (27,0+5,0+8,2+10,0)*3 |  | 150.6 | [13 empty] | VV | 0 | 2 | True | 0 | ROZPOCET
| VV |  | Odkopání rezerv (smyčky) | [15 empty] | VV | 0 | 1 | True | 0 | ROZPOCET
| VV |  | 3*2*5,0 |  | 30 | [13 empty] | VV | 0 | 2 | True | 0 | ROZPOCET
| VV |  | Součet |  | 180.6 | [13 empty] | VV | 0 | 4 | True | 1 | ROZPOCET

## SO 2.3.2 - Úprava komunik...
[9 empty] | >> skryté sloupce << | [9 empty] | {9adf2102-6de8-45ab-a18d-e8a564f6f738}
2
| KRYCÍ LIST SOUPISU PRACÍ | [8 empty] | v --- níže se nacházejí doplnkové a pomocné údaje k sestavám --- v | [8 empty] | False
Stavba:
Oprava trati v úseku Mladotice – Žihle – Blatno II. etapa
Objekt:
SO 2 - Km 143,726 - 144,249 Přehořov
Soupis:
SO 2.3 - Oprava přejezdu km 143,786
Úroveň 3:
SO 2.3.2 - Úprava komunikace - položky ÚRS
| KSO: |  |  |  |  | CC-CZ:
| Místo: |  | TO Třemošná |  |  | Datum: | 13. 3. 2023
| Zadavatel: |  |  |  |  | IČ:
|  | Správa železnic, s.o. - OŘ Plzeň |  |  |  | DIČ:
| Uchazeč: |  |  |  |  | IČ: | Vyplň údaj
|  | Vyplň údaj |  |  |  | DIČ: | Vyplň údaj
| Projektant: |  |  |  |  | IČ:
|  | Ing. Antonín Šremer |  |  |  | DIČ:
| Zpracovatel: |  |  |  |  | IČ:
|  | Ing. Antonín Šremer |  |  |  | DIČ:
Poznámka:
| Cena bez DPH | [5 empty] | 0
|  |  | Základ daně |  |  | Sazba daně | Výše daně
| DPH | základní | 0 |  |  | 21% | 0
|  | snížená | 0 |  |  | 15% | 0
|  | zákl. přenesená | 0 |  |  | 21% | 0
|  | sníž. přenesená | 0 |  |  | 15% | 0
|  | nulová | 0 |  |  | 0% | 0
| Cena s DPH |  |  | v | CZK |  | 0
REKAPITULACE ČLENĚNÍ SOUPISU PRACÍ
Stavba:
Oprava trati v úseku Mladotice – Žihle – Blatno II. etapa
Objekt:
SO 2 - Km 143,726 - 144,249 Přehořov
Soupis:
SO 2.3 - Oprava přejezdu km 143,786
Úroveň 3:
SO 2.3.2 - Úprava komunikace - položky ÚRS
Místo: |  |  | TO Třemošná |  |  | Datum: | 13. 3. 2023
Zadavatel: |  |  | Správa železnic, s.o. - OŘ Plzeň |  |  | Projektant: | Ing. Antonín Šremer
Uchazeč: |  |  | Vyplň údaj |  |  | Zpracovatel: | Ing. Antonín Šremer
Kód dílu - Popis | [6 empty] | Cena celkem [CZK]
Náklady stavby celkem | [6 empty] | 0 | [12 empty] | -1
| HSV - Práce a dodávky HSV | [5 empty] | 0
| 1 - Zemní práce | [5 empty] | 0
| 4 - Vodorovné konstrukce | [5 empty] | 0
| 5 - Komunikace pozemní | [5 empty] | 0
| 9 - Ostatní konstrukce a práce, bourání | [5 empty] | 0
| 998 - Přesun hmot | [5 empty] | 0
| M - Práce a dodávky M | [5 empty] | 0
| 46-M - Zemní práce při extr.mont.pracích | [5 empty] | 0
SOUPIS PRACÍ
Stavba:
Oprava trati v úseku Mladotice – Žihle – Blatno II. etapa
Objekt:
SO 2 - Km 143,726 - 144,249 Přehořov
Soupis:
SO 2.3 - Oprava přejezdu km 143,786
Úroveň 3:
SO 2.3.2 - Úprava komunikace - položky ÚRS
Místo: |  |  | TO Třemošná |  |  | Datum: | 13. 3. 2023
Zadavatel: |  |  | Správa železnic, s.o. - OŘ Plzeň |  |  | Projektant: | Ing. Antonín Šremer
Uchazeč: |  |  | Vyplň údaj |  |  | Zpracovatel: | Ing. Antonín Šremer
PČ | Typ | Kód | Popis | MJ | Množství | J.cena [CZK] | Cena celkem [CZK] | Cenová soustava |  |  | DPH | J. Nh [h] | Nh celkem [h] | J. hmotnost [t] | Hmotnost celkem [t] | J. suť [t] | Suť Celkem [t]
Náklady soupisu celkem | [6 empty] | 0 | [5 empty] | 0 |  | 249.4878 |  | 0 |  | D | -1 | [10 empty] | 0
| D | HSV | Práce a dodávky HSV |  |  |  | 0 | [5 empty] | 0 |  | 212.2494 |  | 0 | 1 | D | 0 |  |  |  | ROZPOCET | [6 empty] | 0
| D | 1 | Zemní práce |  |  |  | 0 | [5 empty] | 0 |  | 5.4091 |  | 0 | 1 | D | 1 |  |  |  | ROZPOCET | [6 empty] | 0
1 | K | 119001423 | Dočasné zajištění kabelů a kabelových tratí z více než 6 volně ložených kabelů | m | 50.2 |  | 0 | CS ÚRS 2023 01 |  |  | základní |  | 0 | 0.10775 | 5.4091 | 0 | 0 | 4 | K | 2 |  |  |  | ROZPOCET | 0 | 0 | 0 | 0 | 0 | 1 | 0 | 4 | -697323197
| PP |  | Dočasné zajištění podzemního potrubí nebo vedení ve výkopišti ve stavu i poloze, ve kterých byla na začátku zemních prací a to s podepřením, vzepřením nebo vyvěšením, případně s ochranným bedněním, se zřízením a odstraněním zajišťovací konstrukce, s opotřebením hmot kabelů a kabelových tratí z volně ložených kabelů a to přes 6 kabelů | [15 empty] | PP | 2
| Online PSC |  | https://podminky.urs.cz/item/CS_URS_2023_01/119001423 | [15 empty] | Online PSC | 2
| VV |  | Vyvěšení zahlubované kabelové trasy při zprohlubování kabelové rýhy | [15 empty] | VV | 2 | 1 | True | 0 | ROZPOCET
| VV |  | Včetně dodávky materiálu | [15 empty] | VV | 2 | 1 | True | 0 | ROZPOCET
| VV |  | Dle PD a vyjádření správců - SSZT, SEE, CDT | [15 empty] | VV | 2 | 1 | True | 0 | ROZPOCET
| VV |  | délka odkopané trasy | [15 empty] | VV | 2 | 1 | True | 0 | ROZPOCET
| VV |  | (27,0+5,0+8,2+10,0) |  | 50.2 | [13 empty] | VV | 2 | 2 | True | 0 | ROZPOCET
| VV |  | Součet |  | 50.2 | [13 empty] | VV | 2 | 4 | True | 1 | ROZPOCET
2 | K | 181951112 | Úprava pláně v hornině třídy těžitelnosti I skupiny 1 až 3 se zhutněním strojně | m2 | 410.557 |  | 0 | CS ÚRS 2023 01 |  |  | základní |  | 0 | 0 | 0 | 0 | 0 | 4 | K | 2 |  |  |  | ROZPOCET | 0 | 0 | 0 | 0 | 0 | 1 | 0 | 4 | 1900841675
| PP |  | Úprava pláně vyrovnáním výškových rozdílů strojně v hornině třídy těžitelnosti I, skupiny 1 až 3 se zhutněním | [15 empty] | PP | 2
| Online PSC |  | https://podminky.urs.cz/item/CS_URS_2023_01/181951112 | [15 empty] | Online PSC | 2
| VV |  | Úprava zemní pláně komunikace do předepsaného sklonu a zhutnění na Edef,2 = min. 45 Mpa | [15 empty] | VV | 2 | 1 | True | 0 | ROZPOCET
| VV |  | Dle PD - situace příčných řezů | [15 empty] | VV | 2 | 1 | True | 0 | ROZPOCET
| VV |  | vpravo trati | [15 empty] | VV | 2 | 1 | True | 0 | ROZPOCET
| VV |  | 100,57 |  | 100.57 | [13 empty] | VV | 2 | 2 | True | 0 | ROZPOCET
| VV |  | přípočet pro šířku zemní pláně | [15 empty] | VV | 2 | 1 | True | 0 | ROZPOCET
| VV |  | (22,03+29,55)*1,7 |  | 87.686 | [13 empty] | VV | 2 | 2 | True | 0 | ROZPOCET
| VV |  | vlevo trati | [15 empty] | VV | 2 | 1 | True | 0 | ROZPOCET
| VV |  | plocha obrusné vrstvy | [15 empty] | VV | 2 | 1 | True | 0 | ROZPOCET
| VV |  | 2*79,42 |  | 158.84 | [13 empty] | VV | 2 | 2 | True | 0 | ROZPOCET
| VV |  | přípočet pro šířku zemní pláně | [15 empty] | VV | 2 | 1 | True | 0 | ROZPOCET
| VV |  | (12,82+24,51)*1,7 |  | 63.461 | [13 empty] | VV | 2 | 2 | True | 0 | ROZPOCET
| VV |  | Součet |  | 410.557 | [13 empty] | VV | 2 | 4 | True | 1 | ROZPOCET
| D | 4 | Vodorovné konstrukce |  |  |  | 0 | [5 empty] | 0 |  | 5.8358 |  | 0 | 1 | D | 1 |  |  |  | ROZPOCET | [6 empty] | 0
3 | K | 451315111 | Podkladní nebo vyrovnávací vrstva z betonu C25/30 tl 100 mm | m2 | 24 |  | 0 | CS ÚRS 2023 01 |  |  | základní |  | 0 | 0.24316 | 5.8358 | 0 | 0 | 4 | K | 2 |  |  |  | ROZPOCET | 0 | 0 | 0 | 0 | 0 | 1 | 0 | 4 | -897969145
| PP |  | Podkladní nebo vyrovnávací vrstva z betonu prostého tř. C 25/30, ve vrstvě do 100 mm | [15 empty] | PP | 2
| Online PSC |  | https://podminky.urs.cz/item/CS_URS_2023_01/451315111 | [15 empty] | Online PSC | 2
| VV |  | Podkladní beton | [15 empty] | VV | 2 | 1 | True | 0 | ROZPOCET
| VV |  | Dle PD - situace a příčné řezy | [15 empty] | VV | 2 | 1 | True | 0 | ROZPOCET
| VV |  | pro základy pod závěrné zídky přejezdu | [15 empty] | VV | 2 | 1 | True | 0 | ROZPOCET
| VV |  | vpravo | [15 empty] | VV | 2 | 1 | True | 0 | ROZPOCET
| VV |  | (9*1,50+0,1)*0,6 |  | 8.16 | [13 empty] | VV | 2 | 2 | True | 0 | ROZPOCET
| VV |  | vlevo | [15 empty] | VV | 2 | 1 | True | 0 | ROZPOCET
| VV |  | (12*1,50+2*0,1)*0,6 |  | 10.92 | [13 empty] | VV | 2 | 2 | True | 0 | ROZPOCET
| VV |  | pod odvodňovací žlab ve vozovce | [15 empty] | VV | 2 | 1 | True | 0 | ROZPOCET
| VV |  | (8,0+2*0,1)*0,6 |  | 4.92 | [13 empty] | VV | 2 | 2 | True | 0 | ROZPOCET
| VV |  | Součet |  | 24 | [13 empty] | VV | 2 | 4 | True | 1 | ROZPOCET
| D | 5 | Komunikace pozemní |  |  |  | 0 | [5 empty] | 0 |  | 192.6983 |  | 0 | 1 | D | 1 |  |  |  | ROZPOCET | [6 empty] | 0
4 | K | 564851111 | Podklad ze štěrkodrtě ŠD plochy přes 100 m2 tl 150 mm | m2 | 528.909 |  | 0 | CS ÚRS 2023 01 |  |  | základní |  | 0 | 0.345 | 182.4736 | 0 | 0 | 4 | K | 2 |  |  |  | ROZPOCET | 0 | 0 | 0 | 0 | 0 | 1 | 0 | 4 | -1200002687
| PP |  | Podklad ze štěrkodrti ŠD s rozprostřením a zhutněním plochy přes 100 m2, po zhutnění tl. 150 mm | [15 empty] | PP | 2
| Online PSC |  | https://podminky.urs.cz/item/CS_URS_2023_01/564851111 | [15 empty] | Online PSC | 2
| VV |  | Horní a spodní podkladní vrstva vozovky | [15 empty] | VV | 2 | 1 | True | 0 | ROZPOCET
| VV |  | kompletní dodávka včetně materiálu a jeho dopravy | [15 empty] | VV | 2 | 1 | True | 0 | ROZPOCET
| VV |  | Dle PD - situace a příčné řezy | [15 empty] | VV | 2 | 1 | True | 0 | ROZPOCET
| VV |  | odměřením ve výkresu -plocha obrusné vrstvy + nutný přesah podkladních vrstev | [15 empty] | VV | 2 | 1 | True | 0 | ROZPOCET
| VV |  | vpravo trati | [15 empty] | VV | 2 | 1 | True | 0 | ROZPOCET
| VV |  | plocha obrusné vrstvy | [15 empty] | VV | 2 | 1 | True | 0 | ROZPOCET
| VV |  | 2*100,57 |  | 201.14 | [13 empty] | VV | 2 | 2 | True | 0 | ROZPOCET
| VV |  | přípočet pro šířku horní a spodní podkladní vrstvy | [15 empty] | VV | 2 | 1 | True | 0 | ROZPOCET
| VV |  | (22,03+29,55)*0,8 |  | 41.264 | [13 empty] | VV | 2 | 2 | True | 0 | ROZPOCET
| VV |  | (22,03+29,55)*1,1 |  | 56.738 | [13 empty] | VV | 2 | 2 | True | 0 | ROZPOCET
| VV |  | vlevo trati | [15 empty] | VV | 2 | 1 | True | 0 | ROZPOCET
| VV |  | plocha obrusné vrstvy | [15 empty] | VV | 2 | 1 | True | 0 | ROZPOCET
| VV |  | 2*79,42 |  | 158.84 | [13 empty] | VV | 2 | 2 | True | 0 | ROZPOCET
| VV |  | přípočet pro šířku horní a spodní podkladní vrstvy | [15 empty] | VV | 2 | 1 | True | 0 | ROZPOCET
| VV |  | (12,82+24,51)*0,8 |  | 29.864 | [13 empty] | VV | 2 | 2 | True | 0 | ROZPOCET
| VV |  | (12,82+24,51)*1,1 |  | 41.063 | [13 empty] | VV | 2 | 2 | True | 0 | ROZPOCET
| VV |  | Součet |  | 528.909 | [13 empty] | VV | 2 | 4 | True | 1 | ROZPOCET
5 | K | 569831111 | Zpevnění krajnic štěrkodrtí tl 100 mm | m2 | 44.455 |  | 0 | CS ÚRS 2023 01 |  |  | základní |  | 0 | 0.23 | 10.2247 | 0 | 0 | 4 | K | 2 |  |  |  | ROZPOCET | 0 | 0 | 0 | 0 | 0 | 1 | 0 | 4 | 1777067988
| PP |  | Zpevnění krajnic nebo komunikací pro pěší s rozprostřením a zhutněním, po zhutnění štěrkodrtí tl. 100 mm | [15 empty] | PP | 2
| Online PSC |  | https://podminky.urs.cz/item/CS_URS_2023_01/569831111 | [15 empty] | Online PSC | 2
| VV |  | Krajnice komunikace | [15 empty] | VV | 2 | 1 | True | 0 | ROZPOCET
| VV |  | Dle PD - situace a příčných řezů | [15 empty] | VV | 2 | 1 | True | 0 | ROZPOCET
| VV |  | vpravo trati | [15 empty] | VV | 2 | 1 | True | 0 | ROZPOCET
| VV |  | (22,03+29,55)*0,5 |  | 25.79 | [13 empty] | VV | 2 | 2 | True | 0 | ROZPOCET
| VV |  | vlevo trati | [15 empty] | VV | 2 | 1 | True | 0 | ROZPOCET
| VV |  | (12,82+24,51)*0,5 |  | 18.665 | [13 empty] | VV | 2 | 2 | True | 0 | ROZPOCET
| VV |  | Součet |  | 44.455 | [13 empty] | VV | 2 | 4 | True | 1 | ROZPOCET
| D | 9 | Ostatní konstrukce a práce, bourání |  |  |  | 0 | [5 empty] | 0 |  | 8.3062 |  | 0 | 1 | D | 1 |  |  |  | ROZPOCET | [6 empty] | 0
6 | K | 939292015 | Obetonování konstrukcí pozemních komunikací betonem se zvýšenými nároky na prostředí tř. C 30/37 | m3 | 3.32 |  | 0 | CS ÚRS 2023 01 |  |  | základní |  | 0 | 2.5019 | 8.3062 | 0 | 0 | 4 | K | 2 |  |  |  | ROZPOCET | 0 | 0 | 0 | 0 | 0 | 1 | 0 | 4 | 119362128
| PP |  | Obetonování konstrukcí pozemních komunikací z betonu prostého se zvýšenými nároky na prostředí tř. C 30/37 | [15 empty] | PP | 2
| Online PSC |  | https://podminky.urs.cz/item/CS_URS_2023_01/939292015 | [15 empty] | Online PSC | 2
| VV |  | Odvodňovací žlab z polymerbetonu s integrovanou mříží - podkladní beton a obetonování, vč. případného bednění stěn | [15 empty] | VV | 2 | 1 | True | 0 | ROZPOCET
| VV |  | podkladní beton | [15 empty] | VV | 2 | 1 | True | 0 | ROZPOCET
| VV |  | (8,0+0,5)*0,8*0,3 |  | 2.04 | [13 empty] | VV | 2 | 2 | True | 0 | ROZPOCET
| VV |  | obetonování do úrovně vozovky | [15 empty] | VV | 2 | 1 | True | 0 | ROZPOCET
| VV |  | 8,0*2*0,2*0,4 |  | 1.28 | [13 empty] | VV | 2 | 2 | True | 0 | ROZPOCET
| VV |  | Součet |  | 3.32 | [13 empty] | VV | 2 | 4 | True | 1 | ROZPOCET
| D | 998 | Přesun hmot |  |  |  | 0 | [5 empty] | 0 |  | 0 |  | 0 | 1 | D | 1 |  |  |  | ROZPOCET | [6 empty] | 0
7 | K | 998225111 | Přesun hmot pro pozemní komunikace s krytem z kamene, monolitickým betonovým nebo živičným | t | 21.47 |  | 0 | CS ÚRS 2023 01 |  |  | základní |  | 0 | 0 | 0 | 0 | 0 | 4 | K | 2 |  |  |  | ROZPOCET | 0 | 0 | 0 | 0 | 0 | 1 | 0 | 4 | 1263623693
| PP |  | Přesun hmot pro komunikace s krytem z kameniva, monolitickým betonovým nebo živičným dopravní vzdálenost do 200 m jakékoliv délky objektu | [15 empty] | PP | 2
| Online PSC |  | https://podminky.urs.cz/item/CS_URS_2023_01/998225111 | [15 empty] | Online PSC | 2
| D | M | Práce a dodávky M |  |  |  | 0 | [5 empty] | 0 |  | 37.2384 |  | 0 | 3 | D | 0 |  |  |  | ROZPOCET | [6 empty] | 0
| D | 46-M | Zemní práce při extr.mont.pracích |  |  |  | 0 | [5 empty] | 0 |  | 37.2384 |  | 0 | 3 | D | 1 |  |  |  | ROZPOCET | [6 empty] | 0
8 | K | 460662114 | Kabelové lože z písku pro kabely vn a vvn bez zakrytí š přes 65 do 80 cm | m | 86.2 |  | 0 | CS ÚRS 2023 01 |  |  | základní |  | 0 | 0.432 | 37.2384 | 0 | 0 | 64 | K | 2 |  |  |  | ROZPOCET | 0 | 0 | 0 | 0 | 0 | 1 | 0 | 64 | 777490121
| PP |  | Kabelové lože z písku včetně podsypu, zhutnění a urovnání povrchu pro kabely vn a vvn bez zakrytí, šířky přes 65 do 80 cm | [15 empty] | PP | 2
| Online PSC |  | https://podminky.urs.cz/item/CS_URS_2023_01/460662114 | [15 empty] | Online PSC | 2
| VV |  | Nové pískové lože zahlubované kabelové trasy | [15 empty] | VV | 2 | 1 | True | 0 | ROZPOCET
| VV |  | Dle PD a vyjádření správců | [15 empty] | VV | 2 | 1 | True | 0 | ROZPOCET
| VV |  | trasy | [15 empty] | VV | 2 | 1 | True | 0 | ROZPOCET
| VV |  | 27,0+5,0+8,2+10,0 |  | 50.2 | [13 empty] | VV | 2 | 2 | True | 0 | ROZPOCET
| VV |  | rezerv (smyčky) a kolem výststražníku | [15 empty] | VV | 2 | 1 | True | 0 | ROZPOCET
| VV |  | 3*2,0*5,0+2*3,0 |  | 36 | [13 empty] | VV | 2 | 2 | True | 0 | ROZPOCET
| VV |  | Součet |  | 86.2 | [13 empty] | VV | 2 | 4 | True | 1 | ROZPOCET

## SO 2.4 - Materiál objedna...
[9 empty] | >> skryté sloupce << | [9 empty] | {39af3c85-5e12-442d-be06-54856302a2d7}
2
| KRYCÍ LIST SOUPISU PRACÍ | [8 empty] | v --- níže se nacházejí doplnkové a pomocné údaje k sestavám --- v | [8 empty] | False
Stavba:
Oprava trati v úseku Mladotice – Žihle – Blatno II. etapa
Objekt:
SO 2 - Km 143,726 - 144,249 Přehořov
Soupis:
SO 2.4 - Materiál objednatele
| KSO: |  |  |  |  | CC-CZ:
| Místo: |  | TO Třemošná |  |  | Datum: | 13. 3. 2023
| Zadavatel: |  |  |  |  | IČ:
|  | Správa železnic, s.o. - OŘ Plzeň |  |  |  | DIČ:
| Uchazeč: |  |  |  |  | IČ: | Vyplň údaj
|  | Vyplň údaj |  |  |  | DIČ: | Vyplň údaj
| Projektant: |  |  |  |  | IČ:
DIČ:
| Zpracovatel: |  |  |  |  | IČ:
|  | Jung |  |  |  | DIČ:
Poznámka:
| Cena bez DPH | [5 empty] | 0
|  |  | Základ daně |  |  | Sazba daně | Výše daně
| DPH | základní | 0 |  |  | 21% | 0
|  | snížená | 0 |  |  | 15% | 0
|  | zákl. přenesená | 0 |  |  | 21% | 0
|  | sníž. přenesená | 0 |  |  | 15% | 0
|  | nulová | 0 |  |  | 0% | 0
| Cena s DPH |  |  | v | CZK |  | 0
REKAPITULACE ČLENĚNÍ SOUPISU PRACÍ
Stavba:
Oprava trati v úseku Mladotice – Žihle – Blatno II. etapa
Objekt:
SO 2 - Km 143,726 - 144,249 Přehořov
Soupis:
SO 2.4 - Materiál objednatele
Místo: |  |  | TO Třemošná |  |  | Datum: | 13. 3. 2023
Zadavatel: |  |  | Správa železnic, s.o. - OŘ Plzeň |  |  | Projektant:
Uchazeč: |  |  | Vyplň údaj |  |  | Zpracovatel: | Jung
Kód dílu - Popis | [6 empty] | Cena celkem [CZK]
Náklady stavby celkem | [6 empty] | 0 | [12 empty] | -1
SOUPIS PRACÍ
Stavba:
Oprava trati v úseku Mladotice – Žihle – Blatno II. etapa
Objekt:
SO 2 - Km 143,726 - 144,249 Přehořov
Soupis:
SO 2.4 - Materiál objednatele
Místo: |  |  | TO Třemošná |  |  | Datum: | 13. 3. 2023
Zadavatel: |  |  | Správa železnic, s.o. - OŘ Plzeň |  |  | Projektant:
Uchazeč: |  |  | Vyplň údaj |  |  | Zpracovatel: | Jung
PČ | Typ | Kód | Popis | MJ | Množství | J.cena [CZK] | Cena celkem [CZK] | Cenová soustava |  |  | DPH | J. Nh [h] | Nh celkem [h] | J. hmotnost [t] | Hmotnost celkem [t] | J. suť [t] | Suť Celkem [t]
Náklady soupisu celkem | [6 empty] | 0 | [5 empty] | 0 |  | 0 |  | 0 |  | D | -1 | [7 empty] | 0
1 | M | 5956213065 | Pražec betonový příčný vystrojený užitý tv. SB 8 P | kus | 881 |  | 0 | Sborník UOŽI 01 2022 |  |  | základní |  | 0 | 0 | 0 | 0 | 0 | 8 | M | 0 | ROZPOCET | 0 | 0 | 0 | 0 | 0 | 1 | 0 | 4 | 1783174315
| PP |  | Pražec betonový příčný vystrojený užitý tv. SB 8 P | [15 empty] | PP | 0
2 | M | 5963101007 | Přejezd celopryžový Strail pro nezatížené komunikace se závěrnou zídkou tv. T | m | 15.6 |  | 0 | Sborník UOŽI 01 2022 |  |  | základní |  | 0 | 0 | 0 | 0 | 0 | 8 | M | 0 | ROZPOCET | 0 | 0 | 0 | 0 | 0 | 1 | 0 | 4 | -438465262
| PP |  | Přejezd celopryžový Strail pro nezatížené komunikace se závěrnou zídkou tv. T | [15 empty] | PP | 0

## SO 3.1 - Výměna pražců a ...
[9 empty] | >> skryté sloupce << | [9 empty] | {f60731b2-6b21-4fd5-923c-c60b1af1dace}
2
| KRYCÍ LIST SOUPISU PRACÍ | [8 empty] | v --- níže se nacházejí doplnkové a pomocné údaje k sestavám --- v | [8 empty] | False
Stavba:
Oprava trati v úseku Mladotice – Žihle – Blatno II. etapa
Objekt:
SO 3 - Km 147,849 - 148,049 Žihle
Soupis:
SO 3.1 - Výměna pražců a čištění KL, km 147,849 - 148,049
| KSO: |  |  |  |  | CC-CZ:
| Místo: |  | TO Třemošná |  |  | Datum: | 13. 3. 2023
| Zadavatel: |  |  |  |  | IČ:
|  | Správa železnic, s.o. - OŘ Plzeň |  |  |  | DIČ:
| Uchazeč: |  |  |  |  | IČ: | Vyplň údaj
|  | Vyplň údaj |  |  |  | DIČ: | Vyplň údaj
| Projektant: |  |  |  |  | IČ:
DIČ:
| Zpracovatel: |  |  |  |  | IČ:
|  | Jung |  |  |  | DIČ:
Poznámka:
| Cena bez DPH | [5 empty] | 0
|  |  | Základ daně |  |  | Sazba daně | Výše daně
| DPH | základní | 0 |  |  | 21% | 0
|  | snížená | 0 |  |  | 15% | 0
|  | zákl. přenesená | 0 |  |  | 21% | 0
|  | sníž. přenesená | 0 |  |  | 15% | 0
|  | nulová | 0 |  |  | 0% | 0
| Cena s DPH |  |  | v | CZK |  | 0
REKAPITULACE ČLENĚNÍ SOUPISU PRACÍ
Stavba:
Oprava trati v úseku Mladotice – Žihle – Blatno II. etapa
Objekt:
SO 3 - Km 147,849 - 148,049 Žihle
Soupis:
SO 3.1 - Výměna pražců a čištění KL, km 147,849 - 148,049
Místo: |  |  | TO Třemošná |  |  | Datum: | 13. 3. 2023
Zadavatel: |  |  | Správa železnic, s.o. - OŘ Plzeň |  |  | Projektant:
Uchazeč: |  |  | Vyplň údaj |  |  | Zpracovatel: | Jung
Kód dílu - Popis | [6 empty] | Cena celkem [CZK]
Náklady stavby celkem | [6 empty] | 0 | [12 empty] | -1
SOUPIS PRACÍ
Stavba:
Oprava trati v úseku Mladotice – Žihle – Blatno II. etapa
Objekt:
SO 3 - Km 147,849 - 148,049 Žihle
Soupis:
SO 3.1 - Výměna pražců a čištění KL, km 147,849 - 148,049
Místo: |  |  | TO Třemošná |  |  | Datum: | 13. 3. 2023
Zadavatel: |  |  | Správa železnic, s.o. - OŘ Plzeň |  |  | Projektant:
Uchazeč: |  |  | Vyplň údaj |  |  | Zpracovatel: | Jung
PČ | Typ | Kód | Popis | MJ | Množství | J.cena [CZK] | Cena celkem [CZK] | Cenová soustava |  |  | DPH | J. Nh [h] | Nh celkem [h] | J. hmotnost [t] | Hmotnost celkem [t] | J. suť [t] | Suť Celkem [t]
Náklady soupisu celkem | [6 empty] | 0 | [5 empty] | 0 |  | 283.8541 |  | 0 |  | D | -1 | [10 empty] | 0
1 | K | 5905020020 | Oprava stezky strojně s odstraněním drnu a nánosu přes 10 cm do 20 cm | m2 | 300 |  | 0 | Sborník UOŽI 01 2023 |  |  | základní |  | 0 | 0 | 0 | 0 | 0 | 4 | K | 0 |  |  |  | ROZPOCET | 0 | 0 | 0 | 0 | 0 | 1 | 0 | 4 | -2020754916
| PP |  | Oprava stezky strojně s odstraněním drnu a nánosu přes 10 cm do 20 cm. Poznámka: 1. V cenách jsou započteny náklady na odtěžení nánosu stezky a rozprostření výzisku na terén nebo naložení na dopravní prostředek a úprava povrchu stezky. | [15 empty] | PP | 0
| VV |  | 200*0,75*2 |  | 300 | [13 empty] | VV | 0 | 2 | True | 1 | ROZPOCET
2 | K | 5915005030 | Hloubení rýh nebo jam ručně na železničním spodku třídy těžitelnosti I skupiny 3 | m3 | 3.5 |  | 0 | Sborník UOŽI 01 2023 |  |  | základní |  | 0 | 0 | 0 | 0 | 0 | 4 | K | 0 |  |  |  | ROZPOCET | 0 | 0 | 0 | 0 | 0 | 1 | 0 | 4 | -1742192091
| PP |  | Hloubení rýh nebo jam ručně na železničním spodku třídy těžitelnosti I skupiny 3. Poznámka: 1. V cenách jsou započteny náklady na hloubení a uložení výzisku na terén nebo naložení na dopravní prostředek a uložení na úložišti. | [15 empty] | PP | 0
| VV |  | 2*3,5*0,5 |  | 3.5 | [13 empty] | VV | 0 | 2 | True | 1 | ROZPOCET
3 | K | 5905085045 | Souvislé čištění KL strojně koleje pražce betonové | km | 0.2 |  | 0 | Sborník UOŽI 01 2023 |  |  | základní |  | 0 | 0 | 0 | 0 | 0 | 4 | K | 0 |  |  |  | ROZPOCET | 0 | 0 | 0 | 0 | 0 | 1 | 0 | 4 | -713374728
| PP |  | Souvislé čištění KL strojně koleje pražce betonové. Poznámka: 1. V cenách jsou započteny náklady na kontinuální čištění KL strojní čističkou, rozprostření výzisku na terén nebo naložení na dopravní prostředek, úpravu směrového a výškového uspořádání do projektované polohy včetně měření mezních stavebních odchylek dle ČSN a technologických veličin, předání tištěných výstupů a úpravu KL do profilu. Platí i pro čištění KL současně s výměnou pražců. 2. V cenách nejsou obsaženy náklady na dodávku a doplnění kameniva, následnou úpravu směrového a výškového uspořádání, dodávku a doplnění kameniva pro následnou úpravu směrového a výškového uspořádání, na snížení KL pod patou kolejnice, dopravu výzisku na skládku a skládkovné. | [15 empty] | PP | 0
4 | K | 5909032020 | Přesná úprava GPK koleje směrové a výškové uspořádání pražce betonové | km | 0.3 |  | 0 | Sborník UOŽI 01 2023 |  |  | základní |  | 0 | 0 | 0 | 0 | 0 | 4 | K | 0 |  |  |  | ROZPOCET | 0 | 0 | 0 | 0 | 0 | 1 | 0 | 4 | 1819475420
| PP |  | Přesná úprava GPK koleje směrové a výškové uspořádání pražce betonové. Poznámka: 1. V cenách jsou započteny náklady na úpravu směrového a výškového uspořádání strojní linkou ASP do projektované polohy s přesným zaměřením její prostorové polohy, úpravu KL pluhem a měření mezních stavebních odchylek dle ČSN, měření technologických veličin a předání tištěných výstupů objednateli. 2. V cenách nejsou obsaženy náklady na zaměření APK, doplnění a dodávku kameniva a snížení KL pod patou kolejnice. | [15 empty] | PP | 0
| P |  | Poznámka k položce: Kilometr koleje=km | [15 empty] | P | 0
| VV |  | 0,200 |  | 0.2 | [13 empty] | VV | 0 | 2 | True | 0 | ROZPOCET
| VV |  | 0,100"výběhy z čištění" |  | 0.1 | [13 empty] | VV | 0 | 2 | True | 0 | ROZPOCET
| VV |  | Součet |  | 0.3 | [13 empty] | VV | 0 | 4 | True | 1 | ROZPOCET
5 | K | 5909030020 | Následná úprava GPK koleje směrové a výškové uspořádání pražce betonové | km | 0.3 |  | 0 | Sborník UOŽI 01 2023 |  |  | základní |  | 0 | 0 | 0 | 0 | 0 | 4 | K | 0 |  |  |  | ROZPOCET | 0 | 0 | 0 | 0 | 0 | 1 | 0 | 4 | 1421983726
| PP |  | Následná úprava GPK koleje směrové a výškové uspořádání pražce betonové. Poznámka: 1. V cenách jsou započteny náklady na úpravu směrového a výškového uspořádání strojní linkou ASP do projektované polohy s přesným zaměřením její prostorové polohy po konsolidaci KL, úpravu KL pluhem a měření mezních stavebních odchylek dle ČSN, měření technologických veličin a předání tištěných výstupů objednateli. 2. V cenách nejsou obsaženy náklady na zaměření APK, doplnění a dodávku kameniva a snížení KL pod patou kolejnice. | [15 empty] | PP | 0
| P |  | Poznámka k položce: Kilometr koleje=km | [15 empty] | P | 0
| VV |  | 0,200 |  | 0.2 | [13 empty] | VV | 0 | 2 | True | 0 | ROZPOCET
| VV |  | 0,100"výběhy z čištění" |  | 0.1 | [13 empty] | VV | 0 | 2 | True | 0 | ROZPOCET
| VV |  | Součet |  | 0.3 | [13 empty] | VV | 0 | 4 | True | 1 | ROZPOCET
6 | K | 5905105030 | Doplnění KL kamenivem souvisle strojně v koleji | m3 | 205 |  | 0 | Sborník UOŽI 01 2023 |  |  | základní |  | 0 | 0 | 0 | 0 | 0 | 4 | K | 0 |  |  |  | ROZPOCET | 0 | 0 | 0 | 0 | 0 | 1 | 0 | 4 | 1167951010
| PP |  | Doplnění KL kamenivem souvisle strojně v koleji. Poznámka: 1. V cenách jsou započteny náklady na doplnění kameniva ojediněle ručně vidlemi a/nebo souvisle strojně z výsypných vozů případně nakladačem. 2. V cenách nejsou obsaženy náklady na dodávku kameniva. | [15 empty] | PP | 0
| VV |  | 200*0,8 |  | 160 | [13 empty] | VV | 0 | 2 | True | 0 | ROZPOCET
| VV |  | 300*0,15 |  | 45 | [13 empty] | VV | 0 | 2 | True | 0 | ROZPOCET
| VV |  | Součet |  | 205 | [13 empty] | VV | 0 | 4 | True | 1 | ROZPOCET
7 | M | 5955101000 | Kamenivo drcené štěrk frakce 31,5/63 třídy BI | t | 282.08 |  | 0 | Sborník UOŽI 01 2023 |  |  | základní |  | 0 | 1 | 282.08 | 0 | 0 | 128 | M | 0 |  |  |  | ROZPOCET | 0 | 0 | 0 | 0 | 0 | 1 | 0 | 128 | 1471469873
| PP |  | Kamenivo drcené štěrk frakce 31,5/63 třídy BI | [15 empty] | PP | 0
| VV |  | 205*1,376 |  | 282.08 | [13 empty] | VV | 0 | 2 | True | 1 | ROZPOCET
8 | K | 5906035120 | Souvislá výměna pražců současně s výměnou nebo čištěním KL pražce betonové příčné vystrojené | kus | 336 |  | 0 | Sborník UOŽI 01 2023 |  |  | základní |  | 0 | 0 | 0 | 0 | 0 | 4 | K | 0 |  |  |  | ROZPOCET | 0 | 0 | 0 | 0 | 0 | 1 | 0 | 4 | 2014024964
| PP |  | Souvislá výměna pražců současně s výměnou nebo čištěním KL pražce betonové příčné vystrojené. Poznámka: 1. V cenách jsou započteny náklady na demontáž upevňovadel, výměnu pražců, montáž upevňovadel. U nevystrojených a výhybkových pražců dřevěných vrtání otvorů pro vrtule. 2. V cenách nejsou obsaženy náklady na odstranění KL, rozrušení lavičky, podbití pražce, úpravu KL do profilu, snížení KL pod patou kolejnice, doplnění kameniva, dodávku materiálu, dopravu výzisku na skládku a skládkovné. | [15 empty] | PP | 0
| P |  | Poznámka k položce: Pražec=kus | [15 empty] | P | 0
9 | K | 5906105010 | Demontáž pražce dřevěný | kus | 367 |  | 0 | Sborník UOŽI 01 2023 |  |  | základní |  | 0 | 0 | 0 | 0 | 0 | 4 | K | 0 |  |  |  | ROZPOCET | 0 | 0 | 0 | 0 | 0 | 1 | 0 | 4 | 234234432
| PP |  | Demontáž pražce dřevěný. Poznámka: 1. V cenách jsou započteny náklady na manipulaci, demontáž, odstrojení do součástí a uložení pražců. | [15 empty] | PP | 0
| VV |  | 367 |  | 367 | [13 empty] | VV | 0 | 2 | True | 1 | ROZPOCET
10 | M | 5958158005 | Podložka pryžová pod patu kolejnice S49 183/126/6 | kus | 672 |  | 0 | Sborník UOŽI 01 2023 |  |  | základní |  | 0 | 0.00018 | 0.12096 | 0 | 0 | 128 | M | 0 |  |  |  | ROZPOCET | 0 | 0 | 0 | 0 | 0 | 1 | 0 | 128 | 1069394972
| PP |  | Podložka pryžová pod patu kolejnice S49 183/126/6 | [15 empty] | PP | 0
| VV |  | 336*2 |  | 672 | [13 empty] | VV | 0 | 2 | True | 1 | ROZPOCET
11 | M | 5958128010 | Komplety ŽS 4 (šroub RS 1, matice M 24, podložka Fe6, svěrka ŽS4) | kus | 1344 |  | 0 | Sborník UOŽI 01 2023 |  |  | základní |  | 0 | 0.00123 | 1.6531 | 0 | 0 | 128 | M | 0 |  |  |  | ROZPOCET | 0 | 0 | 0 | 0 | 0 | 1 | 0 | 128 | -1528037877
| PP |  | Komplety ŽS 4 (šroub RS 1, matice M 24, podložka Fe6, svěrka ŽS4) | [15 empty] | PP | 0
| VV |  | 336*4 |  | 1344 | [13 empty] | VV | 0 | 2 | True | 1 | ROZPOCET
12 | K | 9909000300 | Poplatek za likvidaci dřevěných kolejnicových podpor | t | 33.03 |  | 0 | Sborník UOŽI 01 2023 |  |  | základní |  | 0 | 0 | 0 | 0 | 0 | 4 | K | 0 |  |  |  | ROZPOCET | 0 | 0 | 0 | 0 | 0 | 1 | 0 | 4 | 996624032
| PP |  | Poplatek za likvidaci dřevěných kolejnicových podpor Poznámka: 1. V cenách jsou započteny náklady na uložení stavebního odpadu na oficiální skládku. 2. Ceny jsou doporučené, je třeba zohlednit regionální rozdíly v cenách poplatků za uložení suti a odpadů. Tyto se mohou výrazně lišit s ohledem nejen na region, ale také na množství a druh ukládaného odpadu. | [15 empty] | PP | 0
| VV |  | 367*0,09 |  | 33.03 | [13 empty] | VV | 0 | 2 | True | 1 | ROZPOCET
13 | K | 9909000400 | Poplatek za likvidaci plastových součástí | t | 0.192 |  | 0 | Sborník UOŽI 01 2023 |  |  | základní |  | 0 | 0 | 0 | 0 | 0 | 4 | K | 0 |  |  |  | ROZPOCET | 0 | 0 | 0 | 0 | 0 | 1 | 0 | 4 | -1037882461
| PP |  | Poplatek za likvidaci plastových součástí Poznámka: 1. V cenách jsou započteny náklady na uložení stavebního odpadu na oficiální skládku. 2. Ceny jsou doporučené, je třeba zohlednit regionální rozdíly v cenách poplatků za uložení suti a odpadů. Tyto se mohou výrazně lišit s ohledem nejen na region, ale také na množství a druh ukládaného odpadu. | [15 empty] | PP | 0
| VV |  | 367*0,000262*2 |  | 0.192 | [13 empty] | VV | 0 | 2 | True | 1 | ROZPOCET
14 | K | 9902900200 | Naložení objemnějšího kusového materiálu, vybouraných hmot | t | 33.03 |  | 0 | Sborník UOŽI 01 2023 |  |  | základní |  | 0 | 0 | 0 | 0 | 0 | 4 | K | 0 |  |  |  | ROZPOCET | 0 | 0 | 0 | 0 | 0 | 1 | 0 | 4 | -496200332
| PP |  | Naložení objemnějšího kusového materiálu, vybouraných hmot Poznámka: 1. Ceny jsou určeny pro nakládání materiálu v případech, kdy není naložení součástí dodávky materiálu nebo není uvedeno v popisu cen a pro nakládání z meziskládky. 2. Ceny se použijí i pro nakládání materiálu z vlastních zásob objednatele. | [15 empty] | PP | 0
| VV |  | 367*0,09"naložení dřevěných pražců-výzisk" |  | 33.03 | [13 empty] | VV | 0 | 2 | True | 0 | ROZPOCET
| VV |  | Součet |  | 33.03 | [13 empty] | VV | 0 | 4 | True | 1 | ROZPOCET
15 | K | 9909000110 | Poplatek za uložení výzisku ze štěrkového lože nekontaminovaného | t | 337.5 |  | 0 | Sborník UOŽI 01 2023 |  |  | základní |  | 0 | 0 | 0 | 0 | 0 | 262144 | K | 0 |  |  |  | ROZPOCET | 0 | 0 | 0 | 0 | 0 | 1 | 0 | 262144 | 1739029904
| PP |  | Poplatek za uložení výzisku ze štěrkového lože nekontaminovaného Poznámka: 1. V cenách jsou započteny náklady na uložení stavebního odpadu na oficiální skládku. 2. Ceny jsou doporučené, je třeba zohlednit regionální rozdíly v cenách poplatků za uložení suti a odpadů. Tyto se mohou výrazně lišit s ohledem nejen na region, ale také na množství a druh ukládaného odpadu. | [15 empty] | PP | 0
| VV |  | 150,000*1,8+45*1,5"KL+stezky" |  | 337.5 | [13 empty] | VV | 0 | 2 | True | 1 | ROZPOCET
16 | K | 9903200200 | Přeprava mechanizace na místo prováděných prací o hmotnosti přes 12 t do 200 km | kus | 1 |  | 0 | Sborník UOŽI 01 2023 |  |  | základní |  | 0 | 0 | 0 | 0 | 0 | 4 | K | 0 |  |  |  | ROZPOCET | 0 | 0 | 0 | 0 | 0 | 1 | 0 | 4 | -42639541
| PP |  | Přeprava mechanizace na místo prováděných prací o hmotnosti přes 12 t do 200 km Poznámka: 1. Ceny jsou určeny pro dopravu mechanizmů na místo prováděných prací po silnici i po kolejích. 2. V ceně jsou započteny i náklady na zpáteční cestu dopravního prostředku. Měrnou jednotkou je kus přepravovaného stroje. | [15 empty] | PP | 0
| VV |  | 1"MHS" |  | 1 | [13 empty] | VV | 0 | 2 | True | 1 | ROZPOCET
17 | K | 9902100100 | Doprava obousměrná mechanizací o nosnosti přes 3,5 t sypanin (kameniva, písku, suti, dlažebních kostek, atd.) do 10 km | t | 282.08 |  | 0 | Sborník UOŽI 01 2023 |  |  | základní |  | 0 | 0 | 0 | 0 | 0 | 262144 | K | 0 |  |  |  | ROZPOCET | 0 | 0 | 0 | 0 | 0 | 1 | 0 | 262144 | -1607794893
| PP |  | Doprava obousměrná mechanizací o nosnosti přes 3,5 t sypanin (kameniva, písku, suti, dlažebních kostek, atd.) do 10 km Poznámka: 1. Ceny jsou určeny pro dopravu silničními i kolejovými vozidly. 2. V cenách obousměrné dopravy jsou započteny náklady na přepravu materiálu na místo určení včetně složení, poplatku za použití dopravní cesty a zpáteční cesty nenaloženého dopravního prostředku. | [15 empty] | PP | 0
| P |  | Poznámka k položce: Měrnou jednotkou je t přepravovaného materiálu. | [15 empty] | P | 0
| VV |  | 282,080"doprava kameniva" |  | 282.08 | [13 empty] | VV | 0 | 2 | True | 1 | ROZPOCET
18 | K | 9902100100 | Doprava obousměrná mechanizací o nosnosti přes 3,5 t sypanin (kameniva, písku, suti, dlažebních kostek, atd.) do 10 km | t | 9.542 |  | 0 | Sborník UOŽI 01 2023 |  |  | základní |  | 0 | 0 | 0 | 0 | 0 | 262144 | K | 0 |  |  |  | ROZPOCET | 0 | 0 | 0 | 0 | 0 | 1 | 0 | 262144 | -2099423703
| PP |  | Doprava obousměrná mechanizací o nosnosti přes 3,5 t sypanin (kameniva, písku, suti, dlažebních kostek, atd.) do 10 km Poznámka: 1. Ceny jsou určeny pro dopravu silničními i kolejovými vozidly. 2. V cenách obousměrné dopravy jsou započteny náklady na přepravu materiálu na místo určení včetně složení, poplatku za použití dopravní cesty a zpáteční cesty nenaloženého dopravního prostředku. | [15 empty] | PP | 0
| P |  | Poznámka k položce: Měrnou jednotkou je t přepravovaného materiálu. | [15 empty] | P | 0
| VV |  | 367*0,026"odvoz šrotu do Mladotic" |  | 9.542 | [13 empty] | VV | 0 | 2 | True | 1 | ROZPOCET
19 | K | 9902100700 | Doprava obousměrná mechanizací o nosnosti přes 3,5 t sypanin (kameniva, písku, suti, dlažebních kostek, atd.) do 100 km | t | 5.734 |  | 0 | Sborník UOŽI 01 2023 |  |  | základní |  | 0 | 0 | 0 | 0 | 0 | 262144 | K | 0 |  |  |  | ROZPOCET | 0 | 0 | 0 | 0 | 0 | 1 | 0 | 262144 | 785904751
| PP |  | Doprava obousměrná mechanizací o nosnosti přes 3,5 t sypanin (kameniva, písku, suti, dlažebních kostek, atd.) do 100 km Poznámka: 1. Ceny jsou určeny pro dopravu silničními i kolejovými vozidly. 2. V cenách obousměrné dopravy jsou započteny náklady na přepravu materiálu na místo určení včetně složení, poplatku za použití dopravní cesty a zpáteční cesty nenaloženého dopravního prostředku. | [15 empty] | PP | 0
| P |  | Poznámka k položce: Měrnou jednotkou je t přepravovaného materiálu. | [15 empty] | P | 0
| VV |  | 5,734"doprava drobného kolejiva" |  | 5.734 | [13 empty] | VV | 0 | 2 | True | 1 | ROZPOCET
20 | K | 9902100500 | Doprava obousměrná mechanizací o nosnosti přes 3,5 t sypanin (kameniva, písku, suti, dlažebních kostek, atd.) do 60 km | t | 337.5 |  | 0 | Sborník UOŽI 01 2023 |  |  | základní |  | 0 | 0 | 0 | 0 | 0 | 262144 | K | 0 |  |  |  | ROZPOCET | 0 | 0 | 0 | 0 | 0 | 1 | 0 | 262144 | 1007103069
| PP |  | Doprava obousměrná mechanizací o nosnosti přes 3,5 t sypanin (kameniva, písku, suti, dlažebních kostek, atd.) do 60 km Poznámka: 1. Ceny jsou určeny pro dopravu silničními i kolejovými vozidly. 2. V cenách obousměrné dopravy jsou započteny náklady na přepravu materiálu na místo určení včetně složení, poplatku za použití dopravní cesty a zpáteční cesty nenaloženého dopravního prostředku. | [15 empty] | PP | 0
| P |  | Poznámka k položce: Měrnou jednotkou je t přepravovaného materiálu. | [15 empty] | P | 0
| VV |  | 150,000*1,8+45*1,5"KL+stezky" |  | 337.5 | [13 empty] | VV | 0 | 2 | True | 1 | ROZPOCET
21 | K | 9902200500 | Doprava obousměrná mechanizací o nosnosti přes 3,5 t objemnějšího kusového materiálu (prefabrikátů, stožárů, výhybek, rozvaděčů, vybouraných hmot atd.) do 60 km | t | 330.492 |  | 0 | Sborník UOŽI 01 2023 |  |  | základní |  | 0 | 0 | 0 | 0 | 0 | 262144 | K | 0 |  |  |  | ROZPOCET | 0 | 0 | 0 | 0 | 0 | 1 | 0 | 262144 | -172875141
| PP |  | Doprava obousměrná mechanizací o nosnosti přes 3,5 t objemnějšího kusového materiálu (prefabrikátů, stožárů, výhybek, rozvaděčů, vybouraných hmot atd.) do 60 km Poznámka: 1. Ceny jsou určeny pro dopravu silničními i kolejovými vozidly. 2. V cenách obousměrné dopravy jsou započteny náklady na přepravu materiálu na místo určení včetně složení, poplatku za použití dopravní cesty a zpáteční cesty nenaloženého dopravního prostředku. | [15 empty] | PP | 0
| P |  | Poznámka k položce: Měrnou jednotkou je t přepravovaného materiálu. | [15 empty] | P | 0
| VV |  | 367*0,9+0,192"dřevěné pražce+plasty na skládku" |  | 330.492 | [13 empty] | VV | 0 | 2 | True | 1 | ROZPOCET
22 | K | 7594305010 | Montáž součástí počítače náprav vyhodnocovací části | kus | 2 |  | 0 | Sborník UOŽI 01 2023 |  |  | základní |  | 0 | 0 | 0 | 0 | 0 | 64 | K | 0 |  |  |  | ROZPOCET | 0 | 0 | 0 | 0 | 0 | 1 | 0 | 64 | 1804403723
| PP |  | Montáž součástí počítače náprav vyhodnocovací části | [15 empty] | PP | 0
23 | K | 7594305015 | Montáž součástí počítače náprav neoprénové ochranné hadice se soupravou pro upevnění k pražci | kus | 2 |  | 0 | Sborník UOŽI 01 2023 |  |  | základní |  | 0 | 0 | 0 | 0 | 0 | 64 | K | 0 |  |  |  | ROZPOCET | 0 | 0 | 0 | 0 | 0 | 1 | 0 | 64 | 2034441915
| PP |  | Montáž součástí počítače náprav neoprénové ochranné hadice se soupravou pro upevnění k pražci | [15 empty] | PP | 0
24 | K | 7594307010 | Demontáž součástí počítače náprav vyhodnocovací části | kus | 2 |  | 0 | Sborník UOŽI 01 2023 |  |  | základní |  | 0 | 0 | 0 | 0 | 0 | 64 | K | 0 |  |  |  | ROZPOCET | 0 | 0 | 0 | 0 | 0 | 1 | 0 | 64 | 1877359711
| PP |  | Demontáž součástí počítače náprav vyhodnocovací části | [15 empty] | PP | 0
25 | K | 7594307015 | Demontáž součástí počítače náprav neoprénové ochranné hadice se soupravou pro upevnění k pražci | kus | 2 |  | 0 | Sborník UOŽI 01 2023 |  |  | základní |  | 0 | 0 | 0 | 0 | 0 | 64 | K | 0 |  |  |  | ROZPOCET | 0 | 0 | 0 | 0 | 0 | 1 | 0 | 64 | 227814752
| PP |  | Demontáž součástí počítače náprav neoprénové ochranné hadice se soupravou pro upevnění k pražci | [15 empty] | PP | 0

## SO 3.2 - Výměna kolejnic ...
[9 empty] | >> skryté sloupce << | [9 empty] | {b26937e9-83c1-4b15-813b-bb064fb7500f}
2
| KRYCÍ LIST SOUPISU PRACÍ | [8 empty] | v --- níže se nacházejí doplnkové a pomocné údaje k sestavám --- v | [8 empty] | False
Stavba:
Oprava trati v úseku Mladotice – Žihle – Blatno II. etapa
Objekt:
SO 3 - Km 147,849 - 148,049 Žihle
Soupis:
SO 3.2 - Výměna kolejnic a zřízení BK km 147,849 - 148,049
| KSO: |  |  |  |  | CC-CZ:
| Místo: |  | TO Třemošná |  |  | Datum: | 13. 3. 2023
| Zadavatel: |  |  |  |  | IČ:
|  | Správa železnic, s.o. - OŘ Plzeň |  |  |  | DIČ:
| Uchazeč: |  |  |  |  | IČ: | Vyplň údaj
|  | Vyplň údaj |  |  |  | DIČ: | Vyplň údaj
| Projektant: |  |  |  |  | IČ:
DIČ:
| Zpracovatel: |  |  |  |  | IČ:
|  | Jung |  |  |  | DIČ:
Poznámka:
| Cena bez DPH | [5 empty] | 0
|  |  | Základ daně |  |  | Sazba daně | Výše daně
| DPH | základní | 0 |  |  | 21% | 0
|  | snížená | 0 |  |  | 15% | 0
|  | zákl. přenesená | 0 |  |  | 21% | 0
|  | sníž. přenesená | 0 |  |  | 15% | 0
|  | nulová | 0 |  |  | 0% | 0
| Cena s DPH |  |  | v | CZK |  | 0
REKAPITULACE ČLENĚNÍ SOUPISU PRACÍ
Stavba:
Oprava trati v úseku Mladotice – Žihle – Blatno II. etapa
Objekt:
SO 3 - Km 147,849 - 148,049 Žihle
Soupis:
SO 3.2 - Výměna kolejnic a zřízení BK km 147,849 - 148,049
Místo: |  |  | TO Třemošná |  |  | Datum: | 13. 3. 2023
Zadavatel: |  |  | Správa železnic, s.o. - OŘ Plzeň |  |  | Projektant:
Uchazeč: |  |  | Vyplň údaj |  |  | Zpracovatel: | Jung
Kód dílu - Popis | [6 empty] | Cena celkem [CZK]
Náklady stavby celkem | [6 empty] | 0 | [12 empty] | -1
SOUPIS PRACÍ
Stavba:
Oprava trati v úseku Mladotice – Žihle – Blatno II. etapa
Objekt:
SO 3 - Km 147,849 - 148,049 Žihle
Soupis:
SO 3.2 - Výměna kolejnic a zřízení BK km 147,849 - 148,049
Místo: |  |  | TO Třemošná |  |  | Datum: | 13. 3. 2023
Zadavatel: |  |  | Správa železnic, s.o. - OŘ Plzeň |  |  | Projektant:
Uchazeč: |  |  | Vyplň údaj |  |  | Zpracovatel: | Jung
PČ | Typ | Kód | Popis | MJ | Množství | J.cena [CZK] | Cena celkem [CZK] | Cenová soustava |  |  | DPH | J. Nh [h] | Nh celkem [h] | J. hmotnost [t] | Hmotnost celkem [t] | J. suť [t] | Suť Celkem [t]
Náklady soupisu celkem | [6 empty] | 0 | [5 empty] | 0 |  | 23.4029 |  | 0 |  | D | -1 | [10 empty] | 0
1 | K | 5907020391 | Souvislá výměna kolejnic současně s výměnou kompletů a pryžové podložky, tvar S49, T, 49E1 | m | 450 |  | 0 | Sborník UOŽI 01 2023 |  |  | základní |  | 0 | 0 | 0 | 0 | 0 | 4 | K | 0 |  |  |  | ROZPOCET | 0 | 0 | 0 | 0 | 0 | 1 | 0 | 4 | -1456155544
| PP |  | Souvislá výměna kolejnic současně s výměnou kompletů a pryžové podložky, tvar S49, T, 49E1. Poznámka: 1. V cenách jsou započteny náklady na demontáž upevňovadel, výměnu kolejnic, dílů a součástí, montáž upevňovadel, úpravu dilatačních spár, pryžových podložek, zřízení nebo demontáž prozatímních styků a ošetření součástí mazivem. 2. V cenách nejsou započteny náklady na dělení kolejnic, zřízení svaru, demontáž nebo montáž styků. | [15 empty] | PP | 0
| VV |  | 225*2 |  | 450 | [13 empty] | VV | 0 | 2 | True | 1 | ROZPOCET
2 | M | 5957104025 | Kolejnicové pásy třídy R260 tv. 49 E1 délky 75 metrů | kus | 6 |  | 0 | Sborník UOŽI 01 2023 |  |  | základní |  | 0 | 3.7043 | 22.2255 | 0 | 0 | 8 | M | 0 |  |  |  | ROZPOCET | 0 | 0 | 0 | 0 | 0 | 1 | 0 | 4 | -216463051
| PP |  | Kolejnicové pásy třídy R260 tv. 49 E1 délky 75 metrů | [15 empty] | PP | 0
3 | K | 5908005425 | Oprava kolejnicového styku demontáž spojek tvar S49, T, A | styk | 18 |  | 0 | Sborník UOŽI 01 2023 |  |  | základní |  | 0 | 0 | 0 | 0 | 0 | 4 | K | 0 |  |  |  | ROZPOCET | 0 | 0 | 0 | 0 | 0 | 1 | 0 | 4 | 1385306639
| PP |  | Oprava kolejnicového styku demontáž spojek tvar S49, T, A. Poznámka: 1. V cenách jsou započteny náklady na výměnu, demontáž nebo montáž vnitřní spojky a/nebo celého styku a ošetření součástí mazivem. U přechodových spojek se použije položka s větším tvarem. 2. V cenách nejsou obsaženy náklady na dodávku materiálu. | [15 empty] | PP | 0
| VV |  | 9*2 |  | 18 | [13 empty] | VV | 0 | 2 | True | 1 | ROZPOCET
4 | K | 5907050120 | Dělení kolejnic kyslíkem, soustavy S49 nebo T | kus | 20 |  | 0 | Sborník UOŽI 01 2023 |  |  | základní |  | 0 | 0 | 0 | 0 | 0 | 4 | K | 0 |  |  |  | ROZPOCET | 0 | 0 | 0 | 0 | 0 | 1 | 0 | 4 | 1318038869
| PP |  | Dělení kolejnic kyslíkem, soustavy S49 nebo T. Poznámka: 1. V cenách jsou započteny náklady na manipulaci, podložení, označení a provedení řezu kolejnice. | [15 empty] | PP | 0
| P |  | Poznámka k položce: Řez=kus | [15 empty] | P | 0
| VV |  | 20 |  | 20 | [13 empty] | VV | 0 | 2 | True | 1 | ROZPOCET
5 | K | 5907050020 | Dělení kolejnic řezáním nebo rozbroušením, soustavy S49 nebo T | kus | 14 |  | 0 | Sborník UOŽI 01 2023 |  |  | základní |  | 0 | 0 | 0 | 0 | 0 | 4 | K | 0 |  |  |  | ROZPOCET | 0 | 0 | 0 | 0 | 0 | 1 | 0 | 4 | 465725494
| PP |  | Dělení kolejnic řezáním nebo rozbroušením, soustavy S49 nebo T. Poznámka: 1. V cenách jsou započteny náklady na manipulaci, podložení, označení a provedení řezu kolejnice. | [15 empty] | PP | 0
| P |  | Poznámka k položce: Řez=kus | [15 empty] | P | 0
| VV |  | 14 |  | 14 | [13 empty] | VV | 0 | 2 | True | 1 | ROZPOCET
6 | K | 5910020130 | Svařování kolejnic termitem plný předehřev standardní spára svar jednotlivý tv. S49 | svar | 4 |  | 0 | Sborník UOŽI 01 2023 |  |  | základní |  | 0 | 0 | 0 | 0 | 0 | 4 | K | 0 |  |  |  | ROZPOCET | 0 | 0 | 0 | 0 | 0 | 1 | 0 | 4 | 784183013
| PP |  | Svařování kolejnic termitem plný předehřev standardní spára svar jednotlivý tv. S49. Poznámka: 1. V cenách jsou započteny náklady na vybrání kameniva z mezipražcového prostoru, demontáž upevňovadel, směrové a výškové vyrovnání kolejnic, provedení svaru, montáž upevňovadel, vizuální kontrola, měření geometrie svaru. 2. V cenách nejsou obsaženy náklady na kontrolu svaru ultrazvukem, podbití pražců a demontáž styku. | [15 empty] | PP | 0
7 | K | 5910015020 | Odtavovací stykové svařování mobilní svářečkou kolejnic nových délky do 150 m tv. S49 | svar | 6 |  | 0 | Sborník UOŽI 01 2023 |  |  | základní |  | 0 | 0 | 0 | 0 | 0 | 4 | K | 0 |  |  |  | ROZPOCET | 0 | 0 | 0 | 0 | 0 | 1 | 0 | 4 | 2043665187
| PP |  | Odtavovací stykové svařování mobilní svářečkou kolejnic nových délky do 150 m tv. S49. Poznámka: 1. V cenách jsou započteny náklady na vybrání kameniva z mezipražcového prostoru, broušení kontaktních ploch, přisunutí kolejnice na svar, vyrovnání a svaření kolejnic, seříznutí svarového výronku v celém profilu kolejnice, obroušení pojížděných ploch, vizuální prohlídka, měření geometrie svaru a vedení výrobní dokumentace. 2. V cenách nejsou obsaženy náklady na kontrolu svaru ultrazvukem, podbití pražců a demontáž styku. | [15 empty] | PP | 0
8 | K | 5910030310 | Příplatek za směrové vyrovnání kolejnic v obloucích o poloměru 300 m a menším | svar | 4 |  | 0 | Sborník UOŽI 01 2023 |  |  | základní |  | 0 | 0 | 0 | 0 | 0 | 4 | K | 0 |  |  |  | ROZPOCET | 0 | 0 | 0 | 0 | 0 | 1 | 0 | 4 | 1868513984
| PP |  | Příplatek za směrové vyrovnání kolejnic v obloucích o poloměru 300 m a menším. Poznámka: 1. V cenách jsou započteny náklady na použití přípravku pro směrové vyrovnání kolejnic. | [15 empty] | PP | 0
9 | K | 5910035030 | Dosažení dovolené upínací teploty v BK prodloužením kolejnicového pásu v koleji tv. S49 | svar | 4 |  | 0 | Sborník UOŽI 01 2023 |  |  | základní |  | 0 | 0 | 0 | 0 | 0 | 4 | K | 0 |  |  |  | ROZPOCET | 0 | 0 | 0 | 0 | 0 | 1 | 0 | 4 | 735578423
| PP |  | Dosažení dovolené upínací teploty v BK prodloužením kolejnicového pásu v koleji tv. S49. Poznámka: 1. V cenách jsou započteny náklady na montáž a demontáž napínacího zařízení nebo ohřevu kolejnic a udržování potřebného prodloužení kolejnicového pásu. 2. V cenách nejsou obsaženy náklady na demontáž upevňovadel a kolejnicových spojek. | [15 empty] | PP | 0
10 | K | 5910040315 | Umožnění volné dilatace kolejnice demontáž upevňovadel s osazením kluzných podložek | m | 500 |  | 0 | Sborník UOŽI 01 2023 |  |  | základní |  | 0 | 0 | 0 | 0 | 0 | 4 | K | 0 |  |  |  | ROZPOCET | 0 | 0 | 0 | 0 | 0 | 1 | 0 | 4 | 1821240641
| PP |  | Umožnění volné dilatace kolejnice demontáž upevňovadel s osazením kluzných podložek. Poznámka: 1. V cenách jsou započteny náklady na uvolnění, demontáž a rovnoměrné prodloužení nebo zkrácení kolejnice, vyznačení značek a vedení dokumentace. 2. V cenách nejsou obsaženy náklady na demontáž kolejnicových spojek. | [15 empty] | PP | 0
| P |  | Poznámka k položce: Metr kolejnice=m | [15 empty] | P | 0
| VV |  | 250*2 |  | 500 | [13 empty] | VV | 0 | 2 | True | 1 | ROZPOCET
11 | K | 5910040415 | Umožnění volné dilatace kolejnice montáž upevňovadel s odstraněním kluzných podložek | m | 500 |  | 0 | Sborník UOŽI 01 2023 |  |  | základní |  | 0 | 0 | 0 | 0 | 0 | 4 | K | 0 |  |  |  | ROZPOCET | 0 | 0 | 0 | 0 | 0 | 1 | 0 | 4 | 1948735567
| PP |  | Umožnění volné dilatace kolejnice montáž upevňovadel s odstraněním kluzných podložek. Poznámka: 1. V cenách jsou započteny náklady na uvolnění, demontáž a rovnoměrné prodloužení nebo zkrácení kolejnice, vyznačení značek a vedení dokumentace. 2. V cenách nejsou obsaženy náklady na demontáž kolejnicových spojek. | [15 empty] | PP | 0
| P |  | Poznámka k položce: Metr kolejnice=m | [15 empty] | P | 0
| VV |  | 250*2 |  | 500 | [13 empty] | VV | 0 | 2 | True | 1 | ROZPOCET
12 | K | 5910045015 | Zajištění polohy kolejnice bočními válečkovými opěrkami | m | 400 |  | 0 | Sborník UOŽI 01 2023 |  |  | základní |  | 0 | 0 | 0 | 0 | 0 | 4 | K | 0 |  |  |  | ROZPOCET | 0 | 0 | 0 | 0 | 0 | 1 | 0 | 4 | -1898988877
| PP |  | Zajištění polohy kolejnice bočními válečkovými opěrkami. Poznámka: 1. V ceně jsou započteny náklady na montáž a demontáž bočních opěrek v oblouku o malém poloměru. | [15 empty] | PP | 0
| P |  | Poznámka k položce: Metr kolejnice=m | [15 empty] | P | 0
| VV |  | 200*2 |  | 400 | [13 empty] | VV | 0 | 2 | True | 1 | ROZPOCET
13 | K | 5910136010 | Montáž pražcové kotvy v koleji | kus | 117 |  | 0 | Sborník UOŽI 01 2023 |  |  | základní |  | 0 | 0 | 0 | 0 | 0 | 4 | K | 0 |  |  |  | ROZPOCET | 0 | 0 | 0 | 0 | 0 | 1 | 0 | 4 | 472465724
| PP |  | Montáž pražcové kotvy v koleji. Poznámka: 1. V cenách jsou započteny náklady na odstranění kameniva, montáž, ošetření součásti mazivem a úpravu kameniva. 2. V cenách nejsou obsaženy náklady na dodávku materiálu. | [15 empty] | PP | 0
14 | M | 5960101005 | Pražcové kotvy TDHB pro pražec betonový SB 8 | kus | 112 |  | 0 | Sborník UOŽI 01 2023 |  |  | základní |  | 0 | 0.01006 | 1.1267 | 0 | 0 | 8 | M | 0 |  |  |  | ROZPOCET | 0 | 0 | 0 | 0 | 0 | 1 | 0 | 4 | -1979771320
| PP |  | Pražcové kotvy TDHB pro pražec betonový SB 8 | [15 empty] | PP | 0
15 | M | 5960101040 | Pražcové kotvy TDHB pro pražec dřevěný | kus | 5 |  | 0 | Sborník UOŽI 01 2023 |  |  | základní |  | 0 | 0.01014 | 0.0507 | 0 | 0 | 8 | M | 0 |  |  |  | ROZPOCET | 0 | 0 | 0 | 0 | 0 | 1 | 0 | 4 | 1943968096
| PP |  | Pražcové kotvy TDHB pro pražec dřevěný | [15 empty] | PP | 0
16 | K | 5912060015 | Demontáž zajišťovací značky konzolové | kus | 9 |  | 0 | Sborník UOŽI 01 2023 |  |  | základní |  | 0 | 0 | 0 | 0 | 0 | 4 | K | 0 |  |  |  | ROZPOCET | 0 | 0 | 0 | 0 | 0 | 1 | 0 | 4 | 561027678
| PP |  | Demontáž zajišťovací značky konzolové. Poznámka: 1. V cenách jsou započteny náklady na demontáž součástí značky, úpravu a urovnání terénu. | [15 empty] | PP | 0
| P |  | Poznámka k položce: Značka=kus | [15 empty] | P | 0
17 | K | 9909000500 | Poplatek uložení odpadu betonových prefabrikátů | t | 1.08 |  | 0 | Sborník UOŽI 01 2023 |  |  | základní |  | 0 | 0 | 0 | 0 | 0 | 262144 | K | 0 |  |  |  | ROZPOCET | 0 | 0 | 0 | 0 | 0 | 1 | 0 | 262144 | 1066433071
| PP |  | Poplatek uložení odpadu betonových prefabrikátů Poznámka: 1. V cenách jsou započteny náklady na uložení stavebního odpadu na oficiální skládku. 2. Ceny jsou doporučené, je třeba zohlednit regionální rozdíly v cenách poplatků za uložení suti a odpadů. Tyto se mohou výrazně lišit s ohledem nejen na region, ale také na množství a druh ukládaného odpadu. | [15 empty] | PP | 0
| VV |  | 9*0,120 |  | 1.08 | [13 empty] | VV | 0 | 2 | True | 1 | ROZPOCET
18 | K | 9902900200 | Naložení objemnějšího kusového materiálu, vybouraných hmot | t | 25.08 |  | 0 | Sborník UOŽI 01 2023 |  |  | základní |  | 0 | 0 | 0 | 0 | 0 | 4 | K | 0 |  |  |  | ROZPOCET | 0 | 0 | 0 | 0 | 0 | 1 | 0 | 4 | -252593375
| PP |  | Naložení objemnějšího kusového materiálu, vybouraných hmot Poznámka: 1. Ceny jsou určeny pro nakládání materiálu v případech, kdy není naložení součástí dodávky materiálu nebo není uvedeno v popisu cen a pro nakládání z meziskládky. 2. Ceny se použijí i pro nakládání materiálu z vlastních zásob objednatele. | [15 empty] | PP | 0
| VV |  | 9*0,120"naložení zajišťovacích značek" |  | 1.08 | [13 empty] | VV | 0 | 2 | True | 0 | ROZPOCET
| VV |  | 24"naložení kolejnic " |  | 24 | [13 empty] | VV | 0 | 2 | True | 0 | ROZPOCET
| VV |  | Součet |  | 25.08 | [13 empty] | VV | 0 | 4 | True | 1 | ROZPOCET
19 | K | 9902200100 | Doprava obousměrná mechanizací o nosnosti přes 3,5 t objemnějšího kusového materiálu (prefabrikátů, stožárů, výhybek, rozvaděčů, vybouraných hmot atd.) do 10 km | t | 48 |  | 0 | Sborník UOŽI 01 2023 |  |  | základní |  | 0 | 0 | 0 | 0 | 0 | 262144 | K | 0 |  |  |  | ROZPOCET | 0 | 0 | 0 | 0 | 0 | 1 | 0 | 262144 | -149296940
| PP |  | Doprava obousměrná mechanizací o nosnosti přes 3,5 t objemnějšího kusového materiálu (prefabrikátů, stožárů, výhybek, rozvaděčů, vybouraných hmot atd.) do 10 km Poznámka: 1. Ceny jsou určeny pro dopravu silničními i kolejovými vozidly. 2. V cenách obousměrné dopravy jsou započteny náklady na přepravu materiálu na místo určení včetně složení, poplatku za použití dopravní cesty a zpáteční cesty nenaloženého dopravního prostředku. | [15 empty] | PP | 0
| P |  | Poznámka k položce: Měrnou jednotkou je t přepravovaného materiálu. | [15 empty] | P | 0
| VV |  | 24*2"přeprava kolejnic do a z Mladotic" |  | 48 | [13 empty] | VV | 0 | 2 | True | 0 | ROZPOCET
| VV |  | Součet |  | 48 | [13 empty] | VV | 0 | 4 | True | 1 | ROZPOCET
20 | K | 9902300100 | Doprava jednosměrná mechanizací o nosnosti přes 3,5 t sypanin (kameniva, písku, suti, dlažebních kostek, atd.) do 10 km | t | 10.5 |  | 0 | Sborník UOŽI 01 2023 |  |  | základní |  | 0 | 0 | 0 | 0 | 0 | 262144 | K | 0 |  |  |  | ROZPOCET | 0 | 0 | 0 | 0 | 0 | 1 | 0 | 262144 | 1424747948
| PP |  | Doprava jednosměrná mechanizací o nosnosti přes 3,5 t sypanin (kameniva, písku, suti, dlažebních kostek, atd.) do 10 km Poznámka: 1. Ceny jsou určeny pro dopravu silničními i kolejovými vozidly. 2. V cenách jednosměrné dopravy jsou započteny náklady na přepravu materiálu na místo určení včetně složení a poplatku za použití dopravní cesty. Tyto položky se použijí i v případě, kdy se předpokládá, že dopravní prostředek bude naložen i na zpáteční cestě. V tomto případě se použijí položky pro každý směr samostatně (např. doprava materiálu na stavbu a odvoz výzisku nebo suti ze stavby). | [15 empty] | PP | 0
| P |  | Poznámka k položce: Měrnou jednotkou je t přepravovaného materiálu. | [15 empty] | P | 0
| VV |  | 10,5"přeprava drobného šrotu do Mladotic" |  | 10.5 | [13 empty] | VV | 0 | 2 | True | 1 | ROZPOCET
21 | K | 9902400500 | Doprava jednosměrná mechanizací o nosnosti přes 3,5 t objemnějšího kusového materiálu (prefabrikátů, stožárů, výhybek, rozvaděčů, vybouraných hmot atd.) do 60 km | t | 1.08 |  | 0 | Sborník UOŽI 01 2023 |  |  | základní |  | 0 | 0 | 0 | 0 | 0 | 262144 | K | 0 |  |  |  | ROZPOCET | 0 | 0 | 0 | 0 | 0 | 1 | 0 | 262144 | 397762687
| PP |  | Doprava jednosměrná mechanizací o nosnosti přes 3,5 t objemnějšího kusového materiálu (prefabrikátů, stožárů, výhybek, rozvaděčů, vybouraných hmot atd.) do 60 km Poznámka: 1. Ceny jsou určeny pro dopravu silničními i kolejovými vozidly. 2. V cenách jednosměrné dopravy jsou započteny náklady na přepravu materiálu na místo určení včetně složení a poplatku za použití dopravní cesty. Tyto položky se použijí i v případě, kdy se předpokládá, že dopravní prostředek bude naložen i na zpáteční cestě. V tomto případě se použijí položky pro každý směr samostatně (např. doprava materiálu na stavbu a odvoz výzisku nebo suti ze stavby). | [15 empty] | PP | 0
| P |  | Poznámka k položce: Měrnou jednotkou je t přepravovaného materiálu. | [15 empty] | P | 0
| VV |  | 1,080"odvoz zajišťovacích značek na skládku" |  | 1.08 | [13 empty] | VV | 0 | 2 | True | 1 | ROZPOCET
22 | K | 9902401200 | Doprava jednosměrná mechanizací o nosnosti přes 3,5 t objemnějšího kusového materiálu (prefabrikátů, stožárů, výhybek, rozvaděčů, vybouraných hmot atd.) do 350 km | t | 22.226 |  | 0 | Sborník UOŽI 01 2023 |  |  | základní |  | 0 | 0 | 0 | 0 | 0 | 262144 | K | 0 |  |  |  | ROZPOCET | 0 | 0 | 0 | 0 | 0 | 1 | 0 | 262144 | -1392157655
| PP |  | Doprava jednosměrná mechanizací o nosnosti přes 3,5 t objemnějšího kusového materiálu (prefabrikátů, stožárů, výhybek, rozvaděčů, vybouraných hmot atd.) do 350 km Poznámka: 1. Ceny jsou určeny pro dopravu silničními i kolejovými vozidly. 2. V cenách jednosměrné dopravy jsou započteny náklady na přepravu materiálu na místo určení včetně složení a poplatku za použití dopravní cesty. Tyto položky se použijí i v případě, kdy se předpokládá, že dopravní prostředek bude naložen i na zpáteční cestě. V tomto případě se použijí položky pro každý směr samostatně (např. doprava materiálu na stavbu a odvoz výzisku nebo suti ze stavby). | [15 empty] | PP | 0
| VV |  | 22,226"doprava kolejnic |  | 22.226 | [13 empty] | VV | 0 | 2 | True | 1 | ROZPOCET
23 | K | 9902409100 | Doprava jednosměrná mechanizací o nosnosti přes 3,5 t objemnějšího kusového materiálu (prefabrikátů, stožárů, výhybek, rozvaděčů, vybouraných hmot atd.) příplatek za každý další 1 km | t | 4445.2 |  | 0 | Sborník UOŽI 01 2023 |  |  | základní |  | 0 | 0 | 0 | 0 | 0 | 262144 | K | 0 |  |  |  | ROZPOCET | 0 | 0 | 0 | 0 | 0 | 1 | 0 | 262144 | 1922712841
| PP |  | Doprava jednosměrná mechanizací o nosnosti přes 3,5 t objemnějšího kusového materiálu (prefabrikátů, stožárů, výhybek, rozvaděčů, vybouraných hmot atd.) příplatek za každý další 1 km Poznámka: 1. Ceny jsou určeny pro dopravu silničními i kolejovými vozidly. 2. V cenách jednosměrné dopravy jsou započteny náklady na přepravu materiálu na místo určení včetně složení a poplatku za použití dopravní cesty. Tyto položky se použijí i v případě, kdy se předpokládá, že dopravní prostředek bude naložen i na zpáteční cestě. V tomto případě se použijí položky pro každý směr samostatně (např. doprava materiálu na stavbu a odvoz výzisku nebo suti ze stavby). | [15 empty] | PP | 0
| VV |  | 22,226*200 |  | 4445.2 | [13 empty] | VV | 0 | 2 | True | 1 | ROZPOCET

## SO 3.3 - Oprava výhybek č...
[9 empty] | >> skryté sloupce << | [9 empty] | {04f793a4-06ec-4d57-8ff8-2f8b669ed73a}
2
| KRYCÍ LIST SOUPISU PRACÍ | [8 empty] | v --- níže se nacházejí doplnkové a pomocné údaje k sestavám --- v | [8 empty] | False
Stavba:
Oprava trati v úseku Mladotice – Žihle – Blatno II. etapa
Objekt:
SO 3 - Km 147,849 - 148,049 Žihle
Soupis:
SO 3.3 - Oprava výhybek č. 7 a 8 v žst. Žihle
| KSO: |  |  |  |  | CC-CZ:
| Místo: |  | TO Třemošná |  |  | Datum: | 13. 3. 2023
| Zadavatel: |  |  |  |  | IČ:
|  | Správa železnic, s.o. - OŘ Plzeň |  |  |  | DIČ:
| Uchazeč: |  |  |  |  | IČ: | Vyplň údaj
|  | Vyplň údaj |  |  |  | DIČ: | Vyplň údaj
| Projektant: |  |  |  |  | IČ:
DIČ:
| Zpracovatel: |  |  |  |  | IČ:
|  | Jung |  |  |  | DIČ:
Poznámka:
| Cena bez DPH | [5 empty] | 0
|  |  | Základ daně |  |  | Sazba daně | Výše daně
| DPH | základní | 0 |  |  | 21% | 0
|  | snížená | 0 |  |  | 15% | 0
|  | zákl. přenesená | 0 |  |  | 21% | 0
|  | sníž. přenesená | 0 |  |  | 15% | 0
|  | nulová | 0 |  |  | 0% | 0
| Cena s DPH |  |  | v | CZK |  | 0
REKAPITULACE ČLENĚNÍ SOUPISU PRACÍ
Stavba:
Oprava trati v úseku Mladotice – Žihle – Blatno II. etapa
Objekt:
SO 3 - Km 147,849 - 148,049 Žihle
Soupis:
SO 3.3 - Oprava výhybek č. 7 a 8 v žst. Žihle
Místo: |  |  | TO Třemošná |  |  | Datum: | 13. 3. 2023
Zadavatel: |  |  | Správa železnic, s.o. - OŘ Plzeň |  |  | Projektant:
Uchazeč: |  |  | Vyplň údaj |  |  | Zpracovatel: | Jung
Kód dílu - Popis | [6 empty] | Cena celkem [CZK]
Náklady stavby celkem | [6 empty] | 0 | [12 empty] | -1
SOUPIS PRACÍ
Stavba:
Oprava trati v úseku Mladotice – Žihle – Blatno II. etapa
Objekt:
SO 3 - Km 147,849 - 148,049 Žihle
Soupis:
SO 3.3 - Oprava výhybek č. 7 a 8 v žst. Žihle
Místo: |  |  | TO Třemošná |  |  | Datum: | 13. 3. 2023
Zadavatel: |  |  | Správa železnic, s.o. - OŘ Plzeň |  |  | Projektant:
Uchazeč: |  |  | Vyplň údaj |  |  | Zpracovatel: | Jung
PČ | Typ | Kód | Popis | MJ | Množství | J.cena [CZK] | Cena celkem [CZK] | Cenová soustava |  |  | DPH | J. Nh [h] | Nh celkem [h] | J. hmotnost [t] | Hmotnost celkem [t] | J. suť [t] | Suť Celkem [t]
Náklady soupisu celkem | [6 empty] | 0 | [5 empty] | 0 |  | 89.5634 |  | 0 |  | D | -1 | [10 empty] | 0
1 | K | 5911013020 | Výměna jazyka a opornice výhybky jednoduché s jedním hákovým závěrem soustavy S49 | m | 23.6 |  | 0 | Sborník UOŽI 01 2023 |  |  | základní |  | 0 | 0 | 0 | 0 | 0 | 4 | K | 0 |  |  |  | ROZPOCET | 0 | 0 | 0 | 0 | 0 | 1 | 0 | 4 | -630665166
| PP |  | Výměna jazyka a opornice výhybky jednoduché s jedním hákovým závěrem soustavy S49. Poznámka: 1. V cenách jsou započteny náklady na zřízení nebo demontáž prozatímních styků, demontáž upevňovadel, závěru a dílů, výměnu a montáž dílů, úpravu pryžových podložek a dilatačních spár, montáž závěru a upevňovadel, seřízení závěru, provedení západkové zkoušky a ošetření součástí mazivem. 2. V cenách nejsou započteny náklady na dodávku dílů, dělení kolejnic, zřízení svaru, demontáž a montáž opěrek a styků. | [15 empty] | PP | 0
| VV |  | 1*12,80"opornice |  | 12.8 | [13 empty] | VV | 0 | 2 | True | 0 | ROZPOCET
| VV |  | 1*10.80" jazyk |  | 10.8 | [13 empty] | VV | 0 | 2 | True | 0 | ROZPOCET
| VV |  | Součet |  | 23.6 | [13 empty] | VV | 0 | 4 | True | 1 | ROZPOCET
2 | K | 5911113020 | Výměna srdcovky jednoduché montované z kolejnic soustavy S49 | t | 1.14 |  | 0 | Sborník UOŽI 01 2023 |  |  | základní |  | 0 | 0 | 0 | 0 | 0 | 4 | K | 0 |  |  |  | ROZPOCET | 0 | 0 | 0 | 0 | 0 | 1 | 0 | 4 | 187190538
| PP |  | Výměna srdcovky jednoduché montované z kolejnic soustavy S49. Poznámka: 1. V cenách jsou započteny náklady na zřízení a demontáž prozatímních styků, montáž dílu a upevňovadel, ošetření součástí mazivem a provedení západkové zkoušky. 2. V cenách nejsou obsaženy náklady na dodávku materiálu, dělení kolejnic, zřízení svaru, demontáž a montáž styků. | [15 empty] | PP | 0
3 | K | 5907015466 | Ojedinělá výměna kolejnic současně s výměnou pryžové podložky, tvar S49, T, 49E1 | m | 220.9 |  | 0 | Sborník UOŽI 01 2023 |  |  | základní |  | 0 | 0 | 0 | 0 | 0 | 4 | K | 0 |  |  |  | ROZPOCET | 0 | 0 | 0 | 0 | 0 | 1 | 0 | 4 | -1675893497
| PP |  | Ojedinělá výměna kolejnic současně s výměnou pryžové podložky, tvar S49, T, 49E1. Poznámka: 1. V cenách jsou započteny náklady na demontáž upevňovadel, výměnu kolejnic, dílů a součástí, úpravu dilatačních spár, pryžových podložek, montáž upevňovadel, zřízení nebo demontáž prozatímních styků a ošetření součástí mazivem. 2. V cenách nejsou započteny náklady na dělení kolejnic, zřízení svaru, demontáž nebo montáž styků. | [15 empty] | PP | 0
| VV |  | 25,6+26,3"1.SK |  | 51.9 | [13 empty] | VV | 0 | 2 | True | 0 | ROZPOCET
| VV |  | 84,5*2"3.SK |  | 169 | [13 empty] | VV | 0 | 2 | True | 0 | ROZPOCET
| VV |  | Součet |  | 220.9 | [13 empty] | VV | 0 | 4 | True | 1 | ROZPOCET
4 | K | 5911233030 | Demontáž jazykové opěrky soustavy S49 | kus | 3 |  | 0 | Sborník UOŽI 01 2023 |  |  | základní |  | 0 | 0 | 0 | 0 | 0 | 4 | K | 0 |  |  |  | ROZPOCET | 0 | 0 | 0 | 0 | 0 | 1 | 0 | 4 | -1563959081
| PP |  | Demontáž jazykové opěrky soustavy S49. Poznámka: 1. V cenách jsou započteny náklady na demontáž a naložení na dopravní prostředek. | [15 empty] | PP | 0
5 | K | 5911251030 | Montáž jazykové opěrky soustavy S49 | kus | 3 |  | 0 | Sborník UOŽI 01 2023 |  |  | základní |  | 0 | 0 | 0 | 0 | 0 | 4 | K | 0 |  |  |  | ROZPOCET | 0 | 0 | 0 | 0 | 0 | 1 | 0 | 4 | -477372197
| PP |  | Montáž jazykové opěrky soustavy S49. Poznámka: 1. V cenách jsou započteny náklady na montáž a ošetření součásti mazivem. 2. V cenách nejsou obsaženy náklady na dodávku materiálu. | [15 empty] | PP | 0
6 | K | 5911235030 | Demontáž opornicové opěrky soustavy S49 | kus | 5 |  | 0 | Sborník UOŽI 01 2023 |  |  | základní |  | 0 | 0 | 0 | 0 | 0 | 4 | K | 0 |  |  |  | ROZPOCET | 0 | 0 | 0 | 0 | 0 | 1 | 0 | 4 | -1029268930
| PP |  | Demontáž opornicové opěrky soustavy S49. Poznámka: 1. V cenách jsou započteny náklady na demontáž a naložení na dopravní prostředek. | [15 empty] | PP | 0
7 | K | 5911253030 | Montáž opornicové opěrky soustavy S49 | kus | 5 |  | 0 | Sborník UOŽI 01 2023 |  |  | základní |  | 0 | 0 | 0 | 0 | 0 | 4 | K | 0 |  |  |  | ROZPOCET | 0 | 0 | 0 | 0 | 0 | 1 | 0 | 4 | -645792799
| PP |  | Montáž opornicové opěrky soustavy S49. Poznámka: 1. V cenách jsou započteny náklady na montáž a ošetření součásti mazivem. 2. V cenách nejsou obsaženy náklady na dodávku materiálu. | [15 empty] | PP | 0
8 | K | 5908053170 | Výměna drobného kolejiva šroub svěrkový jiný tvar | kus | 7 |  | 0 | Sborník UOŽI 01 2023 |  |  | základní |  | 0 | 0 | 0 | 0 | 0 | 4 | K | 0 |  |  |  | ROZPOCET | 0 | 0 | 0 | 0 | 0 | 1 | 0 | 4 | -1089349784
| PP |  | Výměna drobného kolejiva šroub svěrkový jiný tvar. Poznámka: 1. V cenách jsou započteny náklady na demontáž upevňovadel, výměnu součásti, montáž upevňovadel a ošetření součástí mazivem. 2. V cenách nejsou obsaženy náklady na dodávku materiálu. | [15 empty] | PP | 0
| VV |  | 5+2 |  | 7 | [13 empty] | VV | 0 | 2 | True | 1 | ROZPOCET
9 | K | 5908053150 | Výměna drobného kolejiva šroub svěrkový tv. T | kus | 220 |  | 0 | Sborník UOŽI 01 2023 |  |  | základní |  | 0 | 0 | 0 | 0 | 0 | 4 | K | 0 |  |  |  | ROZPOCET | 0 | 0 | 0 | 0 | 0 | 1 | 0 | 4 | 1804509844
| PP |  | Výměna drobného kolejiva šroub svěrkový tv. T. Poznámka: 1. V cenách jsou započteny náklady na demontáž upevňovadel, výměnu součásti, montáž upevňovadel a ošetření součástí mazivem. 2. V cenách nejsou obsaženy náklady na dodávku materiálu. | [15 empty] | PP | 0
| VV |  | 200"šroub T5 |  | 200 | [13 empty] | VV | 0 | 2 | True | 0 | ROZPOCET
| VV |  | 20"šroub T10 |  | 20 | [13 empty] | VV | 0 | 2 | True | 0 | ROZPOCET
| VV |  | Součet |  | 220 | [13 empty] | VV | 0 | 4 | True | 1 | ROZPOCET
10 | K | 5910131030 | Montáž zádržné opěrky na jazyk i opornici | pár | 4 |  | 0 | Sborník UOŽI 01 2023 |  |  | základní |  | 0 | 0 | 0 | 0 | 0 | 4 | K | 0 |  |  |  | ROZPOCET | 0 | 0 | 0 | 0 | 0 | 1 | 0 | 4 | -1522560609
| PP |  | Montáž zádržné opěrky na jazyk i opornici. Poznámka: 1. V cenách jsou započteny náklady na montáž. 2. V cenách nejsou obsaženy náklady na dodávku materiálu a vrtání otvorů. | [15 empty] | PP | 0
| VV |  | 2*2 |  | 4 | [13 empty] | VV | 0 | 2 | True | 1 | ROZPOCET
11 | K | 5907050120 | Dělení kolejnic kyslíkem, soustavy S49 nebo T | kus | 60 |  | 0 | Sborník UOŽI 01 2023 |  |  | základní |  | 0 | 0 | 0 | 0 | 0 | 4 | K | 0 |  |  |  | ROZPOCET | 0 | 0 | 0 | 0 | 0 | 1 | 0 | 4 | -1908407969
| PP |  | Dělení kolejnic kyslíkem, soustavy S49 nebo T. Poznámka: 1. V cenách jsou započteny náklady na manipulaci, podložení, označení a provedení řezu kolejnice. | [15 empty] | PP | 0
12 | K | 5907050020 | Dělení kolejnic řezáním nebo rozbroušením, soustavy S49 nebo T | kus | 58 |  | 0 | Sborník UOŽI 01 2023 |  |  | základní |  | 0 | 0 | 0 | 0 | 0 | 4 | K | 0 |  |  |  | ROZPOCET | 0 | 0 | 0 | 0 | 0 | 1 | 0 | 4 | 506498953
| PP |  | Dělení kolejnic řezáním nebo rozbroušením, soustavy S49 nebo T. Poznámka: 1. V cenách jsou započteny náklady na manipulaci, podložení, označení a provedení řezu kolejnice. | [15 empty] | PP | 0
13 | K | 5911121030 | Výměna kolejnice u přídržnice typ Kn60 přímá soustavy S49 | m | 11.8 |  | 0 | Sborník UOŽI 01 2023 |  |  | základní |  | 0 | 0 | 0 | 0 | 0 | 4 | K | 0 |  |  |  | ROZPOCET | 0 | 0 | 0 | 0 | 0 | 1 | 0 | 4 | -149399878
| PP |  | Výměna kolejnice u přídržnice typ Kn60 přímá soustavy S49. Poznámka: 1. V cenách jsou započteny náklady na montáž nebo demontáž prozatímních styků, demontáž upevňovadel, přídržnice a kolejnice, výměnu kolejnice, montáž přídržnice a upevňovadel, úpravu a vymezení šířky žlábku a ošetření součástí mazivem. 2. V cenách nejsou obsaženy náklady na dodávku materiálu, dělení kolejnic, zřízení svaru, demontáž a montáž styků. | [15 empty] | PP | 0
| VV |  | 2*5,900 |  | 11.8 | [13 empty] | VV | 0 | 2 | True | 1 | ROZPOCET
14 | K | 5911121130 | Výměna kolejnice u přídržnice typ Kn60 ohnuté soustavy S49 | m | 11.8 |  | 0 | Sborník UOŽI 01 2023 |  |  | základní |  | 0 | 0 | 0 | 0 | 0 | 4 | K | 0 |  |  |  | ROZPOCET | 0 | 0 | 0 | 0 | 0 | 1 | 0 | 4 | -107415447
| PP |  | Výměna kolejnice u přídržnice typ Kn60 ohnuté soustavy S49. Poznámka: 1. V cenách jsou započteny náklady na montáž nebo demontáž prozatímních styků, demontáž upevňovadel, přídržnice a kolejnice, výměnu kolejnice, montáž přídržnice a upevňovadel, úpravu a vymezení šířky žlábku a ošetření součástí mazivem. 2. V cenách nejsou obsaženy náklady na dodávku materiálu, dělení kolejnic, zřízení svaru, demontáž a montáž styků. | [15 empty] | PP | 0
| VV |  | 2*5,900 |  | 11.8 | [13 empty] | VV | 0 | 2 | True | 1 | ROZPOCET
15 | K | 5907015466 | Ojedinělá výměna kolejnic současně s výměnou pryžové podložky, tvar S49, T, 49E1 | m | 82.2 |  | 0 | Sborník UOŽI 01 2023 |  |  | základní |  | 0 | 0 | 0 | 0 | 0 | 4 | K | 0 |  |  |  | ROZPOCET | 0 | 0 | 0 | 0 | 0 | 1 | 0 | 4 | -208315200
| PP |  | Ojedinělá výměna kolejnic současně s výměnou pryžové podložky, tvar S49, T, 49E1. Poznámka: 1. V cenách jsou započteny náklady na demontáž upevňovadel, výměnu kolejnic, dílů a součástí, úpravu dilatačních spár, pryžových podložek, montáž upevňovadel, zřízení nebo demontáž prozatímních styků a ošetření součástí mazivem. 2. V cenách nejsou započteny náklady na dělení kolejnic, zřízení svaru, demontáž nebo montáž styků. | [15 empty] | PP | 0
| VV |  | 9,8+8,9+10,9+9,9"v.č. 8 |  | 39.5 | [13 empty] | VV | 0 | 2 | True | 0 | ROZPOCET
| VV |  | 10,7*2+10,9+10,4"v.č.7 |  | 42.7 | [13 empty] | VV | 0 | 2 | True | 0 | ROZPOCET
| VV |  | Součet |  | 82.2 | [13 empty] | VV | 0 | 4 | True | 1 | ROZPOCET
16 | K | 5908052010 | Výměna podložky pryžové pod patu kolejnice | kus | 30 |  | 0 | Sborník UOŽI 01 2023 |  |  | základní |  | 0 | 0 | 0 | 0 | 0 | 4 | K | 0 |  |  |  | ROZPOCET | 0 | 0 | 0 | 0 | 0 | 1 | 0 | 4 | 2059558782
| PP |  | Výměna podložky pryžové pod patu kolejnice. Poznámka: 1. V cenách jsou započteny náklady na demontáž upevňovadel, výměnu součásti, montáž upevňovadel a ošetření součástí mazivem. 2. V cenách nejsou obsaženy náklady na dodávku materiálu. | [15 empty] | PP | 0
17 | M | 5958134042 | Součásti upevňovací šroub svěrkový T10 M24x80 | kus | 20 |  | 0 | Sborník UOŽI 01 2023 |  |  | základní |  | 0 | 0.00032 | 0.0064 | 0 | 0 | 8 | M | 0 |  |  |  | ROZPOCET | 0 | 0 | 0 | 0 | 0 | 1 | 0 | 4 | -1941833335
| PP |  | Součásti upevňovací šroub svěrkový T10 M24x80 | [15 empty] | PP | 0
18 | M | 5958134041 | Součásti upevňovací šroub svěrkový T5 | kus | 200 |  | 0 | Sborník UOŽI 01 2023 |  |  | základní |  | 0 | 0.00041 | 0.082 | 0 | 0 | 8 | M | 0 |  |  |  | ROZPOCET | 0 | 0 | 0 | 0 | 0 | 1 | 0 | 4 | 137956569
| PP |  | Součásti upevňovací šroub svěrkový T5 | [15 empty] | PP | 0
19 | M | 5958122000 | Šrouby abnormální M24x85 mm abnormální | kus | 7 |  | 0 | Sborník UOŽI 01 2023 |  |  | základní |  | 0 | 0 | 0 | 0 | 0 | 8 | M | 0 |  |  |  | ROZPOCET | 0 | 0 | 0 | 0 | 0 | 1 | 0 | 4 | -1711933078
| PP |  | Šrouby abnormální M24x85 mm abnormální | [15 empty] | PP | 0
20 | M | 5958107005 | Šroub spojkový M24 x 140 mm | kus | 16 |  | 0 | Sborník UOŽI 01 2023 |  |  | základní |  | 0 | 0.0006 | 0.0096 | 0 | 0 | 8 | M | 0 |  |  |  | ROZPOCET | 0 | 0 | 0 | 0 | 0 | 1 | 0 | 4 | 1109463873
| PP |  | Šroub spojkový M24 x 140 mm | [15 empty] | PP | 0
21 | M | 5958134040 | Součásti upevňovací kroužek pružný dvojitý Fe 6 | kus | 243 |  | 0 | Sborník UOŽI 01 2023 |  |  | základní |  | 0 | 9e-05 | 0.02187 | 0 | 0 | 8 | M | 0 |  |  |  | ROZPOCET | 0 | 0 | 0 | 0 | 0 | 1 | 0 | 4 | 1150702567
| PP |  | Součásti upevňovací kroužek pružný dvojitý Fe 6 | [15 empty] | PP | 0
| VV |  | 20+7+16+200 |  | 243 | [13 empty] | VV | 0 | 2 | True | 1 | ROZPOCET
22 | M | 5958134115 | Součásti upevňovací matice M24 | kus | 243 |  | 0 | Sborník UOŽI 01 2023 |  |  | základní |  | 0 | 0.00015 | 0.03645 | 0 | 0 | 8 | M | 0 |  |  |  | ROZPOCET | 0 | 0 | 0 | 0 | 0 | 1 | 0 | 4 | 2025811133
| PP |  | Součásti upevňovací matice M24 | [15 empty] | PP | 0
| VV |  | 20+7+16+200 |  | 243 | [13 empty] | VV | 0 | 2 | True | 1 | ROZPOCET
23 | M | 5958134140 | Součásti upevňovací vložka M | kus | 200 |  | 0 | Sborník UOŽI 01 2023 |  |  | základní |  | 0 | 5e-05 | 0.01 | 0 | 0 | 8 | M | 0 |  |  |  | ROZPOCET | 0 | 0 | 0 | 0 | 0 | 1 | 0 | 4 | -638428343
| PP |  | Součásti upevňovací vložka M | [15 empty] | PP | 0
24 | M | 5958101005 | Součásti spojovací kolejnicové spojky tv. S 730 mm | kus | 8 |  | 0 | Sborník UOŽI 01 2023 |  |  | základní |  | 0 | 0.01796 | 0.14368 | 0 | 0 | 8 | M | 0 |  |  |  | ROZPOCET | 0 | 0 | 0 | 0 | 0 | 1 | 0 | 4 | 660341659
| PP |  | Součásti spojovací kolejnicové spojky tv. S 730 mm | [15 empty] | PP | 0
25 | M | 5958158005 | Podložka pryžová pod patu kolejnice S49 183/126/6 | kus | 588 |  | 0 | Sborník UOŽI 01 2023 |  |  | základní |  | 0 | 0.00018 | 0.10584 | 0 | 0 | 8 | M | 0 |  |  |  | ROZPOCET | 0 | 0 | 0 | 0 | 0 | 1 | 0 | 4 | -1291842112
| PP |  | Podložka pryžová pod patu kolejnice S49 183/126/6 | [15 empty] | PP | 0
| VV |  | 98+92+120+278 |  | 588 | [13 empty] | VV | 0 | 2 | True | 1 | ROZPOCET
26 | M | 5961170060 | Zádržná opěrka proti putování (komplet pro jazky i opornici) S49 R190 pro jazyk ohnutý | kus | 2 |  | 0 | Sborník UOŽI 01 2023 |  |  | základní |  | 0 | 0.03429 | 0.06858 | 0 | 0 | 8 | M | 0 |  |  |  | ROZPOCET | 0 | 0 | 0 | 0 | 0 | 1 | 0 | 4 | -590753608
| PP |  | Zádržná opěrka proti putování (komplet pro jazky i opornici) S49 R190 pro jazyk ohnutý | [15 empty] | PP | 0
27 | M | 5961170065 | Zádržná opěrka proti putování (komplet pro jazky i opornici) S49 R190 pro jazyk přímý | kus | 2 |  | 0 | Sborník UOŽI 01 2023 |  |  | základní |  | 0 | 0.03482 | 0.06964 | 0 | 0 | 8 | M | 0 |  |  |  | ROZPOCET | 0 | 0 | 0 | 0 | 0 | 1 | 0 | 4 | -588400897
| PP |  | Zádržná opěrka proti putování (komplet pro jazky i opornici) S49 R190 pro jazyk přímý | [15 empty] | PP | 0
28 | K | 5908005425 | Oprava kolejnicového styku demontáž spojek tvar S49, T, A | styk | 34 |  | 0 | Sborník UOŽI 01 2023 |  |  | základní |  | 0 | 0 | 0 | 0 | 0 | 4 | K | 0 |  |  |  | ROZPOCET | 0 | 0 | 0 | 0 | 0 | 1 | 0 | 4 | -686323263
| PP |  | Oprava kolejnicového styku demontáž spojek tvar S49, T, A. Poznámka: 1. V cenách jsou započteny náklady na výměnu, demontáž nebo montáž vnitřní spojky a/nebo celého styku a ošetření součástí mazivem. U přechodových spojek se použije položka s větším tvarem. 2. V cenách nejsou obsaženy náklady na dodávku materiálu. | [15 empty] | PP | 0
29 | K | 5908005525 | Oprava kolejnicového styku montáž spojek tvar S49, T, A | styk | 2 |  | 0 | Sborník UOŽI 01 2023 |  |  | základní |  | 0 | 0 | 0 | 0 | 0 | 4 | K | 0 |  |  |  | ROZPOCET | 0 | 0 | 0 | 0 | 0 | 1 | 0 | 4 | 812861085
| PP |  | Oprava kolejnicového styku montáž spojek tvar S49, T, A. Poznámka: 1. V cenách jsou započteny náklady na výměnu, demontáž nebo montáž vnitřní spojky a/nebo celého styku a ošetření součástí mazivem. U přechodových spojek se použije položka s větším tvarem. 2. V cenách nejsou obsaženy náklady na dodávku materiálu. | [15 empty] | PP | 0
30 | K | 5908010135 | Zřízení kolejnicového styku s rozřezem a vrtáním - 4 otvory tvar S49, T | styk | 2 |  | 0 | Sborník UOŽI 01 2023 |  |  | základní |  | 0 | 0 | 0 | 0 | 0 | 4 | K | 0 |  |  |  | ROZPOCET | 0 | 0 | 0 | 0 | 0 | 1 | 0 | 4 | -1941120890
| PP |  | Zřízení kolejnicového styku s rozřezem a vrtáním - 4 otvory tvar S49, T. Poznámka: 1. V cenách jsou započteny náklady na zřízení styku, případné nastavení dilatační spáry a ošetření součástí mazivem. U přechodového styku se použije položka s větším tvarem. 2. V cenách nejsou obsaženy náklady na dodávku materiálu. | [15 empty] | PP | 0
31 | K | 5907055030 | Vrtání kolejnic otvor o průměru přes 23 mm | kus | 2 |  | 0 | Sborník UOŽI 01 2023 |  |  | základní |  | 0 | 0 | 0 | 0 | 0 | 4 | K | 0 |  |  |  | ROZPOCET | 0 | 0 | 0 | 0 | 0 | 1 | 0 | 4 | 17248622
| PP |  | Vrtání kolejnic otvor o průměru přes 23 mm. Poznámka: 1. V cenách jsou započteny náklady na manipulaci, podložení, označení a provedení vrtu ve stojině kolejnice. | [15 empty] | PP | 0
32 | K | 5906115010 | Odsunutí pražce pro umožnění provedení svaru | kus | 1 |  | 0 | Sborník UOŽI 01 2023 |  |  | základní |  | 0 | 0 | 0 | 0 | 0 | 4 | K | 0 |  |  |  | ROZPOCET | 0 | 0 | 0 | 0 | 0 | 1 | 0 | 4 | 1103229033
| PP |  | Odsunutí pražce pro umožnění provedení svaru. Poznámka: 1. V cenách jsou započteny náklady na odstranění kameniva, odsunutí pražce, jeho vrácení do původní polohy a dohození kameniva. | [15 empty] | PP | 0
| VV |  | 1"KV 7 |  | 1 | [13 empty] | VV | 0 | 2 | True | 1 | ROZPOCET
33 | K | 5910020030 | Svařování kolejnic termitem plný předehřev standardní spára svar sériový tv. S49 | svar | 30 |  | 0 | Sborník UOŽI 01 2023 |  |  | základní |  | 0 | 0 | 0 | 0 | 0 | 4 | K | 0 |  |  |  | ROZPOCET | 0 | 0 | 0 | 0 | 0 | 1 | 0 | 4 | 163686084
| PP |  | Svařování kolejnic termitem plný předehřev standardní spára svar sériový tv. S49. Poznámka: 1. V cenách jsou započteny náklady na vybrání kameniva z mezipražcového prostoru, demontáž upevňovadel, směrové a výškové vyrovnání kolejnic, provedení svaru, montáž upevňovadel, vizuální kontrola, měření geometrie svaru. 2. V cenách nejsou obsaženy náklady na kontrolu svaru ultrazvukem, podbití pražců a demontáž styku. | [15 empty] | PP | 0
| VV |  | 8"v.č.8 |  | 8 | [13 empty] | VV | 0 | 2 | True | 0 | ROZPOCET
| VV |  | 8"v.č.7 |  | 8 | [13 empty] | VV | 0 | 2 | True | 0 | ROZPOCET
| VV |  | 4"1.SK |  | 4 | [13 empty] | VV | 0 | 2 | True | 0 | ROZPOCET
| VV |  | 10"3.SK |  | 10 | [13 empty] | VV | 0 | 2 | True | 0 | ROZPOCET
| VV |  | Součet |  | 30 | [13 empty] | VV | 0 | 4 | True | 1 | ROZPOCET
34 | K | 5910035030 | Dosažení dovolené upínací teploty v BK prodloužením kolejnicového pásu v koleji tv. S49 | svar | 4 |  | 0 | Sborník UOŽI 01 2023 |  |  | základní |  | 0 | 0 | 0 | 0 | 0 | 4 | K | 0 |  |  |  | ROZPOCET | 0 | 0 | 0 | 0 | 0 | 1 | 0 | 4 | -1174002190
| PP |  | Dosažení dovolené upínací teploty v BK prodloužením kolejnicového pásu v koleji tv. S49. Poznámka: 1. V cenách jsou započteny náklady na montáž a demontáž napínacího zařízení nebo ohřevu kolejnic a udržování potřebného prodloužení kolejnicového pásu. 2. V cenách nejsou obsaženy náklady na demontáž upevňovadel a kolejnicových spojek. | [15 empty] | PP | 0
35 | K | 5910035130 | Dosažení dovolené upínací teploty v BK prodloužením kolejnicového pásu ve výhybce tv. S49 | svar | 8 |  | 0 | Sborník UOŽI 01 2023 |  |  | základní |  | 0 | 0 | 0 | 0 | 0 | 4 | K | 0 |  |  |  | ROZPOCET | 0 | 0 | 0 | 0 | 0 | 1 | 0 | 4 | -352649560
| PP |  | Dosažení dovolené upínací teploty v BK prodloužením kolejnicového pásu ve výhybce tv. S49. Poznámka: 1. V cenách jsou započteny náklady na montáž a demontáž napínacího zařízení nebo ohřevu kolejnic a udržování potřebného prodloužení kolejnicového pásu. 2. V cenách nejsou obsaženy náklady na demontáž upevňovadel a kolejnicových spojek. | [15 empty] | PP | 0
36 | K | 5910040315 | Umožnění volné dilatace kolejnice demontáž upevňovadel s osazením kluzných podložek | m | 308 |  | 0 | Sborník UOŽI 01 2023 |  |  | základní |  | 0 | 0 | 0 | 0 | 0 | 4 | K | 0 |  |  |  | ROZPOCET | 0 | 0 | 0 | 0 | 0 | 1 | 0 | 4 | -1432477382
| PP |  | Umožnění volné dilatace kolejnice demontáž upevňovadel s osazením kluzných podložek. Poznámka: 1. V cenách jsou započteny náklady na uvolnění, demontáž a rovnoměrné prodloužení nebo zkrácení kolejnice, vyznačení značek a vedení dokumentace. 2. V cenách nejsou obsaženy náklady na demontáž kolejnicových spojek. | [15 empty] | PP | 0
| VV |  | (27+50)*2"1.SK |  | 154 | [13 empty] | VV | 0 | 2 | True | 0 | ROZPOCET
| VV |  | 77*2 |  | 154 | [13 empty] | VV | 0 | 2 | True | 0 | ROZPOCET
| VV |  | Součet |  | 308 | [13 empty] | VV | 0 | 4 | True | 1 | ROZPOCET
37 | K | 5910040415 | Umožnění volné dilatace kolejnice montáž upevňovadel s odstraněním kluzných podložek | m | 308 |  | 0 | Sborník UOŽI 01 2023 |  |  | základní |  | 0 | 0 | 0 | 0 | 0 | 4 | K | 0 |  |  |  | ROZPOCET | 0 | 0 | 0 | 0 | 0 | 1 | 0 | 4 | 1744379711
| PP |  | Umožnění volné dilatace kolejnice montáž upevňovadel s odstraněním kluzných podložek. Poznámka: 1. V cenách jsou započteny náklady na uvolnění, demontáž a rovnoměrné prodloužení nebo zkrácení kolejnice, vyznačení značek a vedení dokumentace. 2. V cenách nejsou obsaženy náklady na demontáž kolejnicových spojek. | [15 empty] | PP | 0
38 | K | 5910050010 | Umožnění volné dilatace dílů výhybek demontáž upevňovadel výhybka I. generace | m | 87.506 |  | 0 | Sborník UOŽI 01 2023 |  |  | základní |  | 0 | 0 | 0 | 0 | 0 | 4 | K | 0 |  |  |  | ROZPOCET | 0 | 0 | 0 | 0 | 0 | 1 | 0 | 4 | 1366926449
| PP |  | Umožnění volné dilatace dílů výhybek demontáž upevňovadel výhybka I. generace. Poznámka: 1. V cenách jsou započteny náklady na uvolnění dílů výhybky a jejich rovnoměrné prodloužení nebo zkrácení. 2. V cenách nejsou obsaženy náklady na demontáž spojek. | [15 empty] | PP | 0
| VV |  | 43,753*2 |  | 87.506 | [13 empty] | VV | 0 | 2 | True | 1 | ROZPOCET
39 | K | 5910050110 | Umožnění volné dilatace dílů výhybek montáž upevňovadel výhybka I. generace | m | 87.506 |  | 0 | Sborník UOŽI 01 2023 |  |  | základní |  | 0 | 0 | 0 | 0 | 0 | 4 | K | 0 |  |  |  | ROZPOCET | 0 | 0 | 0 | 0 | 0 | 1 | 0 | 4 | 26838766
| PP |  | Umožnění volné dilatace dílů výhybek montáž upevňovadel výhybka I. generace. Poznámka: 1. V cenách jsou započteny náklady na uvolnění dílů výhybky a jejich rovnoměrné prodloužení nebo zkrácení. 2. V cenách nejsou obsaženy náklady na demontáž spojek. | [15 empty] | PP | 0
| VV |  | 43,753*2 |  | 87.506 | [13 empty] | VV | 0 | 2 | True | 1 | ROZPOCET
40 | K | 5909032020 | Přesná úprava GPK koleje směrové a výškové uspořádání pražce betonové | km | 0.3 |  | 0 | Sborník UOŽI 01 2023 |  |  | základní |  | 0 | 0 | 0 | 0 | 0 | 4 | K | 0 |  |  |  | ROZPOCET | 0 | 0 | 0 | 0 | 0 | 1 | 0 | 4 | -133627202
| PP |  | Přesná úprava GPK koleje směrové a výškové uspořádání pražce betonové. Poznámka: 1. V cenách jsou započteny náklady na úpravu směrového a výškového uspořádání strojní linkou ASP do projektované polohy s přesným zaměřením její prostorové polohy, úpravu KL pluhem a měření mezních stavebních odchylek dle ČSN, měření technologických veličin a předání tištěných výstupů objednateli. 2. V cenách nejsou obsaženy náklady na zaměření APK, doplnění a dodávku kameniva a snížení KL pod patou kolejnice. | [15 empty] | PP | 0
| VV |  | 0,100"3.SK |  | 0.1 | [13 empty] | VV | 0 | 2 | True | 0 | ROZPOCET
| VV |  | 0,200"1.SK |  | 0.2 | [13 empty] | VV | 0 | 2 | True | 0 | ROZPOCET
| VV |  | Součet |  | 0.3 | [13 empty] | VV | 0 | 4 | True | 1 | ROZPOCET
41 | K | 5909042010 | Přesná úprava GPK výhybky směrové a výškové uspořádání pražce dřevěné nebo ocelové | m | 87.506 |  | 0 | Sborník UOŽI 01 2023 |  |  | základní |  | 0 | 0 | 0 | 0 | 0 | 4 | K | 0 |  |  |  | ROZPOCET | 0 | 0 | 0 | 0 | 0 | 1 | 0 | 4 | 1483597861
| PP |  | Přesná úprava GPK výhybky směrové a výškové uspořádání pražce dřevěné nebo ocelové. Poznámka: 1. V cenách jsou započteny náklady na úpravu směrového a výškového uspořádání strojní linkou ASP do projektované polohy s přesným zaměřením její prostorové polohy, úpravu KL pluhem a měření mezních stavebních odchylek dle ČSN, měření technologických veličin a předání tištěných výstupů objednateli. 2. V cenách nejsou obsaženy náklady na zaměření APK, doplnění a dodávku kameniva a snížení KL pod patou kolejnice. | [15 empty] | PP | 0
| VV |  | 43,753*2 |  | 87.506 | [13 empty] | VV | 0 | 2 | True | 1 | ROZPOCET
42 | K | 5905095040 | Úprava kolejového lože ojediněle ručně ve výhybce lože zapuštěné | m | 87.506 |  | 0 | Sborník UOŽI 01 2023 |  |  | základní |  | 0 | 0 | 0 | 0 | 0 | 4 | K | 0 |  |  |  | ROZPOCET | 0 | 0 | 0 | 0 | 0 | 1 | 0 | 4 | 17716167
| PP |  | Úprava kolejového lože ojediněle ručně ve výhybce lože zapuštěné. Poznámka: 1. V cenách jsou započteny náklady na úpravu KL koleje a výhybek ojediněle vidlemi. 2. V cenách nejsou obsaženy náklady na doplnění a dodávku kameniva. | [15 empty] | PP | 0
| VV |  | 43,753*2 |  | 87.506 | [13 empty] | VV | 0 | 2 | True | 1 | ROZPOCET
43 | K | 5911313020 | Seřízení hákového závěru výhybky jednoduché jednozávěrové soustavy S49 | kus | 4 |  | 0 | Sborník UOŽI 01 2023 |  |  | základní |  | 0 | 0 | 0 | 0 | 0 | 4 | K | 0 |  |  |  | ROZPOCET | 0 | 0 | 0 | 0 | 0 | 1 | 0 | 4 | 1718120985
| PP |  | Seřízení hákového závěru výhybky jednoduché jednozávěrové soustavy S49. Poznámka: 1. V cenách jsou započteny náklady na demontáž nebo montáž součástí, seřízení zdvihu, rozevření a záklesu háku, mezery mezi jazykem a opornicí v místě první hákové stěžejky, oprava nebo výměna čepů a pouzder jazyků a vymezení vůlí závěru, seřízení výměníku a závěru, seřízení a přezkoušení chodu závěru, provedení západkové zkoušky a ošetření součástí mazivem. U kloubových jazyků vymezení vůle pouzder a čepů. 2. V cenách nejsou obsaženy náklady na dodávku materiálu. | [15 empty] | PP | 0
| P |  | Poznámka k položce: Závěr=kus | [15 empty] | P | 0
44 | K | 5905105030 | Doplnění KL kamenivem souvisle strojně v koleji | m3 | 45 |  | 0 | Sborník UOŽI 01 2023 |  |  | základní |  | 0 | 0 | 0 | 0 | 0 | 4 | K | 0 |  |  |  | ROZPOCET | 0 | 0 | 0 | 0 | 0 | 1 | 0 | 4 | -660127728
| PP |  | Doplnění KL kamenivem souvisle strojně v koleji. Poznámka: 1. V cenách jsou započteny náklady na doplnění kameniva ojediněle ručně vidlemi a/nebo souvisle strojně z výsypných vozů případně nakladačem. 2. V cenách nejsou obsaženy náklady na dodávku kameniva. | [15 empty] | PP | 0
| VV |  | 300*0,15 |  | 45 | [13 empty] | VV | 0 | 2 | True | 1 | ROZPOCET
45 | K | 5905105040 | Doplnění KL kamenivem souvisle strojně ve výhybce | m3 | 15 |  | 0 | Sborník UOŽI 01 2023 |  |  | základní |  | 0 | 0 | 0 | 0 | 0 | 4 | K | 0 |  |  |  | ROZPOCET | 0 | 0 | 0 | 0 | 0 | 1 | 0 | 4 | -1006076237
| PP |  | Doplnění KL kamenivem souvisle strojně ve výhybce. Poznámka: 1. V cenách jsou započteny náklady na doplnění kameniva ojediněle ručně vidlemi a/nebo souvisle strojně z výsypných vozů případně nakladačem. 2. V cenách nejsou obsaženy náklady na dodávku kameniva. | [15 empty] | PP | 0
46 | M | 5955101000 | Kamenivo drcené štěrk frakce 31,5/63 třídy BI | t | 81.54 |  | 0 | Sborník UOŽI 01 2023 |  |  | základní |  | 0 | 1 | 81.54 | 0 | 0 | 8 | M | 0 |  |  |  | ROZPOCET | 0 | 0 | 0 | 0 | 0 | 1 | 0 | 4 | -1350846930
| PP |  | Kamenivo drcené štěrk frakce 31,5/63 třídy BI | [15 empty] | PP | 0
| VV |  | 60*1,359 |  | 81.54 | [13 empty] | VV | 0 | 2 | True | 1 | ROZPOCET
47 | K | 5910075060 | Opravná reprofilace jazyka šíře plochy přes 30 mm hloubky přes 2 mm | m | 40.8 |  | 0 | Sborník UOŽI 01 2023 |  |  | základní |  | 0 | 0 | 0 | 0 | 0 | 4 | K | 0 |  |  |  | ROZPOCET | 0 | 0 | 0 | 0 | 0 | 1 | 0 | 4 | 541420147
| PP |  | Opravná reprofilace jazyka šíře plochy přes 30 mm hloubky přes 2 mm. Poznámka: 1. V cenách jsou započteny náklady na odstranění převalků a povrchových vad, optimalizace příčného profilu a geometrie dílů výhybky, náklady na záznam tvaru příčného profilu před a po reprofilaci včetně fotodokumentace. Počet záznamů příčných profilů kolejnicových součástí výhybek při jejich reprofilaci je stanoven smluvním vztahem a vychází z předpisů správce infrastruktury. | [15 empty] | PP | 0
| VV |  | 10,2*4"jazyky |  | 40.8 | [13 empty] | VV | 0 | 2 | True | 0 | ROZPOCET
| VV |  | Součet |  | 40.8 | [13 empty] | VV | 0 | 4 | True | 1 | ROZPOCET
48 | K | 5910075160 | Opravná reprofilace opornice šíře plochy přes 30 mm hloubky přes 2 mm | m | 45.6 |  | 0 | Sborník UOŽI 01 2023 |  |  | základní |  | 0 | 0 | 0 | 0 | 0 | 4 | K | 0 |  |  |  | ROZPOCET | 0 | 0 | 0 | 0 | 0 | 1 | 0 | 4 | -891230411
| PP |  | Opravná reprofilace opornice šíře plochy přes 30 mm hloubky přes 2 mm. Poznámka: 1. V cenách jsou započteny náklady na odstranění převalků a povrchových vad, optimalizace příčného profilu a geometrie dílů výhybky, náklady na záznam tvaru příčného profilu před a po reprofilaci včetně fotodokumentace. Počet záznamů příčných profilů kolejnicových součástí výhybek při jejich reprofilaci je stanoven smluvním vztahem a vychází z předpisů správce infrastruktury. | [15 empty] | PP | 0
| VV |  | 11,4*4 |  | 45.6 | [13 empty] | VV | 0 | 2 | True | 1 | ROZPOCET
49 | K | 5910080120 | Opravná reprofilace srdcovky jednoduché 1:7,5 a 1:9 hloubky přes 2 mm | kus | 2 |  | 0 | Sborník UOŽI 01 2023 |  |  | základní |  | 0 | 0 | 0 | 0 | 0 | 4 | K | 0 |  |  |  | ROZPOCET | 0 | 0 | 0 | 0 | 0 | 1 | 0 | 4 | 674662818
| PP |  | Opravná reprofilace srdcovky jednoduché 1:7,5 a 1:9 hloubky přes 2 mm. Poznámka: 1. V cenách jsou započteny náklady na odstranění vznikajících převalků, povrchových vad a měření profilu srdcovky šablonou, náklady na záznam tvaru příčného profilu před a po reprofilaci včetně fotodokumentace. Počet záznamů příčných profilů kolejnicových součástí výhybek při jejich reprofilaci je stanoven smluvním vztahem a vychází z předpisů správce infrastruktury. | [15 empty] | PP | 0
50 | M | 5957104025 | Kolejnicové pásy třídy R260 tv. 49 E1 délky 75 metrů | kus | 2 |  | 0 | Sborník UOŽI 01 2023 |  |  | základní |  | 0 | 3.7043 | 7.4085 | 0 | 0 | 8 | M | 0 |  |  |  | ROZPOCET | 0 | 0 | 0 | 0 | 0 | 1 | 0 | 4 | 2116797795
| PP |  | Kolejnicové pásy třídy R260 tv. 49 E1 délky 75 metrů | [15 empty] | PP | 0
51 | K | 5910136020 | Montáž pražcové kotvy ve výhybce | kus | 6 |  | 0 | Sborník UOŽI 01 2023 |  |  | základní |  | 0 | 0 | 0 | 0 | 0 | 4 | K | 0 |  |  |  | ROZPOCET | 0 | 0 | 0 | 0 | 0 | 1 | 0 | 4 | -866751858
| PP |  | Montáž pražcové kotvy ve výhybce. Poznámka: 1. V cenách jsou započteny náklady na odstranění kameniva, montáž, ošetření součásti mazivem a úpravu kameniva. 2. V cenách nejsou obsaženy náklady na dodávku materiálu. | [15 empty] | PP | 0
52 | M | 5960101040 | Pražcové kotvy TDHB pro pražec dřevěný | kus | 6 |  | 0 | Sborník UOŽI 01 2023 |  |  | základní |  | 0 | 0.01014 | 0.06084 | 0 | 0 | 8 | M | 0 |  |  |  | ROZPOCET | 0 | 0 | 0 | 0 | 0 | 1 | 0 | 4 | 2002187320
| PP |  | Pražcové kotvy TDHB pro pražec dřevěný | [15 empty] | PP | 0
53 | K | 9909000400 | Poplatek za likvidaci plastových součástí | t | 0.106 |  | 0 | Sborník UOŽI 01 2023 |  |  | základní |  | 0 | 0 | 0 | 0 | 0 | 262144 | K | 0 |  |  |  | ROZPOCET | 0 | 0 | 0 | 0 | 0 | 1 | 0 | 262144 | 1119311389
| PP |  | Poplatek za likvidaci plastových součástí Poznámka: 1. V cenách jsou započteny náklady na uložení stavebního odpadu na oficiální skládku. 2. Ceny jsou doporučené, je třeba zohlednit regionální rozdíly v cenách poplatků za uložení suti a odpadů. Tyto se mohou výrazně lišit s ohledem nejen na region, ale také na množství a druh ukládaného odpadu. | [15 empty] | PP | 0
54 | K | 9902100500 | Doprava obousměrná mechanizací o nosnosti přes 3,5 t sypanin (kameniva, písku, suti, dlažebních kostek, atd.) do 60 km | t | 0.106 |  | 0 | Sborník UOŽI 01 2023 |  |  | základní |  | 0 | 0 | 0 | 0 | 0 | 262144 | K | 0 |  |  |  | ROZPOCET | 0 | 0 | 0 | 0 | 0 | 1 | 0 | 262144 | 279863532
| PP |  | Doprava obousměrná mechanizací o nosnosti přes 3,5 t sypanin (kameniva, písku, suti, dlažebních kostek, atd.) do 60 km Poznámka: 1. Ceny jsou určeny pro dopravu silničními i kolejovými vozidly. 2. V cenách obousměrné dopravy jsou započteny náklady na přepravu materiálu na místo určení včetně složení, poplatku za použití dopravní cesty a zpáteční cesty nenaloženého dopravního prostředku. | [15 empty] | PP | 0
| VV |  | 0,106"plasty na skládku |  | 0.106 | [13 empty] | VV | 0 | 2 | True | 1 | ROZPOCET
55 | K | 9902100100 | Doprava obousměrná mechanizací o nosnosti přes 3,5 t sypanin (kameniva, písku, suti, dlažebních kostek, atd.) do 10 km | t | 81.54 |  | 0 | Sborník UOŽI 01 2023 |  |  | základní |  | 0 | 0 | 0 | 0 | 0 | 262144 | K | 0 |  |  |  | ROZPOCET | 0 | 0 | 0 | 0 | 0 | 1 | 0 | 262144 | 357452340
| PP |  | Doprava obousměrná mechanizací o nosnosti přes 3,5 t sypanin (kameniva, písku, suti, dlažebních kostek, atd.) do 10 km Poznámka: 1. Ceny jsou určeny pro dopravu silničními i kolejovými vozidly. 2. V cenách obousměrné dopravy jsou započteny náklady na přepravu materiálu na místo určení včetně složení, poplatku za použití dopravní cesty a zpáteční cesty nenaloženého dopravního prostředku. | [15 empty] | PP | 0
| VV |  | 60*1,359"doprava kameniva |  | 81.54 | [13 empty] | VV | 0 | 2 | True | 1 | ROZPOCET
56 | K | 9902100700 | Doprava obousměrná mechanizací o nosnosti přes 3,5 t sypanin (kameniva, písku, suti, dlažebních kostek, atd.) do 100 km | t | 0.5 |  | 0 | Sborník UOŽI 01 2023 |  |  | základní |  | 0 | 0 | 0 | 0 | 0 | 262144 | K | 0 |  |  |  | ROZPOCET | 0 | 0 | 0 | 0 | 0 | 1 | 0 | 262144 | -877120854
| PP |  | Doprava obousměrná mechanizací o nosnosti přes 3,5 t sypanin (kameniva, písku, suti, dlažebních kostek, atd.) do 100 km Poznámka: 1. Ceny jsou určeny pro dopravu silničními i kolejovými vozidly. 2. V cenách obousměrné dopravy jsou započteny náklady na přepravu materiálu na místo určení včetně složení, poplatku za použití dopravní cesty a zpáteční cesty nenaloženého dopravního prostředku. | [15 empty] | PP | 0
| VV |  | 0,5"doprava drobného kolejiva |  | 0.5 | [13 empty] | VV | 0 | 2 | True | 1 | ROZPOCET
57 | K | 9902401200 | Doprava jednosměrná mechanizací o nosnosti přes 3,5 t objemnějšího kusového materiálu (prefabrikátů, stožárů, výhybek, rozvaděčů, vybouraných hmot atd.) do 350 km | t | 7.409 |  | 0 | Sborník UOŽI 01 2023 |  |  | základní |  | 0 | 0 | 0 | 0 | 0 | 262144 | K | 0 |  |  |  | ROZPOCET | 0 | 0 | 0 | 0 | 0 | 1 | 0 | 262144 | -1509540840
| PP |  | Doprava jednosměrná mechanizací o nosnosti přes 3,5 t objemnějšího kusového materiálu (prefabrikátů, stožárů, výhybek, rozvaděčů, vybouraných hmot atd.) do 350 km Poznámka: 1. Ceny jsou určeny pro dopravu silničními i kolejovými vozidly. 2. V cenách jednosměrné dopravy jsou započteny náklady na přepravu materiálu na místo určení včetně složení a poplatku za použití dopravní cesty. Tyto položky se použijí i v případě, kdy se předpokládá, že dopravní prostředek bude naložen i na zpáteční cestě. V tomto případě se použijí položky pro každý směr samostatně (např. doprava materiálu na stavbu a odvoz výzisku nebo suti ze stavby). | [15 empty] | PP | 0
| VV |  | 7,409"doprava kolejnic |  | 7.409 | [13 empty] | VV | 0 | 2 | True | 1 | ROZPOCET
58 | K | 9902409100 | Doprava jednosměrná mechanizací o nosnosti přes 3,5 t objemnějšího kusového materiálu (prefabrikátů, stožárů, výhybek, rozvaděčů, vybouraných hmot atd.) příplatek za každý další 1 km | t | 1481.8 |  | 0 | Sborník UOŽI 01 2023 |  |  | základní |  | 0 | 0 | 0 | 0 | 0 | 262144 | K | 0 |  |  |  | ROZPOCET | 0 | 0 | 0 | 0 | 0 | 1 | 0 | 262144 | 1782868674
| PP |  | Doprava jednosměrná mechanizací o nosnosti přes 3,5 t objemnějšího kusového materiálu (prefabrikátů, stožárů, výhybek, rozvaděčů, vybouraných hmot atd.) příplatek za každý další 1 km Poznámka: 1. Ceny jsou určeny pro dopravu silničními i kolejovými vozidly. 2. V cenách jednosměrné dopravy jsou započteny náklady na přepravu materiálu na místo určení včetně složení a poplatku za použití dopravní cesty. Tyto položky se použijí i v případě, kdy se předpokládá, že dopravní prostředek bude naložen i na zpáteční cestě. V tomto případě se použijí položky pro každý směr samostatně (např. doprava materiálu na stavbu a odvoz výzisku nebo suti ze stavby). | [15 empty] | PP | 0
| VV |  | 7,409*200 |  | 1481.8 | [13 empty] | VV | 0 | 2 | True | 1 | ROZPOCET
59 | K | 7594305010 | Montáž součástí počítače náprav vyhodnocovací části | kus | 3 |  | 0 | Sborník UOŽI 01 2023 |  |  | základní |  | 0 | 0 | 0 | 0 | 0 | 64 | K | 0 |  |  |  | ROZPOCET | 0 | 0 | 0 | 0 | 0 | 1 | 0 | 64 | 689859215
| PP |  | Montáž součástí počítače náprav vyhodnocovací části | [15 empty] | PP | 0
60 | K | 7594305015 | Montáž součástí počítače náprav neoprénové ochranné hadice se soupravou pro upevnění k pražci | kus | 3 |  | 0 | Sborník UOŽI 01 2023 |  |  | základní |  | 0 | 0 | 0 | 0 | 0 | 64 | K | 0 |  |  |  | ROZPOCET | 0 | 0 | 0 | 0 | 0 | 1 | 0 | 64 | 1928531664
| PP |  | Montáž součástí počítače náprav neoprénové ochranné hadice se soupravou pro upevnění k pražci | [15 empty] | PP | 0
61 | K | 7594307010 | Demontáž součástí počítače náprav vyhodnocovací části | kus | 3 |  | 0 | Sborník UOŽI 01 2023 |  |  | základní |  | 0 | 0 | 0 | 0 | 0 | 64 | K | 0 |  |  |  | ROZPOCET | 0 | 0 | 0 | 0 | 0 | 1 | 0 | 64 | 1206523218
| PP |  | Demontáž součástí počítače náprav vyhodnocovací části | [15 empty] | PP | 0
62 | K | 7594307015 | Demontáž součástí počítače náprav neoprénové ochranné hadice se soupravou pro upevnění k pražci | kus | 3 |  | 0 | Sborník UOŽI 01 2023 |  |  | základní |  | 0 | 0 | 0 | 0 | 0 | 64 | K | 0 |  |  |  | ROZPOCET | 0 | 0 | 0 | 0 | 0 | 1 | 0 | 64 | -108649437
| PP |  | Demontáž součástí počítače náprav neoprénové ochranné hadice se soupravou pro upevnění k pražci | [15 empty] | PP | 0

## SO 3.4 - Materiál objedna...
[9 empty] | >> skryté sloupce << | [9 empty] | {97a1a324-c10b-4621-b1e7-86c6d3d2db89}
2
| KRYCÍ LIST SOUPISU PRACÍ | [8 empty] | v --- níže se nacházejí doplnkové a pomocné údaje k sestavám --- v | [8 empty] | False
Stavba:
Oprava trati v úseku Mladotice – Žihle – Blatno II. etapa
Objekt:
SO 3 - Km 147,849 - 148,049 Žihle
Soupis:
SO 3.4 - Materiál objednatele
| KSO: |  |  |  |  | CC-CZ:
| Místo: |  | TO Třemošná |  |  | Datum: | 13. 3. 2023
| Zadavatel: |  |  |  |  | IČ:
|  | Správa železnic, s.o. - OŘ Plzeň |  |  |  | DIČ:
| Uchazeč: |  |  |  |  | IČ: | Vyplň údaj
|  | Vyplň údaj |  |  |  | DIČ: | Vyplň údaj
| Projektant: |  |  |  |  | IČ:
DIČ:
| Zpracovatel: |  |  |  |  | IČ:
|  | Jung |  |  |  | DIČ:
Poznámka:
| Cena bez DPH | [5 empty] | 0
|  |  | Základ daně |  |  | Sazba daně | Výše daně
| DPH | základní | 0 |  |  | 21% | 0
|  | snížená | 0 |  |  | 15% | 0
|  | zákl. přenesená | 0 |  |  | 21% | 0
|  | sníž. přenesená | 0 |  |  | 15% | 0
|  | nulová | 0 |  |  | 0% | 0
| Cena s DPH |  |  | v | CZK |  | 0
REKAPITULACE ČLENĚNÍ SOUPISU PRACÍ
Stavba:
Oprava trati v úseku Mladotice – Žihle – Blatno II. etapa
Objekt:
SO 3 - Km 147,849 - 148,049 Žihle
Soupis:
SO 3.4 - Materiál objednatele
Místo: |  |  | TO Třemošná |  |  | Datum: | 13. 3. 2023
Zadavatel: |  |  | Správa železnic, s.o. - OŘ Plzeň |  |  | Projektant:
Uchazeč: |  |  | Vyplň údaj |  |  | Zpracovatel: | Jung
Kód dílu - Popis | [6 empty] | Cena celkem [CZK]
Náklady stavby celkem | [6 empty] | 0 | [12 empty] | -1
SOUPIS PRACÍ
Stavba:
Oprava trati v úseku Mladotice – Žihle – Blatno II. etapa
Objekt:
SO 3 - Km 147,849 - 148,049 Žihle
Soupis:
SO 3.4 - Materiál objednatele
Místo: |  |  | TO Třemošná |  |  | Datum: | 13. 3. 2023
Zadavatel: |  |  | Správa železnic, s.o. - OŘ Plzeň |  |  | Projektant:
Uchazeč: |  |  | Vyplň údaj |  |  | Zpracovatel: | Jung
PČ | Typ | Kód | Popis | MJ | Množství | J.cena [CZK] | Cena celkem [CZK] | Cenová soustava |  |  | DPH | J. Nh [h] | Nh celkem [h] | J. hmotnost [t] | Hmotnost celkem [t] | J. suť [t] | Suť Celkem [t]
Náklady soupisu celkem | [6 empty] | 0 | [5 empty] | 0 |  | 2.251 |  | 0 |  | D | -1 | [7 empty] | 0
1 | M | 5956213065 | Pražec betonový příčný vystrojený užitý tv. SB 8 P | kus | 336 |  | 0 | Sborník UOŽI 01 2022 |  |  | základní |  | 0 | 0 | 0 | 0 | 0 | 8 | M | 0 | ROZPOCET | 0 | 0 | 0 | 0 | 0 | 1 | 0 | 4 | -610409410
| PP |  | Pražec betonový příčný vystrojený užitý tv. SB 8 P | [15 empty] | PP | 0
2 | M | 5961148120 | Srdcovka prodloužená JS49 1:9-190 pravá o 1400 mm | kus | 1 |  | 0 | Sborník UOŽI 01 2023 |  |  | základní |  | 0 | 1 | 1 | 0 | 0 | 8 | M | 0 | ROZPOCET | 0 | 0 | 0 | 0 | 0 | 1 | 0 | 4 | -458265577
| PP |  | Srdcovka prodloužená JS49 1:9-190 pravá o 1400 mm | [15 empty] | PP | 0
3 | M | 5961146240 | Jazyk prodloužený JS49 1:9-190 pravý přímý 10113 mm+1300 mm | kus | 1 |  | 0 | Sborník UOŽI 01 2023 |  |  | základní |  | 0 | 0.58826 | 0.58826 | 0 | 0 | 8 | M | 0 | ROZPOCET | 0 | 0 | 0 | 0 | 0 | 1 | 0 | 4 | 1446283054
| PP |  | Jazyk prodloužený JS49 1:9-190 pravý přímý 10113 mm+1300 mm | [15 empty] | PP | 0
4 | M | 5961147250 | Opornice prodloužená JS49 1:9-190 pravá ohnutá 11366 mm+1400 mm | kus | 1 |  | 0 | Sborník UOŽI 01 2023 |  |  | základní |  | 0 | 0.6292 | 0.6292 | 0 | 0 | 8 | M | 0 | ROZPOCET | 0 | 0 | 0 | 0 | 0 | 1 | 0 | 4 | 807371588
| PP |  | Opornice prodloužená JS49 1:9-190 pravá ohnutá 11366 mm+1400 mm | [15 empty] | PP | 0
5 | M | 5961172110 | Součásti hákového závěru výhybky jednoduché JS49 1:7,5-190, 1:9-190, 1:9-300, 1:11-300 a 1:12-500 Závěrový hák 240x260 pro výh. 1:7,5 až 1:12 | kus | 1 |  | 0 | Sborník UOŽI 01 2023 |  |  | základní |  | 0 | 0.015 | 0.015 | 0 | 0 | 8 | M | 0 | ROZPOCET | 0 | 0 | 0 | 0 | 0 | 1 | 0 | 4 | 23289334
| PP |  | Součásti hákového závěru výhybky jednoduché JS49 1:7,5-190, 1:9-190, 1:9-300, 1:11-300 a 1:12-500 Závěrový hák 240x260 pro výh. 1:7,5 až 1:12 | [15 empty] | PP | 0
6 | M | 5961172125 | Součásti hákového závěru výhybky jednoduché JS49 1:7,5-190, 1:9-190, 1:9-300, 1:11-300 a 1:12-500 Svěrací čelist pro výhybky J S49 1:7,5 až 1:12 pravá | kus | 1 |  | 0 | Sborník UOŽI 01 2023 |  |  | základní |  | 0 | 0.0185 | 0.0185 | 0 | 0 | 8 | M | 0 | ROZPOCET | 0 | 0 | 0 | 0 | 0 | 1 | 0 | 4 | -318944381
| PP |  | Součásti hákového závěru výhybky jednoduché JS49 1:7,5-190, 1:9-190, 1:9-300, 1:11-300 a 1:12-500 Svěrací čelist pro výhybky J S49 1:7,5 až 1:12 pravá | [15 empty] | PP | 0
7 | M | 5957201010 | Kolejnice užité tv. S49 | m | 170 |  | 0 | Sborník UOŽI 01 2023 |  |  | základní |  | 0 | 0 | 0 | 0 | 0 | 8 | M | 0 | ROZPOCET | 0 | 0 | 0 | 0 | 0 | 1 | 0 | 4 | 43494295
| PP |  | Kolejnice užité tv. S49 | [15 empty] | PP | 0

## SO 4.1 - Výměna pražců a ...
[9 empty] | >> skryté sloupce << | [9 empty] | {ede5490c-a62d-4410-a329-1aeb8e7a5332}
2
| KRYCÍ LIST SOUPISU PRACÍ | [8 empty] | v --- níže se nacházejí doplnkové a pomocné údaje k sestavám --- v | [8 empty] | False
Stavba:
Oprava trati v úseku Mladotice – Žihle – Blatno II. etapa
Objekt:
SO 4 - Km 156,000 - 156,364 Blatno
Soupis:
SO 4.1 - Výměna pražců a čištění KL km 156,000 - 156,364
| KSO: |  |  |  |  | CC-CZ:
| Místo: |  | TO Třemošná |  |  | Datum: | 13. 3. 2023
| Zadavatel: |  |  |  |  | IČ:
|  | Správa železnic, s.o. - OŘ Plzeň |  |  |  | DIČ:
| Uchazeč: |  |  |  |  | IČ: | Vyplň údaj
|  | Vyplň údaj |  |  |  | DIČ: | Vyplň údaj
| Projektant: |  |  |  |  | IČ:
DIČ:
| Zpracovatel: |  |  |  |  | IČ:
|  | Jung |  |  |  | DIČ:
Poznámka:
| Cena bez DPH | [5 empty] | 0
|  |  | Základ daně |  |  | Sazba daně | Výše daně
| DPH | základní | 0 |  |  | 21% | 0
|  | snížená | 0 |  |  | 15% | 0
|  | zákl. přenesená | 0 |  |  | 21% | 0
|  | sníž. přenesená | 0 |  |  | 15% | 0
|  | nulová | 0 |  |  | 0% | 0
| Cena s DPH |  |  | v | CZK |  | 0
REKAPITULACE ČLENĚNÍ SOUPISU PRACÍ
Stavba:
Oprava trati v úseku Mladotice – Žihle – Blatno II. etapa
Objekt:
SO 4 - Km 156,000 - 156,364 Blatno
Soupis:
SO 4.1 - Výměna pražců a čištění KL km 156,000 - 156,364
Místo: |  |  | TO Třemošná |  |  | Datum: | 13. 3. 2023
Zadavatel: |  |  | Správa železnic, s.o. - OŘ Plzeň |  |  | Projektant:
Uchazeč: |  |  | Vyplň údaj |  |  | Zpracovatel: | Jung
Kód dílu - Popis | [6 empty] | Cena celkem [CZK]
Náklady stavby celkem | [6 empty] | 0 | [12 empty] | -1
SOUPIS PRACÍ
Stavba:
Oprava trati v úseku Mladotice – Žihle – Blatno II. etapa
Objekt:
SO 4 - Km 156,000 - 156,364 Blatno
Soupis:
SO 4.1 - Výměna pražců a čištění KL km 156,000 - 156,364
Místo: |  |  | TO Třemošná |  |  | Datum: | 13. 3. 2023
Zadavatel: |  |  | Správa železnic, s.o. - OŘ Plzeň |  |  | Projektant:
Uchazeč: |  |  | Vyplň údaj |  |  | Zpracovatel: | Jung
PČ | Typ | Kód | Popis | MJ | Množství | J.cena [CZK] | Cena celkem [CZK] | Cenová soustava |  |  | DPH | J. Nh [h] | Nh celkem [h] | J. hmotnost [t] | Hmotnost celkem [t] | J. suť [t] | Suť Celkem [t]
Náklady soupisu celkem | [6 empty] | 0 | [5 empty] | 0 |  | 435.0675 |  | 0 |  | D | -1 | [10 empty] | 0
1 | K | 5905020020 | Oprava stezky strojně s odstraněním drnu a nánosu přes 10 cm do 20 cm | m2 | 546 |  | 0 | Sborník UOŽI 01 2023 |  |  | základní |  | 0 | 0 | 0 | 0 | 0 | 4 | K | 0 |  |  |  | ROZPOCET | 0 | 0 | 0 | 0 | 0 | 1 | 0 | 4 | -1475845437
| PP |  | Oprava stezky strojně s odstraněním drnu a nánosu přes 10 cm do 20 cm. Poznámka: 1. V cenách jsou započteny náklady na odtěžení nánosu stezky a rozprostření výzisku na terén nebo naložení na dopravní prostředek a úprava povrchu stezky. | [15 empty] | PP | 0
| VV |  | 364*0,75*2 |  | 546 | [13 empty] | VV | 0 | 2 | True | 1 | ROZPOCET
2 | K | 5915005030 | Hloubení rýh nebo jam ručně na železničním spodku třídy těžitelnosti I skupiny 3 | m3 | 3.5 |  | 0 | Sborník UOŽI 01 2023 |  |  | základní |  | 0 | 0 | 0 | 0 | 0 | 4 | K | 0 |  |  |  | ROZPOCET | 0 | 0 | 0 | 0 | 0 | 1 | 0 | 4 | 759812011
| PP |  | Hloubení rýh nebo jam ručně na železničním spodku třídy těžitelnosti I skupiny 3. Poznámka: 1. V cenách jsou započteny náklady na hloubení a uložení výzisku na terén nebo naložení na dopravní prostředek a uložení na úložišti. | [15 empty] | PP | 0
| VV |  | 2*3,5*0,5 |  | 3.5 | [13 empty] | VV | 0 | 2 | True | 1 | ROZPOCET
3 | K | 5905085045 | Souvislé čištění KL strojně koleje pražce betonové | km | 0.356 |  | 0 | Sborník UOŽI 01 2023 |  |  | základní |  | 0 | 0 | 0 | 0 | 0 | 4 | K | 0 |  |  |  | ROZPOCET | 0 | 0 | 0 | 0 | 0 | 1 | 0 | 4 | -1031717054
| PP |  | Souvislé čištění KL strojně koleje pražce betonové. Poznámka: 1. V cenách jsou započteny náklady na kontinuální čištění KL strojní čističkou, rozprostření výzisku na terén nebo naložení na dopravní prostředek, úpravu směrového a výškového uspořádání do projektované polohy včetně měření mezních stavebních odchylek dle ČSN a technologických veličin, předání tištěných výstupů a úpravu KL do profilu. Platí i pro čištění KL současně s výměnou pražců. 2. V cenách nejsou obsaženy náklady na dodávku a doplnění kameniva, následnou úpravu směrového a výškového uspořádání, dodávku a doplnění kameniva pro následnou úpravu směrového a výškového uspořádání, na snížení KL pod patou kolejnice, dopravu výzisku na skládku a skládkovné. | [15 empty] | PP | 0
4 | K | 5909032020 | Přesná úprava GPK koleje směrové a výškové uspořádání pražce betonové | km | 0.444 |  | 0 | Sborník UOŽI 01 2023 |  |  | základní |  | 0 | 0 | 0 | 0 | 0 | 4 | K | 0 |  |  |  | ROZPOCET | 0 | 0 | 0 | 0 | 0 | 1 | 0 | 4 | -766524305
| PP |  | Přesná úprava GPK koleje směrové a výškové uspořádání pražce betonové. Poznámka: 1. V cenách jsou započteny náklady na úpravu směrového a výškového uspořádání strojní linkou ASP do projektované polohy s přesným zaměřením její prostorové polohy, úpravu KL pluhem a měření mezních stavebních odchylek dle ČSN, měření technologických veličin a předání tištěných výstupů objednateli. 2. V cenách nejsou obsaženy náklady na zaměření APK, doplnění a dodávku kameniva a snížení KL pod patou kolejnice. | [15 empty] | PP | 0
| P |  | Poznámka k položce: Kilometr koleje=km | [15 empty] | P | 0
| VV |  | 0,364 |  | 0.364 | [13 empty] | VV | 0 | 2 | True | 0 | ROZPOCET
| VV |  | 0,08"výběhy z čištění " |  | 0.08 | [13 empty] | VV | 0 | 2 | True | 0 | ROZPOCET
| VV |  | Součet |  | 0.444 | [13 empty] | VV | 0 | 4 | True | 1 | ROZPOCET
5 | K | 5909030020 | Následná úprava GPK koleje směrové a výškové uspořádání pražce betonové | km | 0.444 |  | 0 | Sborník UOŽI 01 2023 |  |  | základní |  | 0 | 0 | 0 | 0 | 0 | 4 | K | 0 |  |  |  | ROZPOCET | 0 | 0 | 0 | 0 | 0 | 1 | 0 | 4 | -509329838
| PP |  | Následná úprava GPK koleje směrové a výškové uspořádání pražce betonové. Poznámka: 1. V cenách jsou započteny náklady na úpravu směrového a výškového uspořádání strojní linkou ASP do projektované polohy s přesným zaměřením její prostorové polohy po konsolidaci KL, úpravu KL pluhem a měření mezních stavebních odchylek dle ČSN, měření technologických veličin a předání tištěných výstupů objednateli. 2. V cenách nejsou obsaženy náklady na zaměření APK, doplnění a dodávku kameniva a snížení KL pod patou kolejnice. | [15 empty] | PP | 0
| P |  | Poznámka k položce: Kilometr koleje=km | [15 empty] | P | 0
| VV |  | 0,364 |  | 0.364 | [13 empty] | VV | 0 | 2 | True | 0 | ROZPOCET
| VV |  | 0,08"výběhy" |  | 0.08 | [13 empty] | VV | 0 | 2 | True | 0 | ROZPOCET
| VV |  | Součet |  | 0.444 | [13 empty] | VV | 0 | 4 | True | 1 | ROZPOCET
6 | K | 5905105030 | Doplnění KL kamenivem souvisle strojně v koleji | m3 | 312.72 |  | 0 | Sborník UOŽI 01 2023 |  |  | základní |  | 0 | 0 | 0 | 0 | 0 | 4 | K | 0 |  |  |  | ROZPOCET | 0 | 0 | 0 | 0 | 0 | 1 | 0 | 4 | -1771364979
| PP |  | Doplnění KL kamenivem souvisle strojně v koleji. Poznámka: 1. V cenách jsou započteny náklady na doplnění kameniva ojediněle ručně vidlemi a/nebo souvisle strojně z výsypných vozů případně nakladačem. 2. V cenách nejsou obsaženy náklady na dodávku kameniva. | [15 empty] | PP | 0
| VV |  | 364*0,8 |  | 291.2 | [13 empty] | VV | 0 | 2 | True | 0 | ROZPOCET
| VV |  | 80*0,15 |  | 12 | [13 empty] | VV | 0 | 2 | True | 0 | ROZPOCET
| VV |  | 8*3,4*0,35 |  | 9.52 | [13 empty] | VV | 0 | 2 | True | 0 | ROZPOCET
| VV |  | Součet |  | 312.72 | [13 empty] | VV | 0 | 4 | True | 1 | ROZPOCET
7 | M | 5955101000 | Kamenivo drcené štěrk frakce 31,5/63 třídy BI | t | 430.303 |  | 0 | Sborník UOŽI 01 2023 |  |  | základní |  | 0 | 1 | 430.303 | 0 | 0 | 128 | M | 0 |  |  |  | ROZPOCET | 0 | 0 | 0 | 0 | 0 | 1 | 0 | 128 | 598128750
| PP |  | Kamenivo drcené štěrk frakce 31,5/63 třídy BI | [15 empty] | PP | 0
| VV |  | 312,720*1,376 |  | 430.303 | [13 empty] | VV | 0 | 2 | True | 1 | ROZPOCET
8 | K | 5905035110 | Výměna KL malou těžící mechanizací včetně lavičky pod ložnou plochou pražce lože otevřené | m3 | 9.52 |  | 0 | Sborník UOŽI 01 2023 |  |  | základní |  | 0 | 0 | 0 | 0 | 0 | 4 | K | 0 |  |  |  | ROZPOCET | 0 | 0 | 0 | 0 | 0 | 1 | 0 | 4 | -1200309061
| PP |  | Výměna KL malou těžící mechanizací včetně lavičky pod ložnou plochou pražce lože otevřené. Poznámka: 1. V cenách jsou započteny náklady na odtěžení KL s použitím minirypadla, rozprostření výzisku na terén nebo naložení na dopravní prostředek, přehození kameniva, zřízení KL, úprava KL do profilu a jeho případné snížení pod patou kolejnice. U výměny KL v celém profilu včetně lavičky jsou v ceně započteny náklady na případné uvolnění, posun a dotažení pražce. 2. V cenách nejsou obsaženy náklady na úpravu směrového a výškového uspořádání, dodávku kameniva, následnou úpravu směrového a výškového uspořádání, dodávku a doplnění kameniva pro následnou úpravu směrového a výškového uspořádání, dopravu výzisku na skládku a skládkovné. | [15 empty] | PP | 0
| VV |  | 8*3,4*0,35 |  | 9.52 | [13 empty] | VV | 0 | 2 | True | 1 | ROZPOCET
9 | K | 5906035120 | Souvislá výměna pražců současně s výměnou nebo čištěním KL pražce betonové příčné vystrojené | kus | 165 |  | 0 | Sborník UOŽI 01 2023 |  |  | základní |  | 0 | 0 | 0 | 0 | 0 | 4 | K | 0 |  |  |  | ROZPOCET | 0 | 0 | 0 | 0 | 0 | 1 | 0 | 4 | -723047563
| PP |  | Souvislá výměna pražců současně s výměnou nebo čištěním KL pražce betonové příčné vystrojené. Poznámka: 1. V cenách jsou započteny náklady na demontáž upevňovadel, výměnu pražců, montáž upevňovadel. U nevystrojených a výhybkových pražců dřevěných vrtání otvorů pro vrtule. 2. V cenách nejsou obsaženy náklady na odstranění KL, rozrušení lavičky, podbití pražce, úpravu KL do profilu, snížení KL pod patou kolejnice, doplnění kameniva, dodávku materiálu, dopravu výzisku na skládku a skládkovné. | [15 empty] | PP | 0
| P |  | Poznámka k položce: Pražec=kus | [15 empty] | P | 0
10 | K | 5906035010 | Souvislá výměna pražců současně s výměnou nebo čištěním KL pražce dřevěné příčné nevystrojené | kus | 10 |  | 0 | Sborník UOŽI 01 2023 |  |  | základní |  | 0 | 0 | 0 | 0 | 0 | 4 | K | 0 |  |  |  | ROZPOCET | 0 | 0 | 0 | 0 | 0 | 1 | 0 | 4 | 1927318502
| PP |  | Souvislá výměna pražců současně s výměnou nebo čištěním KL pražce dřevěné příčné nevystrojené. Poznámka: 1. V cenách jsou započteny náklady na demontáž upevňovadel, výměnu pražců, montáž upevňovadel. U nevystrojených a výhybkových pražců dřevěných vrtání otvorů pro vrtule. 2. V cenách nejsou obsaženy náklady na odstranění KL, rozrušení lavičky, podbití pražce, úpravu KL do profilu, snížení KL pod patou kolejnice, doplnění kameniva, dodávku materiálu, dopravu výzisku na skládku a skládkovné. | [15 empty] | PP | 0
11 | K | 5906080015 | Vystrojení pražce dřevěného s podkladnicovým upevněním čtyři vrtule | úl.pl. | 20 |  | 0 | Sborník UOŽI 01 2023 |  |  | základní |  | 0 | 0 | 0 | 0 | 0 | 4 | K | 0 |  |  |  | ROZPOCET | 0 | 0 | 0 | 0 | 0 | 1 | 0 | 4 | 677611789
| PP |  | Vystrojení pražce dřevěného s podkladnicovým upevněním čtyři vrtule. Poznámka: 1. V cenách jsou započteny náklady na montáž výstroje, potřebnou manipulaci a ošetření součástí mazivem. 2. V cenách nejsou obsaženy náklady na vrtání dřevěných pražců a dodávku materiálu. | [15 empty] | PP | 0
12 | M | 5956101000 | Pražec dřevěný příčný nevystrojený dub 2600x260x160 mm | kus | 10 |  | 0 | Sborník UOŽI 01 2023 |  |  | základní |  | 0 | 0.103 | 1.03 | 0 | 0 | 8 | M | 0 |  |  |  | ROZPOCET | 0 | 0 | 0 | 0 | 0 | 1 | 0 | 4 | 2117713988
| PP |  | Pražec dřevěný příčný nevystrojený dub 2600x260x160 mm | [15 empty] | PP | 0
13 | K | 5906105010 | Demontáž pražce dřevěný | kus | 173 |  | 0 | Sborník UOŽI 01 2023 |  |  | základní |  | 0 | 0 | 0 | 0 | 0 | 4 | K | 0 |  |  |  | ROZPOCET | 0 | 0 | 0 | 0 | 0 | 1 | 0 | 4 | 1413036444
| PP |  | Demontáž pražce dřevěný. Poznámka: 1. V cenách jsou započteny náklady na manipulaci, demontáž, odstrojení do součástí a uložení pražců. | [15 empty] | PP | 0
| VV |  | 173 |  | 173 | [13 empty] | VV | 0 | 2 | True | 1 | ROZPOCET
14 | K | 5910136010 | Montáž pražcové kotvy v koleji | kus | 67 |  | 0 | Sborník UOŽI 01 2023 |  |  | základní |  | 0 | 0 | 0 | 0 | 0 | 4 | K | 0 |  |  |  | ROZPOCET | 0 | 0 | 0 | 0 | 0 | 1 | 0 | 4 | -215834274
| PP |  | Montáž pražcové kotvy v koleji. Poznámka: 1. V cenách jsou započteny náklady na odstranění kameniva, montáž, ošetření součásti mazivem a úpravu kameniva. 2. V cenách nejsou obsaženy náklady na dodávku materiálu. | [15 empty] | PP | 0
15 | M | 5960101005 | Pražcové kotvy TDHB pro pražec betonový SB 8 | kus | 64 |  | 0 | Sborník UOŽI 01 2023 |  |  | základní |  | 0 | 0.01006 | 0.64384 | 0 | 0 | 8 | M | 0 |  |  |  | ROZPOCET | 0 | 0 | 0 | 0 | 0 | 1 | 0 | 4 | -83825616
| PP |  | Pražcové kotvy TDHB pro pražec betonový SB 8 | [15 empty] | PP | 0
16 | M | 5960101040 | Pražcové kotvy TDHB pro pražec dřevěný | kus | 3 |  | 0 | Sborník UOŽI 01 2023 |  |  | základní |  | 0 | 0.01014 | 0.03042 | 0 | 0 | 8 | M | 0 |  |  |  | ROZPOCET | 0 | 0 | 0 | 0 | 0 | 1 | 0 | 4 | 392898514
| PP |  | Pražcové kotvy TDHB pro pražec dřevěný | [15 empty] | PP | 0
17 | M | 5958158005 | Podložka pryžová pod patu kolejnice S49 183/126/6 | kus | 1140 |  | 0 | Sborník UOŽI 01 2023 |  |  | základní |  | 0 | 0.00018 | 0.2052 | 0 | 0 | 128 | M | 0 |  |  |  | ROZPOCET | 0 | 0 | 0 | 0 | 0 | 1 | 0 | 128 | -675498789
| PP |  | Podložka pryžová pod patu kolejnice S49 183/126/6 | [15 empty] | PP | 0
| VV |  | (395+175)*2 |  | 1140 | [13 empty] | VV | 0 | 2 | True | 1 | ROZPOCET
18 | M | 5958128010 | Komplety ŽS 4 (šroub RS 1, matice M 24, podložka Fe6, svěrka ŽS4) | kus | 2280 |  | 0 | Sborník UOŽI 01 2023 |  |  | základní |  | 0 | 0.00123 | 2.8044 | 0 | 0 | 128 | M | 0 |  |  |  | ROZPOCET | 0 | 0 | 0 | 0 | 0 | 1 | 0 | 128 | -39184690
| PP |  | Komplety ŽS 4 (šroub RS 1, matice M 24, podložka Fe6, svěrka ŽS4) | [15 empty] | PP | 0
| VV |  | (395+175)*4 |  | 2280 | [13 empty] | VV | 0 | 2 | True | 1 | ROZPOCET
19 | M | 5958134075 | Součásti upevňovací vrtule R1(145) | kus | 80 |  | 0 | Sborník UOŽI 01 2023 |  |  | základní |  | 0 | 0.00052 | 0.0416 | 0 | 0 | 8 | M | 0 |  |  |  | ROZPOCET | 0 | 0 | 0 | 0 | 0 | 1 | 0 | 4 | -1156979754
| PP |  | Součásti upevňovací vrtule R1(145) | [15 empty] | PP | 0
| VV |  | 10*8 |  | 80 | [13 empty] | VV | 0 | 2 | True | 1 | ROZPOCET
20 | M | 5958134040 | Součásti upevňovací kroužek pružný dvojitý Fe 6 | kus | 80 |  | 0 | Sborník UOŽI 01 2023 |  |  | základní |  | 0 | 9e-05 | 0.0072 | 0 | 0 | 8 | M | 0 |  |  |  | ROZPOCET | 0 | 0 | 0 | 0 | 0 | 1 | 0 | 4 | 78948580
| PP |  | Součásti upevňovací kroužek pružný dvojitý Fe 6 | [15 empty] | PP | 0
21 | M | 5958158070 | Podložka polyetylenová pod podkladnici 380/160/2 (S4, R4) | kus | 20 |  | 0 | Sborník UOŽI 01 2023 |  |  | základní |  | 0 | 9e-05 | 0.0018 | 0 | 0 | 8 | M | 0 |  |  |  | ROZPOCET | 0 | 0 | 0 | 0 | 0 | 1 | 0 | 4 | 1745264903
| PP |  | Podložka polyetylenová pod podkladnici 380/160/2 (S4, R4) | [15 empty] | PP | 0
22 | K | 5908050010 | Výměna upevnění podkladnicového komplety a pryžová podložka | úl.pl. | 790 |  | 0 | Sborník UOŽI 01 2023 |  |  | základní |  | 0 | 0 | 0 | 0 | 0 | 4 | K | 0 |  |  |  | ROZPOCET | 0 | 0 | 0 | 0 | 0 | 1 | 0 | 4 | -114181888
| PP |  | Výměna upevnění podkladnicového komplety a pryžová podložka. Poznámka: 1. V cenách jsou započteny náklady na demontáž, výměnu a montáž, ošetření součástí mazivem a naložení výzisku na dopravní prostředek. 2. V cenách nejsou obsaženy náklady na vrtání pražce a dodávku materiálu. | [15 empty] | PP | 0
| VV |  | 395*2 |  | 790 | [13 empty] | VV | 0 | 2 | True | 1 | ROZPOCET
23 | K | 9909000300 | Poplatek za likvidaci dřevěných kolejnicových podpor | t | 15.57 |  | 0 | Sborník UOŽI 01 2023 |  |  | základní |  | 0 | 0 | 0 | 0 | 0 | 4 | K | 0 |  |  |  | ROZPOCET | 0 | 0 | 0 | 0 | 0 | 1 | 0 | 4 | -870179055
| PP |  | Poplatek za likvidaci dřevěných kolejnicových podpor Poznámka: 1. V cenách jsou započteny náklady na uložení stavebního odpadu na oficiální skládku. 2. Ceny jsou doporučené, je třeba zohlednit regionální rozdíly v cenách poplatků za uložení suti a odpadů. Tyto se mohou výrazně lišit s ohledem nejen na region, ale také na množství a druh ukládaného odpadu. | [15 empty] | PP | 0
| VV |  | 173*0,09 |  | 15.57 | [13 empty] | VV | 0 | 2 | True | 1 | ROZPOCET
24 | K | 9909000400 | Poplatek za likvidaci plastových součástí | t | 0.298 |  | 0 | Sborník UOŽI 01 2023 |  |  | základní |  | 0 | 0 | 0 | 0 | 0 | 4 | K | 0 |  |  |  | ROZPOCET | 0 | 0 | 0 | 0 | 0 | 1 | 0 | 4 | -102290720
| PP |  | Poplatek za likvidaci plastových součástí Poznámka: 1. V cenách jsou započteny náklady na uložení stavebního odpadu na oficiální skládku. 2. Ceny jsou doporučené, je třeba zohlednit regionální rozdíly v cenách poplatků za uložení suti a odpadů. Tyto se mohou výrazně lišit s ohledem nejen na region, ale také na množství a druh ukládaného odpadu. | [15 empty] | PP | 0
| VV |  | 568*0,000262*2 |  | 0.298 | [13 empty] | VV | 0 | 2 | True | 1 | ROZPOCET
25 | K | 9902900200 | Naložení objemnějšího kusového materiálu, vybouraných hmot | t | 15.57 |  | 0 | Sborník UOŽI 01 2023 |  |  | základní |  | 0 | 0 | 0 | 0 | 0 | 4 | K | 0 |  |  |  | ROZPOCET | 0 | 0 | 0 | 0 | 0 | 1 | 0 | 4 | 909849236
| PP |  | Naložení objemnějšího kusového materiálu, vybouraných hmot Poznámka: 1. Ceny jsou určeny pro nakládání materiálu v případech, kdy není naložení součástí dodávky materiálu nebo není uvedeno v popisu cen a pro nakládání z meziskládky. 2. Ceny se použijí i pro nakládání materiálu z vlastních zásob objednatele. | [15 empty] | PP | 0
| VV |  | 173*0,09"naložení dřevěných " |  | 15.57 | [13 empty] | VV | 0 | 2 | True | 0 | ROZPOCET
| VV |  | Součet |  | 15.57 | [13 empty] | VV | 0 | 4 | True | 1 | ROZPOCET
26 | K | 9909000110 | Poplatek za uložení výzisku ze štěrkového lože nekontaminovaného | t | 504.072 |  | 0 | Sborník UOŽI 01 2023 |  |  | základní |  | 0 | 0 | 0 | 0 | 0 | 262144 | K | 0 |  |  |  | ROZPOCET | 0 | 0 | 0 | 0 | 0 | 1 | 0 | 262144 | -2085250833
| PP |  | Poplatek za uložení výzisku ze štěrkového lože nekontaminovaného Poznámka: 1. V cenách jsou započteny náklady na uložení stavebního odpadu na oficiální skládku. 2. Ceny jsou doporučené, je třeba zohlednit regionální rozdíly v cenách poplatků za uložení suti a odpadů. Tyto se mohou výrazně lišit s ohledem nejen na region, ale také na množství a druh ukládaného odpadu. | [15 empty] | PP | 0
| VV |  | 234,540*1,8+54,600*1,5"KL+stezky" |  | 504.072 | [13 empty] | VV | 0 | 2 | True | 1 | ROZPOCET
27 | K | 9902100200 | Doprava obousměrná mechanizací o nosnosti přes 3,5 t sypanin (kameniva, písku, suti, dlažebních kostek, atd.) do 20 km | t | 430.303 |  | 0 | Sborník UOŽI 01 2023 |  |  | základní |  | 0 | 0 | 0 | 0 | 0 | 262144 | K | 0 |  |  |  | ROZPOCET | 0 | 0 | 0 | 0 | 0 | 1 | 0 | 262144 | -768617096
| PP |  | Doprava obousměrná mechanizací o nosnosti přes 3,5 t sypanin (kameniva, písku, suti, dlažebních kostek, atd.) do 20 km Poznámka: 1. Ceny jsou určeny pro dopravu silničními i kolejovými vozidly. 2. V cenách obousměrné dopravy jsou započteny náklady na přepravu materiálu na místo určení včetně složení, poplatku za použití dopravní cesty a zpáteční cesty nenaloženého dopravního prostředku. | [15 empty] | PP | 0
| VV |  | 430,303"doprava kameniva" |  | 430.303 | [13 empty] | VV | 0 | 2 | True | 1 | ROZPOCET
28 | K | 9902100200 | Doprava obousměrná mechanizací o nosnosti přes 3,5 t sypanin (kameniva, písku, suti, dlažebních kostek, atd.) do 20 km | t | 7.302 |  | 0 | Sborník UOŽI 01 2023 |  |  | základní |  | 0 | 0 | 0 | 0 | 0 | 262144 | K | 0 |  |  |  | ROZPOCET | 0 | 0 | 0 | 0 | 0 | 1 | 0 | 262144 | -467058299
| PP |  | Doprava obousměrná mechanizací o nosnosti přes 3,5 t sypanin (kameniva, písku, suti, dlažebních kostek, atd.) do 20 km Poznámka: 1. Ceny jsou určeny pro dopravu silničními i kolejovými vozidly. 2. V cenách obousměrné dopravy jsou započteny náklady na přepravu materiálu na místo určení včetně složení, poplatku za použití dopravní cesty a zpáteční cesty nenaloženého dopravního prostředku. | [15 empty] | PP | 0
| VV |  | 173*0,026+2,804"odvoz šrotu do Mladotic" |  | 7.302 | [13 empty] | VV | 0 | 2 | True | 1 | ROZPOCET
29 | K | 9902100700 | Doprava obousměrná mechanizací o nosnosti přes 3,5 t sypanin (kameniva, písku, suti, dlažebních kostek, atd.) do 100 km | t | 3.734 |  | 0 | Sborník UOŽI 01 2023 |  |  | základní |  | 0 | 0 | 0 | 0 | 0 | 262144 | K | 0 |  |  |  | ROZPOCET | 0 | 0 | 0 | 0 | 0 | 1 | 0 | 262144 | 2028692601
| PP |  | Doprava obousměrná mechanizací o nosnosti přes 3,5 t sypanin (kameniva, písku, suti, dlažebních kostek, atd.) do 100 km Poznámka: 1. Ceny jsou určeny pro dopravu silničními i kolejovými vozidly. 2. V cenách obousměrné dopravy jsou započteny náklady na přepravu materiálu na místo určení včetně složení, poplatku za použití dopravní cesty a zpáteční cesty nenaloženého dopravního prostředku. | [15 empty] | PP | 0
| P |  | Poznámka k položce: Měrnou jednotkou je t přepravovaného materiálu. | [15 empty] | P | 0
| VV |  | 3,734"doprava drobného kolejiva" |  | 3.734 | [13 empty] | VV | 0 | 2 | True | 1 | ROZPOCET
30 | K | 9902100600 | Doprava obousměrná mechanizací o nosnosti přes 3,5 t sypanin (kameniva, písku, suti, dlažebních kostek, atd.) do 80 km | t | 504.072 |  | 0 | Sborník UOŽI 01 2023 |  |  | základní |  | 0 | 0 | 0 | 0 | 0 | 262144 | K | 0 |  |  |  | ROZPOCET | 0 | 0 | 0 | 0 | 0 | 1 | 0 | 262144 | -1808543800
| PP |  | Doprava obousměrná mechanizací o nosnosti přes 3,5 t sypanin (kameniva, písku, suti, dlažebních kostek, atd.) do 80 km Poznámka: 1. Ceny jsou určeny pro dopravu silničními i kolejovými vozidly. 2. V cenách obousměrné dopravy jsou započteny náklady na přepravu materiálu na místo určení včetně složení, poplatku za použití dopravní cesty a zpáteční cesty nenaloženého dopravního prostředku. | [15 empty] | PP | 0
| VV |  | 234,540*1,8+54,600*1,5"KL+stezky" |  | 504.072 | [13 empty] | VV | 0 | 2 | True | 1 | ROZPOCET
31 | K | 9902200500 | Doprava obousměrná mechanizací o nosnosti přes 3,5 t objemnějšího kusového materiálu (prefabrikátů, stožárů, výhybek, rozvaděčů, vybouraných hmot atd.) do 60 km | t | 15.868 |  | 0 | Sborník UOŽI 01 2023 |  |  | základní |  | 0 | 0 | 0 | 0 | 0 | 262144 | K | 0 |  |  |  | ROZPOCET | 0 | 0 | 0 | 0 | 0 | 1 | 0 | 262144 | -1017404899
| PP |  | Doprava obousměrná mechanizací o nosnosti přes 3,5 t objemnějšího kusového materiálu (prefabrikátů, stožárů, výhybek, rozvaděčů, vybouraných hmot atd.) do 60 km Poznámka: 1. Ceny jsou určeny pro dopravu silničními i kolejovými vozidly. 2. V cenách obousměrné dopravy jsou započteny náklady na přepravu materiálu na místo určení včetně složení, poplatku za použití dopravní cesty a zpáteční cesty nenaloženého dopravního prostředku. | [15 empty] | PP | 0
| P |  | Poznámka k položce: Měrnou jednotkou je t přepravovaného materiálu. | [15 empty] | P | 0
| VV |  | (173*0,09)+0,298"dřevěné pražce+plasty na skládku" |  | 15.868 | [13 empty] | VV | 0 | 2 | True | 1 | ROZPOCET
32 | K | 9903200200 | Přeprava mechanizace na místo prováděných prací o hmotnosti přes 12 t do 200 km | kus | 1 |  | 0 | Sborník UOŽI 01 2023 |  |  | základní |  | 0 | 0 | 0 | 0 | 0 | 262144 | K | 0 |  |  |  | ROZPOCET | 0 | 0 | 0 | 0 | 0 | 1 | 0 | 262144 | -1947940008
| PP |  | Přeprava mechanizace na místo prováděných prací o hmotnosti přes 12 t do 200 km Poznámka: 1. Ceny jsou určeny pro dopravu mechanizmů na místo prováděných prací po silnici i po kolejích. 2. V ceně jsou započteny i náklady na zpáteční cestu dopravního prostředku. Měrnou jednotkou je kus přepravovaného stroje. | [15 empty] | PP | 0
| VV |  | 1"MHS |  | 1 | [13 empty] | VV | 0 | 2 | True | 1 | ROZPOCET
33 | K | 7594305010 | Montáž součástí počítače náprav vyhodnocovací části | kus | 2 |  | 0 | Sborník UOŽI 01 2023 |  |  | základní |  | 0 | 0 | 0 | 0 | 0 | 64 | K | 0 |  |  |  | ROZPOCET | 0 | 0 | 0 | 0 | 0 | 1 | 0 | 64 | -1456293954
| PP |  | Montáž součástí počítače náprav vyhodnocovací části | [15 empty] | PP | 0
34 | K | 7594305015 | Montáž součástí počítače náprav neoprénové ochranné hadice se soupravou pro upevnění k pražci | kus | 2 |  | 0 | Sborník UOŽI 01 2023 |  |  | základní |  | 0 | 0 | 0 | 0 | 0 | 64 | K | 0 |  |  |  | ROZPOCET | 0 | 0 | 0 | 0 | 0 | 1 | 0 | 64 | -367450262
| PP |  | Montáž součástí počítače náprav neoprénové ochranné hadice se soupravou pro upevnění k pražci | [15 empty] | PP | 0
35 | K | 7594307010 | Demontáž součástí počítače náprav vyhodnocovací části | kus | 2 |  | 0 | Sborník UOŽI 01 2023 |  |  | základní |  | 0 | 0 | 0 | 0 | 0 | 64 | K | 0 |  |  |  | ROZPOCET | 0 | 0 | 0 | 0 | 0 | 1 | 0 | 64 | -1279247124
| PP |  | Demontáž součástí počítače náprav vyhodnocovací části | [15 empty] | PP | 0
36 | K | 7594307015 | Demontáž součástí počítače náprav neoprénové ochranné hadice se soupravou pro upevnění k pražci | kus | 2 |  | 0 | Sborník UOŽI 01 2023 |  |  | základní |  | 0 | 0 | 0 | 0 | 0 | 64 | K | 0 |  |  |  | ROZPOCET | 0 | 0 | 0 | 0 | 0 | 1 | 0 | 64 | 1778785149
| PP |  | Demontáž součástí počítače náprav neoprénové ochranné hadice se soupravou pro upevnění k pražci | [15 empty] | PP | 0
37 | K | 7590155042 | Montáž pasivní ochrany pro omezení atmosférických vlivů u neelektrizovaných tratí pro návěstidla, výstražníky a přejezd | kus | 1 |  | 0 | Sborník UOŽI 01 2023 |  |  | základní |  | 0 | 0 | 0 | 0 | 0 | 64 | K | 0 |  |  |  | ROZPOCET | 0 | 0 | 0 | 0 | 0 | 1 | 0 | 64 | 1419278238
| PP |  | Montáž pasivní ochrany pro omezení atmosférických vlivů u neelektrizovaných tratí pro návěstidla, výstražníky a přejezd | [15 empty] | PP | 0
38 | K | 7590157040 | Demontáž uzemnění pasivní ochrany u neelektrizovaných tratí | kus | 1 |  | 0 | Sborník UOŽI 01 2023 |  |  | základní |  | 0 | 0 | 0 | 0 | 0 | 64 | K | 0 |  |  |  | ROZPOCET | 0 | 0 | 0 | 0 | 0 | 1 | 0 | 64 | 2146391621
| PP |  | Demontáž uzemnění pasivní ochrany u neelektrizovaných tratí | [15 empty] | PP | 0

## SO 4.2 - Výměna kolejnic ...
[9 empty] | >> skryté sloupce << | [9 empty] | {4c764470-d2d0-414b-bdf3-693ce8af74e5}
2
| KRYCÍ LIST SOUPISU PRACÍ | [8 empty] | v --- níže se nacházejí doplnkové a pomocné údaje k sestavám --- v | [8 empty] | False
Stavba:
Oprava trati v úseku Mladotice – Žihle – Blatno II. etapa
Objekt:
SO 4 - Km 156,000 - 156,364 Blatno
Soupis:
SO 4.2 - Výměna kolejnic a zřízení BK km 156,000 - 156,364
| KSO: |  |  |  |  | CC-CZ:
| Místo: |  | TO Třemošná |  |  | Datum: | 13. 3. 2023
| Zadavatel: |  |  |  |  | IČ:
|  | Správa železnic, s.o. - OŘ Plzeň |  |  |  | DIČ:
| Uchazeč: |  |  |  |  | IČ: | Vyplň údaj
|  | Vyplň údaj |  |  |  | DIČ: | Vyplň údaj
| Projektant: |  |  |  |  | IČ:
DIČ:
| Zpracovatel: |  |  |  |  | IČ:
|  | Jung |  |  |  | DIČ:
Poznámka:
| Cena bez DPH | [5 empty] | 0
|  |  | Základ daně |  |  | Sazba daně | Výše daně
| DPH | základní | 0 |  |  | 21% | 0
|  | snížená | 0 |  |  | 15% | 0
|  | zákl. přenesená | 0 |  |  | 21% | 0
|  | sníž. přenesená | 0 |  |  | 15% | 0
|  | nulová | 0 |  |  | 0% | 0
| Cena s DPH |  |  | v | CZK |  | 0
REKAPITULACE ČLENĚNÍ SOUPISU PRACÍ
Stavba:
Oprava trati v úseku Mladotice – Žihle – Blatno II. etapa
Objekt:
SO 4 - Km 156,000 - 156,364 Blatno
Soupis:
SO 4.2 - Výměna kolejnic a zřízení BK km 156,000 - 156,364
Místo: |  |  | TO Třemošná |  |  | Datum: | 13. 3. 2023
Zadavatel: |  |  | Správa železnic, s.o. - OŘ Plzeň |  |  | Projektant:
Uchazeč: |  |  | Vyplň údaj |  |  | Zpracovatel: | Jung
Kód dílu - Popis | [6 empty] | Cena celkem [CZK]
Náklady stavby celkem | [6 empty] | 0 | [12 empty] | -1
SOUPIS PRACÍ
Stavba:
Oprava trati v úseku Mladotice – Žihle – Blatno II. etapa
Objekt:
SO 4 - Km 156,000 - 156,364 Blatno
Soupis:
SO 4.2 - Výměna kolejnic a zřízení BK km 156,000 - 156,364
Místo: |  |  | TO Třemošná |  |  | Datum: | 13. 3. 2023
Zadavatel: |  |  | Správa železnic, s.o. - OŘ Plzeň |  |  | Projektant:
Uchazeč: |  |  | Vyplň údaj |  |  | Zpracovatel: | Jung
PČ | Typ | Kód | Popis | MJ | Množství | J.cena [CZK] | Cena celkem [CZK] | Cenová soustava |  |  | DPH | J. Nh [h] | Nh celkem [h] | J. hmotnost [t] | Hmotnost celkem [t] | J. suť [t] | Suť Celkem [t]
Náklady soupisu celkem | [6 empty] | 0 | [5 empty] | 0 |  | 0 |  | 0 |  | D | -1 | [10 empty] | 0
1 | K | 5907020391 | Souvislá výměna kolejnic současně s výměnou kompletů a pryžové podložky, tvar S49, T, 49E1 | m | 204 |  | 0 | Sborník UOŽI 01 2023 |  |  | základní |  | 0 | 0 | 0 | 0 | 0 | 4 | K | 0 |  |  |  | ROZPOCET | 0 | 0 | 0 | 0 | 0 | 1 | 0 | 4 | -227907340
| PP |  | Souvislá výměna kolejnic současně s výměnou kompletů a pryžové podložky, tvar S49, T, 49E1. Poznámka: 1. V cenách jsou započteny náklady na demontáž upevňovadel, výměnu kolejnic, dílů a součástí, montáž upevňovadel, úpravu dilatačních spár, pryžových podložek, zřízení nebo demontáž prozatímních styků a ošetření součástí mazivem. 2. V cenách nejsou započteny náklady na dělení kolejnic, zřízení svaru, demontáž nebo montáž styků. | [15 empty] | PP | 0
| VV |  | 102*2 |  | 204 | [13 empty] | VV | 0 | 2 | True | 1 | ROZPOCET
2 | K | 5907050120 | Dělení kolejnic kyslíkem, soustavy S49 nebo T | kus | 26 |  | 0 | Sborník UOŽI 01 2023 |  |  | základní |  | 0 | 0 | 0 | 0 | 0 | 4 | K | 0 |  |  |  | ROZPOCET | 0 | 0 | 0 | 0 | 0 | 1 | 0 | 4 | 2062208544
| PP |  | Dělení kolejnic kyslíkem, soustavy S49 nebo T. Poznámka: 1. V cenách jsou započteny náklady na manipulaci, podložení, označení a provedení řezu kolejnice. | [15 empty] | PP | 0
| P |  | Poznámka k položce: Řez=kus | [15 empty] | P | 0
| VV |  | 26 |  | 26 | [13 empty] | VV | 0 | 2 | True | 1 | ROZPOCET
3 | K | 5907050020 | Dělení kolejnic řezáním nebo rozbroušením, soustavy S49 nebo T | kus | 20 |  | 0 | Sborník UOŽI 01 2023 |  |  | základní |  | 0 | 0 | 0 | 0 | 0 | 4 | K | 0 |  |  |  | ROZPOCET | 0 | 0 | 0 | 0 | 0 | 1 | 0 | 4 | 1037718457
| PP |  | Dělení kolejnic řezáním nebo rozbroušením, soustavy S49 nebo T. Poznámka: 1. V cenách jsou započteny náklady na manipulaci, podložení, označení a provedení řezu kolejnice. | [15 empty] | PP | 0
| P |  | Poznámka k položce: Řez=kus | [15 empty] | P | 0
| VV |  | 20 |  | 20 | [13 empty] | VV | 0 | 2 | True | 1 | ROZPOCET
4 | K | 5910020130 | Svařování kolejnic termitem plný předehřev standardní spára svar jednotlivý tv. S49 | svar | 14 |  | 0 | Sborník UOŽI 01 2023 |  |  | základní |  | 0 | 0 | 0 | 0 | 0 | 4 | K | 0 |  |  |  | ROZPOCET | 0 | 0 | 0 | 0 | 0 | 1 | 0 | 4 | 785188828
| PP |  | Svařování kolejnic termitem plný předehřev standardní spára svar jednotlivý tv. S49. Poznámka: 1. V cenách jsou započteny náklady na vybrání kameniva z mezipražcového prostoru, demontáž upevňovadel, směrové a výškové vyrovnání kolejnic, provedení svaru, montáž upevňovadel, vizuální kontrola, měření geometrie svaru. 2. V cenách nejsou obsaženy náklady na kontrolu svaru ultrazvukem, podbití pražců a demontáž styku. | [15 empty] | PP | 0
5 | K | 5910030310 | Příplatek za směrové vyrovnání kolejnic v obloucích o poloměru 300 m a menším | svar | 12 |  | 0 | Sborník UOŽI 01 2023 |  |  | základní |  | 0 | 0 | 0 | 0 | 0 | 4 | K | 0 |  |  |  | ROZPOCET | 0 | 0 | 0 | 0 | 0 | 1 | 0 | 4 | 262802797
| PP |  | Příplatek za směrové vyrovnání kolejnic v obloucích o poloměru 300 m a menším. Poznámka: 1. V cenách jsou započteny náklady na použití přípravku pro směrové vyrovnání kolejnic. | [15 empty] | PP | 0
6 | K | 5910035030 | Dosažení dovolené upínací teploty v BK prodloužením kolejnicového pásu v koleji tv. S49 | svar | 4 |  | 0 | Sborník UOŽI 01 2023 |  |  | základní |  | 0 | 0 | 0 | 0 | 0 | 4 | K | 0 |  |  |  | ROZPOCET | 0 | 0 | 0 | 0 | 0 | 1 | 0 | 4 | 310319412
| PP |  | Dosažení dovolené upínací teploty v BK prodloužením kolejnicového pásu v koleji tv. S49. Poznámka: 1. V cenách jsou započteny náklady na montáž a demontáž napínacího zařízení nebo ohřevu kolejnic a udržování potřebného prodloužení kolejnicového pásu. 2. V cenách nejsou obsaženy náklady na demontáž upevňovadel a kolejnicových spojek. | [15 empty] | PP | 0
7 | K | 5910040315 | Umožnění volné dilatace kolejnice demontáž upevňovadel s osazením kluzných podložek | m | 768 |  | 0 | Sborník UOŽI 01 2023 |  |  | základní |  | 0 | 0 | 0 | 0 | 0 | 4 | K | 0 |  |  |  | ROZPOCET | 0 | 0 | 0 | 0 | 0 | 1 | 0 | 4 | -176744076
| PP |  | Umožnění volné dilatace kolejnice demontáž upevňovadel s osazením kluzných podložek. Poznámka: 1. V cenách jsou započteny náklady na uvolnění, demontáž a rovnoměrné prodloužení nebo zkrácení kolejnice, vyznačení značek a vedení dokumentace. 2. V cenách nejsou obsaženy náklady na demontáž kolejnicových spojek. | [15 empty] | PP | 0
| P |  | Poznámka k položce: Metr kolejnice=m | [15 empty] | P | 0
| VV |  | 384*2 |  | 768 | [13 empty] | VV | 0 | 2 | True | 1 | ROZPOCET
8 | K | 5910040415 | Umožnění volné dilatace kolejnice montáž upevňovadel s odstraněním kluzných podložek | m | 768 |  | 0 | Sborník UOŽI 01 2023 |  |  | základní |  | 0 | 0 | 0 | 0 | 0 | 4 | K | 0 |  |  |  | ROZPOCET | 0 | 0 | 0 | 0 | 0 | 1 | 0 | 4 | -929303256
| PP |  | Umožnění volné dilatace kolejnice montáž upevňovadel s odstraněním kluzných podložek. Poznámka: 1. V cenách jsou započteny náklady na uvolnění, demontáž a rovnoměrné prodloužení nebo zkrácení kolejnice, vyznačení značek a vedení dokumentace. 2. V cenách nejsou obsaženy náklady na demontáž kolejnicových spojek. | [15 empty] | PP | 0
| P |  | Poznámka k položce: Metr kolejnice=m | [15 empty] | P | 0
| VV |  | 384*2 |  | 768 | [13 empty] | VV | 0 | 2 | True | 1 | ROZPOCET
9 | K | 5910045015 | Zajištění polohy kolejnice bočními válečkovými opěrkami | m | 660 |  | 0 | Sborník UOŽI 01 2023 |  |  | základní |  | 0 | 0 | 0 | 0 | 0 | 4 | K | 0 |  |  |  | ROZPOCET | 0 | 0 | 0 | 0 | 0 | 1 | 0 | 4 | -1719439611
| PP |  | Zajištění polohy kolejnice bočními válečkovými opěrkami. Poznámka: 1. V ceně jsou započteny náklady na montáž a demontáž bočních opěrek v oblouku o malém poloměru. | [15 empty] | PP | 0
| P |  | Poznámka k položce: Metr kolejnice=m | [15 empty] | P | 0
| VV |  | 330*2 |  | 660 | [13 empty] | VV | 0 | 2 | True | 1 | ROZPOCET
10 | K | 5912060015 | Demontáž zajišťovací značky konzolové | kus | 33 |  | 0 | Sborník UOŽI 01 2023 |  |  | základní |  | 0 | 0 | 0 | 0 | 0 | 4 | K | 0 |  |  |  | ROZPOCET | 0 | 0 | 0 | 0 | 0 | 1 | 0 | 4 | 612328392
| PP |  | Demontáž zajišťovací značky konzolové. Poznámka: 1. V cenách jsou započteny náklady na demontáž součástí značky, úpravu a urovnání terénu. | [15 empty] | PP | 0
| P |  | Poznámka k položce: Značka=kus | [15 empty] | P | 0
11 | K | 9909000500 | Poplatek uložení odpadu betonových prefabrikátů | t | 3.96 |  | 0 | Sborník UOŽI 01 2023 |  |  | základní |  | 0 | 0 | 0 | 0 | 0 | 262144 | K | 0 |  |  |  | ROZPOCET | 0 | 0 | 0 | 0 | 0 | 1 | 0 | 262144 | -1144626407
| PP |  | Poplatek uložení odpadu betonových prefabrikátů Poznámka: 1. V cenách jsou započteny náklady na uložení stavebního odpadu na oficiální skládku. 2. Ceny jsou doporučené, je třeba zohlednit regionální rozdíly v cenách poplatků za uložení suti a odpadů. Tyto se mohou výrazně lišit s ohledem nejen na region, ale také na množství a druh ukládaného odpadu. | [15 empty] | PP | 0
| VV |  | 33*0,120 |  | 3.96 | [13 empty] | VV | 0 | 2 | True | 1 | ROZPOCET
12 | K | 9902900200 | Naložení objemnějšího kusového materiálu, vybouraných hmot | t | 14.96 |  | 0 | Sborník UOŽI 01 2023 |  |  | základní |  | 0 | 0 | 0 | 0 | 0 | 4 | K | 0 |  |  |  | ROZPOCET | 0 | 0 | 0 | 0 | 0 | 1 | 0 | 4 | -1920660188
| PP |  | Naložení objemnějšího kusového materiálu, vybouraných hmot Poznámka: 1. Ceny jsou určeny pro nakládání materiálu v případech, kdy není naložení součástí dodávky materiálu nebo není uvedeno v popisu cen a pro nakládání z meziskládky. 2. Ceny se použijí i pro nakládání materiálu z vlastních zásob objednatele. | [15 empty] | PP | 0
| VV |  | 33*0,120"naložení zajišťovacích značek" |  | 3.96 | [13 empty] | VV | 0 | 2 | True | 0 | ROZPOCET
| VV |  | 11"naložení kolejnic " |  | 11 | [13 empty] | VV | 0 | 2 | True | 0 | ROZPOCET
| VV |  | Součet |  | 14.96 | [13 empty] | VV | 0 | 4 | True | 1 | ROZPOCET
13 | K | 9902400200 | Doprava jednosměrná mechanizací o nosnosti přes 3,5 t objemnějšího kusového materiálu (prefabrikátů, stožárů, výhybek, rozvaděčů, vybouraných hmot atd.) do 20 km | t | 11 |  | 0 | Sborník UOŽI 01 2023 |  |  | základní |  | 0 | 0 | 0 | 0 | 0 | 262144 | K | 0 |  |  |  | ROZPOCET | 0 | 0 | 0 | 0 | 0 | 1 | 0 | 262144 | -1613596845
| PP |  | Doprava jednosměrná mechanizací o nosnosti přes 3,5 t objemnějšího kusového materiálu (prefabrikátů, stožárů, výhybek, rozvaděčů, vybouraných hmot atd.) do 20 km Poznámka: 1. Ceny jsou určeny pro dopravu silničními i kolejovými vozidly. 2. V cenách jednosměrné dopravy jsou započteny náklady na přepravu materiálu na místo určení včetně složení a poplatku za použití dopravní cesty. Tyto položky se použijí i v případě, kdy se předpokládá, že dopravní prostředek bude naložen i na zpáteční cestě. V tomto případě se použijí položky pro každý směr samostatně (např. doprava materiálu na stavbu a odvoz výzisku nebo suti ze stavby). | [15 empty] | PP | 0
| VV |  | 11,000"přeprava kolejnic do Mladotic" |  | 11 | [13 empty] | VV | 0 | 2 | True | 0 | ROZPOCET
| VV |  | Součet |  | 11 | [13 empty] | VV | 0 | 4 | True | 1 | ROZPOCET
14 | K | 9902300100 | Doprava jednosměrná mechanizací o nosnosti přes 3,5 t sypanin (kameniva, písku, suti, dlažebních kostek, atd.) do 10 km | t | 1.5 |  | 0 | Sborník UOŽI 01 2023 |  |  | základní |  | 0 | 0 | 0 | 0 | 0 | 262144 | K | 0 |  |  |  | ROZPOCET | 0 | 0 | 0 | 0 | 0 | 1 | 0 | 262144 | -1163317706
| PP |  | Doprava jednosměrná mechanizací o nosnosti přes 3,5 t sypanin (kameniva, písku, suti, dlažebních kostek, atd.) do 10 km Poznámka: 1. Ceny jsou určeny pro dopravu silničními i kolejovými vozidly. 2. V cenách jednosměrné dopravy jsou započteny náklady na přepravu materiálu na místo určení včetně složení a poplatku za použití dopravní cesty. Tyto položky se použijí i v případě, kdy se předpokládá, že dopravní prostředek bude naložen i na zpáteční cestě. V tomto případě se použijí položky pro každý směr samostatně (např. doprava materiálu na stavbu a odvoz výzisku nebo suti ze stavby). | [15 empty] | PP | 0
| P |  | Poznámka k položce: Měrnou jednotkou je t přepravovaného materiálu. | [15 empty] | P | 0
| VV |  | 1,5"přeprava drobného šrotu do Mladotic" |  | 1.5 | [13 empty] | VV | 0 | 2 | True | 1 | ROZPOCET
15 | K | 9902400600 | Doprava jednosměrná mechanizací o nosnosti přes 3,5 t objemnějšího kusového materiálu (prefabrikátů, stožárů, výhybek, rozvaděčů, vybouraných hmot atd.) do 80 km | t | 3.96 |  | 0 | Sborník UOŽI 01 2023 |  |  | základní |  | 0 | 0 | 0 | 0 | 0 | 262144 | K | 0 |  |  |  | ROZPOCET | 0 | 0 | 0 | 0 | 0 | 1 | 0 | 262144 | 83580532
| PP |  | Doprava jednosměrná mechanizací o nosnosti přes 3,5 t objemnějšího kusového materiálu (prefabrikátů, stožárů, výhybek, rozvaděčů, vybouraných hmot atd.) do 80 km Poznámka: 1. Ceny jsou určeny pro dopravu silničními i kolejovými vozidly. 2. V cenách jednosměrné dopravy jsou započteny náklady na přepravu materiálu na místo určení včetně složení a poplatku za použití dopravní cesty. Tyto položky se použijí i v případě, kdy se předpokládá, že dopravní prostředek bude naložen i na zpáteční cestě. V tomto případě se použijí položky pro každý směr samostatně (např. doprava materiálu na stavbu a odvoz výzisku nebo suti ze stavby). | [15 empty] | PP | 0
| VV |  | 3,960"odvoz zajišťovacích značek na skládku" |  | 3.96 | [13 empty] | VV | 0 | 2 | True | 1 | ROZPOCET

## SO 4.3 - Materiál objedna...
[9 empty] | >> skryté sloupce << | [9 empty] | {934c14e1-c031-40e0-9084-6d904c274263}
2
| KRYCÍ LIST SOUPISU PRACÍ | [8 empty] | v --- níže se nacházejí doplnkové a pomocné údaje k sestavám --- v | [8 empty] | False
Stavba:
Oprava trati v úseku Mladotice – Žihle – Blatno II. etapa
Objekt:
SO 4 - Km 156,000 - 156,364 Blatno
Soupis:
SO 4.3 - Materiál objednatele
| KSO: |  |  |  |  | CC-CZ:
| Místo: |  | TO Třemošná |  |  | Datum: | 13. 3. 2023
| Zadavatel: |  |  |  |  | IČ:
|  | Správa železnic, s.o. - OŘ Plzeň |  |  |  | DIČ:
| Uchazeč: |  |  |  |  | IČ: | Vyplň údaj
|  | Vyplň údaj |  |  |  | DIČ: | Vyplň údaj
| Projektant: |  |  |  |  | IČ:
DIČ:
| Zpracovatel: |  |  |  |  | IČ:
|  | Jung |  |  |  | DIČ:
Poznámka:
| Cena bez DPH | [5 empty] | 0
|  |  | Základ daně |  |  | Sazba daně | Výše daně
| DPH | základní | 0 |  |  | 21% | 0
|  | snížená | 0 |  |  | 15% | 0
|  | zákl. přenesená | 0 |  |  | 21% | 0
|  | sníž. přenesená | 0 |  |  | 15% | 0
|  | nulová | 0 |  |  | 0% | 0
| Cena s DPH |  |  | v | CZK |  | 0
REKAPITULACE ČLENĚNÍ SOUPISU PRACÍ
Stavba:
Oprava trati v úseku Mladotice – Žihle – Blatno II. etapa
Objekt:
SO 4 - Km 156,000 - 156,364 Blatno
Soupis:
SO 4.3 - Materiál objednatele
Místo: |  |  | TO Třemošná |  |  | Datum: | 13. 3. 2023
Zadavatel: |  |  | Správa železnic, s.o. - OŘ Plzeň |  |  | Projektant:
Uchazeč: |  |  | Vyplň údaj |  |  | Zpracovatel: | Jung
Kód dílu - Popis | [6 empty] | Cena celkem [CZK]
Náklady stavby celkem | [6 empty] | 0 | [12 empty] | -1
SOUPIS PRACÍ
Stavba:
Oprava trati v úseku Mladotice – Žihle – Blatno II. etapa
Objekt:
SO 4 - Km 156,000 - 156,364 Blatno
Soupis:
SO 4.3 - Materiál objednatele
Místo: |  |  | TO Třemošná |  |  | Datum: | 13. 3. 2023
Zadavatel: |  |  | Správa železnic, s.o. - OŘ Plzeň |  |  | Projektant:
Uchazeč: |  |  | Vyplň údaj |  |  | Zpracovatel: | Jung
PČ | Typ | Kód | Popis | MJ | Množství | J.cena [CZK] | Cena celkem [CZK] | Cenová soustava |  |  | DPH | J. Nh [h] | Nh celkem [h] | J. hmotnost [t] | Hmotnost celkem [t] | J. suť [t] | Suť Celkem [t]
Náklady soupisu celkem | [6 empty] | 0 | [5 empty] | 0 |  | 0 |  | 0 |  | D | -1 | [7 empty] | 0
1 | M | 5956213065 | Pražec betonový příčný vystrojený užitý tv. SB 8 P | kus | 165 |  | 0 | Sborník UOŽI 01 2023 |  |  | základní |  | 0 | 0 | 0 | 0 | 0 | 8 | M | 0 | ROZPOCET | 0 | 0 | 0 | 0 | 0 | 1 | 0 | 4 | -89180261
| PP |  | Pražec betonový příčný vystrojený užitý tv. SB 8 P | [15 empty] | PP | 0
2 | M | 5957201010 | Kolejnice užité tv. S49 | m | 204 |  | 0 | Sborník UOŽI 01 2023 |  |  | základní |  | 0 | 0 | 0 | 0 | 0 | 8 | M | 0 | ROZPOCET | 0 | 0 | 0 | 0 | 0 | 1 | 0 | 4 | 572046379
| PP |  | Kolejnice užité tv. S49 | [15 empty] | PP | 0

## SO 5.1 - VON
[9 empty] | >> skryté sloupce << | [9 empty] | {26ecaf6f-f210-4336-98c1-f9f58b86a1c6}
2
| KRYCÍ LIST SOUPISU PRACÍ | [8 empty] | v --- níže se nacházejí doplnkové a pomocné údaje k sestavám --- v | [8 empty] | False
Stavba:
Oprava trati v úseku Mladotice – Žihle – Blatno II. etapa
Objekt:
SO 5 - VON
Soupis:
SO 5.1 - VON
| KSO: |  |  |  |  | CC-CZ:
| Místo: |  | TO Třemošná |  |  | Datum: | 13. 3. 2023
| Zadavatel: |  |  |  |  | IČ:
|  | Správa železnic, s.o. - OŘ Plzeň |  |  |  | DIČ:
| Uchazeč: |  |  |  |  | IČ: | Vyplň údaj
|  | Vyplň údaj |  |  |  | DIČ: | Vyplň údaj
| Projektant: |  |  |  |  | IČ:
DIČ:
| Zpracovatel: |  |  |  |  | IČ:
|  | Jung |  |  |  | DIČ:
Poznámka:
| Cena bez DPH | [5 empty] | 0
|  |  | Základ daně |  |  | Sazba daně | Výše daně
| DPH | základní | 0 |  |  | 21% | 0
|  | snížená | 0 |  |  | 15% | 0
|  | zákl. přenesená | 0 |  |  | 21% | 0
|  | sníž. přenesená | 0 |  |  | 15% | 0
|  | nulová | 0 |  |  | 0% | 0
| Cena s DPH |  |  | v | CZK |  | 0
REKAPITULACE ČLENĚNÍ SOUPISU PRACÍ
Stavba:
Oprava trati v úseku Mladotice – Žihle – Blatno II. etapa
Objekt:
SO 5 - VON
Soupis:
SO 5.1 - VON
Místo: |  |  | TO Třemošná |  |  | Datum: | 13. 3. 2023
Zadavatel: |  |  | Správa železnic, s.o. - OŘ Plzeň |  |  | Projektant:
Uchazeč: |  |  | Vyplň údaj |  |  | Zpracovatel: | Jung
Kód dílu - Popis | [6 empty] | Cena celkem [CZK]
Náklady stavby celkem | [6 empty] | 0 | [12 empty] | -1
SOUPIS PRACÍ
Stavba:
Oprava trati v úseku Mladotice – Žihle – Blatno II. etapa
Objekt:
SO 5 - VON
Soupis:
SO 5.1 - VON
Místo: |  |  | TO Třemošná |  |  | Datum: | 13. 3. 2023
Zadavatel: |  |  | Správa železnic, s.o. - OŘ Plzeň |  |  | Projektant:
Uchazeč: |  |  | Vyplň údaj |  |  | Zpracovatel: | Jung
PČ | Typ | Kód | Popis | MJ | Množství | J.cena [CZK] | Cena celkem [CZK] | Cenová soustava |  |  | DPH | J. Nh [h] | Nh celkem [h] | J. hmotnost [t] | Hmotnost celkem [t] | J. suť [t] | Suť Celkem [t]
Náklady soupisu celkem | [6 empty] | 0 | [5 empty] | 0 |  | 0 |  | 0 |  | D | -1 | [7 empty] | 0
1 | K | 021211001 | Průzkumné práce pro opravy Doplňující laboratorní rozbor kontaminace zeminy nebo kol. lože | kus | 6 |  | 0 | Sborník UOŽI 01 2023 |  |  | základní |  | 0 | 0 | 0 | 0 | 0 | 1024 | K | 0 | ROZPOCET | 0 | 0 | 0 | 0 | 0 | 1 | 0 | 1024 | -231945647
| PP |  | Průzkumné práce pro opravy Doplňující laboratorní rozbor kontaminace zeminy nebo kol. lože - V ceně jsou započteny náklady na doplňující rozbor kameniva nebo KL pro objasnění kontaminace ropnými látkami akreditovanou laboratoří včetně vyhodnocení a předání zprávy o výsledku. | [15 empty] | PP | 0
2 | K | 022101001 | Geodetické práce Geodetické práce před opravou | % |  |  | 0 | Sborník UOŽI 01 2023 |  |  | základní |  | 0 | 0 | 0 | 0 | 0 | 1024 | K | 0 | ROZPOCET | 0 | 0 | 0 | 0 | 0 | 1 | 0 | 1024 | 1875324882
| PP |  | Geodetické práce Geodetické práce před opravou | [15 empty] | PP | 0
3 | K | 022101011 | Geodetické práce Geodetické práce v průběhu opravy | % |  |  | 0 | Sborník UOŽI 01 2023 |  |  | základní |  | 0 | 0 | 0 | 0 | 0 | 1024 | K | 0 | ROZPOCET | 0 | 0 | 0 | 0 | 0 | 1 | 0 | 1024 | 1371896958
| PP |  | Geodetické práce Geodetické práce v průběhu opravy | [15 empty] | PP | 0
4 | K | 022101021 | Geodetické práce Geodetické práce po ukončení opravy | % |  |  | 0 | Sborník UOŽI 01 2023 |  |  | základní |  | 0 | 0 | 0 | 0 | 0 | 1024 | K | 0 | ROZPOCET | 0 | 0 | 0 | 0 | 0 | 1 | 0 | 1024 | 370626612
| PP |  | Geodetické práce Geodetické práce po ukončení opravy | [15 empty] | PP | 0
5 | K | 022121001 | Geodetické práce Diagnostika technické infrastruktury Vytýčení trasy inženýrských sítí | % |  |  | 0 | Sborník UOŽI 01 2023 |  |  | základní |  | 0 | 0 | 0 | 0 | 0 | 1024 | K | 0 | ROZPOCET | 0 | 0 | 0 | 0 | 0 | 1 | 0 | 1024 | -284688010
| PP |  | Geodetické práce Diagnostika technické infrastruktury Vytýčení trasy inženýrských sítí - V sazbě jsou započteny náklady na vyhledání trasy detektorem, zaměření a zobrazení trasy a předání výstupu zaměření. V sazbě nejsou obsaženy náklady na vytýčení sítí ve správě provozovatele. | [15 empty] | PP | 0
| P |  | Poznámka k položce: Základna pro výpočet - dotyčné práce | [15 empty] | P | 0
6 | K | 023131001 | Projektové práce Dokumentace skutečného provedení železničního svršku a spodku | % |  |  | 0 | Sborník UOŽI 01 2023 |  |  | základní |  | 0 | 0 | 0 | 0 | 0 | 1024 | K | 0 | ROZPOCET | 0 | 0 | 0 | 0 | 0 | 1 | 0 | 1024 | -1559863772
| PP |  | Projektové práce Dokumentace skutečného provedení železničního svršku a spodku - V sazbě jsou obsaženy náklady na zaměření a vyhotovení dokumentace skutečného provedení žel. svršku a spodku dle vyhlášky č. 499/2006 Sb., a vyhlášky č. 31/1995 Sb. včetně zpracování dat v digitální podobě v otevřené formě a její předání objednateli | [15 empty] | PP | 0
| P |  | Poznámka k položce: Základna pro výpočet - dotyčné práce | [15 empty] | P | 0
7 | K | 031101041 | Zařízení a vybavení staveniště vyjma dále jmenované práce včetně opatření na ochranu sousedních pozemků, včetně opatření na ochranu sousedních pozemků, informační tabule, dopravního značení na staveništi aj. při velikosti nákladů přes 20 mil. Kč | % |  |  | 0 | Sborník UOŽI 01 2023 |  |  | základní |  | 0 | 0 | 0 | 0 | 0 | 1024 | K | 0 | ROZPOCET | 0 | 0 | 0 | 0 | 0 | 1 | 0 | 1024 | 574800679
| PP |  | Zařízení a vybavení staveniště vyjma dále jmenované práce včetně opatření na ochranu sousedních pozemků, včetně opatření na ochranu sousedních pozemků, informační tabule, dopravního značení na staveništi aj. při velikosti nákladů přes 20 mil. Kč | [15 empty] | PP | 0
| P |  | Poznámka k položce: Základna pro výpočet - ZRN | [15 empty] | P | 0
8 | K | 033131001 | Provozní vlivy Organizační zajištění prací při zřizování a udržování BK kolejí a výhybek | m | 1800 |  | 0 | Sborník UOŽI 01 2023 |  |  | základní |  | 0 | 0 | 0 | 0 | 0 | 1024 | K | 0 | ROZPOCET | 0 | 0 | 0 | 0 | 0 | 1 | 0 | 1024 | 1304765162
| PP |  | Provozní vlivy Organizační zajištění prací při zřizování a udržování BK kolejí a výhybek - Organizační zajištění prací při zřizování a udržování bezstykové koleje podle př. S3/2, zejména technologická příprava pořízení schématu a projednání postupu, kontrola připravenosti a řízení postupu prací, předání prací a dokladů objednateli. | [15 empty] | PP | 0
9 | K | 034111001 | Další náklady na pracovníky Zákonné příplatky ke mzdě za práci o sobotách, nedělích a státem uznaných svátcích | Kč/hod | 1800 |  | 0 | Sborník UOŽI 01 2023 |  |  | základní |  | 0 | 0 | 0 | 0 | 0 | 1024 | K | 0 | ROZPOCET | 0 | 0 | 0 | 0 | 0 | 1 | 0 | 1024 | 808461149
| PP |  | Další náklady na pracovníky Zákonné příplatky ke mzdě za práci o sobotách, nedělích a státem uznaných svátcích | [15 empty] | PP | 0

## Pokyny pro vyplnění
Struktura údajů, formát souboru a metodika pro zpracování
Struktura
Soubor je složen ze záložky Rekapitulace stavby a záložek s názvem soupisu prací pro jednotlivé objekty ve formátu XLSX. Každá ze záložek přitom obsahuje
ještě samostatné sestavy vymezené orámovaním a nadpisem sestavy.
Rekapitulace stavby obsahuje sestavu Rekapitulace stavby a Rekapitulace objektů stavby a soupisů prací.
V sestavě Rekapitulace stavby jsou uvedeny informace identifikující předmět veřejné zakázky na stavební práce, KSO, CC-CZ, CZ-CPV, CZ-CPA a rekapitulaci
celkové nabídkové ceny uchazeče.
Termínem "uchazeč" (resp. zhotovitel) se myslí "účastník zadávacího řízení" ve smyslu zákona o zadávání veřejných zakázek.
V sestavě Rekapitulace objektů stavby a soupisů prací je uvedena rekapitulace stavebních objektů, inženýrských objektů, provozních souborů,
vedlejších a ostatních nákladů a ostatních nákladů s rekapitulací nabídkové ceny za jednotlivé soupisy prací. Na základě údaje Typ je možné
identifikovat, zda se jedná o objekt nebo soupis prací pro daný objekt:
|  | STA | Stavební objekt pozemní
|  | ING | Stavební objekt inženýrský
|  | PRO | Provozní soubor
|  | VON | Vedlejší a ostatní náklady
|  | OST | Ostatní
|  | Soupis | Soupis prací pro daný typ objektu
Soupis prací pro jednotlivé objekty obsahuje sestavy Krycí list soupisu prací, Rekapitulace členění soupisu prací, Soupis prací. Za soupis prací může být považován
i objekt stavby v případě, že neobsahuje podřízenou zakázku.
Krycí list soupisu obsahuje rekapitulaci informací o předmětu veřejné zakázky ze sestavy Rekapitulace stavby, informaci o zařazení objektu do KSO,
CC-CZ, CZ-CPV, CZ-CPA a rekapitulaci celkové nabídkové ceny uchazeče za aktuální soupis prací.
Rekapitulace členění soupisu prací obsahuje rekapitulaci soupisu prací ve všech úrovních členění soupisu tak, jak byla tato členění použita (např.
stavební díly, funkční díly, případně jiné členění) s rekapitulací nabídkové ceny.
Soupis prací obsahuje položky veškerých stavebních nebo montážních prací, dodávek materiálů a služeb nezbytných pro zhotovení stavebního objektu,
inženýrského objektu, provozního souboru, vedlejších a ostatních nákladů.
Pro položky soupisu prací se zobrazují následující informace:
|  | PČ |  | Pořadové číslo položky v aktuálním soupisu
|  | TYP |  | Typ položky: K - konstrukce, M - materiál, PP - plný popis, PSC - poznámka k souboru cen, P - poznámka k položce, VV - výkaz výměr
|  | Kód |  | Kód položky
|  | Popis |  | Zkrácený popis položky
|  | MJ |  | Měrná jednotka položky
|  | Množství |  | Množství v měrné jednotce
|  | J.cena |  | Jednotková cena položky. Zadaní může obsahovat namísto J.ceny sloupce J.materiál a J.montáž, jejichž součet definuje
J.cenu položky.
|  | Cena celkem |  | Celková cena položky daná jako součin množství a j.ceny
|  | Cenová soustava |  | Příslušnost položky do cenové soustavy
Ke každé položce soupisu prací se na samostatných řádcích může zobrazovat:
Plný popis položky
Poznámka k souboru cen a poznámka zadavatele
Výkaz výměr
Pokud je k řádku výkazu výměr evidovaný údaj ve sloupci Kód, jedná se o definovaný odkaz, na který se může odvolávat výkaz výměr z jiné položky.
Metodika pro zpracování
Jednotlivé sestavy jsou v souboru provázány. Editovatelné pole jsou zvýrazněny žlutým podbarvením, ostatní pole neslouží k editaci a nesmí být jakkoliv
modifikovány.
Uchazeč je pro podání nabídky povinen vyplnit žlutě podbarvená pole:
Pole Uchazeč v sestavě Rekapitulace stavby - zde uchazeč vyplní svůj název (název subjektu)
Pole IČ a DIČ v sestavě Rekapitulace stavby - zde uchazeč vyplní svoje IČ a DIČ
Datum v sestavě Rekapitulace stavby - zde uchazeč vyplní datum vytvoření nabídky
J.cena = jednotková cena v sestavě Soupis prací o maximálním počtu desetinných míst uvedených v poli
- pokud sestavy soupisů prací obsahují pole J.cena, měla by být všechna tato pole vyplněna nenulovými
Poznámka - nepovinný údaj pro položku soupisu
V případě, že sestavy soupisů prací neobsahují pole J.cena, potom ve všech soupisech prací obsahují pole:
- J.materiál - jednotková cena materiálu
- J.montáž - jednotková cena montáže
Uchazeč v tomto případě by měl vyplnit všechna pole J.materiál a pole J.montáž nenulovými kladnými číslicemi. V případech, kdy položka
neobsahuje žádný materiál je přípustné, aby pole J.materiál bylo vyplněno nulou. V případech, kdy položka neobsahuje žádnou montáž je přípustné,
aby pole J.montáž bylo vyplněno nulou. Obě pole - J.materiál, J.Montáž u jedné položky by však neměly být vyplněny nulou.
Rekapitulace stavby
Název |  |  | Povinný |  | Popis | Typ | Max. počet
atributu |  |  | (A/N) |  |  |  | znaků
Kód |  |  | A |  | Kód stavby | String | 20
Stavba |  |  | A |  | Název stavby | String | 120
Místo |  |  | N |  | Místo stavby | String | 50
Datum |  |  | A |  | Datum vykonaného exportu | Date
KSO |  |  | N |  | Klasifikace stavebního objektu | String | 15
CC-CZ |  |  | N |  | Klasifikace stavbeních děl | String | 15
CZ-CPV |  |  | N |  | Společný slovník pro veřejné zakázky | String | 20
CZ-CPA |  |  | N |  | Klasifikace produkce podle činností | String | 20
Zadavatel |  |  | N |  | Zadavatel zadaní | String | 50
IČ |  |  | N |  | IČ zadavatele zadaní | String | 20
DIČ |  |  | N |  | DIČ zadavatele zadaní | String | 20
Uchazeč |  |  | N |  | Uchazeč veřejné zakázky | String | 50
Projektant |  |  | N |  | Projektant | String | 50
Poznámka |  |  | N |  | Poznámka k zadání | String | 255
Sazba DPH |  |  | A |  | Rekapitulace sazeb DPH u položek soupisů | eGSazbaDph
Základna DPH |  |  | A |  | Základna DPH určena součtem celkové ceny z položek soupisů | Double
Hodnota DPH |  |  | A |  | Hodnota DPH | Double
Cena bez DPH |  |  | A |  | Celková cena bez DPH za celou stavbu. Sčítává se ze všech listů. | Double
Cena s DPH |  |  | A |  | Celková cena s DPH za celou stavbu | Double
Rekapitulace objektů stavby a soupisů prací
Název |  |  | Povinný |  | Popis | Typ | Max. počet
atributu |  |  | (A/N) |  |  |  | znaků
Kód |  |  | A |  | Přebírá se z Rekapitulace stavby | String | 20
Stavba |  |  | A |  | Přebírá se z Rekapitulace stavby | String | 120
Místo |  |  | N |  | Přebírá se z Rekapitulace stavby | String | 50
Datum |  |  | A |  | Přebírá se z Rekapitulace stavby | Date
Zadavatel |  |  | N |  | Přebírá se z Rekapitulace stavby | String | 50
Projektant |  |  | N |  | Přebírá se z Rekapitulace stavby | String | 50
Uchazeč |  |  | N |  | Přebírá se z Rekapitulace stavby | String | 50
Kód |  |  | A |  | Kód objektu | String | 20
Objektu, Soupis prací |  |  | A |  | Název objektu | String | 120
Cena bez DPH |  |  | A |  | Cena bez DPH za daný objekt | Double
Cena s DPH |  |  | A |  | Cena spolu s DPH za daný objekt | Double
Typ |  |  | A |  | Typ zakázky | eGTypZakazky
Krycí list soupisu
Název |  |  | Povinný |  | Popis | Typ | Max. počet
atributu |  |  | (A/N) |  |  |  | znaků
Stavba |  |  | A |  | Přebírá se z Rekapitulace stavby | String | 120
Objekt |  |  | A |  | Kód a název objektu | String | 20 + 120
Soupis |  |  | A |  | Kód a název soupisu | String | 20 + 120
KSO |  |  | N |  | Klasifikace stavebního objektu | String | 15
CC-CZ |  |  | N |  | Klasifikace stavbeních děl | String | 15
CZ-CPV |  |  | N |  | Společný slovník pro veřejné zakázky | String | 20
CZ-CPA |  |  | N |  | Klasifikace produkce podle činností | String | 20
Místo |  |  | N |  | Přebírá se z Rekapitulace stavby | String | 50
Zadavatel |  |  | N |  | Přebírá se z Rekapitulace stavby | String | 50
Uchazeč |  |  | N |  | Přebírá se z Rekapitulace stavby | String | 50
Projektant |  |  | N |  | Přebírá se z Rekapitulace stavby | String | 50
Poznámka |  |  | N |  | Poznámka k soupisu prací | String | 255
Sazba DPH |  |  | A |  | Rekapitulace sazeb DPH na položkách aktuálního soupisu | eGSazbaDph
Základna DPH |  |  | A |  | Základna DPH určena součtem celkové ceny z položek aktuálního soupisu | Double
Hodnota DPH |  |  | A |  | Hodnota DPH | Double
Cena bez DPH |  |  | A |  | Cena bez DPH za daný soupis | Double
Cena s DPH |  |  | A |  | Cena s DPH za daný soupis | Double
Rekapitulace členění soupisu prací
Název |  |  | Povinný |  | Popis | Typ | Max. počet
atributu |  |  | (A/N) |  |  |  | znaků
Stavba |  |  | A |  | Přebírá se z Rekapitulace stavby | String | 120
Objekt |  |  | A |  | Kód a název objektu, přebírá se z Krycího listu soupisu | String | 20 + 120
Soupis |  |  | A |  | Kód a název objektu, přebírá se z Krycího listu soupisu | String | 20 + 120
Místo |  |  | N |  | Přebírá se z Rekapitulace stavby | String | 50
Datum |  |  | A |  | Přebírá se z Rekapitulace stavby | Date
Zadavatel |  |  | N |  | Přebírá se z Rekapitulace stavby | String | 50
Projektant |  |  | N |  | Přebírá se z Rekapitulace stavby | String | 50
Uchazeč |  |  | N |  | Přebírá se z Rekapitulace stavby | String | 50
Kód dílu - Popis |  |  | A |  | Kód a název dílu ze soupisu | String | 20 + 100
Cena celkem |  |  | A |  | Cena celkem za díl ze soupisu | Double
Soupis prací
Název |  |  | Povinný |  | Popis | Typ | Max. počet
atributu |  |  | (A/N) |  |  |  | znaků
Stavba |  |  | A |  | Přebírá se z Rekapitulace stavby | String | 120
Objekt |  |  | A |  | Kód a název objektu | String | 20 + 120
Soupis |  |  | A |  | Přebírá se z Krycího listu soupisu | String | 20 + 120
Místo |  |  | N |  | Přebírá se z Krycího listu soupisu | String | 50
Datum |  |  | A |  | Přebírá se z Krycího listu soupisu | Date
Zadavatel |  |  | N |  | Přebírá se z Krycího listu soupisu | String | 50
Projektant |  |  | N |  | Přebírá se z Krycího listu soupisu | String | 50
Uchazeč |  |  | N |  | Přebírá se z Krycího listu soupisu | String | 50
PČ |  |  | A |  | Pořadové číslo položky soupisu | Long
Typ |  |  | A |  | Typ položky soupisu | eGTypPolozky | 1
Kód |  |  | A |  | Kód položky ze soupisu | String | 20
Popis |  |  | A |  | Popis položky ze soupisu | String | 255
MJ |  |  | A |  | Měrná jednotka položky | String | 10
Množství |  |  | A |  | Množství položky soupisu | Double
J.Cena |  |  | A |  | Jednotková cena položky | Double
Cena celkem |  |  | A |  | Cena celkem vyčíslena jako J.Cena * Množství | Double
Cenová soustava |  |  | N |  | Zařazení položky do cenové soustavy | String | 50
p |  |  | N |  | Poznámka položky ze soupisu | Memo
psc |  |  | N |  | Poznámka k souboru cen ze soupisu | Memo
pp |  |  | N |  | Plný popis položky ze soupisu | Memo
vv |  |  | N |  | Výkaz výměr (figura, výraz, výměra) ze soupisu | Text,Text,Double | 20, 150
DPH |  |  | A |  | Sazba DPH pro položku | eGSazbaDPH
Hmotnost |  |  | A |  | Hmotnost položky ze soupisu | Double
Suť |  |  | A |  | Suť položky ze soupisu | Double
Nh |  |  | N |  | Normohodiny položky ze soupisu | Double
Datová věta
Typ věty |  |  | Hodnota |  | Význam
eGSazbaDPH |  |  | základní |  | Základní sazba DPH
|  |  | snížená |  | Snížená sazba DPH
|  |  | nulová |  | Nulová sazba DPH
|  |  | zákl. přenesená |  | Základní sazba DPH přenesená
|  |  | sníž. přenesená |  | Snížená sazba DPH přenesená
eGTypZakazky |  |  | STA |  | Stavební objekt
|  |  | PRO |  | Provozní soubor
|  |  | ING |  | Inženýrský objekt
|  |  | VON |  | Vedlejší a ostatní náklady
|  |  | OST |  | Ostatní náklady
eGTypPolozky |  |  | 1 |  | Položka typu HSV
|  |  | 2 |  | Položka typu PSV
|  |  | 3 |  | Položka typu M
|  |  | 4 |  | Položka typu OST