## Klimatizace - Plzeň
Seznam klimatizačních systémů a systémů s obsahem regulovaných látek
Klimatizačním systémem se rozumí klimatizační soustava skládající se z vnitřních a venkovních jednotek.
Adresa objektu | RE Budovy | Výrobce, typ jednotky | Počet vnitřních jednotek | Počet venkovních jednotek | Výkon [ kW ] | Obsah chladící látky [ m3, l ] | Druh chladící látky | Interval kontroly | Správce klimatizace | Servisní smlouva | Poslední kontrola
Domažlice - RZZ budova | 17017 | AIRWELL SX DC 18 INV | 1 | 1 | 5 | 1,5 kg | R410A | 6 měsíců | SPS OPO I. | Ne | 2022-10-27
Klatovy - dispečerské pracoviště | 25054 | TOSHIBA AIR CONDITIONER-SM562KRT-E | 1 | 1 | 5.6 | 2 kg | R410A | 6 měsíců | SPS OPO I. | Ne | 2022-10-27
Sdělovací místnos SpS Lužany | 25947 | FUJITSU AOYG09LMCE | 1 | 1 | 2.6 | 0,7 kg | R410A | 6 měsíců | SPS OPO I. | Ne | 2022-10-27
Plzeň Koterov/Božkov - SSZT provozní budova + trafostanice - dopravní kancelář | 26730 | Toshiba, RAV-GM301ATP-E, RAV-RM301KRTP-E | 1 | 1 | 3 | 0,63 kg | R32 | 6 měsíců | SPS OPO I. | Ne | 2022-10-27
Plzeň Koterov/Božkov - SSZT provozní budova + trafostanice - stavědlová ústředna | 26730 | Toshiba, RAV-GM401ATP-E, RAV-RM401KRTP-E | 1 | 1 | 1.55 | 0,9 kg | R32 | 6 měsíců | SPS OPO I. | Ne | 2022-10-27
Plzeň Koterov/Božkov - SSZT provozní budova + trafostanice - stavědlová ústředna | 26730 | Toshiba, RAV-GM301ATP-E, RAV-RM301KRTP-E | 1 | 1 | 2.07 | 0,9 kg | R32 | 6 měsíců | SPS OPO I. | Ne | 2022-10-27
Plzeň Koterov/Božkov - SSZT provozní budova + trafostanice - akumulátorovna | 26730 | Toshiba, RAV-GM561ATP-E, RAV-RM561KRTP-E | 1 | 1 | 2.07 | 0,9 kg | R32 | 6 měsíců | SPS OPO I. | Ne | 2022-10-27
Plzeň Koterov/Božkov - SSZT provozní budova + trafostanice - sdělovací místnost | 26730 | Toshiba, RAV-GM401ATP-E, RAV-RM401KRTP-E | 1 | 1 | 1.55 | 0,9 kg | R32 | 6 měsíců | SPS OPO I. | Ne | 2022-10-27
Plzeň Koterov/Božkov - SSZT provozní budova + trafostanice - rozvodna VN | 26730 | Toshiba, RAV-GM561ATP-E, RAV-RM561KRTP-E | 1 | 1 | 3 | 0,9 kg | R32 | 6 měsíců | SPS OPO I. | Ne | 2022-10-27
Plzeň hl.n. - stanoviště výpravčích | 25884 | TOSHIBA AIR CONDITIONER RAV-SM304ATP-E | 1 | 1 | 1.55 | 0,8 kg | R410A | 6 měsíců | SPS OPO I. | Ne | 2022-10-27
Plzeň hl.n. - ústřední stavědlo - technologické místnosti (1.NP) | 25677 | LG ARUN100LTE4 | 3 | 1 | 28 | 7,5 kg | R410A | 6 měsíců | SPS OPO I. | Ano - doba neurčitá - Comfort sdružení, a.s. | 2022-11-09
Plzeň hl.n. - ústřední stavědlo - technologické místnosti (1.NP) | 25677 | LG ARUN120LTE4 | 4 | 1 | 33.6 | 7,5 kg | R410A | 6 měsíců | SPS OPO I. | Ano - doba neurčitá - Comfort sdružení, a.s. | 2022-11-09
Plzeň hl.n. - ústřední stavědlo - kanceláře (2.NP) | 25677 | LG ARUN140LTE4 | 19 | 1 | 39.2 | 10,5 kg | R410A | 12 měsíců | SPS OPO I. | Ano - doba neurčitá - Comfort sdružení, a.s. | 2022-11-09
Plzeň hl.n. - ústřední stavědlo - vzduchotechnika (2.NP) | 25677 | LG-UU18W (AUUW186D2) | 1 | 1 | 1.8 | 1,4 kg | R410A | 6 měsíců | SPS OPO I. | Ano - doba neurčitá - Comfort sdružení, a.s. | 2022-11-09
Plzeň,Sušická 23 - OŘ vysoká adm.b.+krček, kanceláře (3,4.NP) | 21273 | DAIKIN, 5MXS90E3V3B2 | 3 | 1 | 9 | 3,7 kg | R410A | 6 měsíců | SPS OPO I. | Ne | 2022-10-27
Plzeň,Sušická 23 - OŘ vysoká adm.b.+krček, ústředna (1.PP) | 21273 | DAIKIN, RXS35L2V1B | 1 | 1 | 3.5 | 1,2 kg | R410A | 6 měsíců | SPS OPO I. | Ne | 2022-10-27
Plzeň,Sušická 23a - OŘ nízká adm.bud., serverovna (2.NP) | 21275 | DAIKIN, FTX60GV1B | 1 | 1 | 6 | 1,76 kg | R410A | 6 měsíců | SPS OPO I. | Ne | 2022-10-27
Plzeň,Sušická 25 - OŘ admin.budova (Stav.správa) - kanceláře (4.NP) | 22211 | ACOND, MDV-280 (10) W/DRN1(B) | 14 | 1 | 28 | 14,4 kg | R410A | 6 měsíců | SPS OPO I. | Ne | 2022-10-27
Plzeň,Sušická 25 - OŘ admin.budova (Stav.správa) - technologická místnost (1.PP) | 22211 | LG, S12AQU (ASUW126BUSO) | 1 | 1 | 3.5 | 1,0 kg | R410A | 6 měsíců | SPS OPO I. | Ne | 2022-10-27
Plzeň,Sušická 25 - OŘ admin.budova (Stav.správa) - technologická místnost (1.PP) | 22211 | DAIKIN, RX60G4V1B | 1 | 1 | 6 | 1,5 kg | R410A | 6 měsíců | SPS OPO I. | Ne | 2022-10-27
Plzeň,Sušická 25 - OŘ admin.budova (Stav.správa) - technologická místnost - vedle výtahu, 4. NP | 22211 | model Italia | 1 |  |  |  |  | 6 měsíců | SPS OPO I. | Ne | 2022-10-27
Plzeň,Sušická 23a - OŘ nízká adm.bud., (velká zasedačka) | 21275 | SAMSUNG, AC071FCADEH | 1 | 1 | 6.8 | 1,8 kg | R410A | 6 měsíců | SPS OPO I. | Ne | 2022-10-27
Plzeň,Sušická 23a - OŘ nízká adm.bud., (velká zasedačka) | 21275 | SAMSUNG, AC071FCADEH | 1 | 1 | 6.8 | 1,8 kg | R410A | 6 měsíců | SPS OPO I. | Ne | 2022-10-27
Plzeň,Sušická 23 - OŘ vysoká adm.b.+krček, - kanceláře (5. NP) + zasedačka (4.NP) | 21273 | DAIKIN | 11 | 1 | 28 | 10,2 kg | R410A | 6 měsíců | SPS OPO I. | Ne | 2022-10-27
Plzeň,Sušická 23 - OŘ vysoká adm.b.+krček, - nová kancelář /Balínová/ | 21273 | DAIKIN | 1 | 1 | 1.9 | 3,0 kg | R32 | 6 měsíců | SPS OPO I. | Ne | 2022-10-27
Plzeň, Sušická 23a - OŘ nízká budova - kancelář č.209 | 21275 | DAIKIN | 2 | 1 | 6 | 1,5 kg | R32 | 6 měsíců | SPS OPO I. | Ne | 2022-10-27
Kařízek/Mýto v Čechách 477 - výpravní budova | 24991 | Toshiba, RAV | 1 | 1 | 5.3 | 1,6,kg | R410A | 6 měsíců | SPS OPO I. | Ne | 2022-10-27
Kařízek/Mýto v Čechách - SSZT budova RZZ | 25772 | LG, E18SQ | 1 | 1 | 2.2 | 1,35 kg | R410A | 6 měsíců | SPS OPO I. | Ne | 2022-10-27
Holoubkov 38 - výpravní budova | 24992 | LG, E18SQ | 1 | 1 | 2.2 | 1,35 kg | R410A | 6 měsíců | SPS OPO I. | Ne | 2022-10-27
Rokycany - ST provozní budova | 26202 | Toshiba, RAV - CT | 1 | 1 | 2.07 | 1,6 kg | R32 | 6 měsíců | SPS OPO I. | Ne | 2022-10-27
Ejpovice - technologický objekt | 25815 | TOSHIBA | 1 | 1 | 3.5 | 1,7 kg | R410A | 6 měsíců | SPS OPO I. | Ne | 2022-10-27
Tachov 609 - výpravní budova | 25020 | LG | 1 | 1 | 1.8 | 1,6 kg | R32 | 6 měsíců | SPS OPO I. | Ne | 2022-10-27
Stod 732 - výpravní budova (Technologie SSZT 1P09) | 25032 | DAIKIN, FTXM50, RXM50 | 1 | 1 | 1.6 | 1,8 kg | R32 | 6 měsíců | SPS OPO I. | Ne | 2022-10-27
Stod 732 - výpravní budova (Dopr.kancelář 0P05) | 25032 | DAIKIN, FTXF35,RXF35 | 1 | 1 | 1 | 1,8 kg | R32 | 6 měsíců | SPS OPO I. | Ne | 2022-10-27
Holýšov 297 - výpravní budova (Dopr. Kancelář 0P07) | 25018 | DAIKIN, FTXF25,RXF25 | 1 | 1 | 0.8 | 1,2 kg | R32 | 6 měsíců | SPS OPO I. | Ne | 2022-10-27
Plzeň-Valcha 4 - výpravní budova | 25052 | TOSHIBA , RAV-SM803AT-E / RAV-802CT-E | 1 | 1 | 8 | 1,7 kg. | R410A | 12 měsíců | SSZT Plzeň | Ne
Dobřany - SSZT budova RZZ | 10638 | TOSHIBA , RAV-SM803AT-E / RAV-802CT-E | 1 | 1 | 8 | 1,7 kg. | R410A | 12 měsíců | SSZT Plzeň | Ne
Chlumčany u Dobřan 452 - výpravní budova | 25063 | TOSHIBA , RAV-SM803AT-E / RAV-802CT-E | 2 | 2 | 2x 8 | 2x 1,7 kg. | R410A | 12 měsíců | SSZT Plzeň | Ne
Přeštice 356 - výpravní budova | 25050 | TOSHIBA , RAV-SM803AT-E / RAV-802CT-E | 3 | 3 | 8 | 1,7 kg. | R410A | 12 měsíců | SSZT Plzeň | Ne
Švihov u Klatov - SSZT budova RZZ + WC pro cestující | 17022 | TOSHIBA , RAV-SM803AT-E / RAV-802CT-E | 1 | 1 | 8 | 1,7 kg. | R410A | 12 měsíců | SSZT Plzeň | Ne
Janovice nad Úhlavou/Spůle 51 - výpravní budova | 25057 | TOSHIBA,RAV-SM564ATP-E / RAV-567CTP-E | 2 | 2 | 2x 5,6 | 2x 1,1 kg | R410A | 12 měsíců | SSZT Plzeň | Ne
Janovice nad Úhlavou/Spůle 51 - výpravní budova | 25057 | TOSHIBA,RAV-SM564ATP-E / RAV-566KTR-E | 1 | 1 | 5.6 | 1,1 kg | R410A | 12 měsíců | SSZT Plzeň | Ne
Nýrsko 602 - výpravní budova | 25056 | TOSHIBA,RAV-SM404ATP-E/RAV-SM407KRTP-E | 2 | 2 | 2x 4 | 2x 1,1 kg | R410A | 12 měsíců | SSZT Plzeň | Ne
Nýrsko 602 - výpravní budova | 25056 | TOSHIBA,RAV-SM564ATP-E / RAV-SM566KRT-E | 1 | 1 | 5.6 | 1,18 kg | R410A | 12 měsíců | SSZT Plzeň | Ne
Zelená Lhota 67 - budova zastávky | P1K | DAIKIN , FTX50 GV / RX50 GV | 2 | 2 | 2x 5,6 | 2x 1,1 kg | R410A | 12 měsíců | SSZT Plzeň | Ne
Zelená Lhota 67 - budova zastávky | P1K | DAIKIN , FTX50 GV / RX50 GV | 1 | 1 | 5.6 | 1,2 kg | R410A | 12 měsíců | SSZT Plzeň | Ne
Hamry-Hojsova Stráž 69 - výpravní budova | 25062 | TOSHIBA,RAV-SM564ATP-E / RAV566KRT-E | 1 | 1 | 5.6 | 1,2 kg | R410A | 12 měsíců | SSZT Plzeň | Ne
Hamry-Hojsova Stráž 69 - výpravní budova | 25062 | TOSHIBA,RAV-SM804ATP-E/RAV-SM806KRT-E | 1 | 1 | 7 | 1,4 kg | R410A | 12 měsíců | SSZT Plzeň | Ne
Špičák 71 - výpravní budova | 25061 | TOSHIBA,RAV-SM564ATP-E / RAV-SM566KRT-E | 1 | 1 | 5.6 | 1,2 kg | R410A | 12 měsíců | SSZT Plzeň | Ne
Špičák 71 - výpravní budova | 25061 | TOSHIBA,RAV-SM804ATP-E/RAV-SM806KRT-E | 1 | 1 | 7 | 1,4 kg | R410A | 12 měsíců | SSZT Plzeň | Ne
Železná Ruda-Alžbětín/Debrník 30 - výpravní budova | 25060 | SPLIT DAIKIN, RXS 35 L3V 1B/FVX 35 FV 1B | 2 | 2 | 2x 4 | 2x 1,4 kg | R410A | 12 měsíců | SSZT Plzeň | Ne
Železná Ruda-Alžbětín/Debrník 30 - výpravní budova | 25060 | SPLIT DAIKIN, RXS 35 L3V 1B/FVX 35 FV 1B | 1 | 1 | 4 | 1,2 kg | R410A | 12 měsíců | SSZT Plzeň | Ne
Nezvěstice 362 - SSZT budova ATÚ | P71 | TOSHIBA , RAV-RM1101 CTP-E/RAV-GM1101 AT8P-E | 1 | 1 | 3-11,2 | 2,1 Kg | R32 | 12 měsíců | SSZT Plzeň | Ne
Pačejov 59 - výpravní budova | 25035 | TOSHIBA , RAV-RM801KRTP-E | 4 | 4 | 4x 8 | 4x 1,7 kg | R32 | 12 měsíců | SSZT Plzeň | Ne
Blovice 181 - výpravní budova | 25042 | LG | 1 | 1 | 1.8 | 2 kg | R410A | 12 měsíců | SSZT Plzeň | Ne
Horažďovice předm. - provozní budova s RZZ (přístavba VB) | 25675 | TOSHIBA , RAV-SM804 ATP-E | 2 | 2 | 2x 6,9 | 2x 1,7 kg | R410A | 12 měsíců | SSZT Plzeň | Ne
Horažďovice předm. - provozní budova s RZZ (přístavba VB) | 25675 | TOSHIBA , RAV-SM404 ATP-E | 2 | 2 | 2x 3,6 | 2x 1,4 kg | R410A | 12 měsíců | SSZT Plzeň | Ne
Horažďovice předm. - provozní budova s RZZ (přístavba VB) | 25675 | TOSHIBA, RAV-SM804 ATP-E | 1 | 1 | 5.6 | 1,4 kg | R410A | 12 měsíců | SSZT Plzeň | Ne
Plzeň Křimice 600 - výpravní budova | 25011 | TOSHIBA, RAV-SM 562CT-E | 3 | 3 | 3x 2,53 | 2x 1,0kg,1,0 kg | R410a | 12 měsíců | SSZT Plzeň | Ne
Plzeň-Zadní Skvrňany - přístřešek směr Cheb | 22323 | RITTAL CS9776 - 500 | 1 | 1 | 0.78 | 0,4 kg | R134a | 24 měsíců | SSZT Plzeň | Ne
Vochov - přístřešek směr Cheb | 22334 | RITTAL CS9776 - 500 | 1 | 1 | 0.78 | 0,4 kg | R134a | 24 měsíců | SSZT Plzeň | Ne
Kozolupy 69 - výpravní budova | 25012 | TOSHIBA, RAV-SM 562CT-E | 2 | 2 | 2x 2,53 | 2x 1,0 kg | R410a | 12 měsíců | SSZT Plzeň | Ne
Kozolupy 69 - výpravní budova | 25012 | TOSHIBA, RAS-10SKV-E | 1 | 1 | 0.84 | 0,6 kg | R410a | 12 měsíců | SSZT Plzeň | Ne
Pňovany 95 - výpravní budova | 25072 | TOSHIBA, RAV-SM 1102CT-E | 3 | 3 | 3x 2,53 | 3x 1,0 kg | R410a | 12 měsíců | SSZT Plzeň | Ne
Vranov u Stříbra - SSZT budova RZZ | 23490 | TOSHIBA, RAV-SM 562CT-E | 1 | 1 | 2.53 | 1,5 kg | R410a | 12 měsíců | SSZT Plzeň | Ne
Vranov u Stříbra TNS - SEE provozní budova | 23494 | TCV 2002430 | 4 | 4 | 4x 0,25 | 4 x 0,2 kg | R410a | 12 měsíců | SSZT Plzeň | Ne
Stříbro - SSZT budova RZZ | 23489 | TOSHIBA, RAV-SM803AT-E | 2 | 2 | 2x 3,41 | 2x 1,7 kg | R410a | 12 měsíců | SSZT Plzeň | Ne
Stříbro - SSZT budova RZZ | 23489 | TOSHIBA, RAS-10SAV-E | 1 | 1 | 1.2 | 0,63 kg | R410a | 12 měsíců | SSZT Plzeň | Ne
Milíkov - SSZT budova RZZ | 25917 | TOSHIBA, RAV-SM803 AT-E | 1 | 1 | 7 | 1,7 kg | R410A | 12 měsíců | SSZT Plzeň | Ne
Milíkov - SSZT budova RZZ | 25917 | TOSHIBA, RAV-SM565 AT-E | 1 | 1 | 5.3 | 1,0 kg | R410A | 12 měsíců | SSZT Plzeň | Ne
Svojšín 63 - výpravní budova | 24987 | TOSHIBA, RAV-SM803 AT-E | 2 | 2 | 2x 7,0 | 2x 1,7 kg | R410A | 12 měsíců | SSZT Plzeň | Ne
Svojšín 63 - výpravní budova | 24987 | TOSHIBA, RAV-SM563 AT-E | 1 | 1 | 5.3 | 1,0 kg | R410A | 12 měsíců | SSZT Plzeň | Ne
Ošelín 3 - výpravní budova | P5B | TOSHIBA, RAV-SM563 AT-E | 1 | 1 | 5.3 | 1,0 kg | R410A | 12 měsíců | SSZT Plzeň | Ne
Ošelín 3 - výpravní budova | P5B | TOSHIBA, RAV-SM563 AT-E | 1 | 1 | 5.3 | 1,0 kg | R410A | 12 měsíců | SSZT Plzeň | Ne
Pavlovice - výpravní budova | 24990 | TOSHIBA, RAV-SM563 AT-E | 2 | 2 | 2x 5,3 | 2x 1,0 kg | R410A | 12 měsíců | SSZT Plzeň | Ne
Pavlovice - výpravní budova | 24990 | TOSHIBA, RAV-SM563 AT-E | 1 | 1 | 5.3 | 1,0 kg | R410A | 12 měsíců | SSZT Plzeň | Ne
Brod nad Tichou - SSZT budova RZZ | 25911 | TOSHIBA, RAV-SM803 AT-E | 1 | 1 | 7 | 1,7 kg | R410A | 12 měsíců | SSZT Plzeň | Ne
Brod nad Tichou - SSZT budova RZZ | 25911 | TOSHIBA, RAV-SM803 AT-E | 1 | 1 | 7 | 1,7 kg | R410A | 12 měsíců | SSZT Plzeň | Ne
Planá u M.L. 973 - ST provozní budova | 25741 | TOSHIBA RAV-SM1108 AT-E | 1 | 1 | 10 | 2,8 kg | R410A | 12 měsíců | SSZT Plzeň | Ne
Planá u M.L. 973 - ST provozní budova | 25741 | TOSHIBA, RAV-SM563 AT-E | 1 | 1 | 5.3 | 1,0 kg | R410A | 12 měsíců | SSZT Plzeň | Ne
Planá u M.L. 973 - ST provozní budova | 25741 | TOSHIBA, RAV-SM563 AT-E | 1 | 1 | 5.3 | 1,0 kg | R410A | 12 měsíců | SSZT Plzeň | Ne
Chodová Planá 213 - výpravní budova | 24989 | TOSHIBA, RAV-SM563 AT-E | 2 | 2 | 2x 5,3 | 2x 1,0 kg | R410A | 12 měsíců | SSZT Plzeň | Ne
Chodová Planá 213 - výpravní budova | 24989 | TOSHIBA, RAV-SM563 AT-E | 1 | 1 | 5.3 | 1,0 kg | R410A | 12 měsíců | SSZT Plzeň | Ne
Chodová Planá 213 - výpravní budova | 24989 | TOSHIBA, RAV-SM563 AT-E | 1 | 1 | 5.3 | 1,0 kg | R410A | 12 měsíců | SSZT Plzeň | Ne
Česká Kubice - SSZT budova RZZ | 25885 | TOSHIBA , RAV SM803 AT-E | 1 | 1 | 7 | 1,7 kg | R410A | 12 měsíců | SSZT Plzeň | Ne
Česká Kubice - SSZT budova RZZ | 25885 | TOSHIBA ,RAV 563 AT-E | 1 | 1 | 7 | 1,7 kg | R410A | 12 měsíců | SSZT Plzeň | Ne
Pocinovice 187 - výpravní budova | 25031 | DAIKIN, RXP25M5V1B | 1 | 1 | 4.2 | 1,15 kg | R32 | 12 měsíců | SSZT Plzeň | Ne
Zbiroh nákl.n./Kařez - SSZT budova RZZ | 25912 | REMKO, RVT521DC AT | 1 | 1 | 5.42 | 1,77 kg | R410A | 12 měsíců | SSZT Plzeň | Ne
Kařízek/Mýto v Čechách - SSZT budova RZZ | 25772 | Toshiba , RAV-SM802CT-E | 1 | 1 | 7 | 1,7 kg | R410A | 12 měsíců | SSZT Plzeň | Ne
Kařízek/Mýto v Čechách - SSZT budova RZZ | 25772 | Toshiba , RAV-SM562CT-E | 1 | 1 | 5.3 | 1 kg | R410A | 12 měsíců | SSZT Plzeň | Ne
Kařízek/Mýto v Čechách - SSZT budova RZZ | 25772 | Toshiba , RAV-SM562KRT-E | 1 | 1 | 5.3 | 1 kg | R410A | 12 měsíců | SSZT Plzeň | Ne
Holoubkov - skladiště | 24993 | Toshiba , RAV-SM802CT-E | 2 | 2 | 2 x 7,0 | 1,7 kg | R410A | 12 měsíců | SSZT Plzeň | Ne
Holoubkov - skladiště | 24993 | Toshiba , RAV-SM562KRT-E | 1 | 1 | 5.3 | 1 kg | R410A | 12 měsíců | SSZT Plzeň | Ne
Rokycany - SSZT budova RZZ | 25676 | Toshiba , RAV-SM802CT-E | 2 | 2 | 2 x 7,0 | 1,7 kg | R410A | 12 měsíců | SSZT Plzeň | Ne
Rokycany - SSZT budova RZZ | 25676 | Toshiba , RAV-SM802KRT-E | 1 | 1 | 5.3 | 1 kg | R410A | 12 měsíců | SSZT Plzeň | Ne
Ejpovice - SSZT budova RZZ | 25815 | Toshiba , RAV-SM1107CTP-E | 1 | 1 | 10 | 2,8 kg | R410A | 12 měsíců | SSZT Plzeň | Ne
Ejpovice - SSZT budova RZZ | 25815 | Toshiba , RAV-SM566KRT-E | 1 | 1 | 5.3 | 1,1 kg | R410A | 12 měsíců | SSZT Plzeň | Ne
Ejpovice - SSZT budova RZZ | 25815 | Toshiba , RAS-18N3KV2-E | 1 | 1 | 4.2 | 0,8 kg | R410A | 12 měsíců | SSZT Plzeň | Ne
Rokycany předměstí - přístřešek | 22293 | CONTEG AC - WMO - 10 - 420C | 1 | 1 | 1 | 0,28 kg | R134a | 12 měsíců | SSZT Plzeň | Ne
Kamenný Újezd u Rokycan - SSZT budova RZZ | 25878 | Toshiba , RAS-10BKV-E | 2 | 2 | 2 x 3,2 | 0,52 kg | R410A | 12 měsíců | SSZT Plzeň | Ne
Kamenný Újezd u Rokycan - SSZT budova RZZ | 25878 | Toshiba , RAS-10BKV-E | 1 | 1 | 3.2 | 0,52 kg | R410A | 12 měsíců | SSZT Plzeň | Ne
Kamenný Újezd u Rokycan - SSZT budova RZZ | 25878 | Toshiba , RAS-10BKV-E | 1 | 1 | 3.2 | 0,52 kg | R410A | 12 měsíců | SSZT Plzeň | Ne
Nová Huť 30 - budova zastávky | P62 | CONTEG AC - WMO - 10 - 420C | 1 | 1 | 1 | 0,28 kg | R134a | 12 měsíců | SSZT Plzeň | Ne
Hrádek u Rokycan 255 - budova zastávky | 17210 | CONTEG AC - WMO - 10 - 420C | 1 | 1 | 1 | 0,28 kg | R134a | 12 měsíců | SSZT Plzeň | Ne
Mirošov 191 - výpravní budova vč.přístavby | 25053 | Toshiba , RAS-10BKV-E | 2 | 2 | 2 x 3,2 | 0,52 kg | R410A | 12 měsíců | SSZT Plzeň | Ne
Mirošov 191 - výpravní budova vč.přístavby | 25053 | Toshiba , RAS-10BKV-E | 1 | 1 | 3.2 | 0,52 kg | R410A | 12 měsíců | SSZT Plzeň | Ne
Mirošov 191 - výpravní budova vč.přístavby | 25053 | Toshiba , RAS-10BKV-E | 1 | 1 | 3.2 | 0,52 kg | R410A | 12 měsíců | SSZT Plzeň | Ne
Mirošov město - čekárna (zděná) | 26159 | CONTEG AC - WMO - 10 - 420C | 1 | 1 | 1 | 0,28 kg | R134a | 12 měsíců | SSZT Plzeň | Ne
Příkosice zastávka - budova zastávky | 17239 | CONTEG AC - WMO - 10 - 420C | 1 | 1 | 1 | 0,28 kg | R134a | 12 měsíců | SSZT Plzeň | Ne
Příkosice - přístřešek (typ "U" ANTIVANDAL) | 25881 | Toshiba , RAV-SM566KRT-E | 2 | 2 | 2 x 5,3 | 1,1 kg | R410A | 12 měsíců | SSZT Plzeň | Ne
Příkosice - přístřešek (typ "U" ANTIVANDAL) | 25881 | Toshiba , RAV-SM566KRT-E | 1 | 1 | 5.3 | 1,1 kg | R410A | 12 měsíců | SSZT Plzeň | Ne
Plzeň-Nová Hospoda - technologická místnost RZZ |  | RAV-RM561KRTP-E/RAV-GM561ATP-E | 2 | 2 | 3 | 2 kg | R32 | 12 měsíců | SSZT Plzeň | Ne
Plzeň Jižní předm.1584 - výpravní budova (východ) | 25006 | TOSHIBA , RAV SM1408 CTP-E | 1 | 1 | 4.42 | 3,1 kg | R410A | 12 měsíců | SSZT Plzeň | Ne
Plzeň Jižní předm.1584 - výpravní budova (východ) | 25006 | TOSHIBA , RAV SM566 KRT-E | 1 | 1 | 1.44 | 1,48 kg | R410A | 12 měsíců | SSZT Plzeň | Ne
Plzeň Jižní předm.1584 - výpravní budova (východ) | 25006 | TOSHIBA , RAV SM806 KRT-E | 1 | 1 | 6.7 | 2,8 kg | R410A | 12 měsíců | SSZT Plzeň | Ne
PlzeŇ seř.n. - Kontejner K 1. |  | TOSHIBA , RAV SM563 AT-E | 2 | 2 | 2 x 5,0 | 2 x 1,0 kg | R410A | 12 měsíců | SSZT Plzeň | Ne
PlzeŇ seř.n. - Kontejner K 2. |  | TOSHIBA , RAV SM563 AT-E | 2 | 2 | 2 x 5,0 | 2 x 1,0 kg | R410A | 12 měsíců | SSZT Plzeň | Ne
Ejpovice tunel/Bukovec - SEE energocentrum (nad tunelem) | 26007 | TOSHIBA | 1 | 1 | 6.7 | 1,4 kg | R410A | 12 měsíců | SSZT Plzeň | Ne
Serverovna ED Plzeň - Sušická 23, Plzeň | 21273 | DAIKIN FTXM35M2V1B (RXM35M2V1B) | 1 | 1 | 3.4 | 0,96 kg | R32 | 12 měsíců | SEE Plzeň | Ne
Sál ED Plzeň - Sušická 23, Plzeň | 21273 | DAIKIN FCAG100BVEB (RZASG100M7Y1B) | 1 | 1 | 9.5 | 2,6 kg | R32 | 12 měsíců | SEE Plzeň | Ne
DŽIn a technologie zpětné projekce - Sušická 23, Plzeň | 21273 | DAIKIN FTXM35R5V1B (3MXM68N2V1B9) | 2 | 1 | 2 x 3,5 | 2 kg | R32 | 12 měsíců | SEE Plzeň | Ne
Vedoucí dispečer ED Plzeň - Sušická 23, Plzeň | 21273 | DAIKIN FTXD35KZV1B (RXD35KZV1) | 1 | 1 | 1.17 | 0,84 kg | R410A | 12 měsíců | SEE Plzeň | Ne

## Klimatizace - Budějovice
Seznam klimatizačních systémů a systémů s obsahem regulovaných látek
Klimatizačním systémem se rozumí klimatizační soustava skládající se z vnitřních a venkovních jednotek.
Adresa objektu | RE Budovy | Číslo jednotky | Výrobce, typ jednotky | Počet vnitřních jednotek | Počet venkovních jednotek | Výkon [ kW ] | Obsah chladící látky [ m3, l ] | Druh chladící látky | Interval kontroly | Správce klimatizace | Servisní smlouva | Poslední kontrola
Blatná 356 - výpravní budova (+VP,KP) | 24960 | 14 | SINCLAIR ASH-12BIV | 1 | 1 | 3.2 | 0.85 | R32 | 12 měsíců | SPS OPO II. | NE
České Budějovice - stavědlo č.1, kompas (+VP,KP,PP) | 17369 |  | MITSUBISHI MZS-A24-G-YV | 1 | 1 | 7 | 2,0 kg | R410A | 12 měsíců | SPS OPO II. | NE
České Budějovice - stavědlo č.2 (+VP,KP) | 17371 |  | MITSUBISHI MZS-A24-G-YV | 1 | 1 | 2 | 1,0 kg | R410A | 12 měsíců | SPS OPO II. | NE
České Budějovice - stavědlo č.3 (+VP,KP) | 17385 |  | MITSUBISHI MZS-A18-G-YV | 1 | 1 | 6.25 | 1,55 kg | R410A | 12 měsíců | SPS OPO II. | NE
České Budějovice 1916/14 - stavědlo č.4 (+VP,KP) | 17372 |  | MITSUBISHI MZS-A24-G-YV | 1 | 1 | 7 | 2,0 kg | R410A | 12 měsíců | SPS OPO II. | NE
Doňov/Záhoří - stavědlo č.1 | 17463 | 5 | FUJIASF12Ui-LLCC | 1 | 1 | 3.4 | 0,85kg | R410A | 12 měsíců | SPS OPO II. | NE
Dynín - provozní budova (+VP,Ž) | 25738 | 6 | GREE GWH12KF-K3DNAGG/0 | 1 | 1 | 3.5 | 0,85kg | R410A | 12 měsíců | SPS OPO II. | NE
Jindřichův Hradec 193 - výpravní budova (+VP,KP,PP) | 24978 | 7 | TOSHIBA RAS-18GAH-ES2 | 1 | 1 | 5 | 1,15kg | R410A | 12 měsíců | SPS OPO II. | NE
Jindřichův Hradec - stavědlo č.1 (+VP,Ž) | 17466 | 8 | SINCLAIR ASH-12BIV | 1 | 1 | 3.2 | 0.85 | R32 | 12 měsíců | SPS OPO II. | NE
Jindřichův Hradec - stavědlo č.2 (+VP,Ž) | 17467 | 9 | FUJIASF12Ui-LLCC | 1 | 1 | 3.4 | 0,85kg | R410A | 12 měsíců | SPS OPO II. | NE
Kájov - technologická budova (+VP,KP) | 25725 | 10 | SINCLAIR ASH-18AIM PT | 1 | 1 | 5.5 | 1,3kg | R410A | 12 měsíců | SPS OPO II. | NE
Kamenný Malíkov - výpravní budova,RZZ (+S,Ž) | 17461 | 11 | FUJIASF12Ui-LLCC | 1 | 1 | 3.4 | 0,85kg | R410A | 12 měsíců | SPS OPO II. | NE
Planá nad Lužnicí 83 - výpravní budova (+VP,KP) | 24877 | 12 | SINCLAIR ASH-12BIV | 1 | 1 | 3.2 | 0.85 | R32 | 12 měsíců | SPS OPO II. | NE
Soběslav - budova RZZ | 23982 | 13 | ACOND AR41-18HRFN1-QRC8GW | 1 | 1 | 5.6 | 1.25 | R410A | 12 měsíců | SPS OPO II. | NE
Strakonice 1430 - provozní budova TO (+VP,KP) | 21383 |  | MITSUBISHI MUZ-GF60VE | 1 | 1 | 6.1 | 1,55kg | R410A | 12 měsíců | SPS OPO II. | NE
Tábor pošta 2926 - 1/4 budovy (+VP,KP) | 24982 | 29 | SINCLAIR ASH-12BIV | 1 | 1 | 3.2 | 0.85 | R32 | 12 měsíců | SPS OPO II. | NE
Tábor pošta 2926 - 1/4 budovy (+VP,KP) | 24982 | 28 | TOSHIBA RAV-SM803AT-E | 1 | 1 | 1.41 | 1,7kg | R410A | 12 měsíců | SPS OPO II. | NE
Veselí nad Lužnicí - stavědlo č.1 (+VP,KP) | 17394 | 1 | TOSHIBA RAV-SM1104ATP-E | 2 | 1 | 11.2 | 2,8kg | R410A | 12 měsíců | SPS OPO II. | NE
Veselí nad Lužnicí 153 - výpravní budova (+VP,KP,PP) | 24926 |  | ARNU120LSS0 | 24 | 2 | 33.6 | 6 kg | R410A | 12 měsíců | SPS OPO II. | NE
Veselí nad Lužnicí 153 - výpravní budova (+VP,KP,PP) | 24926 |  | ARNU060LSS0 | 1 | 1 | 15.5 | 3 kg | R410A | 12 měsíců | SPS OPO II. | NE
Veselí nad Lužnicí 153 - výpravní budova (+VP,KP,PP) | 24926 |  | FUJI ROG30LFT | 1 | 1 | 8 | 1,15kg | R410A | 12 měsíců | SPS OPO II. | NE
Volary 355 - výpravní budova (+VP,KP,PP) | 24952 | 27 | FUJI ROG 12LLCC | 1 | 1 | 3.4 | 0.85 | R32 | 12 měsíců | SPS OPO II. | NE
Velký Ratmírov - výhybna, RZZ (+S,Ž) | 21367 | 26 | FUJIASF12Ui-LLCC | 1 | 1 | 3.4 | 0,85kg | R410A | 12 měsíců | SPS OPO II. | NE
Chotoviny - provozní budova | 25685 | 25 | TOSHIBA RAV-SM563AT-E | 1 | 1 | 2.49 | 1,0kg | R410A | 12 měsíců | SPS OPO II. | NE
Jarošov nad Nežárkou 71 - výpravní budova,wc (+S,Ž,PP) | 24905 | 24 | SAMSUNG, AR12RXFPEWOK | 1 | 1 | 3.5 | 0.7 | R32 | 12 měsíců | SPS OPO II. | NE
Počátky/Stojčín 26 - výpravní budova (+S,Ž) | 24081 | 23 | SAMSUNG, AR12RXFPEWOK | 1 | 1 | 3.5 | 0.7 | R32 | 12 měsíců | SPS OPO II. | NE
Popelín 107 - výpravní budova (+S,Ž) | 24907 | 22 | SAMSUNG, AR12RXFPEWOK | 1 | 1 | 3.5 | 0.7 | R32 | 12 měsíců | SPS OPO II. | NE
Kardašova Řečice 334 - výpravní budova (+VP,KP,PP) | 24903 | 21 | ACOND ASTo-12UW4RVEDC00 | 1 | 1 | 3.5 | 0.76 | R32 | 12 měsíců | SPS OPO II. | NE
Doňov/Záhoří 27 - výpravní budova (+VP,Ž) | 24901 | 4 | SAMSUNG, AR12RXFPEWOK | 1 | 1 | 5 | 0.76 | R32 | 12 měsíců | SPS OPO II. | NE
Veselí nad Lužnicí 882 - provozní budova OŘ (+VP,KP,PP) | 21341 |  | SINCLAIR ASGE-42BI-3 | 1 | 1 | 11.2 | 2.8 | R410A | 12 měsíců | SPS OPO II. | NE | servis Stavoklima
Veselí nad Lužnicí 882 - provozní budova OŘ (+VP,KP,PP) | 21341 |  | SINCLAIR MV-E24BI-3 | 3 | 1 | 7.5 | 1.5 | R410A | 12 měsíců | SPS OPO II. | NE | servis Stavoklima
Veselí nad Lužnicí 882 - provozní budova OŘ (+VP,KP,PP) | 21341 |  | SINCLAIR SDV4-180EA | 15 | 2 | 16.5 | 4.5 | R410A | 12 měsíců | SPS OPO II. | NE | servis Stavoklima
Veselí nad Lužnicí 882 - provozní budova OŘ (+VP,KP,PP) | 21341 |  | SINCLAIR SDV4-160EAA | 11 | 2 | 16.5 | 3.9 | R410A | 12 měsíců | SPS OPO II. | NE | servis Stavoklima
České Budějovice/K.Dvory 2849/90 - adm. budova OŘ(+VP,KP,PP) | 24879 |  | Carrier, 38GL-12B-703EC-40 | 2 | 2 | 2 x 1,63 | 1,4 kg | R410A | 12 měsíců | SPS OPO II. | NE
České Budějovice/K.Dvory 2849/90 - adm. budova OŘ(+VP,KP,PP) | 24879 |  | ASCON, A5LC20CR-ACPOC-R | 2 | 2 | 2 x 1,62 | 1,375 kg | R410A | 12 měsíců | SPS OPO II. | NE
Neplachov - SpS domek | 25739 | 20 | GREE, GRSO-241EI/JCDN-N2 | 1 | 1 | 7 | 1,8 kg | R410A | 12 měsíců | SPS OPO II. | NE
(TNS Chotoviny , Velín) - Chotoviny TNS - provozní budova | 25689 | 2 | Toshiba, RAV-SM564ATP-E | 1 | 1 | 3 | 1,1 kg | R410A | 12 měsíců | SPS OPO II. | NE
(TNS Chotoviny , Velín) - Chotoviny TNS - provozní budova | 25689 | 3 | LG, P18EL ul2 (ASUW1862ED0) | 1 | 1 | 5.8 | 1,15 kg | R410A | 12 měsíců | SPS OPO II. | NE
Velešín TNS - rozvodna R27kV a FKZ (+S) | 17693 | 19 | ACOND, ASUi-18UW4RXATU00 | 1 | 1 | 5 | 1,2 kg | R32 | 12 měsíců | SPS OPO II. | NE
České Budějovice - budova RZZ | 17437 | 18 | FUJI ELEKTRIC RSW 12 ZC | 1 | 1 | 1.3 | 2,1 kg | 240 ZC | 12 měsíců | SPS OPO II. | NE
České Velenice 209 - výpravní budova (+VP,KP,PP) | 24986 | 17 | DAITSU ASD 18U | 1 | 1 | 2 | 1,4 kg | R410A | 12 měsíců | SPS OPO II. | NE
Nemanice/Hrdějovice 546 - prov. budova areál HZS(+VP,KP,PP) | 21346 |  | Samsung Split AR24RXFPEWQXEU | 1 | 1 | 7 | 0,9 kg | R32 | 12 měsíců | SPS OPO II. | 22.04.2024 - Stavoklima
Nemanice/Hrdějovice 546 - prov. budova areál HZS(+VP,KP,PP) | 21346 |  | Samsung AJ068TTXJ3KG | 6 | 3 | 3.5 | 3x2,0kg | R32 | 12 měsíců | SPS OPO II. | 22.04.2024 - Stavoklima
Nemanice/Hrdějovice 546 - prov. budova areál HZS(+VP,KP,PP) | 21346 |  | Samsung AJ068TTXJ3KG | 4 | 1 | 2.6 | 2,0kg | R32 | 12 měsíců | SPS OPO II. | 22.04.2024 - Stavoklima
Nemanice/Hrdějovice 546 - prov. budova areál HZS(+VP,KP,PP) | 21346 |  | Samsung AJ100TXJ3KG | 4 | 1 | 2.6 | 2,7kg | R32 | 12 měsíců | SPS OPO II. | 22.04.2024 - Stavoklima
Nemanice/Hrdějovice HZS - služebna HZS | 26381 |  | Samsung Split AC026RXADKG | 1 | 1 | 2.6 | 0,9kg | R32 | 12 měsíců | SPS OPO II. | 22.04.2024 - Stavoklima
Nemanice/Hrdějovice HZS - služebna HZS | 26381 |  | Samsung AJ100TXJ5KG | 4 | 1 | 2.6 | 2,7kg | R32 | 12 měsíců | SPS OPO II. | 22.04.2024 - Stavoklima
Nemanice/Hrdějovice HZS - služebna HZS | 26381 |  | Samsung AJ050TXJ2KG | 4 | 2 | 2.6 | 2x1,8kg | R32 | 12 měsíců | SPS OPO II. | 22.04.2024 - Stavoklima
Nemanice/Hrdějovice HZS - služebna HZS | 26381 |  | Samsung AJ080TXJ4KG | 4 | 1 | 3.5 | 2,0kg | R32 | 12 měsíců | SPS OPO II. | 22.04.2024 - Stavoklima
Nemanice/Hrdějovice HZS 545 - kanceláře (+VP,KP,PP) | 21363 |  | Samsung Split AR09RXFPEWQXEU | 1 | 1 | 2.5 | 0,7kg | R32 | 12 měsíců | SPS OPO II. | 22.04.2024 - Stavoklima
Nemanice/Hrdějovice HZS 545 - kanceláře (+VP,KP,PP) | 21363 |  | Samsung Split AC052RXADKGEU | 1 | 1 | 5.2 | 1,2kg | R32 | 12 měsíců | SPS OPO II. | 22.04.2024 - Stavoklima
Nemanice/Hrdějovice HZS 545 - kanceláře (+VP,KP,PP) | 21363 |  | Samsung AJ0100TXJ5KG | 5 | 1 | 2.6 | 2,7kg | R32 | 12 měsíců | SPS OPO II. | 22.04.2024 - Stavoklima
Strakonice 1431 - technologická budova (+VP,KP), ZDC.31.B25678.0P.0P02 DK | 25678 |  | TOSHIBA RAV-SM 806 KRT-E | 1 | 1 | 0,3-2,8 kW | 1,8 kg | R410A | 12 měsíců | SPS OPO II.
Prachatice - výpravní budova st. 477 | 24950 | 16 | Airwell AW-YKD012-H91 | 1 | 1 | 3.5 |  | R32 | 12 měsíců | SPS OPO II. | NE
Vimperk-výpr.bud.-42 SN | 24946 | 15 | Airwell AW-YKD012-H91 | 1 | 1 | 3.5 |  | R32 | 12 měsíců | SPS OPO II. | NE
České Budějovice - stavědlo č.4 (+VP,KP) | 17372 |  | TOSHIBA RAV-SM803AT-E | 1 | 1 | 1,5-7,4 | 2 | R410A | 12 měsíců | SSZT CBE, SZO Č. Budějovice
České Budějovice - stavědlo č.4 (+VP,KP) | 17372 |  | TOSHIBA RAV-SM803AT-E | 1 | 1 | 1,5-7,4 | 2 | R410A | 12 měsíců | SSZT CBE, SZO Č. Budějovice
České Budějovice - stavědlo č.4 (+VP,KP) | 17372 |  | TOSHIBA RAV-SM803AT-E | 1 | 1 | 1,5-7,4 | 2 | R410A | 12 měsíců | SSZT CBE, SZO Č. Budějovice
České Budějovice - stavědlo č.4 (+VP,KP) | 17372 |  | TOSHIBA RAV-SM803AT-E | 1 | 1 | 1,5-7,4 | 2 | R410A | 12 měsíců | SSZT CBE, SZO Č. Budějovice
České Budějovice - stavědlo č.4 (+VP,KP) | 17372 |  | Fuji electric | 1 | 1 | 2.5 | 2 | R410A | 12 měsíců | SSZT CBE, SZO Č. Budějovice
České Budějovice - Kompas,dílny,sociální zařízení | 17369 |  | TOSHIBA SP1404AT8-E | 1 | 1 | 12,5-14,0 | 3 | R410A | 12 měsíců | SSZT CBE, SZO Č. Budějovice
České Budějovice - Kompas,dílny,sociální zařízení | 17369 |  | TOSHIBA SP1404AT8-E | 1 | 1 | 12,5-14,0 | 3 | R410A | 12 měsíců | SSZT CBE, SZO Č. Budějovice
České Budějovice - Kompas,dílny,sociální zařízení | 17369 |  | CARRIER 38XPS100H7 | 1 | 1 | 5.2 | 2 | R410A | 12 měsíců | SSZT CBE, SZO Č. Budějovice
České Budějovice - Kompas,dílny,sociální zařízení | 17369 |  | CARRIER 38XPS100H7 | 1 | 1 | 5.2 | 2 | R410A | 12 měsíců | SSZT CBE, SZO Č. Budějovice
Nemanice/Hrdějovic+A19:A33e - výpravní budova (+VP,KP) | 24885 |  | LG S18AHP | 1 | 1 | 2.45 | 2 | R410A | 12 měsíců | SSZT CBE, SZO Č. Budějovice
Nemanice/Hrdějovice - výpravní budova (+VP,KP) | 24885 |  | LG S18AHP | 1 | 1 | 2.45 | 2 | R410A | 12 měsíců | SSZT CBE, SZO Č. Budějovice
Horní Dvořiště 136 - příjmací budova (+VP,KP) | 24869 |  | LG S24AHP | 1 | 1 | 2.7 | 2 | R410A | 12 měsíců | SSZT CBE, SZO Č. Budějovice
Horní Dvořiště 136 - příjmací budova (+VP,KP) | 24869 |  | TOSHIBA RAV-RM561KRTP-E | 1 | 1 | 3 | 2 | R410A | 12 měsíců | SSZT CBE, SZO Č. Budějovice
Rybník/Trojany u Dol. Dvořiště - budova RZZ (+VP,ČOV) | 17440 |  | LG S24AHP | 1 | 1 | 2.7 | 2 | R410A | 12 měsíců | SSZT CBE, SZO Č. Budějovice
Rybník/Trojany u Dol. Dvořiště - budova RZZ (+VP,ČOV) | 17440 |  | Carier R410A | 1 | 1 | 7.5 | 2 | R410A | 12 měsíců | SSZT CBE, SZO Č. Budějovice
Rybník/Trojany u Dol. Dvořiště - budova RZZ (+VP,ČOV) | 17440 |  | Carier R410A | 1 | 1 | 7.5 | 2 | R410A | 12 měsíců | SSZT CBE, SZO Č. Budějovice
Rybník PZS km 70,092 |  |  | MKT 15MTB40 | 1 | 1 | 1 | 1.5 | R410A | 12 měsíců | SSZT CBE, SZO Č. Budějovice
Rybník PZS km 0,202 |  |  | MKT 15MTB40 | 1 | 1 | 1 | 1.5 | R410A | 12 měsíců | SSZT CBE, SZO Č. Budějovice
Rybník-Omlenice PZS km 73,617 |  |  | MKT 15MTB40 | 1 | 1 | 1 | 1.5 | R410A | 12 měsíců | SSZT CBE, SZO Č. Budějovice
Rybník-Omlenice PZS km 76,464 |  |  | MKT 15MTB40 | 1 | 1 | 1 | 1.5 | R410A | 12 měsíců | SSZT CBE, SZO Č. Budějovice
Omlenice - budova RZZ (+VP,ČOV) | 17443 |  | LG S24AHP | 1 | 1 | 2.7 | 2 | R410A | 12 měsíců | SSZT CBE, SZO Č. Budějovice
Omlenice - budova RZZ (+VP,ČOV) | 17443 |  | TOSHIBA RAV-RM-RM561KRTP-E | 1 | 1 | 3 | 2 | R410A | 12 měsíců | SSZT CBE, SZO Č. Budějovice
Omlenice PZS km 79,532 |  |  | MKT 15MTB40 | 1 | 1 | 1 | 1.5 | R410A | 12 měsíců | SSZT CBE, SZO Č. Budějovice
Omlenice PZS km 80,198 |  |  | MKT 15MTB40 | 1 | 1 | 1 | 1.5 | R410A | 12 měsíců | SSZT CBE, SZO Č. Budějovice
Kaplice/Střítěž u Kaplice - budova RZZ (+VP,KP) | 17438 |  | LG S24AHP | 1 | 1 | 2.7 | 2 | R410A | 12 měsíců | SSZT CBE, SZO Č. Budějovice
Kaplice/Střítěž u Kaplice - budova RZZ (+VP,KP) | 17438 |  | TOSHIBA RAV-RM561KRTP-E | 1 | 1 | 3 | 2 | R410A | 12 měsíců | SSZT CBE, SZO Č. Budějovice
Kaplice PZS km 86,142 |  |  | TOSHIBA RAV-RM301KRTP | 1 | 1 | 2.5 | 2 | R410A | 12 měsíců | SSZT CBE, SZO Č. Budějovice
Kaplice PZS km 86,142 |  |  | MKT 15MTB40 | 1 | 1 | 1 | 1.5 | R410A | 12 měsíců | SSZT CBE, SZO Č. Budějovice
Kaplice PZS km 87,150 |  |  | MKT 15MTB40 | 1 | 1 | 1 | 1.5 | R410A | 12 měsíců | SSZT CBE, SZO Č. Budějovice
Velešín - budova RZZ (+VP,KP) | 17441 |  | LG S24AHP | 1 | 1 | 2.7 | 2 | R410A | 12 měsíců | SSZT CBE, SZO Č. Budějovice
Velešín - budova RZZ (+VP,KP) | 17441 |  | TOSHIBA RAV-RM561KRTP-E | 1 | 1 | 3 | 2 | R410A | 12 měsíců | SSZT CBE, SZO Č. Budějovice
Veleší PZS km 94,080 |  |  | MKT 15MTB40 | 1 | 1 | 1 | 1.5 | R410A | 12 měsíců | SSZT CBE, SZO Č. Budějovice
Velešín-Holkov PZS km 95,333 |  |  | MKT 15MTB40 | 1 | 1 | 1 | 1.5 | R410A | 12 měsíců | SSZT CBE, SZO Č. Budějovice
Velešín-Holkov PZS km 96,094 |  |  | MKT 15MTB40 | 1 | 1 | 1 | 1.5 | R410A | 12 měsíců | SSZT CBE, SZO Č. Budějovice
Holkov - budova RZZ (+VP,ČOV) | 17442 |  | LG S24AHP | 1 | 1 | 2.7 | 2 | R410A | 12 měsíců | SSZT CBE, SZO Č. Budějovice
Holkov - budova RZZ (+VP,ČOV) | 17442 |  | TOSHIBA RAV-RM561KRTP-E | 1 | 1 | 3 | 2 | R410A | 12 měsíců | SSZT CBE, SZO Č. Budějovice
Holkov PZS km 98,133 |  |  | MKT 15MTB40 | 1 | 1 | 1 | 1.5 | R410A | 12 měsíců | SSZT CBE, SZO Č. Budějovice
Holkov PZS km 100,032 |  |  | MKT 15MTB40 | 1 | 1 | 1 | 1.5 | R410A | 12 měsíců | SSZT CBE, SZO Č. Budějovice
Holkov-K.Újezd PZS km 103,281 |  |  | MKT 15MTB40 | 1 | 1 | 1 | 1.5 | R410A | 12 měsíců | SSZT CBE, SZO Č. Budějovice
Holkov-K.Újezd PZS km 104,591 |  |  | MKT 15MTB40 | 1 | 1 | 1 | 1.5 | R410A | 12 měsíců | SSZT CBE, SZO Č. Budějovice
Kamenný Újezd u Č.B. - budova RZZ (+VP,KP) | 23524 |  | LG S24AHP | 1 | 1 | 2.7 | 2 | R410A | 12 měsíců | SSZT CBE, SZO Č. Budějovice
Kamenný Újezd u Č.B. - budova RZZ (+VP,KP) | 23524 |  | TOSHIBA RAV-RM561KRTP-E | 1 | 1 | 3 | 2 | R410A | 12 měsíců | SSZT CBE, SZO Č. Budějovice
K.Újezd PZS km 106,182 |  |  | MKT 15MTB40 | 1 | 1 | 1 | 1.5 | R410A | 12 měsíců | SSZT CBE, SZO Č. Budějovice
K.Újezd -Včelná PZS 106,182 |  |  | MKT 15MTB40 | 1 | 1 | 1 | 1.5 | R410A | 12 měsíců | SSZT CBE, SZO Č. Budějovice
Včelná RD km 112,223 |  |  | MKT 15MTB40 | 1 | 1 | 1 | 1.5 | R410A | 12 měsíců | SSZT CBE, SZO Č. Budějovice
Včelná - budova RZZ (+VP,KP,PP) | 17439 |  | TOSHIBA RAV-RM561KRTP-E | 1 | 1 | 3 | 2 | R410A | 12 měsíců | SSZT CBE, SZO Č. Budějovice
Včelná - budova RZZ (+VP,KP,PP) | 17439 |  | LG S24AHP | 1 | 1 | 2.7 | 2 | R410A | 12 měsíců | SSZT CBE, SZO Č. Budějovice
České Velenice 209 - výpravní budova (+VP,KP,PP) | 24986 |  | TOSHIBA RAV-SM562CT-E | 1 | 1 | 2,76-3,41 | 2 | R410A | 12 měsíců | SSZT CBE, SZO Č. Budějovice
České Velenice 209 - výpravní budova (+VP,KP,PP) | 24986 |  | TOSHIBA RAV-SM562CT-E | 1 | 1 | 2,76-3,41 | 2 | R410A | 12 měsíců | SSZT CBE, SZO Č. Budějovice
České Velenice 209 - výpravní budova (+VP,KP,PP) | 24986 |  | TOSHIBA RAV-SM802CT-E | 1 | 1 | 2,77-3,24 | 2 | R410A | 12 měsíců | SSZT CBE, SZO Č. Budějovice
Nové Hrady/Byňov 48 - výpravní budova (+VP,ČOV) | 24864 |  | TOSHIBA RAV-SM803AT-E | 1 | 1 | 3.41 | 2 | R410A | 12 měsíců | SSZT CBE, SZO Č. Budějovice
Nové Hrady/Byňov 48 - výpravní budova (+VP,ČOV) | 24864 |  | TOSHIBA RAV-SM563AT-E | 1 | 1 | 2.49 | 2 | R410A | 12 měsíců | SSZT CBE, SZO Č. Budějovice
Jílovice - technologická budova | 21334 |  | TOSHIBA RAV-SM803AT-E | 1 | 1 | 3.41 | 2 | R410A | 12 měsíců | SSZT CBE, SZO Č. Budějovice
Jílovice - technologická budova | 21334 |  | TOSHIBA RAV-SM562KRT-E | 1 | 1 | 2,73-2,96 | 2 | R410A | 12 měsíců | SSZT CBE, SZO Č. Budějovice
Jílovice - PZS JB1 |  |  | TOSHIBA RAV-SM307KRTP-E | 1 | 1 | 2,5-3,4 | 2 | R410A | 12 měsíců | SSZT CBE, SZO Č. Budějovice
Borovany - technologická budova | 21333 |  | TOSHIBA RAV-SM803AT-E | 1 | 1 | 3.41 | 2 | R410A | 12 měsíců | SSZT CBE, SZO Č. Budějovice
Borovany - technologická budova | 21333 |  | TOSHIBA RAV-SM562KRT-E | 1 | 1 | 2,73-2,96 | 2 | R410A | 12 měsíců | SSZT CBE, SZO Č. Budějovice
Nová Ves u Č.B. - budova RZZ (+KP,S) | 17392 |  | TOSHIBA RAV-SM563AT-E | 1 | 1 | 2.49 | 2 | R410A | 12 měsíců | SSZT CBE, SZO Č. Budějovice
Nová Ves u Č.B. - budova RZZ (+KP,S) | 17392 |  | TOSHIBA RAV-SM563AT-E | 1 | 1 | 2.49 | 2 | R410A | 12 měsíců | SSZT CBE, SZO Č. Budějovice
Polná na Šumavě - technologická budova | 25726 |  | TOSHIBA | 1 | 1 | 5 | 2 | R410A | 12 měsíců | SSZT CBE, SZO Č. Budějovice
Hořice na Šumavě 141 - výpravní budova (+KP,S) | C6H |  | TOSHIBA | 1 | 1 | 5 | 2 | R410A | 12 měsíců | SSZT CBE, SZO Č. Budějovice
Kájov - technologická budova (+VP,KP) | 25725 |  | TOSHIBA | 1 | 1 | 5 | 2 | R410A | 12 měsíců | SSZT CBE, SZO Č. Budějovice
Kájov - technologická budova (+VP,KP) | 25725 |  | TOSHIBA | 1 | 1 | 5 | 2 | R410A | 12 měsíců | SSZT CBE, SZO Č. Budějovice
Český Krumlov - technologická budova | 25724 |  | TOSHIBA RAV-SM804ATP-E | 1 | 1 | 3/2,75 | 2 | R410A | 12 měsíců | SSZT CBE, SZO Č. Budějovice
Český Krumlov - technologická budova | 25724 |  | TOSHIBA RAV-SM564ATP-E | 1 | 1 | 3/2,75 | 2 | R410A | 12 měsíců | SSZT CBE, SZO Č. Budějovice
Zlatá Koruna - technologická budova | 25723 |  | TOSHIBA RAV-SM564ATP-E | 1 | 1 | 3/2,75 | 2 | R410A | 12 měsíců | SSZT CBE, SZO Č. Budějovice
Zlatá Koruna - technologická budova | 24723 |  | TOSHIBA RAV-SM564ATP-E | 1 | 1 | 3/2,75 | 2 | R410A | 12 měsíců | SSZT CBE, SZO Č. Budějovice
Křemže - technologická budova | 25722 |  | TOSHIBA RAV-SM564ATP-E | 1 | 1 | 3/2,75 | 2 | R410A | 12 měsíců | SSZT CBE, SZO Č. Budějovice
Křemže - technologická budova | 25722 |  | TOSHIBA RAV-SM564ATP-E | 1 | 1 | 3/2,75 | 2 | R410A | 12 měsíců | SSZT CBE, SZO Č. Budějovice
Boršov 198 - výpravní budova (+VP,KP,PP) | 24927 |  | Carrier 38EYV050M | 1 | 1 | 2.17 | 2 | R410A | 12 měsíců | SSZT CBE, SZO Č. Budějovice
Boršov 198 - výpravní budova (+VP,KP,PP) | 24927 |  | Carrier 38EYV050M | 1 | 1 | 3/2,75 | 2 | R410A | 12 měsíců | SSZT CBE, SZO Č. Budějovice
Tábor - telekomunikační budova (+VP,KP,PP) | 21584 |  | TOSHIBA RAV-SM 802 CT-E | 1 | 1 | 2,2 – 8 kW | 2,0 kg | R410A | 12 měsíců | SSZT CBE, SZO Tábor
Tábor - telekomunikační budova (+VP,KP,PP) | 21584 |  | TOSHIBA RAV-SM 1102 CT-E | 1 | 1 | 2,2 – 11,2 kW | 2,0 kg | R410A | 12 měsíců | SSZT CBE, SZO Tábor
Tábor - telekomunikační budova (+VP,KP,PP) | 21584 |  | TOSHIBA RAV-SM 802 CT-E | 1 | 1 | 2,2 – 8 kW | 2,0 kg | R410A | 12 měsíců | SSZT CBE, SZO Tábor
Čekanice |  |  | TOSHIBA RAV-SM 804 CT-E | 1 | 1 | 2,53 kW | 2,0 kg | R410A | 12 měsíců | SSZT CBE, SZO Tábor
Čekanice |  |  | TOSHIBA RAV-SM 566 KRT-E | 1 | 1 | 1,66 kW | 2,0 kg | R410A | 12 měsíců | SSZT CBE, SZO Tábor
Čekanice |  |  | SINCLAIR ASH 18 AIE | 1 | 1 | 2,65 kW | 2,0 kg | R410A | 12 měsíců | SSZT CBE, SZO Tábor
Stoklasná Lhota - releový domek u přejezdu v km 87,639 | 25682 |  | TOSHIBA RAV-SM 566 KRT-E | 1 | 1 | 0,56 kW | 2,0 kg | R410A | 12 měsíců | SSZT CBE, SZO Tábor
Chotoviny - provozní budova | 25685 |  | TOSHIBA RAV-SM 564 ATP-E | 1 | 1 | 3,00 / 2,75 kW | 2,0 kg | R410A | 12 měsíců | SSZT CBE, SZO Tábor
Chotoviny - provozní budova | 25685 |  | TOSHIBA RAV-SM 564 ATP-E | 1 | 1 | 3,00 / 2,75 kW | 2,0 kg | R410A | 12 měsíců | SSZT CBE, SZO Tábor
Chotoviny - provozní budova | 25685 |  | TOSHIBA RAV-SM 564 AT-E | 1 | 1 | 3,00 / 2,75 kW | 2,0 kg | R410A | 12 měsíců | SSZT CBE, SZO Tábor
Chotoviny - provozní budova | 25685 |  | TOSHIBA RAV-SM 563 AT-E | 1 | 1 | 2,49 kW | 2,0 kg | R410A | 12 měsíců | SSZT CBE, SZO Tábor
Sudoměřice u Tábora - technologický domek (tunel) | 25683 |  | TOSHIBA RAV-SP 804 ATP-E | 1 | 1 | 4,50 kW | 2,0 kg | R410A | 12 měsíců | SSZT CBE, SZO Tábor
Sudoměřice u Tábora - reléový domek u přejezdu km 94,920 | 25683 |  | TOSHIBA RAV-SM 307KRTP-E | 1 | 1 | 0,61 kW | 2,0 kg | R410A | 12 měsíců | SSZT CBE, SZO Tábor
Sudoměřice u Tábora - reléový domek u přejezdu km 94,920 | 25683 |  | TOSHIBA RAV-SM 564 ATP-E | 1 | 1 | 3,00 / 2,75 kW | 2,0 kg | R410A | 12 měsíců | SSZT CBE, SZO Tábor
Dynín - provozní budova (+VP,Ž) | 25378 |  | TOSHIBA | 1 | 1 | 66 W | 2,0 kg | R410A | 12 měsíců | SSZT CBE, SZO Tábor
Dynín - provozní budova (+VP,Ž) | 25378 |  | TOSHIBA | 1 | 1 | 66 W | 2,0 kg | R410A | 12 měsíců | SSZT CBE, SZO Tábor
Dynín - provozní budova (+VP,Ž) | 25378 |  | MKSCLIMA-0-43 | 1 | 1 | 0,57 kW | 2,0 kg | R410A | 12 měsíců | SSZT CBE, SZO Tábor
Veselí nad Lužnicí - stavědlo č.1 (+VP,KP) | 17394 |  | TOSHIBA | 1 | 1 | 7,5 kW | 2,0 kg | R410A | 12 měsíců | SSZT CBE, SZO Tábor
Veselí nad Lužnicí - stavědlo č.1 (+VP,KP) | 17394 |  | TOSHIBA | 1 | 1 | 7,5 kW | 2,0 kg | R410A | 12 měsíců | SSZT CBE, SZO Tábor
Veselí nad Lužnicí - stavědlo č.1 (+VP,KP) | 17394 |  | TOSHIBA | 1 | 1 | 5 kW | 2,0 kg | R410A | 12 měsíců | SSZT CBE, SZO Tábor
Veselí nad Lužnicí - stavědlo č.1 (+VP,KP) | 17394 |  | TOSHIBA | 1 | 1 | 8 kW | 2,5 kg | R410A | 12 měsíců | SSZT CBE, SZO Tábor
Soběslav - budova RZZ | 23982 |  | ACOND | 1 | 1 | 2,7 kW | 2,0 kg | R410A | 12 měsíců | SSZT CBE, SZO Tábor
Soběslav - budova RZZ | 23982 |  | ACOND | 1 | 1 | 2,7 kW | 2,0 kg | R410A | 12 měsíců | SSZT CBE, SZO Tábor
Soběslav - budova RZZ | 23982 |  | ACOND | 1 | 1 | 2,7 kW | 2,0 kg | R410A | 12 měsíců | SSZT CBE, SZO Tábor
Soběslav - budova RZZ | 23982 |  | ACOND | 1 | 1 | 2,7 kW | 2,0 kg | R410A | 12 měsíců | SSZT CBE, SZO Tábor
Planá nad Lužnicí 83 - výpravní budova (+VP,KP) | 24877 |  | TOSHIBA | 1 | 1 | 3,41 kW | 2,0 kg | R410A | 12 měsíců | SSZT CBE, SZO Tábor
Planá nad Lužnicí 83 - výpravní budova (+VP,KP) | 24877 |  | TOSHIBA | 1 | 1 | 3,41 kW | 2,0 kg | R410A | 12 měsíců | SSZT CBE, SZO Tábor
Planá nad Lužnicí 83 - výpravní budova (+VP,KP) | 24877 |  | TOSHIBA | 1 | 1 | 3,41 kW | 2,0 kg | R410A | 12 měsíců | SSZT CBE, SZO Tábor
Chýnov 124 - výpravní budova, stavědlo (+VP,KP) | 24900 |  | TOSHIBA RAV-SM 562 KRT-E | 1 | 1 | 5,1 kW/5,6kW | 2,0 kg | R410A | 12 měsíců | SSZT CBE, SZO Tábor
Balkova Lhota - stavědlová ústředna | 24914 |  | TOSHIBA RAV-SM 562 CT-E | 1 | 1 | 1,5 – 5,6 kW | 2,0 kg | R410A | 12 měsíců | SSZT CBE, SZO Tábor
Branice - budova RZZ | 17594 |  | SINCLAIR – ASH-12BIV | 1 | 1 | 3,2 / 3,5 kW | 2,0 kg | R410A | 12 měsíců | SSZT CBE, SZO Tábor
Frahelž- PZS 46,428 |  |  | TOSHIBA | 1 | 1 | 3 / 2,75kW | 2,0 kg | R410A | 12 měsíců | SSZT CBE, SZO Tábor
Mnich - PZS 16,047 |  |  | MKP 0520 TE | 1 | 1 | 0,5 kW | 1,5 kg | R410A | 12 měsíců | SSZT CBE, SZO Tábor
Hluboká-Zámostí - stavědlová ústředna | 17358 |  | TOSHIBA RAV-GM 401 ATP-E | 1 | 1 | 2,07 kW | 0,9 kg | R32 | 12 měsíců | SSZT CBE, SZO Tábor
Hluboká-Zámostí - stavědlová ústředna | 17358 |  | TOSHIBA RAV-GM 401 ATP-E | 1 | 1 | 2,07 kW | 0,9 kg | R32 | 12 měsíců | SSZT CBE, SZO Tábor
Dobřejovice RZZ | 17343 |  | TOSHIBA RAV-GM 561 ATP-E | 1 | 1 | 3 kW | 0,9 kg | R32 | 12 měsíců | SSZT CBE, SZO Tábor
Chotýčany - stavědlová ústředna | 24963 |  | TOSHIBA RAV-GM 561 ATP-E | 1 | 1 | 3 kW | 0,9 kg | R32 | 12 měsíců | SSZT CBE, SZO Tábor
Chotýčany - sděl místnost | 24963 |  | TOSHIBA RAV-GM 401 ATP-E | 1 | 1 | 2,07 kW | 0,9 kg | R32 | 12 měsíců | SSZT CBE, SZO Tábor
Ševětín - stavědlová ústředna | 24964 |  | TOSHIBA RAV-GM 561 ATP-E | 1 | 1 | 3 kW | 0,9 kg | R32 | 12 měsíců | SSZT CBE, SZO Tábor
Ševětín - stavědlová ústředna | 24964 |  | TOSHIBA RAV-GM 561 ATP-E | 1 | 1 | 2,07 kW | 0,9 kg | R32 | 12 měsíců | SSZT CBE, SZO Tábor
Bechyně 600 - výpravní budova (+VP,KP,PP,Ž) | 24881 |  | ACOND AMW30 - 24URFA | 2 | 1 | 8,1 kW / 8,8 kW | 1,45 kg | R32 | 12 měsíců | SSZT CBE, SZO Tábor
Březnice SÚ |  |  | TOSHIBA RAV-SM 652 CT-E | 1 | 1 | 5 – 5,6 kW | 2,0 kg | R410A | 12 měsíců | SSZT CBE, SZO Strakonice
Březnice SÚ |  |  | TOSHIBA RAV-SM 652 CT-E | 1 | 1 | 5 – 5,6 kW | 2,0 kg | R410A | 12 měsíců | SSZT CBE, SZO Strakonice
Březnice DK |  |  | TOSHIBA RAV-SM 562 KRT-E | 1 | 1 | 1,7-1,74 kW | 1,8 kg | R410A | 12 měsíců | SSZT CBE, SZO Strakonice
Březnice DK |  |  | TOSHIBA RAV-SM 562 KRT-E | 1 | 1 | 1,7-1,74 kW | 1,8 kg | R410A | 12 měsíců | SSZT CBE, SZO Strakonice
Mirovice 128 - výpravní budova (+VP,KP,ČOV), ZDC.31.B24955.0P.09 | 24955 |  | TOSHIBA RAV-SM 652 CT-E | 1 | 1 | 5 – 5,6 kW | 2,0 kg | R410A | 12 měsíců | SSZT CBE, SZO Strakonice
Čimelice 107 - výpravní budova,stavědlo (+VP,KP,S), ZDC.31.B24956.0P.07 | 24956 |  | TOSHIBA RAV-SM 652 CT-E | 1 | 1 | 5 – 5,6 kW | 2,0 kg | R410A | 12 měsíců | SSZT CBE, SZO Strakonice
Vráž u Písku 25 - výpravní budova (+S,Ž), ZDC.31.B24957.0P.03 | 24957 |  | TOSHIBA RAV-SM 652 CT-E | 1 | 1 | 5 – 5,6 kW | 2,0 kg | R410A | 12 měsíců | SSZT CBE, SZO Strakonice
Čížová/Nová Ves u Čížové 24 - výpravní budova (+VP,KP,S), ZDC.31.B24959.0P.12 | 24959 |  | TOSHIBA RAV-SM 652 CT-E | 1 | 1 | 5 – 5,6 kW | 2,0 kg | R410A | 12 měsíců | SSZT CBE, SZO Strakonice
Putim 115 - výpravní budova (+VP,KP), ZDC.31.B24938.0P.12 | 24938 |  | LG S18AHP | 1 | 1 | 1,7 kW | 1,8 kg | R410A | 12 měsíců | SSZT CBE, SZO Strakonice
Ražice 36 - výpravní budova (+VP,KP), ZDC.31.B24943.0P.38 | 24943 |  | LG S18AHP | 1 | 1 | 1,7 kW | 1,8 kg | R410A | 12 měsíců | SSZT CBE, SZO Strakonice
Ražice 36 - výpravní budova (+VP,KP), ZDC.31.B24943.0P.14 | 24943 |  | Carrier 42EQV050M | 1 | 1 | 0,5 kW | 1,5 kg | R410A | 12 měsíců | SSZT CBE, SZO Strakonice
Hluboká nad Vltavou 76 - budova RZZ (+VP,Ž), ZDC.31.BC53.0P.0P05 | C53 |  | FUNAI 65HI-2407-V | 1 | 1 | 2,43kW | 1,8 kg | R410A | 12 měsíců | SSZT CBE, SZO Strakonice
Hluboká nad Vltavou 76 - budova RZZ (+VP,Ž), ZDC.31.BC53.0P.0P06 | C53 |  | FUNAI 65HI-2407-V | 1 | 1 | 2,43kW | 1,8 kg | R410A | 12 měsíců | SSZT CBE, SZO Strakonice
Hluboká nad Vltavou 76 - budova RZZ (+VP,Ž), ZDC.31.BC53.0P.0P07 | C53 |  | FUNAI 35HI-2407-V | 1 | 1 | 1,2kW | 1,5 kg | R410A | 12 měsíců | SSZT CBE, SZO Strakonice
Volary SÚ | 24952 |  | REMCO RVT522 DC IT | 1 | 1 | 1,0kW | 1,5 kg | R410A | 12 měsíců | SSZT CBE, SZO Strakonice
Nové Údolí SÚ |  |  | TOSHIBA RAV-SM 807 CTP-E | 1 | 1 | 0,29-2,76kW | 1,8 kg | R410A | 12 měsíců | SSZT CBE, SZO Strakonice
Černý Kříž/Stožec 32 - výpravní budova (+S,Ž), ZDC.31.BC7E.0P.004 | C7E |  | TOSHIBA RAV-SM 807 CTP-E | 1 | 1 | 0,29-2,76kW | 1,8 kg | R410A | 12 měsíců | SSZT CBE, SZO Strakonice
Černý Kříž/Stožec 32 - výpravní budova (+S,Ž), ZDC.31.BC7E.0P.005 | C7E |  | TOSHIBA RAV-SM 566 KRT-E | 1 | 1 | 0,3-1,86 kW | 1,8 kg | R410A | 12 měsíců | SSZT CBE, SZO Strakonice
Nová Pec 22 - výpravní budova (+VP,VP), ZDC.31.BC72.0P.0P13 | C72 |  | TOSHIBA RAV-SM 806 KRT-E | 1 | 1 | 0,4-1,51 kW | 1,8 kg | R410A | 12 měsíců | SSZT CBE, SZO Strakonice
Nová Pec 22 - výpravní budova (+VP,VP) | C72 |  | TOSHIBA RAV-SM 566 KRT-E | 1 | 1 | 0,3-1,86 kW | 1,8 kg | R410A | 12 měsíců | SSZT CBE, SZO Strakonice
Horní Planá - technologická budova, ZDC.31.B25728.0P.01 | 25728 |  | TOSHIBA RAV-SM 567 CTP-E | 1 | 1 | 0,25-1,9 kW | 1,8 kg | R410A | 12 měsíců | SSZT CBE, SZO Strakonice
Horní Planá - technologická budova, ZDC.31.B25728.0P.02 | 25728 |  | TOSHIBA RAV-SM 566 KRT-E | 1 | 1 | 0,3-1,86 kW | 1,8 kg | R410A | 12 měsíců | SSZT CBE, SZO Strakonice
Černá v Pošumaví/Horní Planá - technologická budova, ZDC.31.B25727.0P.02 | 25727 |  | TOSHIBA RAV-SM 567 CTP-E | 1 | 1 | 0,25-1,9 kW | 1,8 kg | R410A | 12 měsíců | SSZT CBE, SZO Strakonice
Černá v Pošumaví/Horní Planá - technologická budova, ZDC.31.B25727.0P.03 | 25727 |  | TOSHIBA RAV-SM 566 KRT-E | 1 | 1 | 0,3-1,86 kW | 1,8 kg | R410A | 12 měsíců | SSZT CBE, SZO Strakonice
Strakonice 1431 - technologická budova (+VP,KP). ZDC.31.B25678.1P.1P02 | 25678 |  | TOSHIBA RAV-SM 807 CTP-E | 1 | 1 | 0,29-2,76kW | 1,8 kg | R410A | 12 měsíců | SSZT CBE, SZO Strakonice
Strakonice 1431 - technologická budova (+VP,KP).ZDC.31.B25678.1P.1P02 | 25678 |  | TOSHIBA RAV-SM 807 CTP-E | 1 | 1 | 0,29-2,76kW | 1,8 kg | R410A | 12 měsíců | SSZT CBE, SZO Strakonice
Strakonice 1431 - technologická budova (+VP,KP), ZDC.31.B25678.1P.1P03 | 25678 |  | TOSHIBA RAV-SM 566 KRT-E | 1 | 1 | 0,3-1,86 kW | 1,8 kg | R410A | 12 měsíců | SSZT CBE, SZO Strakonice
Strakonice 1431 - technologická budova (+VP,KP). ZDC.31.B25678.0P.0P05 | 25678 |  | Mitsubischi MSZ-GF 60 VE | 1 | 1 | 1,79 kW | 1,8 kg | R410A | 12 měsíců | SSZT CBE, SZO Strakonice
Blatná SÚ |  |  | TOSHIBA RAV-GM 901 CTP-E | 1 | 1 | 2,58-8,00kW | 2,0 kg | R32 | 12 měsíců | SSZT CBE, SZO Strakonice
Bělčice SÚ |  |  | TOSHIBA RAV-RM 561 CTP-E | 1 | 1 | 1,36-1,61kW | 0,9 kg | R32 | 12 měsíců | SSZT CBE, SZO Strakonice
Kasejovice 321 - výpravní budova D3 (+KP,S). ZDC.32.B23459.0P.003 |  |  | TOSHIBA RAV-HM 451 KRTP-E | 1 | 1 | 1,13-3,6kW |  | R32 | 12 měsíců | SSZT CBE, SZO Strakonice
Sedlice SÚ |  |  | TOSHIBA RAV-GM 301 ATP-E | 1 | 1 | 1,55kW | 0,63 kg | R32 | 12 měsíců | SSZT CBE, SZO Strakonice
Radomyšl SÚ |  |  | TOSHIBA RAV-RM 401 CTP-E | 1 | 1 |  |  | R32 | 12 měsíců | SSZT CBE, SZO Strakonice
Vimperk 42-výpravní budova (+VP,KP,PP) ZDC.31.B24946.0P.07 |  |  | AIRWELL-AW-HKD018-N91 | 1 | 1 | 1,81kW |  | R32 | 12 měsíců | SSZT CBE, SZO Strakonice
Vimperk 42-výpravní budova (+VP,KP,PP) ZDC.31.B24946.0P.08 |  |  | AIRWELL-AW-HKD018-N91 | 1 | 1 | 1,81kW |  | R32 | 12 měsíců | SSZT CBE, SZO Strakonice
Prachatice 217-výpravní budova (+VP,KP,PP) ZDC.31.B24950.0P.12 releová místnost |  |  | AIRWELL-AW-HKD012-N91 | 1 | 1 | 3,51kW |  | R32 | 12 měsíců | SSZT CBE, SZO Strakonice

## Vzduchotechniky - Plzeň
Adresa objektu | RE Budovy | Výrobce | Typ zařízení | Počet | Interval kontroly | Správce vzduchotechniky | Servisní smlouva | Poslední kontrola
Plzeň hl.n. - ústřední stavědlo - vzduchotechnika (2.NP) | 25677 | Mandík, a.s. | Vzduchotecnické zařízení Mandík M4 + potrubní soustava + filtry | 1 | 6 měsíců | SPS OPO I. | Ano - doba neurčitá - Comfort sdružení, a.s. | 2022-11-09
Plzeň hl.n. - ústřední stavědlo - vzduchotechnika | 25677 | Mandík, a.s. | Ventilátory - HXM 200 stěnový axiální ventilátor | 9 | 12 měsíců | SPS OPO I. | Ano - doba neurčitá - Comfort sdružení, a.s. | 2022-11-09
Plzeň hl.n. - ústřední stavědlo - vzduchotechnika | 25677 | Mandík, a.s. | Ventilátory - TH 1300 - střešní dvouotáčkový ventilátor | 2 | 12 měsíců | SPS OPO I. | Ano - doba neurčitá - Comfort sdružení, a.s. | 2022-11-09
Plzeň hl.n. - ústřední stavědlo - vzduchotechnika | 25677 | Mandík, a.s. | RH 250 LK radiální ventilátor kovový | 6 | 12 měsíců | SPS OPO I. | Ano - doba neurčitá - Comfort sdružení, a.s. | 2022-11-09
Plzeň Koterov/Božkov - SSZT provozní budova + trafostanice | 26730 |  | Axiální ventilátor - Standard TXTR/4-355 + potrubní soustava | 1 | 12 měsíců | SPS OPO I. | Ne | 2022-09-08
Plzeň Koterov/Božkov - SSZT provozní budova + trafostanice | 26730 |  | Axiální ventilátor - Standard TXTR/4-400 + potrubní soustava | 1 | 12 měsíců | SPS OPO I. | Ne | 2022-09-08
Plzeň,Sušická 25 - OŘ admin.budova (Stav.správa) - technologická místnost - vedle výtahu, 4. NP | 22211 | model Italia | model Italia | 1 | 12 měsíců | SPS OPO I. | NE

## Vzduchotechniky - Budějovice
Adresa objektu | RE Budovy | Výrobce | Typ zařízení | Počet | Interval kontroly | Správce vzduchotechniky | Servisní smlouva | Poslední kontrola
Nemanice/Hrdějovice HZS - dílny | 21347 | Elektrodesign | VZT - Duovent Compact DV 3000 | 1 | 12 měsíců | SPS OPO II. | 22.4.2024 - Stavoklima
Nemanice/Hrdějovice HZS - dílny | 21347 | Elektrodesign | Ventilátor - HCBB/4-355 H | 1 | 12 měsíců | SPS OPO II. | 22.4.2024 - Stavoklima
Nemanice/Hrdějovice HZS - dílny | 21347 | Nederman | Ventilátor - N24 0,9kW | 1 | 12 měsíců | SPS OPO II. | 22.4.2024 - Stavoklima
Nemanice/Hrdějovice HZS - dílny | 21347 | Nederman | Ventilátor - N40 2,2 kW | 1 | 12 měsíců | SPS OPO II. | 22.4.2024 - Stavoklima
Nemanice/Hrdějovice 546 - prov. budova areál HZS(+VP,KP,PP) | 21346 | Elektrodesign | Ventilátor - TD 500/160 | 1 | 12 měsíců | SPS OPO II. | 22.4.2024 - Stavoklima
Nemanice/Hrdějovice 546 - prov. budova areál HZS(+VP,KP,PP) | 21346 | Elektrodesign | Ventilátor - TD 800/200 | 1 | 12 měsíců | SPS OPO II. | 22.4.2024 - Stavoklima
Nemanice/Hrdějovice 546 - prov. budova areál HZS(+VP,KP,PP) | 21346 | Elektrodesign | Ventilátor - TD 1000/250 | 1 | 12 měsíců | SPS OPO II. | 22.4.2024 - Stavoklima
Nemanice/Hrdějovice 546 - prov. budova areál HZS(+VP,KP,PP) | 21346 | Elektrodesign | Ventilátor - IRB/2-200 ECOWATT | 1 | 12 měsíců | SPS OPO II. | 22.4.2024 - Stavoklima
Nemanice/Hrdějovice HZS - služebna HZS | 26381 | Elektrodesign | VZT - Duovent Compact DV 3000 DI | 1 | 12 měsíců | SPS OPO II. | 22.4.2024 - Stavoklima
Nemanice/Hrdějovice HZS - služebna HZS | 26381 | Elektrodesign | Ventilátor - TD 350/125 | 1 | 12 měsíců | SPS OPO II. | 22.4.2024 - Stavoklima
Nemanice/Hrdějovice HZS - služebna HZS | 26381 | Elektrodesign | Ventilátor - TD 250/100 | 1 | 12 měsíců | SPS OPO II. | 22.4.2024 - Stavoklima
Nemanice/Hrdějovice HZS - služebna HZS | 26381 | Elektrodesign | Ventilátor - TD 1100/250 EX | 1 | 12 měsíců | SPS OPO II. | 22.4.2024 - Stavoklima
Nemanice/Hrdějovice HZS - služebna HZS | 26381 | Nederman | Ventilátor - NCF 30/25 4kW | 3 | 12 měsíců | SPS OPO II. | 22.4.2024 - Stavoklima
Nemanice/Hrdějovice HZS 545 - kanceláře (+VP,KP,PP) | 21363 | Elektrodesign | Ventilátor - TD 500/160 | 3 | 12 měsíců | SPS OPO II. | 22.4.2024 - Stavoklima
Veselí nad Lužnicí 153 - výpravní budova (+VP,KP,PP) | 24926 | VTS Compact | VZT - VTS Compact | 1 | 12 měsíců | SPS OPO II.
Strakonice 337 - vypravní budova (+VP,KP) | 24940 | Elektrodesign | VZT - Duovent Compact DV 500 DI KL F7/M5 AH | 1 | 12 měsíců | SPS OPO II.
Strakonice 337 - vypravní budova (+VP,KP) | 24940 | Elektrodesign | VZT - Duovent Compact DV 500 DI KL F7/M5 BH2 | 2 | 12 měsíců | SPS OPO II.
Strakonice 337 - vypravní budova (+VP,KP) | 24940 | Elektrodesign | VZT - Duovent Compact DV 500 DI XL F7/M5 BV2 | 1 | 12 měsíců | SPS OPO II.
Strakonice 337 - vypravní budova (+VP,KP) | 24940 | Soler & Palau | Ventilátor - TD 500/150-160 | 14 | 12 měsíců | SPS OPO II.