## Rekapitulace
Rekapitulace ceny
S631600199 | Zvýšení stability skalních masivů na tratích Chotětov - Mladá Boleslav a Mladá Boleslav město |  |  |  | Aspe
ZŘ | 20230206
Celková cena bez DPH:
Celková cena s DPH:
Objekt | Popis | Cena bez DPH | DPH | Cena s DPH | Počet neoceněných položek
D.2.1.1.0 | Železniční svršek
SO 10-11-15-dop | Přeložení elektromotorického přestavníku výhybky v žst. Ml. Boleslav hl.n.
D.2.1.1.1 | Železniční spodek
SO 10-11-10 | Sanace skalního zářezu v km 65,250–65,350
SO 10-11-11 | Sanace skalního zářezu v km 65,400–65,575
SO 10-11-12 | Sanace skalní stěny v km 65,900–66,450
SO 10-11-13 | Sanace skalního zářezu v km 66,500–67,500
SO 10-11-14 | Sanace skalní stěny v km 67,780–68,150
SO 10-11-15 | Sanace skalní stěny v km 14,550–14,950
D.9.8 | SO 98-98 Všeobecný objekt
SO 98-98 | Všeobecný objekt
D.9.9 | SO 90-90 Odpady
SO 90-90 | Likvidace odpadů včetně dopravy

## SO 10-11-15-dop
SŽDC05 |  |  |  | Soupis prací objektu | [10 empty] | 3
3
S | Stavba: | S631600199 |  | Zvýšení stability skalních masivů na tratích Chotětov - Mladá Boleslav a Mladá Boleslav město | [6 empty] | D.2.1.1.0 |  | Aspe | 0,00 | 2
O | Objekt: | D.2.1.1.0 |  | Železniční svršek | [9 empty] | 15,00 | 2
Typ | Poř. číslo | Kód položky | Varianta | Název položky | MJ | Množství | Jednotková hmotnost | Celková hmotnost |  |  | Jednotková cena |  | Cenové soustavy | 21,00 | 2
Dodávka
[9 empty] | Jednotková | Celkem | Jednotková | Celkem |  |  |  | Počet položek s nulovou cenou
O1 |  | SO 10-11-15-dop |  | Přeložení elektromotorického přestavníku výhybky v žst. Ml. Boleslav hl.n.
SD |  | 000 |  | Doplněný souhrnný díl
P | 1 | R5956122020 |  | Pražec dřevěný výhybkový dub skupina 4 2600x260x150 | KUS | 1 | 0 |  |  |  | 0 |  | R-položka |  | 2
PP |  |  |  | Pražec dřevěný výhybkový dub skupina 4 2600x260x150
VV |  |  |  | 1=1.000 [A] Celkem: A=1.000 [B]
TS |  |  |  | Technická specifikace položky odpovídá příslušné cenové soustavě
P | 2 | R5956122115 |  | Pražec dřevěný výhybkový dub skupina 4 4500x260x150 | KUS | 1 | 0 |  |  |  | 0 |  | R-položka |  | 2
PP |  |  |  | Pražec dřevěný výhybkový dub skupina 4 4500x260x150
VV |  |  |  | 1=1.000 [A] Celkem: A=1.000 [B]
TS |  |  |  | Technická specifikace položky odpovídá příslušné cenové soustavě
P | 3 | R5958134075 |  | Součásti upevňovací vrtule R1(145) | KUS | 20 | 0 |  |  |  | 0 |  | R-položka |  | 2
PP |  |  |  | Součásti upevňovací vrtule R1(145)
VV |  |  |  | 20=20.000 [A] Celkem: A=20.000 [B]
TS |  |  |  | Technická specifikace položky odpovídá příslušné cenové soustavě
P | 4 | R5958134040 |  | Součásti upevňovací kroužek pružný dvojitý Fe 6 | KUS | 20 | 0 |  |  |  | 0 |  | R-položka |  | 2
PP |  |  |  | Součásti upevňovací kroužek pružný dvojitý Fe 6
VV |  |  |  | 20=20.000 [A] Celkem: A=20.000 [B]
TS |  |  |  | Technická specifikace položky odpovídá příslušné cenové soustavě
P | 5 | R5958173000 |  | Polyetylenové pásy v kotoučích | M2 | 5 | 0 |  |  |  | 0 |  | R-položka |  | 2
PP |  |  |  | Polyetylenové pásy v kotoučích
VV |  |  |  | 5=5.000 [A] Celkem: A=5.000 [B]
TS |  |  |  | Technická specifikace položky odpovídá příslušné cenové soustavě
SD |  | HSV |  | Práce a dodávky HSV
P | 6 | R5906010030 |  | Ruční výměna pražce v KL zapuštěném pražec dřevěný výhybkový délky do 3 m. Poznámka: 1. V cenách jsou započteny náklady na ruční ojedinělou výměnu, de | KUS | 1 | 0 |  |  |  | 0 |  | R-položka |  | 2
PP |  |  |  | Ruční výměna pražce v KL zapuštěném pražec dřevěný výhybkový délky do 3 m. Poznámka: 1. V cenách jsou započteny náklady na ruční ojedinělou výměnu, demontáž upevňovadel, odstranění KL a části stezky vidlemi , vysunutí a výměna pražce, montáž upevňovadel, přehození kameniva, podbití pražce, úprava KL a části stezky, případné snížení KL pod patou kolejnice. ošetření součástí mazivem a naložení výzisku na dopravní prostředek. U nevystrojených a výhybkových pražců dřevěných vrtání otvorů pro vrtule. 2. V cenách nejsou obsaženy náklady na dodávku materiálu, dopravu výzisku na skládku a skládkovné.
VV |  |  |  | 1=1.000 [A] Celkem: A=1.000 [B]
TS |  |  |  | Technická specifikace položky odpovídá příslušné cenové soustavě
P | 7 | R5906010050 |  | Ruční výměna pražce v KL zapuštěném pražec dřevěný výhybkový délky přes 4 do 5 m. Poznámka: 1. V cenách jsou započteny náklady na ruční ojedinělou vým | KUS | 1 | 0 |  |  |  | 0 |  | R-položka |  | 2
PP |  |  |  | Ruční výměna pražce v KL zapuštěném pražec dřevěný výhybkový délky přes 4 do 5 m. Poznámka: 1. V cenách jsou započteny náklady na ruční ojedinělou výměnu, demontáž upevňovadel, odstranění KL a části stezky vidlemi , vysunutí a výměna pražce, montáž upevňovadel, přehození kameniva, podbití pražce, úprava KL a části stezky, případné snížení KL pod patou kolejnice. ošetření součástí mazivem a naložení výzisku na dopravní prostředek. U nevystrojených a výhybkových pražců dřevěných vrtání otvorů pro vrtule. 2. V cenách nejsou obsaženy náklady na dodávku materiálu, dopravu výzisku na skládku a skládkovné.
VV |  |  |  | 1=1.000 [A] Celkem: A=1.000 [B]
TS |  |  |  | Technická specifikace položky odpovídá příslušné cenové soustavě
P | 8 | R5911309020 |  | Demontáž hákového závěru výhybky jednoduché jednozávěrové soustavy S49. Poznámka: 1. V cenách jsou započteny náklady na demontáž závěru a naložení na | KUS | 1 | 0 |  |  |  | 0 |  | R-položka |  | 2
PP |  |  |  | Demontáž hákového závěru výhybky jednoduché jednozávěrové soustavy S49. Poznámka: 1. V cenách jsou započteny náklady na demontáž závěru a naložení na dopravní prostředek.
VV |  |  |  | 1=1.000 [A] Celkem: A=1.000 [B]
TS |  |  |  | Technická specifikace položky odpovídá příslušné cenové soustavě
P | 9 | R5911311020 |  | Montáž hákového závěru výhybky jednoduché jednozávěrové soustavy S49. Poznámka: 1. V cenách jsou započteny náklady na montáž a seřízení závěru, seříze | KUS | 1 | 0 |  |  |  | 0 |  | R-položka |  | 2
PP |  |  |  | Montáž hákového závěru výhybky jednoduché jednozávěrové soustavy S49. Poznámka: 1. V cenách jsou započteny náklady na montáž a seřízení závěru, seřízení a přezkoušení chodu závěru, provedení západkové zkoušky a ošetření součástí mazivem. 2. V cenách nejsou obsaženy náklady na dodávku materiálu.
VV |  |  |  | 1=1.000 [A] Celkem: A=1.000 [B]
TS |  |  |  | Technická specifikace položky odpovídá příslušné cenové soustavě
P | 10 | R5911313020 |  | Seřízení hákového závěru výhybky jednoduché jednozávěrové soustavy S49. Poznámka: 1. V cenách jsou započteny náklady na demontáž nebo montáž součástí, | KUS | 1 | 0 |  |  |  | 0 |  | R-položka |  | 2
PP |  |  |  | Seřízení hákového závěru výhybky jednoduché jednozávěrové soustavy S49. Poznámka: 1. V cenách jsou započteny náklady na demontáž nebo montáž součástí, seřízení zdvihu, rozevření a záklesu háku, mezery mezi jazykem a opornicí v místě první hákové stěžejky, oprava nebo výměna čepů a pouzder jazyků a vymezení vůlí závěru, seřízení výměníku a závěru, seřízení a přezkoušení chodu závěru, provedení západkové zkoušky a ošetření součástí mazivem. U kloubových jazyků vymezení vůle pouzder a čepů. 2. V cenách nejsou obsaženy náklady na dodávku materiálu.
VV |  |  |  | 1=1.000 [A] Celkem: A=1.000 [B]
TS |  |  |  | Technická specifikace položky odpovídá příslušné cenové soustavě
P | 11 | R5911319020 |  | Výměna spojovací tyče hákového závěru výhybky jednoduché soustavy S49. Poznámka: 1. V cenách jsou započteny náklady na demontáž včetně závěru, případn | KUS | 1 | 0 |  |  |  | 0 |  | R-položka |  | 2
PP |  |  |  | Výměna spojovací tyče hákového závěru výhybky jednoduché soustavy S49. Poznámka: 1. V cenách jsou započteny náklady na demontáž včetně závěru, případnou úpravu otvorů a roubíků, výměna, montáž součásti, seřízení a přezkoušení chodu závěru, provedení západkové zkoušky a ošetření součástí mazivem. 2. V cenách nejsou obsaženy náklady na dodávku materiálu.
VV |  |  |  | 1=1.000 [A] Celkem: A=1.000 [B]
TS |  |  |  | Technická specifikace položky odpovídá příslušné cenové soustavě
P | 12 | R5911330020 |  | Výměna tažné tyče hákového závěru výhybky jednoduché soustavy S49. Poznámka: 1. V cenách jsou započteny náklady na demontáž včetně části závěru, úprav | KUS | 1 | 0 |  |  |  | 0 |  | R-položka |  | 2
PP |  |  |  | Výměna tažné tyče hákového závěru výhybky jednoduché soustavy S49. Poznámka: 1. V cenách jsou započteny náklady na demontáž včetně části závěru, úpravu otvorů nebo roubíků, navaření, obroušení, osazení a montáž součásti, seřízení a přezkoušení chodu závěru, provedení západkové zkoušky a ošetření součástí mazivem. 2. V cenách nejsou obsaženy náklady na dodávku materiálu.
VV |  |  |  | 1=1.000 [A] Celkem: A=1.000 [B]
TS |  |  |  | Technická specifikace položky odpovídá příslušné cenové soustavě
P | 13 | R759057010 |  | Přeložení kabelů | M | 15 | 0 |  |  |  | 0 |  | R-položka |  | 2
PP |  |  |  | Přeložení kabelů
VV |  |  |  | 15=15.000 [A] Celkem: A=15.000 [B]
TS |  |  |  | Technická specifikace položky odpovídá příslušné cenové soustavě
SD |  | OST |  | Ostatní
P | 14 | R7591115014 |  | Montáž mechanického přestavníku 7062 na straně stojanu - úplná montáž připevnovací soupravy, přestavníku, závorníku, ochranné skříně, přizpůsobení pra | KUS | 1 | 0 |  |  |  | 0 |  | R-položka |  | 2
PP |  |  |  | Montáž mechanického přestavníku 7062 na straně stojanu - úplná montáž připevnovací soupravy, přestavníku, závorníku, ochranné skříně, přizpůsobení pražců a odstranění štěrku, nátěr
VV |  |  |  | 1=1.000 [A] Celkem: A=1.000 [B]
TS |  |  |  | Technická specifikace položky odpovídá příslušné cenové soustavě
P | 15 | R7591117010 |  | Demontáž mechanického přestavníku na straně stojanu | KUS | 1 | 0 |  |  |  | 0 |  | R-položka |  | 2
PP |  |  |  | Demontáž mechanického přestavníku na straně stojanu
VV |  |  |  | 1=1.000 [A] Celkem: A=1.000 [B]
TS |  |  |  | Technická specifikace položky odpovídá příslušné cenové soustavě
P | 16 | R9902100500 |  | Doprava obousměrná (např. dodávek z vlastních zásob zhotovitele nebo objednatele nebo výzisku) mechanizací o nosnosti přes 3,5 t sypanin (kameniva, pí | T | 0.017 | 0 |  |  |  | 0 |  | R-položka |  | 2
PP |  |  |  | Doprava obousměrná (např. dodávek z vlastních zásob zhotovitele nebo objednatele nebo výzisku) mechanizací o nosnosti přes 3,5 t sypanin (kameniva, písku, suti, dlažebních kostek, atd.) do 60 km Poznámka: 1. Ceny jsou určeny pro dopravu silničními i kolejovými vozidly.2. V cenách obousměrné dopravy jsou započteny náklady na přepravu materiálu na místo určení včetně složení, poplatku za použití dopravní cesty a zpáteční cesty nenaloženého dopravního prostředku.
VV |  |  |  | nový drobný materiál 0.017=0.017 [A] Celkem: A=0.017 [B]
TS |  |  |  | Technická specifikace položky odpovídá příslušné cenové soustavě
P | 17 | R9902200500 |  | Doprava obousměrná (např. dodávek z vlastních zásob zhotovitele nebo objednatele nebo výzisku) mechanizací o nosnosti přes 3,5 t objemnějšího kusového | T | 0.265 | 0 |  |  |  | 0 |  | R-položka |  | 2
PP |  |  |  | Doprava obousměrná (např. dodávek z vlastních zásob zhotovitele nebo objednatele nebo výzisku) mechanizací o nosnosti přes 3,5 t objemnějšího kusového materiálu (prefabrikátů, stožárů, výhybek, rozvaděčů, vybouraných hmot atd.) do 60 km Poznámka: 1. Ceny jsou určeny pro dopravu silničními i kolejovými vozidly.2. V cenách obousměrné dopravy jsou započteny náklady na přepravu materiálu na místo určení včetně složení, poplatku za použití dopravní cesty a zpáteční cesty nenaloženého dopravního prostředku.
VV |  |  |  | nové dřevěné pražce 0.265=0.265 [A] Celkem: A=0.265 [B]
TS |  |  |  | Technická specifikace položky odpovídá příslušné cenové soustavě
P | 18 | R9909000300 | 907 | Poplatek za likvidaci odpadů kontaminovaných - dřevěných kolejnicových podpor, 17 02 04 Sklo, plasty a dřevo obsahující nebezpečné látky nebo nebezpeč | T | 0.265 | 0 |  |  |  | 0 |  | R-položka |  | 2
PP |  |  |  | Evidenční položka. Neoceňovat v objektu SO/PS, položka se oceňuje pouze v objektu SO 90-90. Mezideponie: žst. Ml. Boleslav hl.n. Projektem předpokládaná skládka: Benátky nad Jizerou
VV |  |  |  | 0.265=0.265 [A] Celkem: A=0.265 [B]
TS |  |  |  | Položka obsahuje: 1.veškeré poplatky provozovateli skládky, recyklační linky nebo jiného zařízení na zpracování nebo likvidaci odpadů související s převzetím, uložením, zpracováním, nebo likvidací odpadu. 2. náklady spojené s dopravou odpadu z místa stavby na místo převzetí provozovatelem skládky, recyklační linky nebo jiného zařízení na zpracování nebo likvidaci odpadů. 3. náklady spojené s vyložením a manipulací s materiálem v místě skládky. Položka neobsahuje: 1. náklady spojené s naložením a manipulací s materiálem. Způsob měření: -měrná jednotka, nejčastěji Tuna, určující množství odpadu vytříděného v souladu se zákonem č. 541/2020 Sb., o nakládání s odpady, v platném znění.

## SO 10-11-10
SŽDC05 |  |  |  | Soupis prací objektu | [10 empty] | 3
3
S | Stavba: | S631600199 |  | Zvýšení stability skalních masivů na tratích Chotětov - Mladá Boleslav a Mladá Boleslav město | [6 empty] | D.2.1.1.1 |  | Aspe | 0,00 | 2
O | Objekt: | D.2.1.1.1 |  | Železniční spodek | [9 empty] | 15,00 | 2
Typ | Poř. číslo | Kód položky | Varianta | Název položky | MJ | Množství | Jednotková hmotnost | Celková hmotnost |  |  | Jednotková cena |  | Cenové soustavy | 21,00 | 2
Dodávka
[9 empty] | Jednotková | Celkem | Jednotková | Celkem |  |  |  | Počet položek s nulovou cenou
O1 |  | SO 10-11-10 |  | Sanace skalního zářezu v km 65,250–65,350
SD |  | 01 |  | Přípravné práce
P | 1 | 012103000 |  | Geodetické práce před výstavbou | BOD | 14 | 0 |  |  |  | 0 |  | CS ÚRS 2023 01 |  | 2
PP |  |  |  | Vytyčení bodů obvodu staveniště.
VV |  |  |  | 14 dle koordinační situace=14.000 [A]
TS |  |  |  | Technická specifikace položky odpovídá příslušné cenové soustavě
P | 2 | 460010023 |  | Vytyčení trasy vedení kabelového (podzemního) ve volném terénu | KM | 0.435 | 0.0088 |  |  |  | 0 |  | CS ÚRS 2023 01 |  | 2
PP
VV |  |  |  | kabel SEE přípojky Stránov 0.145 odečteno elektronicky=0.145 [A] kabel SSZT 0.145 odečteno elektronicky=0.145 [B] kabel SSZT - ČD Telematika 0.145 odečteno elektronicky=0.145 [C] Celkem: A+B+C=0.435 [D]
TS |  |  |  | Technická specifikace položky odpovídá příslušné cenové soustavě
P | 3 | 213141112 |  | Zřízení vrstvy z geotextilie filtrační, separační, odvodňovací, ochranné, výztužné nebo protierozní v rovině nebo ve sklonu do 1:5, šířky přes 3 do 6 | M2 | 852 | 0.00014 |  |  |  | 0 |  | CS ÚRS 2023 01 |  | 2
PP |  |  |  | Dočasné ochranné opatření kolejových štěrků (zahrnuje i nutné opravy během prací).
VV |  |  |  | 142*(2+2+2) délka SO x (suma šířek pásů vpravo, uprostřed a vlevo koleje)=852.000 [A]
TS |  |  |  | Technická specifikace položky odpovídá příslušné cenové soustavě
P | 4 | 69311088 |  | geotextilie netkaná separační, ochranná, filtrační, drenážní PES 500g/m2 | M2 | 852 | 0.0005 |  |  |  | 0 |  | CS ÚRS 2023 01 |  | 2
PP
VV |  |  |  | viz předchozí položku
TS |  |  |  | Technická specifikace položky odpovídá příslušné cenové soustavě
P | 5 | 113311121 |  | Odstranění geosyntetik s uložením na vzdálenost do 20 m nebo naložením na dopravní prostředek geotextilie | M2 | 852 | 0 |  |  |  | 0 |  | CS ÚRS 2023 01 |  | 2
PP
VV |  |  |  | viz předchozí položku
TS |  |  |  | Technická specifikace položky odpovídá příslušné cenové soustavě
P | 6 | 155211112 |  | Očištění skalních ploch horolezeckou technikou odstranění vegetace včetně stažení k zemi, odklizení na hromady na vzdálenost do 50 m nebo na naložení | M2 | 950 | 0 |  |  |  | 0 |  | CS ÚRS 2023 01 |  | 2
PP |  |  |  | Očištění skalních ploch horolezeckou technikou odstranění vegetace včetně stažení k zemi, odklizení na hromady na vzdálenost do 50 m nebo na naložení na dopravní prostředek keřů a stromů do průměru 10 cm
VV |  |  |  | V rozsahu dle dendrologického průzkumu na levé straně zářezu: 1060*0.5 plocha odečtená z 3D modelu x procentuální podíl zakrytí vegetací=530.000 [A] V rozsahu dle dendrologického průzkumu na pravé straně zářezu: 840*0.5 plocha odečtená z 3D modelu x procentuální podíl zakrytí vegetací=420.000 [B] Celkem: A+B=950.000 [C]
TS |  |  |  | Technická specifikace položky odpovídá příslušné cenové soustavě
P | 7 | 112155311 |  | Štěpkování s naložením na dopravní prostředek a odvozem do 20 km keřového porostu středně hustého | M2 | 950 | 0 |  |  |  | 0 |  | CS ÚRS 2023 01 |  | 2
PP |  |  |  | vč. rozptýlení štěpky v místě
VV |  |  |  | viz předchozí položku
TS |  |  |  | Technická specifikace položky odpovídá příslušné cenové soustavě
P | 8 | 112151111 |  | Pokácení stromu směrové v celku s odřezáním kmene a s odvětvením průměru kmene přes 100 do 200 mm | KUS | 14 | 0 |  |  |  | 0 |  | CS ÚRS 2023 01 |  | 2
PP
VV |  |  |  | dle dendrologického průzkumu
TS |  |  |  | Technická specifikace položky odpovídá příslušné cenové soustavě
P | 9 | 112151112 |  | Pokácení stromu směrové v celku s odřezáním kmene a s odvětvením průměru kmene přes 200 do 300 mm | KUS | 23 | 0 |  |  |  | 0 |  | CS ÚRS 2023 01 |  | 2
PP
VV |  |  |  | dle dendrologického průzkumu
TS |  |  |  | Technická specifikace položky odpovídá příslušné cenové soustavě
P | 10 | 112151113 |  | Pokácení stromu směrové v celku s odřezáním kmene a s odvětvením průměru kmene přes 300 do 400 mm | KUS | 7 | 0 |  |  |  | 0 |  | CS ÚRS 2023 01 |  | 2
PP
VV |  |  |  | dle dendrologického průzkumu
TS |  |  |  | Technická specifikace položky odpovídá příslušné cenové soustavě
P | 11 | 112151115 |  | Pokácení stromu směrové v celku s odřezáním kmene a s odvětvením průměru kmene přes 500 do 600 mm | KUS | 1 | 0 |  |  |  | 0 |  | CS ÚRS 2023 01 |  | 2
PP
VV |  |  |  | dle dendrologického průzkumu
TS |  |  |  | Technická specifikace položky odpovídá příslušné cenové soustavě
P | 12 | 112155115 |  | Štěpkování s naložením na dopravní prostředek a odvozem do 20 km stromků a větví v zapojeném porostu, průměru kmene do 300 mm | KUS | 37 | 0 |  |  |  | 0 |  | CS ÚRS 2023 01 |  | 2
PP |  |  |  | vč. rozptýlení štěpky v místě
VV |  |  |  | 14+23 součet kategorií=37.000 [A]
TS |  |  |  | Technická specifikace položky odpovídá příslušné cenové soustavě
P | 13 | 112155121 |  | Štěpkování s naložením na dopravní prostředek a odvozem do 20 km stromků a větví v zapojeném porostu, průměru kmene přes 300 do 500 mm | KUS | 7 | 0 |  |  |  | 0 |  | CS ÚRS 2023 01 |  | 2
PP |  |  |  | vč. rozptýlení štěpky v místě
VV |  |  |  | dle pol. 10
TS |  |  |  | Technická specifikace položky odpovídá příslušné cenové soustavě
P | 14 | 112155125 |  | Štěpkování s naložením na dopravní prostředek a odvozem do 20 km stromků a větví v zapojeném porostu, průměru kmene přes 500 do 700 mm | KUS | 1 | 0 |  |  |  | 0 |  | CS ÚRS 2023 01 |  | 2
PP |  |  |  | vč. rozptýlení štěpky v místě
VV |  |  |  | dle pol.11
TS |  |  |  | Technická specifikace položky odpovídá příslušné cenové soustavě
P | 15 | 941111121 |  | Montáž lešení řadového trubkového lehkého pracovního s podlahami s provozním zatížením tř. 3 do 200 kg/m2 šířky tř. W09 přes 0,9 do 1,2 m, výšky do 10 | M2 | 12 | 0 |  |  |  | 0 |  | CS ÚRS 2023 01 |  | 2
PP |  |  |  | podezdívky
VV |  |  |  | 3*(2*2) počet míst použití lešení x (plocha lešení)=12.000 [A]
TS |  |  |  | Technická specifikace položky odpovídá příslušné cenové soustavě
P | 16 | 941111221 |  | Montáž lešení řadového trubkového lehkého pracovního s podlahami s provozním zatížením tř. 3 do 200 kg/m2 Příplatek za první a každý další den použití | M2 | 120 | 0 |  |  |  | 0 |  | CS ÚRS 2023 01 |  | 2
PP |  |  |  | Montáž lešení řadového trubkového lehkého pracovního s podlahami s provozním zatížením tř. 3 do 200 kg/m2 Příplatek za první a každý další den použití lešení k ceně -1121
VV |  |  |  | 12*10 plocha lešení x počet dní dle HMG =120.000 [A]
TS |  |  |  | Podezdívky. Technická specifikace položky odpovídá příslušné cenové soustavě.
P | 17 | 941111821 |  | Demontáž lešení řadového trubkového lehkého pracovního s podlahami s provozním zatížením tř. 3 do 200 kg/m2 šířky tř. W09 přes 0,9 do 1,2 m, výšky do | M2 | 12 | 0 |  |  |  | 0 |  | CS ÚRS 2023 01 |  | 2
PP |  |  |  | Demontáž lešení řadového trubkového lehkého pracovního s podlahami s provozním zatížením tř. 3 do 200 kg/m2 šířky tř. W09 přes 0,9 do 1,2 m, výšky do 10 m
VV |  |  |  | dle pol. 15
TS |  |  |  | Podezdívky. Technická specifikace položky odpovídá příslušné cenové soustavě.
SD |  | 02 |  | Zemní práce
P | 18 | 155211122 |  | Očištění skalních ploch horolezeckou technikou očištění ručními nástroji motykami, páčidly | M3 | 15.2 | 0 |  |  |  | 0 |  | CS ÚRS 2023 01 |  | 2
PP
VV |  |  |  | 760*0.02 odečteno z 3D modelu; plocha x očekávaná průměrná mocnost čištění=15.200 [A]
TS |  |  |  | Technická specifikace položky odpovídá příslušné cenové soustavě
P | 19 | 155211311 |  | Odtěžení nestabilních hornin ze skalních stěn horolezeckou technikou s přehozením na vzdálenost do 3 m nebo s naložením na dopravní prostředek s použi | M3 | 3.265 | 0 |  |  |  | 0 |  | CS ÚRS 2023 01 |  | 2
PP |  |  |  | Odtěžení nestabilních hornin ze skalních stěn horolezeckou technikou s přehozením na vzdálenost do 3 m nebo s naložením na dopravní prostředek s použitím pneumatického nářadí
VV |  |  |  | 0.5*0.5*0.5 rozměry bloku měřené v terénu; blok v km 65,274=0.125 [A] 0.8*0.5*0.3 rozměry bloku měřené v terénu; blok v km 65,303=0.120 [B] (1*0.5*0.5)*2 (rozměry bloku měřené v terénu) x počet ks; bloky v km 65,308=0.500 [C] 0.4*0.4*1 rozměry bloku měřené v terénu; blok v km 65,315=0.160 [D] (0.5*0.5*1)*3 (rozměry bloku měřené v terénu) x počet ks; bloky v km 65,335=0.750 [E] 2.5*1*0.5 rozměry bloku měřené v terénu; blok v km 65,370=1.250 [F] 40*(0.3*0.3*0.1) počet trnů x (rozměry a hloubka kapsy); zapuštění trnů pod úroveň líce stěny=0.360 [G] Celkem: A+B+C+D+E+F+G=3.265 [H]
TS |  |  |  | Technická specifikace položky odpovídá příslušné cenové soustavě
P | 20 | 155211313 |  | Odtěžení nestabilních hornin ze skalních stěn horolezeckou technikou s přehozením na vzdálenost do 3 m nebo s naložením na dopravní prostředek hydraul | M3 | 3.52 | 0.00158 |  |  |  | 0 |  | CS ÚRS 2023 01 |  | 2
PP |  |  |  | Odtěžení nestabilních hornin ze skalních stěn horolezeckou technikou s přehozením na vzdálenost do 3 m nebo s naložením na dopravní prostředek hydraulickými klíny
VV |  |  |  | 0.5*1*2 rozměry bloku měřené v terénu; blok v km 65,335=1.000 [A] 2.52 chybějící kámen pro zdivo - bude natěžen z bloku v km 65,360-365 na pravé straně=2.520 [B] Celkem: A+B=3.520 [C]
TS |  |  |  | Technická specifikace položky odpovídá příslušné cenové soustavě
P | 21 | 122112512 |  | Odkopávky a prokopávky pro spodní stavbu železnic ručně zapažených i nezapažených objemu do 10 m3 v hornině třídy těžitelnosti I skupiny 1 a 2 nesoudr | M3 | 19.878 | 0 |  |  |  | 0 |  | CS ÚRS 2023 01 |  | 2
PP
VV |  |  |  | (0.5*1)*(2+1+7+2) (plocha výkopu pro založení větších ploch stříkaných betonů a vyzdívek)x(délky úseků vlevo)=6.000 [A] (0.5*1)*(1+3+1+4+9) (plocha výkopu pro založení větších ploch stříkaných betonů a vyzdívek)x(délky úseků vpravo)=9.000 [B] Mezisoučet: A+B=15.000 [C] 13.12*0.3 30% z objemu betonu; spad ze stříkaného betonu=3.936 [D] 3.141*0.3 plocha pročištění vtoku do propustku x mocnost; km 65,262=0.942 [E] Celkem: A+B+D+E=19.878 [F]
TS |  |  |  | Technická specifikace položky odpovídá příslušné cenové soustavě
P | 22 | 171111105 |  | Uložení sypanin do násypů ručně s rozprostřením sypaniny ve vrstvách a s hrubým urovnáním zhutněných z hornin nesoudržných kamenitých | M3 | 15 | 0 |  |  |  | 0 |  | CS ÚRS 2023 01 |  | 2
PP |  |  |  | zpětný zásyp jam
VV |  |  |  | viz mezisoučet v předchozí položce
TS |  |  |  | Technická specifikace položky odpovídá příslušné cenové soustavě
P | 23 | 122152501 |  | Odkopávky a prokopávky nezapažené pro spodní stavbu železnic strojně v hornině třídy těžitelnosti I skupiny 1 a 2 do 100 m3 | M3 | 8.706 | 0 |  |  |  | 0 |  | CS ÚRS 2023 01 |  | 2
PP
VV |  |  |  | levá strana ((1.5*1.5)/2)*1.5 (plocha profilu akumulace) x délka; km 65,270=1.688 [A] ((1*1)/2)*2 (plocha profilu akumulace) x délka; km 65,345=1.000 [B] ((1.5*1.9)/2)*2.5 (plocha profilu akumulace) x délka; km 65,355=3.563 [C] Mezisoučet: A+B+C=6.251 [D] pravá strana ((1.2*1.5)/2)*2 (plocha profilu akumulace) x délka; km 65,338=1.800 [E] ((1*0.7)/2)*0.5 (plocha profilu akumulace) x délka; km 65,350=0.175 [F] ((0.8*0.8)/2)*1.5 (plocha profilu akumulace) x délka; km 65,355=0.480 [G] Mezisoučet: E+F+G=2.455 [H] Celkem: A+B+C+E+F+G=8.706 [I]
TS |  |  |  | Technická specifikace položky odpovídá příslušné cenové soustavě
P | 24 | 122152508 |  | Odkopávky a prokopávky nezapažené pro spodní stavbu železnic strojně v hornině třídy těžitelnosti I skupiny 1 a 2 Příplatek k cenám za ztížení při rek | M3 | 8.706 | 0 |  |  |  | 0 |  | CS ÚRS 2023 01 |  | 2
PP |  |  |  | Odkopávky a prokopávky nezapažené pro spodní stavbu železnic strojně v hornině třídy těžitelnosti I skupiny 1 a 2 Příplatek k cenám za ztížení při rekonstrukcích
VV
TS |  |  |  | Technická specifikace položky odpovídá příslušné cenové soustavě
P | 25 | 155211241 |  | Vyčištění trhlin nebo dutin ve skalní stěně prováděné horolezeckou technikou při šířce dutin do 200 mm, hloubky do 1000 mm | M3 | 1.106 | 0 |  |  |  | 0 |  | CS ÚRS 2023 01 |  | 2
PP
VV |  |  |  | levá strana 2*0.2*0.3délka x šířka x hloubka; km 65,265=0.120 [A] 2.7*0.1*0.3délka x šířka x hloubka; km 65,283=0.081 [B] 0.5*0.15*0.3délka x šířka x hloubka; km 65,305=0.023 [C] 4*0.15*0.3délka x šířka x hloubka; km 65,317=0.180 [D] 4*0.1*0.3délka x šířka x hloubka; km 65,330=0.120 [E] 4*0.2*0.3délka x šířka x hloubka; km 65,330=0.240 [F] Mezisoučet: A+B+C+D+E+F=0.764 [G] pravá strana 2*0.2*0.3 délka x šířka x hloubka; km 65,315=0.120 [H] 2.2*0.2*0.3délka x šířka x hloubka; km 65,328=0.132 [I] 1.5*0.2*0.3 délka x šířka x hloubka; km 65,360=0.090 [J] Mezisoučet: H+I+J=0.342 [K] Celkem: A+B+C+D+E+F+H+I+J=1.106 [L]
TS |  |  |  | Technická specifikace položky odpovídá příslušné cenové soustavě
P | 26 | 155211251 |  | Vyčištění trhlin nebo dutin ve skalní stěně prováděné horolezeckou technikou při šířce dutin do 400 mm, hloubky do 1000 mm | M3 | 1.223 | 0 |  |  |  | 0 |  | CS ÚRS 2023 01 |  | 2
PP
VV |  |  |  | levá strana 2.7*0.25*0.3délka x šířka x hloubka; km 65,275=0.203 [A] 4*0.25*0.3délka x šířka x hloubka; km 65,300=0.300 [B] 5*0.4*0.3délka x šířka x hloubka; km 65,345=0.600 [C] Mezisoučet: A+B+C=1.103 [D] pravá strana 1*0.4*0.3délka x šířka x hloubka; km 65,290=0.120 [E] Celkem: A+B+C+E=1.223 [F]
TS |  |  |  | Technická specifikace položky odpovídá příslušné cenové soustavě
P | 27 | 155211261 |  | Vyčištění trhlin nebo dutin ve skalní stěně prováděné horolezeckou technikou při šířce dutin přes 400 mm, hloubky do 1 000 mm | M3 | 3.26 | 0 |  |  |  | 0 |  | CS ÚRS 2023 01 |  | 2
PP
VV |  |  |  | levá strana 4*0.4*0.3délka x šířka x hloubka; km 65,355=0.480 [A] Mezisoučet: A=0.480 [B] pravá strana 3*1*0.3délka x šířka x hloubka; km 65,310=0.900 [C] 2.5*0.8*0.3délka x šířka x hloubka; km 65,350=0.600 [D] ((0.8*0.8)/2)*4 (plocha) x délka; km 65,355=1.280 [E] Mezisoučet: C+D+E=2.780 [F] Celkem: A+C+D+E=3.260 [G]
TS |  |  |  | Technická specifikace položky odpovídá příslušné cenové soustavě
P | 28 | 112251101 |  | Odstranění pařezů strojně s jejich vykopáním, vytrháním nebo odstřelením průměru přes 100 do 300 mm | KUS | 17 | 0 |  |  |  | 0 |  | CS ÚRS 2023 01 |  | 2
PP
VV |  |  |  | levá strana 1 určeno projektantem; počet ks; km 65,265=1.000 [A] 2 určeno projektantem; počet ks; km 65,275=2.000 [B] 3 určeno projektantem; počet ks; km 65,300=3.000 [C] 1 určeno projektantem; počet ks; km 65,305=1.000 [D] 3 určeno projektantem; počet ks; km 65,327=3.000 [E] 2 určeno projektantem; počet ks; km 65,355=2.000 [F] Mezisoučet: A+B+C+D+E+F=12.000 [G] pravá strana 1 určeno projektantem; počet ks; km 65,315=1.000 [H] 1 určeno projektantem; počet ks; km 65,335=1.000 [I] 2 určeno projektantem; počet ks; km 65,343=2.000 [J] 1 určeno projektantem; počet ks; km 65,348=1.000 [K] Celkem: A+B+C+D+E+F+H+I+J+K=17.000 [L]
TS |  |  |  | Technická specifikace položky odpovídá příslušné cenové soustavě
P | 29 | 112251102 |  | Odstranění pařezů strojně s jejich vykopáním, vytrháním nebo odstřelením průměru přes 300 do 500 mm | KUS | 2 | 0 |  |  |  | 0 |  | CS ÚRS 2023 01 |  | 2
PP
VV |  |  |  | pravá strana 1 určeno projektantem; počet ks; km 65,305=1.000 [A] 1 určeno projektantem; počet ks; km 65,330=1.000 [B] Celkem: A+B=2.000 [C]
TS |  |  |  | Technická specifikace položky odpovídá příslušné cenové soustavě
P | 30 | 175151201 |  | Obsypání objektů nad přilehlým původním terénem strojně sypaninou z vhodných hornin třídy těžitelnosti I a II, skupiny 1 až 4 nebo materiálem uloženým | M3 | 4.74 | 0 |  |  |  | 0 |  | CS ÚRS 2023 01 |  | 2
PP |  |  |  | Obsypání objektů nad přilehlým původním terénem strojně sypaninou z vhodných hornin třídy těžitelnosti I a II, skupiny 1 až 4 nebo materiálem uloženým ve vzdálenosti do 3 m od vnějšího kraje objektu pro jakoukoliv míru zhutnění bez prohození sypaniny
VV |  |  |  | 1.5*1 plocha řezu x šířka dutiny k zásypu; km 65,310=1.500 [A] 1.5*2 plocha řezu x šířka dutiny k zásypu; km 65,338=3.000 [B] 0.3*0.8 plocha řezu x šířka dutiny k zásypu; km 65,350=0.240 [C] Celkem: A+B+C=4.740 [D]
TS |  |  |  | Podezdívky. Technická specifikace položky odpovídá příslušné cenové soustavě.
P | 31 | 182211121 |  | Svahování trvalých svahů do projektovaných profilů ručně s potřebným přemístěním výkopku při svahování násypů v jakékoliv hornině | M2 | 4.5 | 0 |  |  |  | 0 |  | CS ÚRS 2023 01 |  | 2
PP
VV |  |  |  | 1.5 plocha zpětného zásypu; km 65,310=1.500 [A] 3 plocha zpětného zásypu; km 65,338=3.000 [B] Celkem: A+B=4.500 [C]
TS |  |  |  | Podezdívky. Technická specifikace položky odpovídá příslušné cenové soustavě.
P | 32 | 167151101 |  | Nakládání, skládání a překládání neulehlého výkopku nebo sypaniny strojně nakládání, množství do 100 m3, z horniny třídy těžitelnosti I, skupiny 1 až | M3 | 29.633 | 0 |  |  |  | 0 |  | CS ÚRS 2023 01 |  | 2
PP
VV |  |  |  | 8.706 rubanina z odkopání akumulací opadů=8.706 [A] 15.2 rubanina z očištění=15.200 [B] 3.936 spad ze stříkaného betonu=3.936 [C] 0.942 vyčištění vtoku do propustku=0.942 [D] 1.106+1.223+3.260 suma objemu rubaniny z čištění trhlin=5.589 [E] -4.740 zpětný zásyp za výplně zdivem=-4.740 [F] Celkem: A+B+C+D+E+F=29.633 [G]
TS |  |  |  | Technická specifikace položky odpovídá příslušné cenové soustavě
P | 33 | 167151102 |  | Nakládání, skládání a překládání neulehlého výkopku nebo sypaniny strojně nakládání, množství do 100 m3, z horniny třídy těžitelnosti II, skupiny 4 a | M3 | 3.265 | 0 |  |  |  | 0 |  | CS ÚRS 2023 01 |  | 2
PP
VV |  |  |  | 3.265 rubanina z odtěžení hornin=3.265 [A]
TS |  |  |  | Technická specifikace položky odpovídá příslušné cenové soustavě
P | 34 | 997241528 |  | Doprava vybouraných hmot, konstrukcí nebo suti nakládání nebo překládání vybouraných hmot nebo konstrukcí | T | 0.8 | 0 |  |  |  | 0 |  | CS ÚRS 2023 01 |  | 2
PP
VV |  |  |  | 17*0.04 počet ks x průměrná hmotnost pařezu do 300 mm=0.680 [A] 2*0.06 počet ks x průměrná hmotnost pařezu do 500 mm=0.120 [B] Celkem: A+B=0.800 [C]
TS |  |  |  | naložení pařezů na mezideponii. Technická specifikace položky odpovídá příslušné cenové soustavě
P | 35 | R0151111 | 901 | Poplatky za likvidace odpadů nekontaminovaných - 17 05 04 zeminy a kamení - I.třída těžitelnosti včetně dopravy | T | 53.339 | 0 |  |  |  | 0 |  | [bez vazby na CS] |  | 2
PP |  |  |  | Evidenční položka. Neoceňovat v objektu SO/PS, položka se oceňuje pouze v objektu SO 90-90. Mezideponie: žst. Chotětov Projektem předpokládaná skládka: rekultivace Obruby
VV |  |  |  | 29.633*1.8 objem x obj.hmotnost=53.339 [A]
TS |  |  |  | Položka obsahuje: 1.veškeré poplatky provozovateli skládky, recyklační linky nebo jiného zařízení na zpracování nebo likvidaci odpadů související s převzetím, uložením, zpracováním, nebo likvidací odpadu. 2. náklady spojené s dopravou odpadu z místa stavby na místo převzetí provozovatelem skládky, recyklační linky nebo jiného zařízení na zpracování nebo likvidaci odpadů. 3. náklady spojené s vyložením a manipulací s materiálem v místě skládky. Položka neobsahuje: 1. náklady spojené s naložením a manipulací s materiálem. Způsob měření: -měrná jednotka, nejčastěji Tuna, určující množství odpadu vytříděného v souladu se zákonem č. 541/2020 Sb., o nakládání s odpady, v platném znění.
P | 36 | R0151121 | 902 | Poplatky za likvidace odpadů nekontaminovaných - 17 05 04 zeminy a kamení - II.třída těžitelnosti včetně dopravy | T | 6.53 | 0 |  |  |  | 0 |  | [bez vazby na CS] |  | 2
PP |  |  |  | Evidenční položka. Neoceňovat v objektu SO/PS, položka se oceňuje pouze v objektu SO 90-90. Mezideponie: žst. Chotětov Projektem předpokládaná skládka: rekultivace Obruby
VV |  |  |  | 3.265*2 objem x obj.hmotnost=6.530 [A]
TS |  |  |  | Položka obsahuje: 1.veškeré poplatky provozovateli skládky, recyklační linky nebo jiného zařízení na zpracování nebo likvidaci odpadů související s převzetím, uložením, zpracováním, nebo likvidací odpadu. 2. náklady spojené s dopravou odpadu z místa stavby na místo převzetí provozovatelem skládky, recyklační linky nebo jiného zařízení na zpracování nebo likvidaci odpadů. 3. náklady spojené s vyložením a manipulací s materiálem v místě skládky. Položka neobsahuje: 1. náklady spojené s naložením a manipulací s materiálem. Způsob měření: -měrná jednotka, nejčastěji Tuna, určující množství odpadu vytříděného v souladu se zákonem č. 541/2020 Sb., o nakládání s odpady, v platném znění.
P | 37 | R0153111 | 903 | Poplatky za likvidace odpadů nekontaminovaných - 20 03 07 objemný odpad - včetně dopravy | T | 0.61 | 0 |  |  |  | 0 |  | [bez vazby na CS] |  | 2
PP |  |  |  | Evidenční položka. Neoceňovat v objektu SO/PS, položka se oceňuje pouze v objektu SO 90-90. Mezideponie: žst. Chotětov Projektem předpokládaná skládka: Benátky nad Jizerou
VV |  |  |  | 0.61 odstraněné pařezy=0.610 [A]
TS |  |  |  | Položka obsahuje: 1.veškeré poplatky provozovateli skládky, recyklační linky nebo jiného zařízení na zpracování nebo likvidaci odpadů související s převzetím, uložením, zpracováním, nebo likvidací odpadu. 2. náklady spojené s dopravou odpadu z místa stavby na místo převzetí provozovatelem skládky, recyklační linky nebo jiného zařízení na zpracování nebo likvidaci odpadů. 3. náklady spojené s vyložením a manipulací s materiálem v místě skládky. Položka neobsahuje: 1. náklady spojené s naložením a manipulací s materiálem. Způsob měření: -měrná jednotka, nejčastěji Tuna, určující množství odpadu vytříděného v souladu se zákonem č. 541/2020 Sb., o nakládání s odpady, v platném znění.
SD |  | 03 |  | Technická sanační opatření
P | 38 | 155211521 |  | Sanace trhlin a dutin skalní stěny prováděná horolezeckou technikou aktivovanou cementovou maltou nebo suspensí hloubkovým spárováním šířka dutin přes | M | 76 | 0.01528 |  |  |  | 0 |  | CS ÚRS 2023 01 |  | 2
PP |  |  |  | Sanace trhlin a dutin skalní stěny prováděná horolezeckou technikou aktivovanou cementovou maltou nebo suspensí hloubkovým spárováním šířka dutin přes 30 do 50 mm, hloubka do 150 mm
VV |  |  |  | levá strana 4*5 počet trhlin x délka; určeno projektantem; km 65,340=20.000 [A] pravá strana 2*9 určeno projektantem; km 65,300=18.000 [B] 2*4 určeno projektantem; km 65,330=8.000 [C] 3*10určeno projektantem; km 65,340=30.000 [D] Celkem: A+B+C+D=76.000 [E]
TS |  |  |  | spárování. Technická specifikace položky odpovídá příslušné cenové soustavě
P | 39 | 24551511 |  | penetrace podkladní na vodní bázi zvyšující přilnavost | KG | 3.75 | 0.001 |  |  |  | 0 |  | CS ÚRS 2023 01 |  | 2
PP
VV |  |  |  | 75*0,05 délka trhlin x koeficient spotřeby; určeno projektantem =3.750 [A]
TS |  |  |  | Technická specifikace položky odpovídá příslušné cenové soustavě
P | 40 | 985564212 |  | Kotvičky pro výztuž stříkaného betonu z betonářské oceli do chemické malty, hloubky kotvení do 200 mm, průměru přes 6 do 8 mm | KUS | 152 | 0.00026 |  |  |  | 0 |  | CS ÚRS 2023 01 |  | 2
PP |  |  |  | Kotvičky pro výztuž stříkaného betonu z betonářské oceli do chemické malty, hloubky kotvení do 200 mm, průměru přes 6 do 8 mm
VV |  |  |  | 76/0.5 délka spárovaných trhlin / délka na 1 ks=152.000 [A]
TS |  |  |  | spárování. Technická specifikace položky odpovídá příslušné cenové soustavě
P | 41 | 985675111 |  | Bednění ztužujících věnců zřízení | M2 | 8.8 | 0.01208 |  |  |  | 0 |  | CS ÚRS 2023 01 |  | 2
PP
VV |  |  |  | 7*0.3 délka x výška; pomocné bednění pro zdvižený okraj SB v km 65,360 - 365=2.100 [A] 2+0.7+4 suma délek základů=6.700 [B] Celkem: A+B=8.800 [C]
TS |  |  |  | Podezdívky. Technická specifikace položky odpovídá příslušné cenové soustavě.
P | 42 | 985675121 |  | Bednění ztužujících věnců odstranění | M2 | 8.8 | 0 |  |  |  | 0 |  | CS ÚRS 2023 01 |  | 2
PP
VV |  |  |  | viz předchozí položku
TS |  |  |  | podezdívky. Technická specifikace položky odpovídá příslušné cenové soustavě
P | 43 | 274311125 |  | Základové konstrukce z betonu prostého pasy, prahy, věnce a ostruhy ve výkopu nebo na hlavách pilot C 16/20 | M3 | 0.67 | 0 |  |  |  | 0 |  | CS ÚRS 2023 01 |  | 2
PP
VV |  |  |  | (0.2*0.5)*2 (plocha základu) x délka; km 65,310=0.200 [A] (0.2*0.5)*0.7 (plocha základu) x délka; km 65,350=0.070 [B] (0.2*0.5)*4 (plocha základu) x délka; km 65,354=0.400 [C] Celkem: A+B+C=0.670 [D]
TS |  |  |  | Podezdívky. Technická specifikace položky odpovídá příslušné cenové soustavě.
P | 44 | 985222111 |  | Sbírání a třídění kamene nebo cihel ručně ze suti s očištěním kamene | M3 | 3.52 | 0 |  |  |  | 0 |  | CS ÚRS 2023 01 |  | 2
PP
VV |  |  |  | (5.280/3)*2 dvě třetiny objemu zdiva=3.520 [A]
TS |  |  |  | Podezdívky. Technická specifikace položky odpovídá příslušné cenové soustavě.
P | 45 | 311213113 |  | Zdivo nadzákladové z lomového kamene štípaného nebo ručně vybíraného na maltu z nepravidelných kamenů objemu 1 kusu kamene do 0,02 m3, šířka spáry pře | M3 | 5.28 | 2.6768 |  |  |  | 0 |  | CS ÚRS 2023 01 |  | 2
PP |  |  |  | Zdivo nadzákladové z lomového kamene štípaného nebo ručně vybíraného na maltu z nepravidelných kamenů objemu 1 kusu kamene do 0,02 m3, šířka spáry přes 10 do 20 mm
VV |  |  |  | pravá strana 1*2*0.5 šířka x výška x mocnost; vyzdívka v km 65,310=1.000 [A] 2*2*0.5 šířka x výška x mocnost; vyzdívka v km 65,338=2.000 [B] 0.8*2.5*0.5 šířka x výška x mocnost; vyzdívka v km 65,350=1.000 [C] ((0.8*0.8)/2)*4 (plocha řezu) x délka; vyzdívka v km 65,355=1.280 [D] Celkem: A+B+C+D=5.280 [E]
TS |  |  |  | Podezdívky. Technická specifikace položky odpovídá příslušné cenové soustavě.
P | 46 | 985564124 |  | Kotvičky pro výztuž stříkaného betonu z betonářské oceli do cementové malty, hloubky kotvení přes 200 do 400 mm, průměru přes 10 do 16 mm | KUS | 32 | 0.00335 |  |  |  | 0 |  | CS ÚRS 2023 01 |  | 2
PP
VV |  |  |  | 4*2*4 počet vyzdívek x počet okrajů zdiva x počet kotviček na každý kraj=32.000 [A]
TS |  |  |  | Podezdívky. Technická specifikace položky odpovídá příslušné cenové soustavě.
P | 47 | 622631011 |  | Spárování vnějších ploch pohledového zdiva z tvárnic nebo kamene, spárovací maltou stěn | M2 | 9.28 | 0.0014 |  |  |  | 0 |  | CS ÚRS 2023 01 |  | 2
PP
VV |  |  |  | 1*2 šířka x výška; vyzdívka v km 65,310=2.000 [A] 2*2 šířka x výška; vyzdívka v km 65,338=4.000 [B] 0.8*2.5 šířka x výška; vyzdívka v km 65,350=2.000 [C] ((0.8*0.8)/2)*4 profil x délka; vyzdívka v km 65,355=1.280 [D] Celkem: A+B+C+D=9.280 [E]
TS |  |  |  | Podezdívky. Technická specifikace položky odpovídá příslušné cenové soustavě.
P | 48 | 985131111 |  | Očištění ploch stěn, rubu kleneb a podlah tlakovou vodou | M2 | 52.86 | 0 |  |  |  | 0 |  | CS ÚRS 2023 01 |  | 2
PP
VV |  |  |  | viz pol. 52
TS |  |  |  | stříkaný beton. Technická specifikace položky odpovídá příslušné cenové soustavě
P | 49 | 153210101 |  | Prodloužení odvodňovacích prostupů při zřizování stříkaného betonu s úpravou výtoku a vyčištěním starého prostupu délka prodloužení do 400 mm | KUS | 28 | 0.00622 |  |  |  | 0 |  | CS ÚRS 2023 01 |  | 2
PP
VV |  |  |  | 22/2 délka betonu / interval vývodů; odkrytá poloha=11.000 [A] levá strana 1 počet ks; km 65,265=1.000 [B] 1 počet ks; km 65,268=1.000 [C] 1 počet ks; km 65,275=1.000 [D] 1 počet ks; km 65,300=1.000 [E] 1 počet ks; km 65,330=1.000 [F] 1 počet ks; km 65,345=1.000 [G] 1 počet ks; km 65,350=1.000 [H] 1 počet ks; km 65,355=1.000 [I] 1 počet ks; km 65,356=1.000 [J] 3 počet ks; km 65,360=3.000 [K] 1 počet ks; km 65,370=1.000 [L] Mezisoučet: A+B+C+D+E+F+G+H+I+J+K+L=24.000 [M] pravá strana 1 počet ks; km 65,290=1.000 [N] 1 počet ks; km 65,315=1.000 [O] 1 počet ks; km 65,328=1.000 [P] 1 počet ks; km 65,360=1.000 [Q] Mezisoučet: N+O+P+Q=4.000 [R] Celkem: A+B+C+D+E+F+G+H+I+J+K+L+N+O+P+Q=28.000 [S]
TS |  |  |  | stříkaný beton. Technická specifikace položky odpovídá příslušné cenové soustavě
P | 50 | 28610002 |  | trubka tlaková hrdlovaná vodovodní PVC dl 6m DN 100 | M | 14 | 0.0021 |  |  |  | 0 |  | CS ÚRS 2023 01 |  | 2
PP
VV |  |  |  | 28*0.5 počet ks odvodnění x délka trubky=14.000 [A]
TS |  |  |  | Technická specifikace položky odpovídá příslušné cenové soustavě.
P | 51 | R919724122 |  | Drenážní geosyntetikum s tuhým jádrem laminované geotextilií oboustranně, horolezeckým způsobem | M2 | 25.2 | 0.00102 |  |  |  | 0 |  | [bez vazby na CS] |  | 2
PP |  |  |  | pro stříkaný beton
VV |  |  |  | 28*0.3*3 počet ks odvodnění x šířka sendviče x průměrná délka sendviče=25.200 [A]
TS |  |  |  | krycí GTX 200 g/m2, jádro z georohože 490 g/m2 1. V cenách jsou započteny i náklady na položení a dodání drenážního geosyntetika včetně přesahů.
P | 52 | R153211004 |  | Zřízení stříkaného betonu skalních a poloskalních ploch průměrné tloušťky přes 150 do 200 mm, horolezeckým způsobem | M2 | 52.86 | 0 |  |  |  | 0 |  | [bez vazby na CS] |  | 2
PP
VV |  |  |  | levá strana 2*0.2 délka x šířka; km 65,265=0.400 [A] (2.5*2)+(2*0.5) (délka x šířka)+(plocha pod úrovní terénu); km 65,268=6.000 [B] 2.7*0.25 délka x šířka; km 65,275=0.675 [C] 2.7*0.1 délka x šířka; km 65,283=0.270 [D] 4*0.25 délka x šířka; km 65,300=1.000 [E] 0.5*0.15 délka x šířka; km 65,305=0.075 [F] 4*0.15 délka x šířka; km 65,317=0.600 [G] 4*0.1 délka x šířka; km 65,330=0.400 [H] 4*0.2 délka x šířka; km 65,330=0.800 [I] (5*0.4)+(0.4*0.5) (délka x šířka)+(plocha pod úrovní terénu); km 65,345=2.200 [J] 2*0.5 délka x šířka; km 65,350=1.000 [K] 4*0.4 délka x šířka; km 65,355=1.600 [L] 3*1 délka x šířka; km 65,356=3.000 [M] (6*4)+(5*0.5) (délka x šířka) + (plocha pod úrovní terénu); km 65,360=26.500 [N] (2*2)+(2*0.5) (délka x šířka)+(plocha pod úrovní terénu); km 65,370=5.000 [O] Mezisoučet: A+B+C+D+E+F+G+H+I+J+K+L+M+N+O=49.520 [P] pravá strana (1*0.4)+(0.4*0.5) (délka x šířka)+(plocha pod úrovní terénu); km 65,290=0.600 [Q] 2*0.2 délka x šířka; km 65,315=0.400 [R] 2.2*0.2 délka x šířka; km 65,328=0.440 [S] 1.5*0.2 délka x šířka; km 65,360=0.300 [T] 8*0.2 délka x výška; km 65,365=1.600 [U] Mezisoučet: Q+R+S+T+U=3.340 [V] Celkem: A+B+C+D+E+F+G+H+I+J+K+L+M+N+O+Q+R+S+T+U=52.860 [W]
TS |  |  |  | 1. Vcenách jsou započteny i náklady na použití stroje určeného kestrojnímu omítání. 2. V cenách nejsou započteny náklady na: a) betonovou směs; tyto náklady se oceňují ve specifikaci, b) popř. nutnou úpravu plochy před zhotovením nástřiku zbetonu, c) ocelovou výztuž; tyto náklady se oceňují cenami souborů cen: - 153 27-11. Kotvičky pro výztuž stříkaného betonu. - 153 27-2 . Výztuž stříkaného betonu příčná a podélná, - 153 27-31. Výztuž stříkaného betonu ze svařovaných sítí, d) odklizení odpadu ze stříkaného betonu; tyto náklady se oceňují cenami pro odvoz zeminy. 3. Množství měrných jednotek se určuje v m2 rozvinuté lícní plochy stříkaného betonu.
P | 53 | 58932908 |  | beton C 20/25 X0 XC2 kamenivo frakce 0/8 | M3 | 13.744 | 2.429 |  |  |  | 0 |  | CS ÚRS 2023 01 |  | 2
PP
VV |  |  |  | 52.860*0.2*1.3 plocha x hloubka x navýšení o spad=13.744 [A]
TS |  |  |  | Technická specifikace položky odpovídá příslušné cenové soustavě
P | 54 | 985564223 |  | Kotvičky pro výztuž stříkaného betonu z betonářské oceli do chemické malty, hloubky kotvení přes 200 do 400 mm, průměru do 10 mm | KUS | 159.2 | 0.00155 |  |  |  | 0 |  | CS ÚRS 2023 01 |  | 2
PP
VV |  |  |  | 52.86*3+0.62 plocha betonu x počet kotviček na m2+zaokrouhlení=159.200 [A]
TS |  |  |  | 1. Vcenách jsou započteny i náklady na: a) rozměření, vyvrtání otvoru a opotřebení vrtného materiálu, b) případné vyčištění otvoru (vyfoukáním otvoru), c) vyplnění otvorů maltou a osazení a dodání kotev.
P | 55 | R153273122 |  | Výztuž stříkaného betonu ze svařovaných sítí skalních a poloskalních ploch dvouvrstvých, průměru drátu přes 4 do 6 mm, horolezeckým způsobem | M2 | 52.86 | 0.01075 |  |  |  | 0 |  | [bez vazby na CS] |  | 2
PP
VV |  |  |  | viz pol. 52
TS |  |  |  | KARI 100 x 100 mm / 6 mm
P | 56 | 155212112 |  | Vrty do skalních stěn prováděné horolezeckou technikou hloubky do 5 m přenosnými vrtacími kladivy průměru do 56 mm, v hornině tř. I a II | M | 39 | 0.0001 |  |  |  | 0 |  | CS ÚRS 2023 01 |  | 2
PP
VV |  |  |  | (11+2)*3 suma počtu trnů na obou stranách x délka vrtu=39.000 [A]
TS |  |  |  | stříkaný beton. Technická specifikace položky odpovídá příslušné cenové soustavě
P | 57 | 155213112 |  | Trny z oceli prováděné horolezeckou technikou bez oka z celozávitové oceli pro uchycení sítí zainjektované cementovou maltou délky do 3 m, průměru pře | KUS | 53 | 0.02806 |  |  |  | 0 |  | CS ÚRS 2023 01 |  | 2
PP |  |  |  | Trny z oceli prováděné horolezeckou technikou bez oka z celozávitové oceli pro uchycení sítí zainjektované cementovou maltou délky do 3 m, průměru přes 20 do 26 mm
VV |  |  |  | kotvení bloků: levá strana (prm. 22 mm, S670H, podložka 200 x 200 mm) 3 počet; d=3 m; km 65,275=3.000 [A] 6 počet; d=1,5 m; km 65,280=6.000 [B] 2 počet; d=1,5 m; km 65,293=2.000 [C] 10 počet; d=1,5 m; km 65,305=10.000 [D] 2 počet; d=1,5 m; km 65,328=2.000 [E] 2 počet; d=1,5 m; km 65,333=2.000 [F] 2 počet; d=1,5 m; km 65,337=2.000 [G] Mezisoučet: A+B+C+D+E+F+G=27.000 [H] pravá strana (prm. 22 mm, S670H, podložka 200 x 200 mm) 8 počet; d=3 m; km 65,300=8.000 [I] 2 počet; d=3 m; km 65,330=2.000 [J] 3 počet; d=1,5 m; km 65,335=3.000 [K] Mezisoučet: I+J+K=13.000 [L] Stříkané betony: levá strana (prm. 22 mm, S670H, d=3 m, podložka 150 x 150 mm) 6/6.25+1.04 plocha betonu / plocha na 1 trn+zaokrouhlení; km 65,268=2.000 [M] 2.2/6.25+1.648 plocha betonu / plocha na 1 trn+zaokrouhlení; km 65,345=2.000 [N] 26.5/6.25+0.76 plocha betonu / plocha na 1 trn+zaokrouhlení; km 65,360=5.000 [O] 5/6.25+1.2plocha betonu / plocha na 1 trn+zaokrouhlení; km 65,370=2.000 [P] Mezisoučet: M+N+O+P=11.000 [Q] pravá strana 0.6/6.25+1.904 plocha betonu / plocha na 1 trn+zaokrouhlení; km 65,290=2.000 [R] Celkem: A+B+C+D+E+F+G+I+J+K+M+N+O+P+R=53.000 [S]
TS |  |  |  | Technická specifikace položky odpovídá příslušné cenové soustavě.
P | 58 | 69311304 |  | PE síťovinový rukáv, průměr 65 mm, s protažením materiálu min. 30 %. | M | 79.5 | 6e-05 |  |  |  | 0 |  | [bez vazby na CS] |  | 2
PP
VV |  |  |  | 79.5 metráž vrtů=79.500 [A]
TS |  |  |  | Opatření proti úniku směsi z vrtu do rozevřených diskontinuit pro trny přikotvení bloků.
P | 59 | 28616004 |  | injekční hadička HDPE 15 mm, vnitřní průměr min. 6 mm. | M | 79.5 | 0.00069 |  |  |  | 0 |  | [bez vazby na CS] |  | 2
PP
VV |  |  |  | viz předchozí položku
TS |  |  |  | přikotvení bloků
P | 60 | 63171295 |  | vymezovací rozpěrka průměr vrtu 76 mm / průměr tyče 22 mm | KUS | 80 | 1e-05 |  |  |  | 0 |  | [bez vazby na CS] |  | 2
PP
VV |  |  |  | 40*2 počet trnů x počet rozpěrek na trn=80.000 [A]
TS |  |  |  | přikotvení bloků
P | 61 | 155212332 |  | Vrty do skalních stěn prováděné horolezeckou technikou hloubky do 5 m průběžným sacím vrtáním průměru přes 56 do 93 mm úklonu přes 45°, v hornině tř. | M | 79.5 | 0.00038 |  |  |  | 0 |  | CS ÚRS 2023 01 |  | 2
PP
VV |  |  |  | (3+2+8)*3 (suma kusů) x délka vrtů; vrty délky 3 m=39.000 [A] (6+2+10+2+2+2+3)*1.5 (suma kusů) x délka vrtů; vrty délky 1,5 m=40.500 [B] Celkem: A+B=79.500 [C]
TS |  |  |  | přikotvení bloků. Technická specifikace položky odpovídá příslušné cenové soustavě.
P | 62 | 789122152 |  | Úpravy povrchů pod nátěry ocelových konstrukcí třídy II odstranění rzi a nečistot pomocí ručního nářadí stupeň přípravy St 2, stupeň zrezivění C | M2 | 4.029 | 0 |  |  |  | 0 |  | CS ÚRS 2023 01 |  | 2
PP
VV |  |  |  | ((3.14*0.022*0.3)+(0.2*0.2*2))*40 plocha vyčnívající části trnu + plocha podložky x počet trnů; kotvící trny=4.029 [A]
TS |  |  |  | dílensky. Technická specifikace položky odpovídá příslušné cenové soustavě.
P | 63 | 789322210 |  | Zhotovení nátěru ocelových konstrukcí třídy II dvousložkového základního, tloušťky do 40 µm | M2 | 4.029 | 0 |  |  |  | 0 |  | CS ÚRS 2023 01 |  | 2
PP
VV |  |  |  | viz předchozí položku
TS |  |  |  | dílensky. Technická specifikace položky odpovídá příslušné cenové soustavě.
P | 64 | 24675305 |  | hmota nátěrová PUR základní rozpouštědlová univerzální | KG | 0.515 | 0.001 |  |  |  | 0 |  | CS ÚRS 2023 01 |  | 2
PP
VV |  |  |  | 4.029/9 plocha nátěrů / plocha nátěru z 1 kg barvy=0.448 [A] A * 1.15Koeficient množství=0.515 [B]
TS |  |  |  | započteno ztratné 15%. Technická specifikace položky odpovídá příslušné cenové soustavě.
P | 65 | 789322215 |  | Zhotovení nátěru ocelových konstrukcí třídy II dvousložkového mezivrstvy, tloušťky do 40 µm | M2 | 4.029 | 0 |  |  |  | 0 |  | CS ÚRS 2023 01 |  | 2
PP
VV |  |  |  | ((3.14*0.022*0.3)+(0.2*0.2*2))*40 plocha vyčnívající části trnu + plocha podložky x počet trnů; kotevní trny=4.029 [A]
TS |  |  |  | dílensky. Technická specifikace položky odpovídá příslušné cenové soustavě.
P | 66 | 789322220 |  | Zhotovení nátěru ocelových konstrukcí třídy II dvousložkového krycího (vrchního), tloušťky do 40 µm | M2 | 4.029 | 0 |  |  |  | 0 |  | CS ÚRS 2023 01 |  | 2
PP
VV |  |  |  | viz předchozí položku
TS |  |  |  | Technická specifikace položky odpovídá příslušné cenové soustavě
P | 67 | 24675310 |  | hmota nátěrová PUR krycí rozpouštědlová (email) | KG | 1.029 | 0.001 |  |  |  | 0 |  | CS ÚRS 2023 01 |  | 2
PP
VV |  |  |  | (4.029/9)*2 (plocha nátěrů / plocha nátěru z 1 kg barvy) x počet nátěrů (mezinátěr a vrchní nátěr)=0.895 [A] A * 1.15Koeficient množství=1.029 [B]
TS |  |  |  | započteno ztratné 15 %, černý odstín. Technická specifikace položky odpovídá příslušné cenové soustavě.
P | 68 | 998004011 |  | Přesun hmot pro injektování, mikropiloty nebo kotvy | T | 52.129 | 0 |  |  |  | 0 |  | CS ÚRS 2023 01 |  | 2
PP
VV |  |  |  | sumární hmotnost položek HSV
TS |  |  |  | Technická specifikace položky odpovídá příslušné cenové soustavě
SD |  | 04 |  | Dokončovací práce
P | 69 | 938909331 |  | Čištění vozovek metením bláta, prachu nebo hlinitého nánosu s odklizením na hromady na vzdálenost do 20 m nebo naložením na dopravní prostředek ručně | M2 | 353.4 | 0 |  |  |  | 0 |  | CS ÚRS 2023 01 |  | 2
PP |  |  |  | Čištění vozovek metením bláta, prachu nebo hlinitého nánosu s odklizením na hromady na vzdálenost do 20 m nebo naložením na dopravní prostředek ručně povrchu podkladu nebo krytu betonového nebo živičného
VV |  |  |  | 1767/5 dle koordinační situace; plocha / počet stavebních objektů=353.400 [A]
TS |  |  |  | úklid mezideponie v žst. Chotětov. Technická specifikace položky odpovídá příslušné cenové soustavě.

## SO 10-11-11
SŽDC05 |  |  |  | Soupis prací objektu | [10 empty] | 3
3
S | Stavba: | S631600199 |  | Zvýšení stability skalních masivů na tratích Chotětov - Mladá Boleslav a Mladá Boleslav město | [6 empty] | D.2.1.1.1 |  | Aspe | 0,00 | 2
O | Objekt: | D.2.1.1.1 |  | Železniční spodek | [9 empty] | 15,00 | 2
Typ | Poř. číslo | Kód položky | Varianta | Název položky | MJ | Množství | Jednotková hmotnost | Celková hmotnost |  |  | Jednotková cena |  | Cenové soustavy | 21,00 | 2
Dodávka
[9 empty] | Jednotková | Celkem | Jednotková | Celkem |  |  |  | Počet položek s nulovou cenou
O1 |  | SO 10-11-11 |  | Sanace skalního zářezu v km 65,400–65,575
SD |  | 01 |  | Přípravné práce
P | 1 | 012103000 |  | Geodetické práce před výstavbou | BOD | 16 | 0 |  |  |  | 0 |  | CS ÚRS 2023 01 |  | 2
PP
VV |  |  |  | 16 dle koordinační situace=16.000 [A]
TS |  |  |  | Vytyčení bodů obvodu staveniště. Technická specifikace položky odpovídá příslušné cenové soustavě.
P | 2 | 460010023 |  | Vytyčení trasy vedení kabelového (podzemního) ve volném terénu | KM | 0.54 | 0.0088 |  |  |  | 0 |  | CS ÚRS 2023 01 |  | 2
PP
VV |  |  |  | kabel SEE přípojky Stránov 0.180 odečteno elektronicky=0.180 [A] kabel SSZT 0.180 odečteno elektronicky=0.180 [B] kabel SSZT - ČD Telematika 0.180 odečteno elektronicky=0.180 [C] Celkem: A+B+C=0.540 [D]
TS |  |  |  | Technická specifikace položky odpovídá příslušné cenové soustavě
P | 3 | 213141112 |  | Zřízení vrstvy z geotextilie filtrační, separační, odvodňovací, ochranné, výztužné nebo protierozní v rovině nebo ve sklonu do 1:5, šířky přes 3 do 6 | M2 | 1020 | 0.00014 |  |  |  | 0 |  | CS ÚRS 2023 01 |  | 2
PP
VV |  |  |  | 170*(2+2+2) délka SO x (suma šířek pásů vpravo, uprostřed a vlevo koleje)=1 020.000 [A]
TS |  |  |  | Dočasné ochranné opatření kolejových štěrků (zahrnuje i nutné opravy během prací). Technická specifikace položky odpovídá příslušné cenové soustavě.
P | 4 | 69311088 |  | geotextilie netkaná separační, ochranná, filtrační, drenážní PES 500g/m2 | M2 | 1020 | 0.0005 |  |  |  | 0 |  | CS ÚRS 2023 01 |  | 2
PP
VV |  |  |  | viz předchozí položku
TS |  |  |  | Technická specifikace položky odpovídá příslušné cenové soustavě
P | 5 | 113311121 |  | Odstranění geosyntetik s uložením na vzdálenost do 20 m nebo naložením na dopravní prostředek geotextilie | M2 | 1020 | 0 |  |  |  | 0 |  | CS ÚRS 2023 01 |  | 2
PP
VV |  |  |  | viz předchozí položku
TS |  |  |  | Technická specifikace položky odpovídá příslušné cenové soustavě
P | 6 | 155211112 |  | Očištění skalních ploch horolezeckou technikou odstranění vegetace včetně stažení k zemi, odklizení na hromady na vzdálenost do 50 m nebo na naložení | M2 | 1423 | 0 |  |  |  | 0 |  | CS ÚRS 2023 01 |  | 2
PP |  |  |  | Očištění skalních ploch horolezeckou technikou odstranění vegetace včetně stažení k zemi, odklizení na hromady na vzdálenost do 50 m nebo na naložení na dopravní prostředek keřů a stromů do průměru 10 cm
VV |  |  |  | V rozsahu dle dendrologického průzkumu na levé straně zářezu: 1530*0.6 plocha odečtená z 3D modelu x procentuální podíl zakrytí vegetací=918.000 [A] V rozsahu dle dendrologického průzkumu na pravé straně zářezu: 1010*0.5 plocha odečtená z 3D modelu x procentuální podíl zakrytí vegetací=505.000 [B] Celkem: A+B=1 423.000 [C]
TS |  |  |  | Technická specifikace položky odpovídá příslušné cenové soustavě
P | 7 | 112155311 |  | Štěpkování s naložením na dopravní prostředek a odvozem do 20 km keřového porostu středně hustého | M2 | 1423 | 0 |  |  |  | 0 |  | CS ÚRS 2023 01 |  | 2
PP
VV |  |  |  | viz předchozí položku
TS |  |  |  | vč. rozptýlení štěpky v místě. Technická specifikace položky odpovídá příslušné cenové soustavě.
P | 8 | 112151111 |  | Pokácení stromu směrové v celku s odřezáním kmene a s odvětvením průměru kmene přes 100 do 200 mm | KUS | 4 | 0 |  |  |  | 0 |  | CS ÚRS 2023 01 |  | 2
PP
VV |  |  |  | dle dendrologického průzkumu
TS |  |  |  | Technická specifikace položky odpovídá příslušné cenové soustavě
P | 9 | 112151112 |  | Pokácení stromu směrové v celku s odřezáním kmene a s odvětvením průměru kmene přes 200 do 300 mm | KUS | 6 | 0 |  |  |  | 0 |  | CS ÚRS 2023 01 |  | 2
PP
VV |  |  |  | dle dendrologického průzkumu
TS |  |  |  | Technická specifikace položky odpovídá příslušné cenové soustavě
P | 10 | 112151113 |  | Pokácení stromu směrové v celku s odřezáním kmene a s odvětvením průměru kmene přes 300 do 400 mm | KUS | 9 | 0 |  |  |  | 0 |  | CS ÚRS 2023 01 |  | 2
PP
VV |  |  |  | dle dendrologického průzkumu
TS |  |  |  | Technická specifikace položky odpovídá příslušné cenové soustavě
P | 11 | 112151114 |  | Pokácení stromu směrové v celku s odřezáním kmene a s odvětvením průměru kmene přes 400 do 500 mm | KUS | 12 | 0 |  |  |  | 0 |  | CS ÚRS 2023 01 |  | 2
PP
VV |  |  |  | dle dendrologického průzkumu
TS |  |  |  | Technická specifikace položky odpovídá příslušné cenové soustavě
P | 12 | 112151115 |  | Pokácení stromu směrové v celku s odřezáním kmene a s odvětvením průměru kmene přes 500 do 600 mm | KUS | 3 | 0 |  |  |  | 0 |  | CS ÚRS 2023 01 |  | 2
PP
VV |  |  |  | dle dendrologického průzkumu
TS |  |  |  | Technická specifikace položky odpovídá příslušné cenové soustavě
P | 13 | 112151116 |  | Pokácení stromu směrové v celku s odřezáním kmene a s odvětvením průměru kmene přes 600 do 700 mm | KUS | 1 | 0 |  |  |  | 0 |  | CS ÚRS 2023 01 |  | 2
PP
VV |  |  |  | dle dendrologického průzkumu
TS |  |  |  | Technická specifikace položky odpovídá příslušné cenové soustavě
P | 14 | 112155115 |  | Štěpkování s naložením na dopravní prostředek a odvozem do 20 km stromků a větví v zapojeném porostu, průměru kmene do 300 mm | KUS | 10 | 0 |  |  |  | 0 |  | CS ÚRS 2023 01 |  | 2
PP
VV |  |  |  | 4+6 součet kategorií=10.000 [A]
TS |  |  |  | vč. rozptýlení štěpky v místě. Technická specifikace položky odpovídá příslušné cenové soustavě.
P | 15 | 112155121 |  | Štěpkování s naložením na dopravní prostředek a odvozem do 20 km stromků a větví v zapojeném porostu, průměru kmene přes 300 do 500 mm | KUS | 21 | 0 |  |  |  | 0 |  | CS ÚRS 2023 01 |  | 2
PP
VV |  |  |  | 9+12 součet kategorií=21.000 [A]
TS |  |  |  | vč. rozptýlení štěpky v místě. Technická specifikace položky odpovídá příslušné cenové soustavě.
P | 16 | 112155125 |  | Štěpkování s naložením na dopravní prostředek a odvozem do 20 km stromků a větví v zapojeném porostu, průměru kmene přes 500 do 700 mm | KUS | 4 | 0 |  |  |  | 0 |  | CS ÚRS 2023 01 |  | 2
PP
VV |  |  |  | 3+1 součet kategorií=4.000 [A]
TS |  |  |  | vč. rozptýlení štěpky v místě. Technická specifikace položky odpovídá příslušné cenové soustavě.
SD |  | 02 |  | Zemní práce
P | 17 | 155211122 |  | Očištění skalních ploch horolezeckou technikou očištění ručními nástroji motykami, páčidly | M3 | 42.6 | 0 |  |  |  | 0 |  | CS ÚRS 2023 01 |  | 2
PP
VV |  |  |  | 1420*0.03 odečteno z 3D modelu; plocha x očekávaná průměrná mocnost čištění=42.600 [A]
TS |  |  |  | Technická specifikace položky odpovídá příslušné cenové soustavě
P | 18 | 155211311 |  | Odtěžení nestabilních hornin ze skalních stěn horolezeckou technikou s přehozením na vzdálenost do 3 m nebo s naložením na dopravní prostředek s použi | M3 | 21.132 | 0 |  |  |  | 0 |  | CS ÚRS 2023 01 |  | 2
PP |  |  |  | Odtěžení nestabilních hornin ze skalních stěn horolezeckou technikou s přehozením na vzdálenost do 3 m nebo s naložením na dopravní prostředek s použitím pneumatického nářadí
VV |  |  |  | 1.5*0.5*2 rozměry bloku měřené v terénu; blok v km 65,477=1.500 [A] (2.3*0.8*0.6)+(0.6*0.6*0.8) rozměry bloků měřené v terénu; bloky v km 65,510=1.392 [B] (3*1.6*1)+(3*2*1) rozměry bloků měřené v terénu; bloky v km 65,530=10.800 [C] 1.5*0.5*0.3 rozměry bloku měřené v terénu; blok v km 65,540=0.225 [D] 0.5*1*0.3 rozměry bloku měřené v terénu; blok v km 65,560=0.150 [E] 4.5*3*0.5 rozměry bloku měřené v terénu; blok v km 65,570=6.750 [F] 35*(0.3*0.3*0.1) počet trnů x (rozměry a hloubka kapsy); zapuštění trnů pod úroveň líce stěny=0.315 [G] Celkem: A+B+C+D+E+F+G=21.132 [H]
TS |  |  |  | Technická specifikace položky odpovídá příslušné cenové soustavě
P | 19 | 155211313 |  | Odtěžení nestabilních hornin ze skalních stěn horolezeckou technikou s přehozením na vzdálenost do 3 m nebo s naložením na dopravní prostředek hydraul | M3 | 7.84 | 0.00158 |  |  |  | 0 |  | CS ÚRS 2023 01 |  | 2
PP |  |  |  | Odtěžení nestabilních hornin ze skalních stěn horolezeckou technikou s přehozením na vzdálenost do 3 m nebo s naložením na dopravní prostředek hydraulickými klíny
VV |  |  |  | (3.5*1.4*0.8)*2 rozměry bloků měřené v terénu x počet ks; bloky v km 65,535=7.840 [A]
TS |  |  |  | Technická specifikace položky odpovídá příslušné cenové soustavě
P | 20 | 122112512 |  | Odkopávky a prokopávky pro spodní stavbu železnic ručně zapažených i nezapažených objemu do 10 m3 v hornině třídy těžitelnosti I skupiny 1 a 2 nesoudr | M3 | 48.507 | 0 |  |  |  | 0 |  | CS ÚRS 2023 01 |  | 2
PP
VV |  |  |  | (0.5*1)*(8+3+3+4.5+8.5+6) (plocha výkopu pro založení větších ploch stříkaných betonů a vyzdívek)x(délky úseků vlevo)=16.500 [A] (0.5*1)*38 (plocha výkopu pro založení větších ploch vyzdívek) x délka úseku vpravo=19.000 [B] Mezisoučet: A+B=35.500 [C] 43.355*0.3 30% z objemu betonu; spad ze stříkaného betonu=13.007 [D] Celkem: A+B+D=48.507 [E]
TS |  |  |  | Technická specifikace položky odpovídá příslušné cenové soustavě
P | 21 | 171111105 |  | Uložení sypanin do násypů ručně s rozprostřením sypaniny ve vrstvách a s hrubým urovnáním zhutněných z hornin nesoudržných kamenitých | M3 | 35.5 | 0 |  |  |  | 0 |  | CS ÚRS 2023 01 |  | 2
PP
VV |  |  |  | viz mezisoučet v předchozí položce
TS |  |  |  | Technická specifikace položky odpovídá příslušné cenové soustavě
P | 22 | 122152501 |  | Odkopávky a prokopávky nezapažené pro spodní stavbu železnic strojně v hornině třídy těžitelnosti I skupiny 1 a 2 do 100 m3 | M3 | 21.75 | 0 |  |  |  | 0 |  | CS ÚRS 2023 01 |  | 2
PP
VV |  |  |  | levá strana ((1*1.5)/2)*1 (plocha profilu akumulace) x délka; km 65,460=0.750 [A] ((7*3)/2)*2 (plocha profilu akumulace) x délka; km 65,515=21.000 [B] Celkem: A+B=21.750 [C]
TS |  |  |  | Technická specifikace položky odpovídá příslušné cenové soustavě
P | 23 | 122152508 |  | Odkopávky a prokopávky nezapažené pro spodní stavbu železnic strojně v hornině třídy těžitelnosti I skupiny 1 a 2 Příplatek k cenám za ztížení při rek | M3 | 21.75 | 0 |  |  |  | 0 |  | CS ÚRS 2023 01 |  | 2
PP |  |  |  | Odkopávky a prokopávky nezapažené pro spodní stavbu železnic strojně v hornině třídy těžitelnosti I skupiny 1 a 2 Příplatek k cenám za ztížení při rekonstrukcích
VV |  |  |  | viz předchozí položku
TS |  |  |  | Technická specifikace položky odpovídá příslušné cenové soustavě
P | 24 | 155211241 |  | Vyčištění trhlin nebo dutin ve skalní stěně prováděné horolezeckou technikou při šířce dutin do 200 mm, hloubky do 1000 mm | M3 | 1.8 | 0 |  |  |  | 0 |  | CS ÚRS 2023 01 |  | 2
PP
VV |  |  |  | levá strana 5*0.1*0.3délka x šířka x hloubka; km 65,493=0.150 [A] 5*0.2*0.3délka x šířka x hloubka; km 65,500=0.300 [B] 5*0.2*0.3délka x šířka x hloubka; km 65,505=0.300 [C] 5*0.1*0.3 délka x šířka x hloubka; km 65,540=0.150 [D] (5*0.1*0.3)*6 (délka x šířka x hloubka)x počet trhlin; km 65,545-550=0.900 [E] Celkem: A+B+C+D+E=1.800 [F]
TS |  |  |  | Technická specifikace položky odpovídá příslušné cenové soustavě
P | 25 | 155211251 |  | Vyčištění trhlin nebo dutin ve skalní stěně prováděné horolezeckou technikou při šířce dutin do 400 mm, hloubky do 1000 mm | M3 | 0.45 | 0 |  |  |  | 0 |  | CS ÚRS 2023 01 |  | 2
PP
VV |  |  |  | levá strana 5*0.3*0.3délka x šířka x hloubka; km 65,475=0.450 [A]
TS |  |  |  | Technická specifikace položky odpovídá příslušné cenové soustavě
P | 26 | 155211261 |  | Vyčištění trhlin nebo dutin ve skalní stěně prováděné horolezeckou technikou při šířce dutin přes 400 mm, hloubky do 1 000 mm | M3 | 0.525 | 0 |  |  |  | 0 |  | CS ÚRS 2023 01 |  | 2
PP
VV |  |  |  | levá strana 3.5*0.5*0.3délka x šířka x hloubka; km 65,438=0.525 [A]
TS |  |  |  | Technická specifikace položky odpovídá příslušné cenové soustavě
P | 27 | 112211251 |  | Odstranění pařezu ručně na svahu přes 1:2 do 1:1 o průměru pařezu na řezné ploše přes 100 do 200 mm | KUS | 170 | 0 |  |  |  | 0 |  | CS ÚRS 2023 01 |  | 2
PP |  |  |  | horolezeckým způsobem
VV |  |  |  | levá strana 170*1 délka x počet pařezů na metr; určeno projektantem=170.000 [A]
TS |  |  |  | Technická specifikace položky odpovídá příslušné cenové soustavě.
P | 28 | 175151201 |  | Obsypání objektů nad přilehlým původním terénem strojně sypaninou z vhodných hornin třídy těžitelnosti I a II, skupiny 1 až 4 nebo materiálem uloženým | M3 | 3 | 0 |  |  |  | 0 |  | CS ÚRS 2023 01 |  | 2
PP |  |  |  | Obsypání objektů nad přilehlým původním terénem strojně sypaninou z vhodných hornin třídy těžitelnosti I a II, skupiny 1 až 4 nebo materiálem uloženým ve vzdálenosti do 3 m od vnějšího kraje objektu pro jakoukoliv míru zhutnění bez prohození sypaniny
VV |  |  |  | 1.5*2plocha řezu x šířka dutiny k zásypu; km 65,470=3.000 [A]
TS |  |  |  | podezdívky. Technická specifikace položky odpovídá příslušné cenové soustavě.
P | 29 | 182211121 |  | Svahování trvalých svahů do projektovaných profilů ručně s potřebným přemístěním výkopku při svahování násypů v jakékoliv hornině | M2 | 1.5 | 0 |  |  |  | 0 |  | CS ÚRS 2023 01 |  | 2
PP
VV |  |  |  | 1.5 plocha zpětného zásypu; km 65,470=1.500 [A]
TS |  |  |  | podezdívky. Technická specifikace položky odpovídá příslušné cenové soustavě.
P | 30 | 167151101 |  | Nakládání, skládání a překládání neulehlého výkopku nebo sypaniny strojně nakládání, množství do 100 m3, z horniny třídy těžitelnosti I, skupiny 1 až | M3 | 77.132 | 0 |  |  |  | 0 |  | CS ÚRS 2023 01 |  | 2
PP
VV |  |  |  | 21.75 rubanina z odkopání akumulací opadů=21.750 [A] 42.6 rubanina z očištění=42.600 [B] 13.007 spad ze stříkaného betonu=13.007 [C] 1.8+0.45+0.525 suma objemu rubaniny z čištění trhlin=2.775 [D] -3 zpětný zásyp za výplně zdivem=-3.000 [E] Celkem: A+B+C+D+E=77.132 [F]
TS |  |  |  | Technická specifikace položky odpovídá příslušné cenové soustavě
P | 31 | 167151102 |  | Nakládání, skládání a překládání neulehlého výkopku nebo sypaniny strojně nakládání, množství do 100 m3, z horniny třídy těžitelnosti II, skupiny 4 a | M3 | 22.639 | 0 |  |  |  | 0 |  | CS ÚRS 2023 01 |  | 2
PP
VV |  |  |  | 21.132 rubanina z odtěžení hornin=21.132 [A] 7.840-6.333 nevyužitý zbytek hornin z odtěžení klínem=1.507 [B] Celkem: A+B=22.639 [C]
TS |  |  |  | Technická specifikace položky odpovídá příslušné cenové soustavě
P | 32 | 997241528 |  | Doprava vybouraných hmot, konstrukcí nebo suti nakládání nebo překládání vybouraných hmot nebo konstrukcí | T | 5.1 | 0 |  |  |  | 0 |  | CS ÚRS 2023 01 |  | 2
PP
VV |  |  |  | 170*0.03 počet ks x průměrná hmotnost pařezu do 200 mm=5.100 [A]
TS |  |  |  | naložení pařezů na mezideponii. Technická specifikace položky odpovídá příslušné cenové soustavě.
P | 33 | R0151111 | 901 | Poplatky za likvidace odpadů nekontaminovaných - 17 05 04 zeminy a kamení - I.třída těžitelnosti včetně dopravy | T | 138.838 | 0 |  |  |  | 0 |  | [bez vazby na CS] |  | 2
PP |  |  |  | Evidenční položka. Neoceňovat v objektu SO/PS, položka se oceňuje pouze v objektu SO 90-90. Mezideponie: žst. Chotětov Projektem předpokládaná skládka: rekultivace Obruby
VV |  |  |  | 77.132*1.8 objem x obj.hmotnost=138.838 [A]
TS |  |  |  | Položka obsahuje: 1.veškeré poplatky provozovateli skládky, recyklační linky nebo jiného zařízení na zpracování nebo likvidaci odpadů související s převzetím, uložením, zpracováním, nebo likvidací odpadu. 2. náklady spojené s dopravou odpadu z místa stavby na místo převzetí provozovatelem skládky, recyklační linky nebo jiného zařízení na zpracování nebo likvidaci odpadů. 3. náklady spojené s vyložením a manipulací s materiálem v místě skládky. Položka neobsahuje: 1. náklady spojené s naložením a manipulací s materiálem. Způsob měření: -měrná jednotka, nejčastěji Tuna, určující množství odpadu vytříděného v souladu se zákonem č. 541/2020 Sb., o nakládání s odpady, v platném znění.
P | 34 | R0151121 | 902 | Poplatky za likvidace odpadů nekontaminovaných - 17 05 04 zeminy a kamení - II.třída těžitelnosti včetně dopravy | T | 45.278 | 0 |  |  |  | 0 |  | [bez vazby na CS] |  | 2
PP |  |  |  | Evidenční položka. Neoceňovat v objektu SO/PS, položka se oceňuje pouze v objektu SO 90-90. Mezideponie: žst. Chotětov Projektem předpokládaná skládka: rekultivace Obruby
VV |  |  |  | 22.639*2 objem x obj.hmotnost=45.278 [A]
TS |  |  |  | Položka obsahuje: 1.veškeré poplatky provozovateli skládky, recyklační linky nebo jiného zařízení na zpracování nebo likvidaci odpadů související s převzetím, uložením, zpracováním, nebo likvidací odpadu. 2. náklady spojené s dopravou odpadu z místa stavby na místo převzetí provozovatelem skládky, recyklační linky nebo jiného zařízení na zpracování nebo likvidaci odpadů. 3. náklady spojené s vyložením a manipulací s materiálem v místě skládky. Položka neobsahuje: 1. náklady spojené s naložením a manipulací s materiálem. Způsob měření: -měrná jednotka, nejčastěji Tuna, určující množství odpadu vytříděného v souladu se zákonem č. 541/2020 Sb., o nakládání s odpady, v platném znění.
P | 35 | R0153111 | 903 | Poplatky za likvidace odpadů nekontaminovaných - 20 03 07 objemný odpad - včetně dopravy | T | 5.1 | 0 |  |  |  | 0 |  | [bez vazby na CS] |  | 2
PP |  |  |  | Evidenční položka. Neoceňovat v objektu SO/PS, položka se oceňuje pouze v objektu SO 90-90. Mezideponie: žst. Chotětov Projektem předpokládaná skládka: Benátky nad Jizerou
VV |  |  |  | 5.1 odstraněné pařezy=5.100 [A]
TS |  |  |  | Položka obsahuje: 1.veškeré poplatky provozovateli skládky, recyklační linky nebo jiného zařízení na zpracování nebo likvidaci odpadů související s převzetím, uložením, zpracováním, nebo likvidací odpadu. 2. náklady spojené s dopravou odpadu z místa stavby na místo převzetí provozovatelem skládky, recyklační linky nebo jiného zařízení na zpracování nebo likvidaci odpadů. 3. náklady spojené s vyložením a manipulací s materiálem v místě skládky. Položka neobsahuje: 1. náklady spojené s naložením a manipulací s materiálem. Způsob měření: -měrná jednotka, nejčastěji Tuna, určující množství odpadu vytříděného v souladu se zákonem č. 541/2020 Sb., o nakládání s odpady, v platném znění.
SD |  | 03 |  | Technická sanační opatření
P | 36 | 985675111 |  | Bednění ztužujících věnců zřízení | M2 | 44.3 | 0.01208 |  |  |  | 0 |  | CS ÚRS 2023 01 |  | 2
PP
VV |  |  |  | (8+6+7)*0.3 délka x výška; pomocné bednění pro zdvižený okraj SB v km 65,450, km 65,460 a km 65,415=6.300 [A] 38 délka základu vyzdívky=38.000 [B] Celkem: A+B=44.300 [C]
TS |  |  |  | podezdívky. Technická specifikace položky odpovídá příslušné cenové soustavě.
P | 37 | 985675121 |  | Bednění ztužujících věnců odstranění | M2 | 44.3 | 0 |  |  |  | 0 |  | CS ÚRS 2023 01 |  | 2
PP
VV |  |  |  | viz předchozí položku
TS |  |  |  | podezdívky. Technická specifikace položky odpovídá příslušné cenové soustavě.
P | 38 | 274311125 |  | Základové konstrukce z betonu prostého pasy, prahy, věnce a ostruhy ve výkopu nebo na hlavách pilot C 16/20 | M3 | 3.8 | 0 |  |  |  | 0 |  | CS ÚRS 2023 01 |  | 2
PP
VV |  |  |  | (0.2*0.5)*38 (plocha průřezu základu) x délka; km 65,465 - 65,503=3.800 [A]
TS |  |  |  | podezdívky. Technická specifikace položky odpovídá příslušné cenové soustavě.
P | 39 | 985222111 |  | Sbírání a třídění kamene nebo cihel ručně ze suti s očištěním kamene | M3 | 6.333 | 0 |  |  |  | 0 |  | CS ÚRS 2023 01 |  | 2
PP
VV |  |  |  | (9.5/3)*2 dvě třetiny objemu zdiva=6.333 [A]
TS |  |  |  | podezdívky. Technická specifikace položky odpovídá příslušné cenové soustavě.
P | 40 | 311213113 |  | Zdivo nadzákladové z lomového kamene štípaného nebo ručně vybíraného na maltu z nepravidelných kamenů objemu 1 kusu kamene do 0,02 m3, šířka spáry pře | M3 | 9.5 | 2.6768 |  |  |  | 0 |  | CS ÚRS 2023 01 |  | 2
PP |  |  |  | Zdivo nadzákladové z lomového kamene štípaného nebo ručně vybíraného na maltu z nepravidelných kamenů objemu 1 kusu kamene do 0,02 m3, šířka spáry přes 10 do 20 mm
VV |  |  |  | pravá strana 38*((0.5*1)/2) délka x (průměrná plocha řezu); vyzdívka paty v km 65,465 - 65,503=9.500 [A]
TS |  |  |  | podezdívky. Technická specifikace položky odpovídá příslušné cenové soustavě.
P | 41 | 985564124 |  | Kotvičky pro výztuž stříkaného betonu z betonářské oceli do cementové malty, hloubky kotvení přes 200 do 400 mm, průměru přes 10 do 16 mm | KUS | 76 | 0.00335 |  |  |  | 0 |  | CS ÚRS 2023 01 |  | 2
PP
VV |  |  |  | 38*2 délka vyzdívky x počet kotviček na metr vyzdívky=76.000 [A]
TS |  |  |  | podezdívky. Technická specifikace položky odpovídá příslušné cenové soustavě.
P | 42 | 622631011 |  | Spárování vnějších ploch pohledového zdiva z tvárnic nebo kamene, spárovací maltou stěn | M2 | 38 | 0.0014 |  |  |  | 0 |  | CS ÚRS 2023 01 |  | 2
PP
VV |  |  |  | 38*1 délka x průměrná výška; vyzdívka v km 65,465 - 65,503=38.000 [A]
TS |  |  |  | podezdívky. Technická specifikace položky odpovídá příslušné cenové soustavě.
P | 43 | 985131111 |  | Očištění ploch stěn, rubu kleneb a podlah tlakovou vodou | M2 | 166.75 | 0 |  |  |  | 0 |  | CS ÚRS 2023 01 |  | 2
PP
VV |  |  |  | viz pol. 47
TS |  |  |  | stříkaný beton. Technická specifikace položky odpovídá příslušné cenové soustavě
P | 44 | 153210101 |  | Prodloužení odvodňovacích prostupů při zřizování stříkaného betonu s úpravou výtoku a vyčištěním starého prostupu délka prodloužení do 400 mm | KUS | 33 | 0.00622 |  |  |  | 0 |  | CS ÚRS 2023 01 |  | 2
PP
VV |  |  |  | 22/2 délka betonu / interval vývodů; odkrytá poloha=11.000 [A] levá strana 1 počet ks; km 65,435=1.000 [B] 2 počet ks; km 65,438=2.000 [C] 3 počet ks; km 65,440=3.000 [D] 2 počet ks; km 65,450=2.000 [E] 2 počet ks; km 65,460=2.000 [F] 1 počet ks; km 65,475=1.000 [G] 2 počet ks; km 65,495=2.000 [H] 1 počet ks; km 65,500=1.000 [I] 3 počet ks; km 65,504=3.000 [J] 1 počet ks; km 65,505=1.000 [K] 2 počet ks; km 65,515=2.000 [L] 2 počet ks; km 65,550=2.000 [M] Celkem: A+B+C+D+E+F+G+H+I+J+K+L+M=33.000 [N]
TS |  |  |  | stříkaný beton. Technická specifikace položky odpovídá příslušné cenové soustavě
P | 45 | 28610002 |  | trubka tlaková hrdlovaná vodovodní PVC dl 6m DN 100 | M | 16.5 | 0.0021 |  |  |  | 0 |  | CS ÚRS 2023 01 |  | 2
PP
VV |  |  |  | 33*0.5 počet ks odvodnění x průměrná délka trubky=16,500 [A]
TS |  |  |  | Technická specifikace položky odpovídá příslušné cenové soustavě
P | 46 | R919724122 |  | Drenážní geosyntetikum s tuhým jádrem laminované geotextilií oboustranně, horolezeckým způsobem | M2 | 49.5 | 0.00102 |  |  |  | 0 |  | [bez vazby na CS] |  | 2
PP
VV |  |  |  | 33*0.3*5 počet ks odvodnění x průměrná šířka sendviče x průměrná délka sendviče=49.500 [A]
TS |  |  |  | stříkaný beton krycí GTX 200 g/m2, jádro z georohože 490 g/m2 1. V cenách jsou započteny i náklady na položení a dodání drenážního geosyntetika včetně přesahů.
P | 47 | R153211004 |  | Zřízení stříkaného betonu skalních a poloskalních ploch průměrné tloušťky přes 150 do 200 mm, horolezeckým způsobem | M2 | 166.75 | 0 |  |  |  | 0 |  | [bez vazby na CS] |  | 2
PP
VV |  |  |  | levá strana 1*3.5 délka x výška; km 65,435=3.500 [A] 3.5*0.5 délka x šířka; km 65,438=1.750 [B] (8*1.5)+(8*0.5) (délka x výška)+(plocha pod úrovní terénu); km 65,440=16.000 [C] (3*4)+(3*0.5) (délka x výška)+(plocha pod úrovní terénu); km 65,450=13.500 [D] (5.5*7)+(3*0.5) (délka x výška)+(plocha pod úrovní terénu); km 65,460=40.000 [E] 5*0.3 délka x šířka; km 65,475=1.500 [F] 5*0.1 délka x šířka; km 65,493=0.500 [G] (4.5*2)+(4.5*0.5) (délka x výška)+(plocha pod úrovní terénu); km 65,495=11.250 [H] 5*0.2 délka x šířka; km 65,500=1.000 [I] (8.5*3)+(8.5*0.5) (délka x výška)+(plocha pod úrovní terénu); km 65,504=29.750 [J] 5*0.2délka x šířka; km 65,505=1.000 [K] (6*5)+(6*0.5) (délka x výška)+(plocha pod úrovní terénu); km 65,515=33.000 [L] 5*0.1 délka x šířka; km 65,540=0.500 [M] (5*0.1)*6 (délka x šířka)x počet trhlin; km 65,545-550=3.000 [N] 3.5*3 délka x výška; km 65,550=10.500 [O] Celkem: A+B+C+D+E+F+G+H+I+J+K+L+M+N+O=166.750 [P]
TS |  |  |  | 1. Vcenách jsou započteny i náklady na použití stroje určeného kestrojnímu omítání. 2. V cenách nejsou započteny náklady na: a) betonovou směs; tyto náklady se oceňují ve specifikaci, b) popř. nutnou úpravu plochy před zhotovením nástřiku zbetonu, c) ocelovou výztuž; tyto náklady se oceňují cenami souborů cen: - 153 27-11. Kotvičky pro výztuž stříkaného betonu. - 153 27-2 . Výztuž stříkaného betonu příčná a podélná, - 153 27-31. Výztuž stříkaného betonu ze svařovaných sítí, d) odklizení odpadu ze stříkaného betonu; tyto náklady se oceňují cenami pro odvoz zeminy. 3. Množství měrných jednotek se určuje v m2 rozvinuté lícní plochy stříkaného betonu.
P | 48 | 58932908 |  | beton C 20/25 X0 XC2 kamenivo frakce 0/8 | M3 | 43.355 | 2.429 |  |  |  | 0 |  | CS ÚRS 2023 01 |  | 2
PP
VV |  |  |  | 166.750*0.2*1.3 plocha x hloubka x navýšení o spad=43.355 [A]
TS |  |  |  | Technická specifikace položky odpovídá příslušné cenové soustavě
P | 49 | 985564223 |  | Kotvičky pro výztuž stříkaného betonu z betonářské oceli do chemické malty, hloubky kotvení přes 200 do 400 mm, průměru do 10 mm | KUS | 500 | 0.00155 |  |  |  | 0 |  | CS ÚRS 2023 01 |  | 2
PP
VV |  |  |  | 166.75*3-0.25 plocha betonu x počet kotviček na m2+zaokrouhlení=500.000 [A]
TS |  |  |  | 1. Vcenách jsou započteny i náklady na: a) rozměření, vyvrtání otvoru a opotřebení vrtného materiálu, b) případné vyčištění otvoru (vyfoukáním otvoru), c) vyplnění otvorů maltou a osazení a dodání kotev.
P | 50 | R153273122 |  | Výztuž stříkaného betonu ze svařovaných sítí skalních a poloskalních ploch dvouvrstvých, průměru drátu přes 4 do 6 mm, horolezeckým způsobem | M2 | 166.75 | 0.01075 |  |  |  | 0 |  | [bez vazby na CS] |  | 2
PP
VV |  |  |  | viz pol. 47
TS |  |  |  | KARI 100 x 100 mm / 6 mm
P | 51 | 155212112 |  | Vrty do skalních stěn prováděné horolezeckou technikou hloubky do 5 m přenosnými vrtacími kladivy průměru do 56 mm, v hornině tř. I a II | M | 399 | 0.0001 |  |  |  | 0 |  | CS ÚRS 2023 01 |  | 2
PP
VV |  |  |  | 26*3 počet trnů fixace SB x délka vrtu; stříkané betony=78.000 [A] 214*1.5 počet trnů sítí x délka vrtu; síťování skalních stěn=321.000 [B] Celkem: A+B=399.000 [C]
TS |  |  |  | Technická specifikace položky odpovídá příslušné cenové soustavě
P | 52 | 155213112 |  | Trny z oceli prováděné horolezeckou technikou bez oka z celozávitové oceli pro uchycení sítí zainjektované cementovou maltou délky do 3 m, průměru pře | KUS | 61 | 0.02806 |  |  |  | 0 |  | CS ÚRS 2023 01 |  | 2
PP |  |  |  | Trny z oceli prováděné horolezeckou technikou bez oka z celozávitové oceli pro uchycení sítí zainjektované cementovou maltou délky do 3 m, průměru přes 20 do 26 mm
VV |  |  |  | kotvení bloků: levá strana (prm. 22 mm, S670H, podložka 200 x 200 mm) 4 počet; d=1,5 m; km 65,493=4.000 [A] 3 počet; d=1,5 m; km 65,510=3.000 [B] 8 počet; d=3 m; km 65,515=8.000 [C] 10 počet; d=1,5 m; rezerva pro nepředvídané bloky=10.000 [D] 10 počet; d=3 m; rezerva pro nepředvídané bloky=10.000 [E] Mezisoučet: A+B+C+D+E=35.000 [F] Stříkané betony: levá strana (prm. 22 mm, S670H, d=3 m, podložka 150 x 150 mm) 16/6.25+0.440 plocha betonu / plocha na 1 trn+zaokrouhlení; km 65,440=3.000 [G] 13.5/6.25+0.840 plocha betonu / plocha na 1 trn+zaokrouhlení; km 65,450=3.000 [H] 40/6.25+0.6 plocha betonu / plocha na 1 trn+zaokrouhlení; km 65,460=7.000 [I] 4.5/6.25+1.28 plocha betonu / plocha na 1 trn+zaokrouhlení; km 65,495=2.000 [J] 29.75/6.25+0.24 plocha betonu / plocha na 1 trn+zaokrouhlení; km 65,504=5.000 [K] 33/6.25+0.72 plocha betonu / plocha na 1 trn+zaokrouhlení; km 65,515=6.000 [L] Mezisoučet: G+H+I+J+K+L=26.000 [M] Celkem: A+B+C+D+E+G+H+I+J+K+L=61.000 [N]
TS |  |  |  | Technická specifikace položky odpovídá příslušné cenové soustavě
P | 53 | 69311304 |  | PE síťovinový rukáv, průměr 65 mm, s protažením materiálu min. 30 %. | M | 79.5 | 6e-05 |  |  |  | 0 |  | [bez vazby na CS] |  | 2
PP |  |  |  | Opatření proti úniku směsi z vrtu do rozevřených diskontinuit pro trny přikotvení bloků.
VV |  |  |  | 79.5 metráž vrtů=79.500 [A]
TS
P | 54 | 28616004 |  | injekční hadička HDPE 15 mm, vnitřní průměr min. 6 mm. | M | 79.5 | 0.00069 |  |  |  | 0 |  | [bez vazby na CS] |  | 2
PP |  |  |  | přikotvení bloků
VV |  |  |  | viz předchozí položku
TS
P | 55 | 63171295 |  | vymezovací rozpěrka průměr vrtu 76 mm / průměr tyče 22 mm | KUS | 70 | 1e-05 |  |  |  | 0 |  | [bez vazby na CS] |  | 2
PP |  |  |  | přikotvení bloků
VV |  |  |  | 35*2 počet trnů x počet rozpěrek na trn=70.000 [A]
TS
P | 56 | 155212332 |  | Vrty do skalních stěn prováděné horolezeckou technikou hloubky do 5 m průběžným sacím vrtáním průměru přes 56 do 93 mm úklonu přes 45°, v hornině tř. | M | 79.5 | 0.00038 |  |  |  | 0 |  | CS ÚRS 2023 01 |  | 2
PP
VV |  |  |  | (8+10)*3 (suma kusů) x délka vrtů; vrty délky 3 m=54.000 [A] (4+3+10)*1.5 (suma kusů) x délka vrtů; vrty délky 1,5 m=25.500 [B] Celkem: A+B=79.500 [C]
TS |  |  |  | přikotvení bloků. Technická specifikace položky odpovídá příslušné cenové soustavě
P | 57 | 155214111 |  | Síťování skalních stěn prováděné horolezeckou technikou montáž pásů ocelové sítě | M2 | 780 | 0 |  |  |  | 0 |  | CS ÚRS 2023 01 |  | 2
PP
VV |  |  |  | 780 odečteno z 3D modelu; překrytí sítěmi=780.000 [A]
TS |  |  |  | Technická specifikace položky odpovídá příslušné cenové soustavě
P | 58 | 31319110 |  | síť na skálu s oky 60x80mm drát D 2,2mm povrch galfan 50x2m | M2 | 1014 | 0.00118 |  |  |  | 0 |  | CS ÚRS 2023 01 |  | 2
PP
VV |  |  |  | 780*1.2=1014.000 [A]
TS |  |  |  | Započteno ztratné 20% na záplaty, přehyby a prostřih. Technická specifikace položky odpovídá příslušné cenové soustavě
P | 59 | 155214112 |  | Síťování skalních stěn prováděné horolezeckou technikou montáž pásů geomříže | M2 | 468 | 0 |  |  |  | 0 |  | CS ÚRS 2023 01 |  | 2
PP
VV |  |  |  | 780*0.6 60 % plochy sítí; překrytí protierozní georohoží=468.000 [A]
TS |  |  |  | Technická specifikace položky odpovídá příslušné cenové soustavě
P | 60 | 69321121 |  | georohož protierozní | M2 | 514.8 | 0.00032 |  |  |  | 0 |  | CS ÚRS 2023 01 |  | 2
PP
VV |  |  |  | 468*1.1=514.800 [A]
TS |  |  |  | Započteno 10% ztratné na prostřih. min. 490 g/m2. Technická specifikace položky odpovídá příslušné cenové soustavě
P | 61 | 155213212 |  | Trny z oceli prováděné horolezeckou technikou bez oka z celozávitové oceli pro uchycení sítí upnuté lepicími ampulemi délky do 1,5 m, průměru přes 20 | KUS | 214 | 0.0108 |  |  |  | 0 |  | CS ÚRS 2023 01 |  | 2
PP
VV |  |  |  | 780/6.25+6+0.2výměra sítí/plocha na 1 trn+trny na okraj sítě+zaokrouhlení; trny do plochy sítě, d = 1,5 m=131.000 [A] 160/2+3 délka spodního okraje sítě/ interval trnů+trny na okraj úseků; trny na spodní okraj sítě, d = 1,5 m=83.000 [B] Celkem: A+B=214.000 [C]
TS |  |  |  | CKT S670H, prm. 22 mm, d=1,5 m, vč. podložky 150 x 150 mm a matice. Technická specifikace položky odpovídá příslušné cenové soustavě
P | 62 | 155213611 |  | Trny z injekčních zavrtávacích tyčí prováděné horolezeckou technikou zainjektované cementovou maltou průměru 32 mm včetně vrtů přenosnými vrtacími kla | KUS | 88 | 0.0264 |  |  |  | 0 |  | CS ÚRS 2023 01 |  | 2
PP |  |  |  | Trny z injekčních zavrtávacích tyčí prováděné horolezeckou technikou zainjektované cementovou maltou průměru 32 mm včetně vrtů přenosnými vrtacími kladivy na ztracenou korunku průměru 51 mm, délky do 2 m
VV |  |  |  | 170/2+3 délka horní hrany / interval trnů+ trny na ukončení úseků; trny na horním okraji sítě, d = 2 m=88.000 [A]
TS |  |  |  | prm. 32 mm, 280 kN na mezi kluzu, vč. matice a podložky 150 x 150 mm. Technická specifikace položky odpovídá příslušné cenové soustavě
P | 63 | 155214211 |  | Síťování skalních stěn prováděné horolezeckou technikou montáž ocelového lana pro uchycení sítě průměru do 10 mm | M | 370 | 1e-05 |  |  |  | 0 |  | CS ÚRS 2023 01 |  | 2
PP
VV |  |  |  | 170 délka sítí při horním okraji; odečteno elektronicky=170.000 [A] 170 délka sítí při dolním okraji; odečteno elektronicky=170.000 [B] 5*6 délka svislého kraje sítě x počet okrajů; odečteno elektronicky=30.000 [C] Celkem: A+B+C=370.000 [D]
TS |  |  |  | Technická specifikace položky odpovídá příslušné cenové soustavě
P | 64 | R52107 |  | lano ocelové šestipramenné AlZn pokovení 6x19 drátů D 10,0mm | M | 444 | 0.00032 |  |  |  | 0 |  | [bez vazby na CS] |  | 2
PP
VV |  |  |  | 370*1.2=444.000 [A]
TS |  |  |  | Započteno ztratné 20% na prostřih a smyčky. Technická specifikace položky odpovídá příslušné cenové soustavě,
P | 65 | 789122152 |  | Úpravy povrchů pod nátěry ocelových konstrukcí třídy II odstranění rzi a nečistot pomocí ručního nářadí stupeň přípravy St 2, stupeň zrezivění C | M2 | 23.374 | 0 |  |  |  | 0 |  | CS ÚRS 2023 01 |  | 2
PP
VV |  |  |  | ((3.14*0.022*0.3)+(0.2*0.2*2))*35 plocha vyčnívající části trnu + plocha podložky x počet trnů; kotvící trny=3.525 [A] ((3.14*0.022*0.3)+(0.15*0.15*2))*(214+88) plocha vyčnívající části trnu + plocha podložky x suma počtu trnů; trny sítí=19.849 [B] Celkem: A+B=23.374 [C]
TS |  |  |  | dílensky. Technická specifikace položky odpovídá příslušné cenové soustavě
P | 66 | 789322210 |  | Zhotovení nátěru ocelových konstrukcí třídy II dvousložkového základního, tloušťky do 40 µm | M2 | 23.374 | 0 |  |  |  | 0 |  | CS ÚRS 2023 01 |  | 2
PP
VV |  |  |  | viz předchozí položku
TS |  |  |  | dílensky. Technická specifikace položky odpovídá příslušné cenové soustavě
P | 67 | 24675305 |  | hmota nátěrová PUR základní rozpouštědlová univerzální | KG | 2.987 | 0.001 |  |  |  | 0 |  | CS ÚRS 2023 01 |  | 2
PP
VV |  |  |  | 23.374/9 plocha nátěrů / plocha nátěru z 1 kg barvy=2.597 [A] A * 1.15Koeficient množství=2.987 [B]
TS |  |  |  | započteno ztratné 15%. Technická specifikace položky odpovídá příslušné cenové soustavě
P | 68 | 789322215 |  | Zhotovení nátěru ocelových konstrukcí třídy II dvousložkového mezivrstvy, tloušťky do 40 µm | M2 | 23.374 | 0 |  |  |  | 0 |  | CS ÚRS 2023 01 |  | 2
PP
VV |  |  |  | ((3.14*0.022*0.3)+(0.2*0.2*2))*35 plocha vyčnívající části trnu + plocha podložky x počet trnů; kotevní trny=3.525 [A] ((3.14*0.022*0.3)+(0.15*0.15*2))*(214+88) plocha vyčnívající části trnu + plocha podložky x suma počtu trnů; trny sítí=19.849 [B] Celkem: A+B=23.374 [C]
TS |  |  |  | dílensky. Technická specifikace položky odpovídá příslušné cenové soustavě
P | 69 | 789322220 |  | Zhotovení nátěru ocelových konstrukcí třídy II dvousložkového krycího (vrchního), tloušťky do 40 µm | M2 | 23.374 | 0 |  |  |  | 0 |  | CS ÚRS 2023 01 |  | 2
PP
VV |  |  |  | viz předchozí položku
TS |  |  |  | Technická specifikace položky odpovídá příslušné cenové soustavě
P | 70 | 24675310 |  | hmota nátěrová PUR krycí rozpouštědlová (email) | KG | 5.973 | 0.001 |  |  |  | 0 |  | CS ÚRS 2023 01 |  | 2
PP
VV |  |  |  | (23.374/9)*2 (plocha nátěrů / plocha nátěru z 1 kg barvy) x počet nátěrů (mezinátěr a vrchní nátěr)=5.194 [A] A * 1.15Koeficient množství=5.973 [B]
TS |  |  |  | započteno ztratné 15 %, černý odstín. Technická specifikace položky odpovídá příslušné cenové soustavě
P | 71 | 155213511 |  | Trny z oceli prováděné horolezeckou technikou s okem z betonářské oceli pro uchycení lana při montáži sítí a sloupků záchytného plotu statická zatěžov | KUS | 3 | 0 |  |  |  | 0 |  | CS ÚRS 2023 01 |  | 2
PP |  |  |  | Trny z oceli prováděné horolezeckou technikou s okem z betonářské oceli pro uchycení lana při montáži sítí a sloupků záchytného plotu statická zatěžovací zkouška trnů
VV |  |  |  | určeno projektantem v souladu s normou
TS |  |  |  | Technická specifikace položky odpovídá příslušné cenové soustavě
P | 72 | 998004011 |  | Přesun hmot pro injektování, mikropiloty nebo kotvy | T | 143.093 | 0 |  |  |  | 0 |  | CS ÚRS 2023 01 |  | 2
PP
VV |  |  |  | Sumární hmotnost položek HSV
TS |  |  |  | Technická specifikace položky odpovídá příslušné cenové soustavě
SD |  | 04 |  | Dokončovací práce
P | 73 | 938909331 |  | Čištění vozovek metením bláta, prachu nebo hlinitého nánosu s odklizením na hromady na vzdálenost do 20 m nebo naložením na dopravní prostředek ručně | M2 | 353.4 | 0 |  |  |  | 0 |  | CS ÚRS 2023 01 |  | 2
PP |  |  |  | Čištění vozovek metením bláta, prachu nebo hlinitého nánosu s odklizením na hromady na vzdálenost do 20 m nebo naložením na dopravní prostředek ručně povrchu podkladu nebo krytu betonového nebo živičného
VV |  |  |  | 1767/5 dle koordinační situace; plocha / počet stavebních objektů=353.400 [A]
TS |  |  |  | úklid mezideponie v žst. Chotětov. Technická specifikace položky odpovídá příslušné cenové soustavě

## SO 10-11-12
SŽDC05 |  |  |  | Soupis prací objektu | [10 empty] | 3
3
S | Stavba: | S631600199 |  | Zvýšení stability skalních masivů na tratích Chotětov - Mladá Boleslav a Mladá Boleslav město | [6 empty] | D.2.1.1.1 |  | Aspe | 0,00 | 2
O | Objekt: | D.2.1.1.1 |  | Železniční spodek | [9 empty] | 15,00 | 2
Typ | Poř. číslo | Kód položky | Varianta | Název položky | MJ | Množství | Jednotková hmotnost | Celková hmotnost |  |  | Jednotková cena |  | Cenové soustavy | 21,00 | 2
Dodávka
[9 empty] | Jednotková | Celkem | Jednotková | Celkem |  |  |  | Počet položek s nulovou cenou
O1 |  | SO 10-11-12 |  | Sanace skalní stěny v km 65,900–66,450
SD |  | 01 |  | Přípravné práce
P | 1 | 012103000 |  | Geodetické práce před výstavbou | BOD | 27 | 0 |  |  |  | 0 |  | CS ÚRS 2023 01 |  | 2
PP
VV |  |  |  | 27 dle koordinační situace=27.000 [A]
TS |  |  |  | Vytyčení bodů obvodu staveniště.Technická specifikace položky odpovídá příslušné cenové soustavě
P | 2 | 460010023 |  | Vytyčení trasy vedení kabelového (podzemního) ve volném terénu | KM | 1.785 | 0.0088 |  |  |  | 0 |  | CS ÚRS 2023 01 |  | 2
PP
VV |  |  |  | kabel SEE přípojky Stránov 0.595 odečteno elektronicky=0.595 [A] kabel SSZT 0.595 odečteno elektronicky=0.595 [B] kabel SSZT - ČD Telematika 0.595 odečteno elektronicky=0.595 [C] Celkem: A+B+C=1.785 [D]
TS |  |  |  | Technická specifikace položky odpovídá příslušné cenové soustavě
P | 3 | 213141112 |  | Zřízení vrstvy z geotextilie filtrační, separační, odvodňovací, ochranné, výztužné nebo protierozní v rovině nebo ve sklonu do 1:5, šířky přes 3 do 6 | M2 | 2380 | 0.00014 |  |  |  | 0 |  | CS ÚRS 2023 01 |  | 2
PP
VV |  |  |  | 595*(2+2) délka SO x (suma šířek pásů vlevo a uprostřed koleje)=2 380.000 [A]
TS |  |  |  | Dočasné ochranné opatření kolejových štěrků (zahrnuje i nutné opravy během prací). Technická specifikace položky odpovídá příslušné cenové soustavě
P | 4 | 69311088 |  | geotextilie netkaná separační, ochranná, filtrační, drenážní PES 500g/m2 | M2 | 2380 | 0.0005 |  |  |  | 0 |  | CS ÚRS 2023 01 |  | 2
PP
VV |  |  |  | viz předchozí položku
TS |  |  |  | Technická specifikace položky odpovídá příslušné cenové soustavě
P | 5 | 113311121 |  | Odstranění geosyntetik s uložením na vzdálenost do 20 m nebo naložením na dopravní prostředek geotextilie | M2 | 2380 | 0 |  |  |  | 0 |  | CS ÚRS 2023 01 |  | 2
PP |  |  |  | Odstranění geosyntetik s uložením na vzdálenost do 20 m nebo naložením na dopravní prostředek geotextilie
VV |  |  |  | viz předchozí položku
TS |  |  |  | Technická specifikace položky odpovídá příslušné cenové soustavě
P | 6 | 155211112 |  | Očištění skalních ploch horolezeckou technikou odstranění vegetace včetně stažení k zemi, odklizení na hromady na vzdálenost do 50 m nebo na naložení | M2 | 6115 | 0 |  |  |  | 0 |  | CS ÚRS 2023 01 |  | 2
PP |  |  |  | Očištění skalních ploch horolezeckou technikou odstranění vegetace včetně stažení k zemi, odklizení na hromady na vzdálenost do 50 m nebo na naložení na dopravní prostředek keřů a stromů do průměru 10 cm
VV |  |  |  | V rozsahu dle dendrologického průzkumu na levé straně zářezu: 12230*0.5 plocha odečtená z 3D modelu x procentuální podíl zakrytí vegetací=6 115.000 [A]
TS |  |  |  | Technická specifikace položky odpovídá příslušné cenové soustavě
P | 7 | 112155311 |  | Štěpkování s naložením na dopravní prostředek a odvozem do 20 km keřového porostu středně hustého | M2 | 6115 | 0 |  |  |  | 0 |  | CS ÚRS 2023 01 |  | 2
PP
VV |  |  |  | viz předchozí položku
TS |  |  |  | vč. rozptýlení štěpky v místě. Technická specifikace položky odpovídá příslušné cenové soustavě
P | 8 | 112151112 |  | Pokácení stromu směrové v celku s odřezáním kmene a s odvětvením průměru kmene přes 200 do 300 mm | KUS | 36 | 0 |  |  |  | 0 |  | CS ÚRS 2023 01 |  | 2
PP
VV |  |  |  | dle dendrologického průzkumu
TS |  |  |  | Technická specifikace položky odpovídá příslušné cenové soustavě
P | 9 | 112151113 |  | Pokácení stromu směrové v celku s odřezáním kmene a s odvětvením průměru kmene přes 300 do 400 mm | KUS | 51 | 0 |  |  |  | 0 |  | CS ÚRS 2023 01 |  | 2
PP
VV |  |  |  | dle dendrologického průzkumu
TS |  |  |  | Technická specifikace položky odpovídá příslušné cenové soustavě
P | 10 | 112151114 |  | Pokácení stromu směrové v celku s odřezáním kmene a s odvětvením průměru kmene přes 400 do 500 mm | KUS | 24 | 0 |  |  |  | 0 |  | CS ÚRS 2023 01 |  | 2
PP
VV |  |  |  | dle dendrologického průzkumu
TS |  |  |  | Technická specifikace položky odpovídá příslušné cenové soustavě
P | 11 | 112151115 |  | Pokácení stromu směrové v celku s odřezáním kmene a s odvětvením průměru kmene přes 500 do 600 mm | KUS | 15 | 0 |  |  |  | 0 |  | CS ÚRS 2023 01 |  | 2
PP
VV |  |  |  | dle dendrologického průzkumu
TS |  |  |  | Technická specifikace položky odpovídá příslušné cenové soustavě
P | 12 | 112151116 |  | Pokácení stromu směrové v celku s odřezáním kmene a s odvětvením průměru kmene přes 600 do 700 mm | KUS | 6 | 0 |  |  |  | 0 |  | CS ÚRS 2023 01 |  | 2
PP
VV |  |  |  | dle dendrologického průzkumu
TS |  |  |  | Technická specifikace položky odpovídá příslušné cenové soustavě
P | 13 | 112151117 |  | Pokácení stromu směrové v celku s odřezáním kmene a s odvětvením průměru kmene přes 700 do 800 mm | KUS | 7 | 0 |  |  |  | 0 |  | CS ÚRS 2023 01 |  | 2
PP
VV |  |  |  | dle dendrologického průzkumu
TS |  |  |  | Technická specifikace položky odpovídá příslušné cenové soustavě
P | 14 | 112151118 |  | Pokácení stromu směrové v celku s odřezáním kmene a s odvětvením průměru kmene přes 800 do 900 mm | KUS | 1 | 0 |  |  |  | 0 |  | CS ÚRS 2023 01 |  | 2
PP
VV |  |  |  | dle dendrologického průzkumu
TS |  |  |  | Technická specifikace položky odpovídá příslušné cenové soustavě
P | 15 | 112151120 |  | Pokácení stromu směrové v celku s odřezáním kmene a s odvětvením průměru kmene přes 1000 do 1100 mm | KUS | 1 | 0 |  |  |  | 0 |  | CS ÚRS 2023 01 |  | 2
PP
VV |  |  |  | dle dendrologického průzkumu
TS |  |  |  | Technická specifikace položky odpovídá příslušné cenové soustavě
P | 16 | 112151124 |  | Pokácení stromu směrové v celku s odřezáním kmene a s odvětvením průměru kmene přes 1400 do 1500 mm | KUS | 1 | 0 |  |  |  | 0 |  | CS ÚRS 2023 01 |  | 2
PP
VV |  |  |  | dle dendrologického průzkumu
TS |  |  |  | Technická specifikace položky odpovídá příslušné cenové soustavě
P | 17 | 112155115 |  | Štěpkování s naložením na dopravní prostředek a odvozem do 20 km stromků a větví v zapojeném porostu, průměru kmene do 300 mm | KUS | 36 | 0 |  |  |  | 0 |  | CS ÚRS 2023 01 |  | 2
PP
VV |  |  |  | viz pol. 8
TS |  |  |  | vč. rozptýlení štěpky v místě. Technická specifikace položky odpovídá příslušné cenové soustavě
P | 18 | 112155121 |  | Štěpkování s naložením na dopravní prostředek a odvozem do 20 km stromků a větví v zapojeném porostu, průměru kmene přes 300 do 500 mm | KUS | 75 | 0 |  |  |  | 0 |  | CS ÚRS 2023 01 |  | 2
PP
VV |  |  |  | 51+24 součet kategorií=75.000 [A]
TS |  |  |  | vč. rozptýlení štěpky v místě. Technická specifikace položky odpovídá příslušné cenové soustavě
P | 19 | 112155125 |  | Štěpkování s naložením na dopravní prostředek a odvozem do 20 km stromků a větví v zapojeném porostu, průměru kmene přes 500 do 700 mm | KUS | 21 | 0 |  |  |  | 0 |  | CS ÚRS 2023 01 |  | 2
PP
VV |  |  |  | 15+6 součet kategorií=21.000 [A]
TS |  |  |  | vč. rozptýlení štěpky v místě. Technická specifikace položky odpovídá příslušné cenové soustavě
P | 20 | R112155125 |  | Štěpkování s naložením na dopravní prostředek a odvozem do 20 km stromků a větví v zapojeném porostu, průměru kmene přes 700 mm | KUS | 10 | 0 |  |  |  | 0 |  | [bez vazby na CS] |  | 2
PP
VV |  |  |  | 7+1+1+1 součet kategorií=10.000 [A]
TS |  |  |  | vč. rozptýlení štěpky v místě. Technická specifikace položky odpovídá příslušné cenové soustavě
P | 21 | 162201411 |  | Vodorovné přemístění větví, kmenů nebo pařezů s naložením, složením a dopravou do 1000 m kmenů stromů listnatých, průměru přes 100 do 300 mm | KUS | 10 | 0 |  |  |  | 0 |  | CS ÚRS 2023 01 |  | 2
PP
VV |  |  |  | viz situační výkres
TS |  |  |  | přesun skácených kmenů soukromých vlastníků na výdejní místo (žst. Chotětov). Technická specifikace položky odpovídá příslušné cenové soustavě
P | 22 | 162301951 |  | Vodorovné přemístění větví, kmenů nebo pařezů s naložením, složením a dopravou Příplatek k cenám za každých dalších i započatých 1000 m přes 1000 m km | KUS | 60 | 0 |  |  |  | 0 |  | CS ÚRS 2023 01 |  | 2
PP |  |  |  | Vodorovné přemístění větví, kmenů nebo pařezů s naložením, složením a dopravou Příplatek k cenám za každých dalších i započatých 1000 m přes 1000 m kmenů stromů listnatých, o průměru přes 100 do 300 mm
VV |  |  |  | 6*10 vzdálenost x počet =60.000 [A]
TS |  |  |  | přesun skácených kmenů soukromých vlastníků na výdejní místo (žst. Chotětov). Technická specifikace položky odpovídá příslušné cenové soustavě
P | 23 | 162201412 |  | Vodorovné přemístění větví, kmenů nebo pařezů s naložením, složením a dopravou do 1000 m kmenů stromů listnatých, průměru přes 300 do 500 mm | KUS | 7 | 0 |  |  |  | 0 |  | CS ÚRS 2023 01 |  | 2
PP
VV |  |  |  | viz situační výkres
TS |  |  |  | přesun skácených kmenů soukromých vlastníků na výdejní místo (žst. Chotětov). Technická specifikace položky odpovídá příslušné cenové soustavě
P | 24 | 162301952 |  | Vodorovné přemístění větví, kmenů nebo pařezů s naložením, složením a dopravou Příplatek k cenám za každých dalších i započatých 1000 m přes 1000 m km | KUS | 42 | 0 |  |  |  | 0 |  | CS ÚRS 2023 01 |  | 2
PP |  |  |  | Vodorovné přemístění větví, kmenů nebo pařezů s naložením, složením a dopravou Příplatek k cenám za každých dalších i započatých 1000 m přes 1000 m kmenů stromů listnatých, o průměru přes 300 do 500 mm
VV |  |  |  | 6*7 vzdálenost x počet =42.000 [A]
TS |  |  |  | přesun skácených kmenů soukromých vlastníků na výdejní místo (žst. Chotětov). Technická specifikace položky odpovídá příslušné cenové soustavě
P | 25 | 162201413 |  | Vodorovné přemístění větví, kmenů nebo pařezů s naložením, složením a dopravou do 1000 m kmenů stromů listnatých, průměru přes 500 do 700 mm | KUS | 2 | 0 |  |  |  | 0 |  | CS ÚRS 2023 01 |  | 2
PP
VV |  |  |  | viz situační výkres
TS |  |  |  | přesun skácených kmenů soukromých vlastníků na výdejní místo (žst. Chotětov). Technická specifikace položky odpovídá příslušné cenové soustavě
P | 26 | 162301953 |  | Vodorovné přemístění větví, kmenů nebo pařezů s naložením, složením a dopravou Příplatek k cenám za každých dalších i započatých 1000 m přes 1000 m km | KUS | 12 | 0 |  |  |  | 0 |  | CS ÚRS 2023 01 |  | 2
PP |  |  |  | Vodorovné přemístění větví, kmenů nebo pařezů s naložením, složením a dopravou Příplatek k cenám za každých dalších i započatých 1000 m přes 1000 m kmenů stromů listnatých, o průměru přes 500 do 700 mm
VV |  |  |  | 6*2 vzdálenost x počet =12.000 [A]
TS |  |  |  | přesun skácených kmenů soukromých vlastníků na výdejní místo (žst. Chotětov). Technická specifikace položky odpovídá příslušné cenové soustavě
SD |  | 02 |  | Zemní práce
P | 27 | 155211122 |  | Očištění skalních ploch horolezeckou technikou očištění ručními nástroji motykami, páčidly | M3 | 227.2 | 0 |  |  |  | 0 |  | CS ÚRS 2023 01 |  | 2
PP
VV |  |  |  | 5680*0.04 odečteno z 3D modelu; plocha x očekávaná průměrná mocnost čištění=227.200 [A]
TS |  |  |  | Technická specifikace položky odpovídá příslušné cenové soustavě
P | 28 | 155211311 |  | Odtěžení nestabilních hornin ze skalních stěn horolezeckou technikou s přehozením na vzdálenost do 3 m nebo s naložením na dopravní prostředek s použi | M3 | 80.895 | 0 |  |  |  | 0 |  | CS ÚRS 2023 01 |  | 2
PP |  |  |  | Odtěžení nestabilních hornin ze skalních stěn horolezeckou technikou s přehozením na vzdálenost do 3 m nebo s naložením na dopravní prostředek s použitím pneumatického nářadí
VV |  |  |  | 2*5*0.8 rozměry bloku měřené v terénu; blok v km 65,905=8.000 [A] 1*1*1.2 rozměry bloku měřené v terénu; blok v km 65,915=1.200 [B] 4*2*1 rozměry bloku měřené v terénu; blok v km 65,925=8.000 [C] 2*1*1 rozměry bloku měřené v terénu; blok v km 65,930=2.000 [D] (1*0.5*0.5)*3 (rozměry bloků měřené v terénu) x počet bloků v místě; bloky v km 65,935=0.750 [E] 1.5*1.5*2 rozměry bloku měřené v terénu; blok v km 65,960=4.500 [F] 2*0.6*0.6 rozměry bloku měřené v terénu; blok v km 65,965=0.720 [G] 0.5*0.5*1 rozměry bloku měřené v terénu; blok v km 65,975=0.250 [H] 1*1*1.2 rozměry bloku měřené v terénu; blok v km 65,905=1.200 [I] 2*1*0.8 rozměry bloku měřené v terénu; blok v km 65,990=1.600 [J] 2*1.2*0.9 rozměry bloku měřené v terénu; blok v km 65,995=2.160 [K] (1.5*1.2*0.5)+(0.5*0.5*0.5) rozměry bloků měřené v terénu; bloky v km 66,035=1.025 [L] 3*0.5*1.5 rozměry bloku měřené v terénu; blok v km 66,045=2.250 [M] 2*1*1.5 rozměry bloku měřené v terénu; blok v km 66,080=3.000 [N] 2*1*1.5 rozměry bloku měřené v terénu; blok v km 66,115=3.000 [O] 3.5*1*1.2 rozměry bloku měřené v terénu; blok v km 66,145=4.200 [P] 1*1*1.2 rozměry bloku měřené v terénu; blok v km 66,150=1.200 [Q] 0.5*2*0.5 rozměry bloku měřené v terénu; blok v km 66,160=0.500 [R] 3*2.5*1 rozměry bloku měřené v terénu; blok v km 66,230=7.500 [S] 0.5*1*7 rozměry převisu měřené v terénu; převis v km 66,230=3.500 [T] 3*1*1 rozměry bloku měřené v terénu; blok v km 66,230=3.000 [U] 1.5*1.5*2 rozměry bloku měřené v terénu; blok v km 66,255=4.500 [V] 1*0.5*0.5 rozměry bloku měřené v terénu; blok v km 66,330=0.250 [W] 3*0.6*1 rozměry převisu měřené v terénu; převis v km 66,370=1.800 [X] (5*1.5*1)+(1.2*1*0.7) součet objemů bloků měřených v terénu; bloky v km 66,425=8.340 [Y] 1*1*0.7 rozměry bloku měřené v terénu; odpadlý blok v km 66,430=0.700 [Z] (3.5*1*1)+(1*1.5*1.5) součet objemů bloků měřených v terénu; bloky v km 66,440=5.750 [AA] Celkem: A+B+C+D+E+F+G+H+I+J+K+L+M+N+O+P+Q+R+S+T+U+V+W+X+Y+Z+AA=80.895 [AB]
TS |  |  |  | Technická specifikace položky odpovídá příslušné cenové soustavě
P | 29 | 155211313 |  | Odtěžení nestabilních hornin ze skalních stěn horolezeckou technikou s přehozením na vzdálenost do 3 m nebo s naložením na dopravní prostředek hydraul | M3 | 6.25 | 0.00158 |  |  |  | 0 |  | CS ÚRS 2023 01 |  | 2
PP |  |  |  | Odtěžení nestabilních hornin ze skalních stěn horolezeckou technikou s přehozením na vzdálenost do 3 m nebo s naložením na dopravní prostředek hydraulickými klíny
VV |  |  |  | 2.5*2.5*1 rozměry bloku měřené v terénu; blok v km 66,370=6.250 [A]
TS |  |  |  | Technická specifikace položky odpovídá příslušné cenové soustavě
P | 30 | 122112512 |  | Odkopávky a prokopávky pro spodní stavbu železnic ručně zapažených i nezapažených objemu do 10 m3 v hornině třídy těžitelnosti I skupiny 1 a 2 nesoudr | M3 | 1.262 | 0 |  |  |  | 0 |  | CS ÚRS 2023 01 |  | 2
PP
VV |  |  |  | 4.205*0.3 plocha pročištění vtoku do propustku x mocnost; km 66,193=1.262 [A]
TS |  |  |  | 1. Ceny lze použít i pro vykopávky: a) příkopů pro železnice a to i tehdy, jsou-li vykopávky těchto příkopů samostatným objektem, b) v zemnících na suchu, jestliže tyto vykopávky souvisejí územně s odkopávkami nebo prokopávkami pro spodní stavbu železnic, 2. V cenách jsou započteny i náklady na přehození výkopku na vzdálenost do 3 m nebo naložení na dopravní prostředek.
P | 31 | 122152501 |  | Odkopávky a prokopávky nezapažené pro spodní stavbu železnic strojně v hornině třídy těžitelnosti I skupiny 1 a 2 do 100 m3 | M3 | 6.36 | 0 |  |  |  | 0 |  | CS ÚRS 2023 01 |  | 2
PP
VV |  |  |  | 21.2*0.3 30% z objemu betonu; spad ze stříkaného betonu=6.360 [A]
TS |  |  |  | Technická specifikace položky odpovídá příslušné cenové soustavě
P | 32 | 122152508 |  | Odkopávky a prokopávky nezapažené pro spodní stavbu železnic strojně v hornině třídy těžitelnosti I skupiny 1 a 2 Příplatek k cenám za ztížení při rek | M3 | 6.36 | 0 |  |  |  | 0 |  | CS ÚRS 2023 01 |  | 2
PP |  |  |  | Odkopávky a prokopávky nezapažené pro spodní stavbu železnic strojně v hornině třídy těžitelnosti I skupiny 1 a 2 Příplatek k cenám za ztížení při rekonstrukcích
VV
TS |  |  |  | Technická specifikace položky odpovídá příslušné cenové soustavě
P | 33 | 155211241 |  | Vyčištění trhlin nebo dutin ve skalní stěně prováděné horolezeckou technikou při šířce dutin do 200 mm, hloubky do 1000 mm | M3 | 0.51 | 0 |  |  |  | 0 |  | CS ÚRS 2023 01 |  | 2
PP
VV |  |  |  | 5*0.2*0.3délka x šířka x hloubka; km 66,080=0.300 [A] 7*0.1*0.3délka x šířka x hloubka; km 66,100=0.210 [B] Celkem: A+B=0.510 [C]
TS |  |  |  | Technická specifikace položky odpovídá příslušné cenové soustavě
P | 34 | 155211251 |  | Vyčištění trhlin nebo dutin ve skalní stěně prováděné horolezeckou technikou při šířce dutin do 400 mm, hloubky do 1000 mm | M3 | 0.96 | 0 |  |  |  | 0 |  | CS ÚRS 2023 01 |  | 2
PP
VV |  |  |  | 3*0.4*0.3délka x šířka x hloubka; km 65,975=0.360 [A] 2*0.4*0.3délka x šířka x hloubka; km 66,005=0.240 [B] 3*0.4*0.3délka x šířka x hloubka; km 66,115=0.360 [C] Celkem: A+B+C=0.960 [D]
TS |  |  |  | Technická specifikace položky odpovídá příslušné cenové soustavě
P | 35 | 155211261 |  | Vyčištění trhlin nebo dutin ve skalní stěně prováděné horolezeckou technikou při šířce dutin přes 400 mm, hloubky do 1 000 mm | M3 | 2.85 | 0 |  |  |  | 0 |  | CS ÚRS 2023 01 |  | 2
PP
VV |  |  |  | 7*0.5*0.3délka x šířka x hloubka; km 66,160=1.050 [A] (4*0.5*0.3)*3 (délka x šířka x hloubka)x počet trhlin; km 66,245=1.800 [B] Celkem: A+B=2.850 [C]
TS |  |  |  | Technická specifikace položky odpovídá příslušné cenové soustavě
P | 36 | 112211251 |  | Odstranění pařezu ručně na svahu přes 1:2 do 1:1 o průměru pařezu na řezné ploše přes 100 do 200 mm | KUS | 3 | 0 |  |  |  | 0 |  | CS ÚRS 2023 01 |  | 2
PP |  |  |  | horolezeckým způsobem
VV |  |  |  | 2 km 65,960=2.000 [A] 1 km 66,075=1.000 [B] Celkem: A+B=3.000 [C]
TS |  |  |  | Technická specifikace položky odpovídá příslušné cenové soustavě
P | 37 | 112211234 |  | Odstranění pařezu ručně na svahu přes 1:5 do 1:2 o průměru pařezu na řezné ploše přes 400 do 500 mm | KUS | 8 | 0 |  |  |  | 0 |  | CS ÚRS 2023 01 |  | 2
PP |  |  |  | horolezeckým způsobem
VV |  |  |  | 3 km 66,225=3.000 [A] 5 km 66,370=5.000 [B] Celkem: A+B=8.000 [C]
TS |  |  |  | Technická specifikace položky odpovídá příslušné cenové soustavě
P | 38 | 112211235 |  | Odstranění pařezu ručně na svahu přes 1:5 do 1:2 o průměru pařezu na řezné ploše přes 500 do 600 mm | KUS | 2 | 0 |  |  |  | 0 |  | CS ÚRS 2023 01 |  | 2
PP |  |  |  | horolezeckým způsobem
VV |  |  |  | 1 km 65,975=1.000 [A] 1 km 65,980=1.000 [B] Celkem: A+B=2.000 [C]
TS |  |  |  | Technická specifikace položky odpovídá příslušné cenové soustavě
P | 39 | 167151101 |  | Nakládání, skládání a překládání neulehlého výkopku nebo sypaniny strojně nakládání, množství do 100 m3, z horniny třídy těžitelnosti I, skupiny 1 až | M3 | 239.142 | 0 |  |  |  | 0 |  | CS ÚRS 2023 01 |  | 2
PP |  |  |  | nakládání na mezideponii.
VV |  |  |  | 1.262 rubanina z čištění vtoku do propustku=1.262 [A] 227.2 rubanina z očištění=227.200 [B] 6.36 spad ze stříkaného betonu=6.360 [C] 0.51+0.96+2.85 suma objemu rubaniny z čištění trhlin=4.320 [D] Celkem: A+B+C+D=239.142 [E]
TS |  |  |  | Technická specifikace položky odpovídá příslušné cenové soustavě
P | 40 | 167151102 |  | Nakládání, skládání a překládání neulehlého výkopku nebo sypaniny strojně nakládání, množství do 100 m3, z horniny třídy těžitelnosti II, skupiny 4 a | M3 | 87.145 | 0 |  |  |  | 0 |  | CS ÚRS 2023 01 |  | 2
PP |  |  |  | nakládání na mezideponii
VV |  |  |  | 80.895 rubanina z odtěžení hornin=80.895 [A] 6.250 rubanina z odtěžení hornin klínem=6.250 [B] Celkem: A+B=87.145 [C]
TS |  |  |  | Technická specifikace položky odpovídá příslušné cenové soustavě
P | 41 | 997241528 |  | Doprava vybouraných hmot, konstrukcí nebo suti nakládání nebo překládání vybouraných hmot nebo konstrukcí | T | 0.73 | 0 |  |  |  | 0 |  | CS ÚRS 2023 01 |  | 2
PP |  |  |  | naložení pařezů na mezideponii
VV |  |  |  | 3*0.03 počet ks x průměrná hmotnost pařezu do 200 mm=0.090 [A] 8*0.06 počet ks x průměrná hmotnost pařezu do 500 mm=0.480 [B] 2*0.08 počet ks x průměrná hmotnost pařezu do 600 mm=0.160 [C] Celkem: A+B+C=0.730 [D]
TS |  |  |  | Technická specifikace položky odpovídá příslušné cenové soustavě
P | 42 | R0151111 | 901 | Poplatky za likvidace odpadů nekontaminovaných - 17 05 04 zeminy a kamení - I.třída těžitelnosti včetně dopravy | T | 430.456 | 0 |  |  |  | 0 |  | [bez vazby na CS] |  | 2
PP |  |  |  | Evidenční položka. Neoceňovat v objektu SO/PS, položka se oceňuje pouze v objektu SO 90-90. Mezideponie: žst. Chotětov Projektem předpokládaná skládka: rekultivace Obruby
VV |  |  |  | 239.142*1.8 objem x obj.hmotnost=430.456 [A]
TS |  |  |  | Položka obsahuje: 1.veškeré poplatky provozovateli skládky, recyklační linky nebo jiného zařízení na zpracování nebo likvidaci odpadů související s převzetím, uložením, zpracováním, nebo likvidací odpadu. 2. náklady spojené s dopravou odpadu z místa stavby na místo převzetí provozovatelem skládky, recyklační linky nebo jiného zařízení na zpracování nebo likvidaci odpadů. 3. náklady spojené s vyložením a manipulací s materiálem v místě skládky. Položka neobsahuje: 1. náklady spojené s naložením a manipulací s materiálem. Způsob měření: -měrná jednotka, nejčastěji Tuna, určující množství odpadu vytříděného v souladu se zákonem č. 541/2020 Sb., o nakládání s odpady, v platném znění.
P | 43 | R0151121 | 902 | Poplatky za likvidace odpadů nekontaminovaných - 17 05 04 zeminy a kamení - II.třída těžitelnosti včetně dopravy | T | 174.29 | 0 |  |  |  | 0 |  | [bez vazby na CS] |  | 2
PP |  |  |  | Evidenční položka. Neoceňovat v objektu SO/PS, položka se oceňuje pouze v objektu SO 90-90. Mezideponie: žst. Chotětov Projektem předpokládaná skládka: rekultivace Obruby
VV |  |  |  | 87.145*2 objem x obj.hmotnost=174.290 [A]
TS |  |  |  | Položka obsahuje: 1.veškeré poplatky provozovateli skládky, recyklační linky nebo jiného zařízení na zpracování nebo likvidaci odpadů související s převzetím, uložením, zpracováním, nebo likvidací odpadu. 2. náklady spojené s dopravou odpadu z místa stavby na místo převzetí provozovatelem skládky, recyklační linky nebo jiného zařízení na zpracování nebo likvidaci odpadů. 3. náklady spojené s vyložením a manipulací s materiálem v místě skládky. Položka neobsahuje: 1. náklady spojené s naložením a manipulací s materiálem. Způsob měření: -měrná jednotka, nejčastěji Tuna, určující množství odpadu vytříděného v souladu se zákonem č. 541/2020 Sb., o nakládání s odpady, v platném znění.
P | 44 | R0153111 | 903 | Poplatky za likvidace odpadů nekontaminovaných - 20 03 07 objemný odpad - včetně dopravy | T | 0.73 | 0 |  |  |  | 0 |  | [bez vazby na CS] |  | 2
PP |  |  |  | Evidenční položka. Neoceňovat v objektu SO/PS, položka se oceňuje pouze v objektu SO 90-90. Mezideponie: žst. Chotětov Projektem předpokládaná skládka: Benátky nad Jizerou
VV |  |  |  | 0.73 odstraněné pařezy=0.730 [A]
TS |  |  |  | Položka obsahuje: 1.veškeré poplatky provozovateli skládky, recyklační linky nebo jiného zařízení na zpracování nebo likvidaci odpadů související s převzetím, uložením, zpracováním, nebo likvidací odpadu. 2. náklady spojené s dopravou odpadu z místa stavby na místo převzetí provozovatelem skládky, recyklační linky nebo jiného zařízení na zpracování nebo likvidaci odpadů. 3. náklady spojené s vyložením a manipulací s materiálem v místě skládky. Položka neobsahuje: 1. náklady spojené s naložením a manipulací s materiálem. Způsob měření: -měrná jednotka, nejčastěji Tuna, určující množství odpadu vytříděného v souladu se zákonem č. 541/2020 Sb., o nakládání s odpady, v platném znění.
SD |  | 03 |  | Technická sanační opatření
P | 45 | 985131111 |  | Očištění ploch stěn, rubu kleneb a podlah tlakovou vodou | M2 | 21.2 | 0 |  |  |  | 0 |  | CS ÚRS 2023 01 |  | 2
PP
VV |  |  |  | viz pol. 49
TS |  |  |  | stříkaný beton. Technická specifikace položky odpovídá příslušné cenové soustavě
P | 46 | 153210101 |  | Prodloužení odvodňovacích prostupů při zřizování stříkaného betonu s úpravou výtoku a vyčištěním starého prostupu délka prodloužení do 400 mm | KUS | 9 | 0.00622 |  |  |  | 0 |  | CS ÚRS 2023 01 |  | 2
PP
VV |  |  |  | 1 počet ks; km 65,500=1.000 [A] 1 počet ks; km 65,975=1.000 [B] 1 počet ks; km 65,985=1.000 [C] 1 počet ks; km 66,005=1.000 [D] 1 počet ks; km 66,080=1.000 [E] 1počet ks; km 66,160=1.000 [F] 3 počet ks; km 66,245=3.000 [G] Celkem: A+B+C+D+E+F+G=9.000 [H]
TS |  |  |  | stříkaný beton. Technická specifikace položky odpovídá příslušné cenové soustavě
P | 47 | 28610002 |  | trubka tlaková hrdlovaná vodovodní PVC dl 6m DN 100 | M | 9 | 0.0021 |  |  |  | 0 |  | CS ÚRS 2023 01 |  | 2
PP
VV |  |  |  | 9*1 počet ks odvodnění x průměrná délka trubky=9.000 [A]
TS |  |  |  | Technická specifikace položky odpovídá příslušné cenové soustavě
P | 48 | R919724122 |  | Drenážní geosyntetikum s tuhým jádrem laminované geotextilií oboustranně, horolezeckým způsobem | M2 | 16.2 | 0.00102 |  |  |  | 0 |  | [bez vazby na CS] |  | 2
PP
VV |  |  |  | 9*0.3*6 počet ks odvodnění x průměrná šířka sendviče x průměrná délka sendviče=16.200 [A]
TS |  |  |  | stříkaný beton krycí GTX 200 g/m2, jádro z georohože 490 g/m2 1. V cenách jsou započteny i náklady na položení a dodání drenážního geosyntetika včetně přesahů.
P | 49 | R153211004 |  | Zřízení stříkaného betonu skalních a poloskalních ploch průměrné tloušťky přes 150 do 200 mm, horolezeckým způsobem | M2 | 21.2 | 0 |  |  |  | 0 |  | [bez vazby na CS] |  | 2
PP
VV |  |  |  | 5*0.2 délka x šířka; km 65,500=1.000 [A] 3*0.4 délka x šířka; km 65,975=1.200 [B] 7*1 délka x šířka; km 65,985=7.000 [C] 2*0.4 délka x šířka; km 66,005=0.800 [D] 5*0.2 délka x šířka; km 66,080=1.000 [E] 7*0.1 délka x šířka; km 66,100=0.700 [F] 7*0.5délka x šířka; km 66,160=3.500 [G] (4*0.5)*3 (délka x šířka)x počet trhlin; km 66,245=6.000 [H] Celkem: A+B+C+D+E+F+G+H=21.200 [I]
TS |  |  |  | 1. Vcenách jsou započteny i náklady na použití stroje určeného kestrojnímu omítání. 2. V cenách nejsou započteny náklady na: a) betonovou směs; tyto náklady se oceňují ve specifikaci, b) popř. nutnou úpravu plochy před zhotovením nástřiku zbetonu, c) ocelovou výztuž; tyto náklady se oceňují cenami souborů cen: - 153 27-11. Kotvičky pro výztuž stříkaného betonu. - 153 27-2 . Výztuž stříkaného betonu příčná a podélná, - 153 27-31. Výztuž stříkaného betonu ze svařovaných sítí, d) odklizení odpadu ze stříkaného betonu; tyto náklady se oceňují cenami pro odvoz zeminy. 3. Množství měrných jednotek se určuje v m2 rozvinuté lícní plochy stříkaného betonu.
P | 50 | 58932908 |  | beton C 20/25 X0 XC2 kamenivo frakce 0/8 | M3 | 5.512 | 2.429 |  |  |  | 0 |  | CS ÚRS 2023 01 |  | 2
PP
VV |  |  |  | 21.2*0.2*1.3 plocha x hloubka x navýšení o spad=5.512 [A]
TS |  |  |  | Technická specifikace položky odpovídá příslušné cenové soustavě
P | 51 | 985564223 |  | Kotvičky pro výztuž stříkaného betonu z betonářské oceli do chemické malty, hloubky kotvení přes 200 do 400 mm, průměru do 10 mm | KUS | 64 | 0.00155 |  |  |  | 0 |  | CS ÚRS 2023 01 |  | 2
PP
VV |  |  |  | 21.2*3+0.4 plocha betonu x počet kotviček na m2+zaokrouhlení=64.000 [A]
TS |  |  |  | 1. Vcenách jsou započteny i náklady na: a) rozměření, vyvrtání otvoru a opotřebení vrtného materiálu, b) případné vyčištění otvoru (vyfoukáním otvoru), c) vyplnění otvorů maltou a osazení a dodání kotev.
P | 52 | R153273122 |  | Výztuž stříkaného betonu ze svařovaných sítí skalních a poloskalních ploch dvouvrstvých, průměru drátu přes 4 do 6 mm, horolezeckým způsobem | M2 | 21.2 | 0.01075 |  |  |  | 0 |  | [bez vazby na CS] |  | 2
PP
VV |  |  |  | viz pol. 49
TS |  |  |  | KARI 100 x 100 mm / 6 mm
P | 53 | 155212112 |  | Vrty do skalních stěn prováděné horolezeckou technikou hloubky do 5 m přenosnými vrtacími kladivy průměru do 56 mm, v hornině tř. I a II | M | 240 | 0.0001 |  |  |  | 0 |  | CS ÚRS 2023 01 |  | 2
PP
VV |  |  |  | 160*1.5 počet trnů sítí x délka vrtu; síťování skalních stěn=240.000 [A]
TS |  |  |  | Technická specifikace položky odpovídá příslušné cenové soustavě
P | 54 | 155213122 |  | Trny z oceli prováděné horolezeckou technikou bez oka z celozávitové oceli pro uchycení sítí zainjektované cementovou maltou délky přes 3 do 5 m, prům | KUS | 60 | 0.04576 |  |  |  | 0 |  | CS ÚRS 2023 01 |  | 2
PP |  |  |  | Trny z oceli prováděné horolezeckou technikou bez oka z celozávitové oceli pro uchycení sítí zainjektované cementovou maltou délky přes 3 do 5 m, průměru přes 20 do 26 mm
VV |  |  |  | prm. 22 mm, S670H, podložka 250 x 250 mm (6*4) (počet trnů v řadě x počet řad); d=4 m; lanové panely v km 66,085=24.000 [A] (3*4) (počet trnů v řadě x počet řad); d=4 m; lanové panely v km 66,160=12.000 [B] (3*4) (počet trnů v řadě x počet řad); d=4 m; lanové panely doplňkové=12.000 [C] 6+3+3 součet počtu trnů pro smyčky na horním okraji=12.000 [D] Celkem: A+B+C+D=60.000 [E]
TS |  |  |  | lanové panely. Technická specifikace položky odpovídá příslušné cenové soustavě
P | 55 | 155213112 |  | Trny z oceli prováděné horolezeckou technikou bez oka z celozávitové oceli pro uchycení sítí zainjektované cementovou maltou délky do 3 m, průměru pře | KUS | 42 | 0.02806 |  |  |  | 0 |  | CS ÚRS 2023 01 |  | 2
PP |  |  |  | Trny z oceli prováděné horolezeckou technikou bez oka z celozávitové oceli pro uchycení sítí zainjektované cementovou maltou délky do 3 m, průměru přes 20 do 26 mm
VV |  |  |  | prm. 22 mm, S670H, podložka 200 x 200 mm 4 počet; d=3 m; km 65,955=4.000 [A] 6 počet; d=1,5 m; km 65,985=6.000 [B] 3 počet; d=1,5 m; km 66,005=3.000 [C] 3 počet; d=1,5 m; km 66,030=3.000 [D] 6 počet; d=3 m; km 66,105=6.000 [E] 10 počet; d=1,5 m; doplnění kotev po očištění=10.000 [F] 10 počet; d=3 m; doplnění kotev po očištění=10.000 [G] Celkem: A+B+C+D+E+F+G=42.000 [H]
TS |  |  |  | přikotvení bloků. Technická specifikace položky odpovídá příslušné cenové soustavě
P | 56 | 69311304 |  | PE síťovinový rukáv, průměr 65 mm, s protažením materiálu min. 30 %. | M | 525 | 6e-05 |  |  |  | 0 |  | [bez vazby na CS] |  | 2
PP |  |  |  | Opatření proti úniku směsi z vrtu do rozevřených diskontinuit
VV |  |  |  | 333+192 součet délek vrtů prm. 76 mm=525.000 [A]
TS
P | 57 | 28616004 |  | injekční hadička HDPE 15 mm, vnitřní průměr min. 6 mm. | M | 525 | 0.00069 |  |  |  | 0 |  | [bez vazby na CS] |  | 2
PP
VV |  |  |  | viz předchozí položku
TS
P | 58 | 63171295 |  | vymezovací rozpěrka průměr vrtu 76 mm / průměr tyče 22 mm | KUS | 392 | 1e-05 |  |  |  | 0 |  | [bez vazby na CS] |  | 2
PP
VV |  |  |  | 42*2 počet trnů do 3 m x počet rozpěrek na trn=84.000 [A] 60*3 počet trnů 4 m x počet rozpěrek na trn=180.000 [B] 32*4 počet trnů 6 m x počet rozpěrek na trn=128.000 [C] Celkem: A+B+C=392.000 [D]
TS
P | 59 | 155212332 |  | Vrty do skalních stěn prováděné horolezeckou technikou hloubky do 5 m průběžným sacím vrtáním průměru přes 56 do 93 mm úklonu přes 45°, v hornině tř. | M | 333 | 0.00038 |  |  |  | 0 |  | CS ÚRS 2023 01 |  | 2
PP
VV |  |  |  | 60*4 počet ks x délka vrtů; vrty délky 4 m pro lanové panely=240.000 [A] 20*3 počet ks x délka vrtů; vrty délky 3 m přikotvení bloků=60.000 [B] 22*1.5 počet ks x délka vrtů; vrty délky 1,5 m přikotvení bloků=33.000 [C] Celkem: A+B+C=333.000 [D]
TS |  |  |  | Technická specifikace položky odpovídá příslušné cenové soustavě
P | 60 | R155212332 |  | Vrty do skalních stěn prováděné horolezeckou technikou hloubky přes 5 m průběžným sacím vrtáním průměru přes 56 do 93 mm úklonu přes 45°, v hornině tř | M | 192 | 0.00038 |  |  |  | 0 |  | [bez vazby na CS] |  | 2
PP
VV |  |  |  | 32*6 počet ks x délka vrtů; vrty délky 6 m=192.000 [A]
TS |  |  |  | přikotvení bloků
P | 61 | 153811111 |  | Osazení kotev tyčových bez provedení vrtu, zainjektování a napnutí kotvy při délce přes 5 m a průměru od 20 do 28 mm | M | 192 | 0.03363 |  |  |  | 0 |  | CS ÚRS 2023 01 |  | 2
PP
VV |  |  |  | prm. 22 mm, S670H, podložka 200 x 200 mm 6*6 počet x délka trnu; km 66,080=36.000 [A] 6*6 počet x délka trnu; km 66,085=36.000 [B] 6*6 počet x délka trnu; km 66,165=36.000 [C] 4*6 počet x délka trnu; km 66,240=24.000 [D] 10*6 počet x délka trnu; trny pro doplnění po očištění=60.000 [E] Celkem: A+B+C+D+E=192.000 [F]
TS |  |  |  | přikotvení bloků. Technická specifikace položky odpovídá příslušné cenové soustavě
P | 62 | 13021450 |  | spojník pro CKT celozávitovou kotevní tyč D 22mm S 670 H | KUS | 32 | 0.00071 |  |  |  | 0 |  | CS ÚRS 2023 01 |  | 2
PP
VV |  |  |  | 32*1 počet trnů x počet ks na trn=32.000 [A]
TS |  |  |  | přikotvení bloků. Technická specifikace položky odpovídá příslušné cenové soustavě
P | 63 | 13021440 |  | matice pro CKT celozávitovou kotevní tyč D 22mm S 670 H | KUS | 32 | 0.00032 |  |  |  | 0 |  | CS ÚRS 2023 01 |  | 2
PP
VV |  |  |  | viz předchozí položku
TS |  |  |  | přikotvení bloků. Technická specifikace položky odpovídá příslušné cenové soustavě
P | 64 | R282791111 |  | Injektážní hadice, polyethylén, hladké, vnitřní D do 20 mm, s osazením hadic do předem připraveného injekčního vrtu, vnitřního průměru přes 25 do 93 m | M | 192 | 0.001 |  |  |  | 0 |  | [bez vazby na CS] |  | 2
PP
VV |  |  |  | viz pol. 60
TS |  |  |  | přikotvení bloků pozn. 1. V cenách jsou započteny i náklady na spojení a napojení hadic.
P | 65 | 281601111 |  | Injektování s jednoduchým obturátorem nebo bez obturátoru vzestupné, tlakem do 0,60 MPa | HOD | 19.2 | 4e-05 |  |  |  | 0 |  | CS ÚRS 2023 01 |  | 2
PP
VV |  |  |  | 192/10 metráž vrtů/hodinový výkon=19.200 [A]
TS |  |  |  | přikotvení bloků. Technická specifikace položky odpovídá příslušné cenové soustavě
P | 66 | 58522150 |  | cement portlandský směsný CEM II 32,5MPa | T | 2.124 | 1 |  |  |  | 0 |  | CS ÚRS 2023 01 |  | 2
PP
VV |  |  |  | ((3.14*0.076*0.076)/4)*192*1.22*2 objem vrtu x metráž vrtů x hm. koeficient x zaplnění puklin v okolí vrtu=2.124 [A]
TS |  |  |  | přikotvení bloků. Technická specifikace položky odpovídá příslušné cenové soustavě
P | 67 | 155214111 |  | Síťování skalních stěn prováděné horolezeckou technikou montáž pásů ocelové sítě | M2 | 777 | 0 |  |  |  | 0 |  | CS ÚRS 2023 01 |  | 2
PP
VV |  |  |  | 315 odečteno z 3D modelu; překrytí sítěmi=315.000 [A] 300 doplnění po očištění svahu=300.000 [B] Mezisoučet: A+B=615.000 [C] 15*6 délka x výška; lanový panel v km 66,085=90.000 [D] 6*6 rozměry; lanový panel v km 66,160=36.000 [E] 6*6 rozměry; lanový panel pro doplnění po očištění svahu=36.000 [F] Mezisoučet: D+E+F=162.000 [G] Celkem: A+B+D+E+F=777.000 [H]
TS |  |  |  | Technická specifikace položky odpovídá příslušné cenové soustavě
P | 68 | 31319120 |  | síť na skálu s oky 80x100mm drát D 2,2mm s protierozním geosyntetikem 25x2m | M2 | 738 | 0.00172 |  |  |  | 0 |  | CS ÚRS 2023 01 |  | 2
PP
VV |  |  |  | 615 výměra sítí s protierozním geosyntetikem=615.000 [A] A * 1.2Koeficient množství=738.000 [B]
TS |  |  |  | Započteno ztratné 20% na záplaty, přehyby a prostřih. Technická specifikace položky odpovídá příslušné cenové soustavě
P | 69 | R18127 |  | síť na skálu, lanový panel s oky 400 x 400 mm, lano D 8 mm, povrch AlZn, s obvodovým lanem 10 mm | M2 | 162 | 0.00178 |  |  |  | 0 |  | [bez vazby na CS] |  | 2
PP
VV |  |  |  | (6*3)*5 rozměry základního panelu x počet ks; plocha lanových panelů v km 66,085=90.000 [A] (6*3)*2 rozměry základního panelu x počet ks; plocha lanových panelů v km 66,160=36.000 [B] (6*3)*2 rozměry základního panelu x počet ks; plocha lanových panelů doplňkových=36.000 [C] Celkem: A+B+C=162.000 [D]
TS |  |  |  | základní rozměr panelu 6 x 3 m
P | 70 | R21320 |  | podložka tvarovaná 250x250x8mm, pozink, se zahnutými rohy | KUS | 60 | 0.0025 |  |  |  | 0 |  | [bez vazby na CS] |  | 2
PP
VV |  |  |  | viz pol. 54
TS |  |  |  | podložky pro lanové panely (ostatní v položce trnů)
P | 71 | 155213212 |  | Trny z oceli prováděné horolezeckou technikou bez oka z celozávitové oceli pro uchycení sítí upnuté lepicími ampulemi délky do 1,5 m, průměru přes 20 | KUS | 160 | 0.0108 |  |  |  | 0 |  | CS ÚRS 2023 01 |  | 2
PP
VV |  |  |  | 615/6.25+9+0.6výměra sítí/plocha na 1 trn+trny na okraj sítě+zaokrouhlení; trny do plochy sítě, d = 1,5 m=108.000 [A] (50+50)/2+2 (součet délek spodního okraje sítě)/ interval trnů+trny na okraj úseků; trny na spodní okraj sítě, d = 1,5 m=52.000 [B] Celkem: A+B=160.000 [C]
TS |  |  |  | CKT S670H, prm. 22 mm, d=1,5 m, vč. podložky 150 x 150 mm a matice. Technická specifikace položky odpovídá příslušné cenové soustavě
P | 72 | 155213611 |  | Trny z injekčních zavrtávacích tyčí prováděné horolezeckou technikou zainjektované cementovou maltou průměru 32 mm včetně vrtů přenosnými vrtacími kla | KUS | 67 | 0.0264 |  |  |  | 0 |  | CS ÚRS 2023 01 |  | 2
PP |  |  |  | Trny z injekčních zavrtávacích tyčí prováděné horolezeckou technikou zainjektované cementovou maltou průměru 32 mm včetně vrtů přenosnými vrtacími kladivy na ztracenou korunku průměru 51 mm, délky do 2 m
VV |  |  |  | (44+44)/2+4 (součet délek horní hrany) / interval trnů+ trny na ukončení úseků; trny na horním okraji sítě, d = 2 m=48.000 [A] 19 kotvení plotu=19.000 [B] Celkem: A+B=67.000 [C]
TS |  |  |  | prm. 32 mm, 280 kN na mezi kluzu, vč. matice a podložky 150 x 150 mm. Technická specifikace položky odpovídá příslušné cenové soustavě
P | 73 | 155214211 |  | Síťování skalních stěn prováděné horolezeckou technikou montáž ocelového lana pro uchycení sítě průměru do 10 mm | M | 312 | 1e-05 |  |  |  | 0 |  | CS ÚRS 2023 01 |  | 2
PP
VV |  |  |  | 44+44 součet délek sítí při horním okraji; odečteno elektronicky=88.000 [A] 50+50 součet délek sítí při dolním okraji; odečteno elektronicky=100.000 [B] 8*8 průměrná délka svislého kraje sítě x počet okrajů; odečteno elektronicky=64.000 [C] Mezisoučet: A+B+C=252.000 [D] 5*(6+3+3) délka x (součet počtu počtu smyček); lano pro vyvázání smyček lanových panelů na horním okraji=60.000 [E] Celkem: A+B+C+E=312.000 [F]
TS |  |  |  | Technická specifikace položky odpovídá příslušné cenové soustavě
P | 74 | R52107 |  | lano ocelové šestipramenné AlZn pokovení 6x19 drátů D 10,0mm | M | 752.4 | 0.00032 |  |  |  | 0 |  | [bez vazby na CS] |  | 2
PP
VV |  |  |  | 375 lano pro ploty=375.000 [A] 252 lano sítí=252.000 [B] Celkem: A+B=627.000 [C] C * 1.2Koeficient množství=752.400 [D]
TS |  |  |  | Započteno ztratné 20% na prostřih a smyčky.
P | 75 | R52108 |  | lano ocelové šestipramenné AlZn pokovení 6x19 drátů D 10,0mm, WSC/IWRC | M | 72 | 0.00032 |  |  |  | 0 |  | [bez vazby na CS] |  | 2
PP
VV |  |  |  | 60 lano smyček lanových panelů=60.000 [A] A * 1.2Koeficient množství=72.000 [B]
TS |  |  |  | Započteno ztratné 20% na prostřih a smyčky.
P | 76 | 155214411 |  | Záchytný plot prováděný horolezeckou technikou sloupky osazené do vrtů včetně vystředění a zalití cementovou injekční směsí pro plot těžký ocelová tru | KUS | 27 | 0.1371 |  |  |  | 0 |  | CS ÚRS 2023 01 |  | 2
PP |  |  |  | Záchytný plot prováděný horolezeckou technikou sloupky osazené do vrtů včetně vystředění a zalití cementovou injekční směsí pro plot těžký ocelová trubka délky do 3 m, průměru do 89/10 mm
VV |  |  |  | 5 určeno projektantem; situační výkres; km 66,220=5.000 [A] 22 určeno projektantem; situační výkres; km 66,395=22.000 [B] Celkem: A+B=27.000 [C]
TS |  |  |  | Technická specifikace položky odpovídá příslušné cenové soustavě
P | 77 | 155214511 |  | Záchytný plot prováděný horolezeckou technikou ukotvení sloupků lany | KUS | 19 | 0.00144 |  |  |  | 0 |  | CS ÚRS 2023 01 |  | 2
PP
VV |  |  |  | 5+14 určeno projektantem=19.000 [A]
TS |  |  |  | Technická specifikace položky odpovídá příslušné cenové soustavě
P | 78 | 155214521 |  | Záchytný plot prováděný horolezeckou technikou montáž pletiva na sloupky | M2 | 150 | 0 |  |  |  | 0 |  | CS ÚRS 2023 01 |  | 2
PP
VV |  |  |  | 4*3*2 počet polí x délka pole x výška pole; záchytný plot v km 66,220=24.000 [A] 21*3*2 počet polí x délka pole x výška pole; záchytný plot v km 66,395=126.000 [B] Celkem: A+B=150.000 [C]
TS |  |  |  | Technická specifikace položky odpovídá příslušné cenové soustavě
P | 79 | 31319111 |  | síť na skálu s oky 80x100mm drát D 2,7mm povrch galfan 50x2m | M2 | 180 | 0.00174 |  |  |  | 0 |  | CS ÚRS 2023 01 |  | 2
PP
VV |  |  |  | 150 montáž pletiva plotů =150.000 [A] A * 1.2 Koeficient množství=180.000 [B]
TS |  |  |  | Započteno ztratné 20% na překryvy a prostřih. Technická specifikace položky odpovídá příslušné cenové soustavě
P | 80 | 155214525 |  | Záchytný plot prováděný horolezeckou technikou montáž ztužujících lan k pletivu | M | 375 | 1e-05 |  |  |  | 0 |  | CS ÚRS 2023 01 |  | 2
PP
VV |  |  |  | 4*3*5 počet polí x délka pole x počet lan; záchytný plot km 66,220=60.000 [A] 21*3*5 počet polí x délka pole x počet lan; záchytný plot km 66,395=315.000 [B] Celkem: A+B=375.000 [C]
TS |  |  |  | Technická specifikace položky odpovídá příslušné cenové soustavě
P | 81 | 155212242 |  | Vrty do skalních stěn prováděné horolezeckou technikou hloubky do 5 m jádrové diamantovými korunkami průměru přes 93 do 156 mm úklonu do 45°, v hornin | M | 35.1 | 0.00375 |  |  |  | 0 |  | CS ÚRS 2023 01 |  | 2
PP |  |  |  | Vrty do skalních stěn prováděné horolezeckou technikou hloubky do 5 m jádrové diamantovými korunkami průměru přes 93 do 156 mm úklonu do 45°, v hornině tř. I a II
VV |  |  |  | 5*1.3 počet sloupků x hloubka vrtu; záchytný plot km 66,220=6.500 [A] 22*1.3 počet sloupků x hloubka vrtu; záchytný plot km 66,395=28.600 [B] Celkem: A+B=35.100 [C]
TS |  |  |  | Technická specifikace položky odpovídá příslušné cenové soustavě
P | 82 | 789122152 |  | Úpravy povrchů pod nátěry ocelových konstrukcí třídy II odstranění rzi a nečistot pomocí ručního nářadí stupeň přípravy St 2, stupeň zrezivění C | M2 | 44.959 | 0 |  |  |  | 0 |  | CS ÚRS 2023 01 |  | 2
PP
VV |  |  |  | (3.14*0.089*2)*(5+22) plocha vyčnívající části sloupku x suma počtu ks; sloupky plotů=15.091 [A] ((3.14*0.022*0.3)+(0.2*0.2*2))*(32+42) plocha vyčnívající části trnu + plocha podložky x suma počtu trnů; kotvící trny=7.454 [B] ((3.14*0.022*0.3)+(0.15*0.15*2))*(160+48) plocha vyčnívající části trnu + plocha podložky x suma počtu trnů; trny sítí=13.671 [C] ((3.14*0.022*0.3)+(0.25*0.25*2))*60 plocha vyčnívající části trnu + plocha podložky x počet trnů; trny panelů=8.743 [D] Celkem: A+B+C+D=44.959 [E]
TS |  |  |  | dílensky. Technická specifikace položky odpovídá příslušné cenové soustavě
P | 83 | 789322210 |  | Zhotovení nátěru ocelových konstrukcí třídy II dvousložkového základního, tloušťky do 40 µm | M2 | 44.959 | 0 |  |  |  | 0 |  | CS ÚRS 2023 01 |  | 2
PP
VV |  |  |  | viz předchozí položku
TS |  |  |  | dílensky. Technická specifikace položky odpovídá příslušné cenové soustavě
P | 84 | 24675305 |  | hmota nátěrová PUR základní rozpouštědlová univerzální | KG | 4.995 | 0.001 |  |  |  | 0 |  | CS ÚRS 2023 01 |  | 2
PP
VV |  |  |  | 44.959/9 plocha nátěrů / plocha nátěru z 1 kg barvy=4.995 [A]
TS |  |  |  | započteno ztratné 15%. Technická specifikace položky odpovídá příslušné cenové soustavě
P | 85 | 789322215 |  | Zhotovení nátěru ocelových konstrukcí třídy II dvousložkového mezivrstvy, tloušťky do 40 µm | M2 | 46.387 | 0 |  |  |  | 0 |  | CS ÚRS 2023 01 |  | 2
PP
VV |  |  |  | viz pol. 86
TS |  |  |  | dílensky. Technická specifikace položky odpovídá příslušné cenové soustavě
P | 86 | 789322220 |  | Zhotovení nátěru ocelových konstrukcí třídy II dvousložkového krycího (vrchního), tloušťky do 40 µm | M2 | 46.387 | 0 |  |  |  | 0 |  | CS ÚRS 2023 01 |  | 2
PP
VV |  |  |  | (3.14*0.089*2)*(5+22) plocha vyčnívající části sloupku x suma počtu ks; sloupky plotů=15.091 [A] ((3.14*0.032*0.3)+(0.15*0.15*2))*19 plocha vyčnívající části trnu + plocha podložky x počet trnů; trny plotů=1.428 [B] ((3.14*0.022*0.3)+(0.2*0.2*2))*(32+42) plocha vyčnívající části trnu + plocha podložky x suma počtu trnů; kotvící trny=7.454 [C] ((3.14*0.022*0.3)+(0.15*0.15*2))*(160+48) plocha vyčnívající části trnu + plocha podložky x suma počtu trnů; trny sítí=13.671 [D] ((3.14*0.022*0.3)+(0.25*0.25*2))*60 plocha vyčnívající části trnu + plocha podložky x počet trnů; trny panelů=8.743 [E] Celkem: A+B+C+D+E=46.387 [F]
TS |  |  |  | Technická specifikace položky odpovídá příslušné cenové soustavě
P | 87 | 24675310 |  | hmota nátěrová PUR krycí rozpouštědlová (email) | KG | 5.154 | 0.001 |  |  |  | 0 |  | CS ÚRS 2023 01 |  | 2
PP
VV |  |  |  | 46.387/9 plocha nátěrů / plocha nátěru z 1 kg barvy=5.154 [A]
TS |  |  |  | započteno ztratné 15 %, černý odstín. Technická specifikace položky odpovídá příslušné cenové soustavě
P | 88 | 155213511 |  | Trny z oceli prováděné horolezeckou technikou s okem z betonářské oceli pro uchycení lana při montáži sítí a sloupků záchytného plotu statická zatěžov | KUS | 3 | 0 |  |  |  | 0 |  | CS ÚRS 2023 01 |  | 2
PP |  |  |  | Trny z oceli prováděné horolezeckou technikou s okem z betonářské oceli pro uchycení lana při montáži sítí a sloupků záchytného plotu statická zatěžovací zkouška trnů
VV |  |  |  | určeno projektantem dle požadavku normy
TS |  |  |  | Technická specifikace položky odpovídá příslušné cenové soustavě
P | 89 | 998004011 |  | Přesun hmot pro injektování, mikropiloty nebo kotvy | T | 38.357 | 0 |  |  |  | 0 |  | CS ÚRS 2023 01 |  | 2
PP
VV |  |  |  | Sumární hmotnost položek HSV
TS |  |  |  | Technická specifikace položky odpovídá příslušné cenové soustavě
SD |  | 04 |  | Dokončovací práce
P | 90 | 938909331 |  | Čištění vozovek metením bláta, prachu nebo hlinitého nánosu s odklizením na hromady na vzdálenost do 20 m nebo naložením na dopravní prostředek ručně | M2 | 353.4 | 0 |  |  |  | 0 |  | CS ÚRS 2023 01 |  | 2
PP |  |  |  | Čištění vozovek metením bláta, prachu nebo hlinitého nánosu s odklizením na hromady na vzdálenost do 20 m nebo naložením na dopravní prostředek ručně povrchu podkladu nebo krytu betonového nebo živičného
VV |  |  |  | 1767/5 dle koordinační situace; plocha / počet stavebních objektů=353.400 [A]
TS |  |  |  | úklid mezideponie v žst. Chotětov. Technická specifikace položky odpovídá příslušné cenové soustavě

## SO 10-11-13
SŽDC05 |  |  |  | Soupis prací objektu | [10 empty] | 3
3
S | Stavba: | S631600199 |  | Zvýšení stability skalních masivů na tratích Chotětov - Mladá Boleslav a Mladá Boleslav město | [6 empty] | D.2.1.1.1 |  | Aspe | 0,00 | 2
O | Objekt: | D.2.1.1.1 |  | Železniční spodek | [9 empty] | 15,00 | 2
Typ | Poř. číslo | Kód položky | Varianta | Název položky | MJ | Množství | Jednotková hmotnost | Celková hmotnost |  |  | Jednotková cena |  | Cenové soustavy | 21,00 | 2
Dodávka
[9 empty] | Jednotková | Celkem | Jednotková | Celkem |  |  |  | Počet položek s nulovou cenou
O1 |  | SO 10-11-13 |  | Sanace skalního zářezu v km 66,500–67,500
SD |  | 01 |  | Přípravné práce
P | 1 | 012103000 |  | Geodetické práce před výstavbou | BOD | 60 | 0 |  |  |  | 0 |  | CS ÚRS 2023 01 |  | 2
PP |  |  |  | Vytyčení bodů obvodu staveniště.
VV |  |  |  | 60 dle koordinační situace=60.000 [A]
TS |  |  |  | Technická specifikace položky odpovídá příslušné cenové soustavě
P | 2 | 460010023 |  | Vytyčení trasy vedení kabelového (podzemního) ve volném terénu | KM | 2.05 | 0.0088 |  |  |  | 0 |  | CS ÚRS 2023 01 |  | 2
PP
VV |  |  |  | kabel SSZT 1.025 odečteno elektronicky=1.025 [A] kabel SSZT - ČD Telematika 1.025 odečteno elektronicky=1.025 [B] Celkem: A+B=2.050 [C]
TS |  |  |  | Technická specifikace položky odpovídá příslušné cenové soustavě
P | 3 | 213141112 |  | Zřízení vrstvy z geotextilie filtrační, separační, odvodňovací, ochranné, výztužné nebo protierozní v rovině nebo ve sklonu do 1:5, šířky přes 3 do 6 | M2 | 3670 | 0.00014 |  |  |  | 0 |  | CS ÚRS 2023 01 |  | 2
PP
VV |  |  |  | (210+560)*(2+2) (suma délek dílčích částí SO) x (suma šířek pásů vlevo a uprostřed koleje)=3 080.000 [A] 295*2 délka dílčích části SO x šířka pásu vpravo=590.000 [B] Celkem: A+B=3 670.000 [C]
TS |  |  |  | Dočasné ochranné opatření kolejových štěrků (zahrnuje i nutné opravy během prací). Technická specifikace položky odpovídá příslušné cenové soustavě
P | 4 | 69311088 |  | geotextilie netkaná separační, ochranná, filtrační, drenážní PES 500g/m2 | M2 | 3670 | 0.0005 |  |  |  | 0 |  | CS ÚRS 2023 01 |  | 2
PP
VV |  |  |  | viz předchozí položku
TS |  |  |  | Technická specifikace položky odpovídá příslušné cenové soustavě
P | 5 | 113311121 |  | Odstranění geosyntetik s uložením na vzdálenost do 20 m nebo naložením na dopravní prostředek geotextilie | M2 | 3670 | 0 |  |  |  | 0 |  | CS ÚRS 2023 01 |  | 2
PP
VV |  |  |  | viz předchozí položku
TS |  |  |  | Technická specifikace položky odpovídá příslušné cenové soustavě
P | 6 | 155211112 |  | Očištění skalních ploch horolezeckou technikou odstranění vegetace včetně stažení k zemi, odklizení na hromady na vzdálenost do 50 m nebo na naložení | M2 | 4720 | 0 |  |  |  | 0 |  | CS ÚRS 2023 01 |  | 2
PP |  |  |  | Očištění skalních ploch horolezeckou technikou odstranění vegetace včetně stažení k zemi, odklizení na hromady na vzdálenost do 50 m nebo na naložení na dopravní prostředek keřů a stromů do průměru 10 cm
VV |  |  |  | V rozsahu dle dendrologického průzkumu na levé straně odřezu: 8610*0.5 plocha odečtená z 3D modelu x procentuální podíl zakrytí vegetací=4 305.000 [A] V rozsahu dle dendrologického průzkumu na pravé straně odřezu: 830*0.5 plocha odečtená z 3D modelu x procentuální podíl zakrytí vegetací=415.000 [B] Celkem: A+B=4 720.000 [C]
TS |  |  |  | Technická specifikace položky odpovídá příslušné cenové soustavě
P | 7 | 112155311 |  | Štěpkování s naložením na dopravní prostředek a odvozem do 20 km keřového porostu středně hustého | M2 | 4720 | 0 |  |  |  | 0 |  | CS ÚRS 2023 01 |  | 2
PP |  |  |  | vč. rozptýlení štěpky v místě.
VV |  |  |  | viz předchozí položku
TS |  |  |  | Technická specifikace položky odpovídá příslušné cenové soustavě
P | 8 | 112151111 |  | Pokácení stromu směrové v celku s odřezáním kmene a s odvětvením průměru kmene přes 100 do 200 mm | KUS | 20 | 0 |  |  |  | 0 |  | CS ÚRS 2023 01 |  | 2
PP
VV |  |  |  | doplněno projektantem
TS |  |  |  | Technická specifikace položky odpovídá příslušné cenové soustavě
P | 9 | 112151112 |  | Pokácení stromu směrové v celku s odřezáním kmene a s odvětvením průměru kmene přes 200 do 300 mm | KUS | 36 | 0 |  |  |  | 0 |  | CS ÚRS 2023 01 |  | 2
PP
VV |  |  |  | dle dendrologického průzkumu
TS |  |  |  | Technická specifikace položky odpovídá příslušné cenové soustavě
P | 10 | 112151113 |  | Pokácení stromu směrové v celku s odřezáním kmene a s odvětvením průměru kmene přes 300 do 400 mm | KUS | 39 | 0 |  |  |  | 0 |  | CS ÚRS 2023 01 |  | 2
PP
VV |  |  |  | dle dendrologického průzkumu
TS |  |  |  | Technická specifikace položky odpovídá příslušné cenové soustavě
P | 11 | 112151114 |  | Pokácení stromu směrové v celku s odřezáním kmene a s odvětvením průměru kmene přes 400 do 500 mm | KUS | 24 | 0 |  |  |  | 0 |  | CS ÚRS 2023 01 |  | 2
PP
VV |  |  |  | dle dendrologického průzkumu
TS |  |  |  | Technická specifikace položky odpovídá příslušné cenové soustavě
P | 12 | 112151115 |  | Pokácení stromu směrové v celku s odřezáním kmene a s odvětvením průměru kmene přes 500 do 600 mm | KUS | 11 | 0 |  |  |  | 0 |  | CS ÚRS 2023 01 |  | 2
PP
VV |  |  |  | dle dendrologického průzkumu
TS |  |  |  | Technická specifikace položky odpovídá příslušné cenové soustavě
P | 13 | 112151116 |  | Pokácení stromu směrové v celku s odřezáním kmene a s odvětvením průměru kmene přes 600 do 700 mm | KUS | 2 | 0 |  |  |  | 0 |  | CS ÚRS 2023 01 |  | 2
PP
VV |  |  |  | dle dendrologického průzkumu
TS |  |  |  | Technická specifikace položky odpovídá příslušné cenové soustavě
P | 14 | 112151117 |  | Pokácení stromu směrové v celku s odřezáním kmene a s odvětvením průměru kmene přes 700 do 800 mm | KUS | 1 | 0 |  |  |  | 0 |  | CS ÚRS 2023 01 |  | 2
PP
VV |  |  |  | dle dendrologického průzkumu
TS |  |  |  | Technická specifikace položky odpovídá příslušné cenové soustavě
P | 15 | 112151118 |  | Pokácení stromu směrové v celku s odřezáním kmene a s odvětvením průměru kmene přes 800 do 900 mm | KUS | 1 | 0 |  |  |  | 0 |  | CS ÚRS 2023 01 |  | 2
PP
VV |  |  |  | dle dendrologického průzkumu
TS |  |  |  | Technická specifikace položky odpovídá příslušné cenové soustavě
P | 16 | 112155115 |  | Štěpkování s naložením na dopravní prostředek a odvozem do 20 km stromků a větví v zapojeném porostu, průměru kmene do 300 mm | KUS | 56 | 0 |  |  |  | 0 |  | CS ÚRS 2023 01 |  | 2
PP |  |  |  | vč. rozptýlení štěpky v místě
VV |  |  |  | 20+36 součet kategorií=56.000 [A]
TS |  |  |  | Technická specifikace položky odpovídá příslušné cenové soustavě
P | 17 | 112155121 |  | Štěpkování s naložením na dopravní prostředek a odvozem do 20 km stromků a větví v zapojeném porostu, průměru kmene přes 300 do 500 mm | KUS | 63 | 0 |  |  |  | 0 |  | CS ÚRS 2023 01 |  | 2
PP |  |  |  | vč. rozptýlení štěpky v místě
VV |  |  |  | 39+24 součet kategorií=63.000 [A]
TS |  |  |  | Technická specifikace položky odpovídá příslušné cenové soustavě
P | 18 | 112155125 |  | Štěpkování s naložením na dopravní prostředek a odvozem do 20 km stromků a větví v zapojeném porostu, průměru kmene přes 500 do 700 mm | KUS | 13 | 0 |  |  |  | 0 |  | CS ÚRS 2023 01 |  | 2
PP |  |  |  | vč. rozptýlení štěpky v místě
VV |  |  |  | 11+2 součet kategorií=13.000 [A]
TS |  |  |  | Technická specifikace položky odpovídá příslušné cenové soustavě
P | 19 | R112155125 |  | Štěpkování s naložením na dopravní prostředek a odvozem do 20 km stromků a větví v zapojeném porostu, průměru kmene přes 700 mm | KUS | 2 | 0 |  |  |  | 0 |  | [bez vazby na CS] |  | 2
PP |  |  |  | vč. rozptýlení štěpky v místě
VV |  |  |  | 1+1 součet kategorií=2.000 [A]
TS |  |  |  | Technická specifikace položky odpovídá příslušné cenové soustavě
P | 20 | 162201411 |  | Vodorovné přemístění větví, kmenů nebo pařezů s naložením, složením a dopravou do 1000 m kmenů stromů listnatých, průměru přes 100 do 300 mm | KUS | 40 | 0 |  |  |  | 0 |  | CS ÚRS 2023 01 |  | 2
PP
VV |  |  |  | 21 p. Šimonek=21.000 [A] 17 p. Bartoš=17.000 [B] 2 Obec JIzerní Vtelno=2.000 [C] Celkem: A+B+C=40.000 [D]
TS |  |  |  | přesun dřevin soukromníků na výdejní místo (žst. Chotětov). Technická specifikace položky odpovídá příslušné cenové soustavě
P | 21 | 162301931 |  | Vodorovné přemístění větví, kmenů nebo pařezů s naložením, složením a dopravou Příplatek k cenám za každých dalších i započatých 1000 m přes 1000 m vě | KUS | 240 | 0 |  |  |  | 0 |  | CS ÚRS 2023 01 |  | 2
PP |  |  |  | Vodorovné přemístění větví, kmenů nebo pařezů s naložením, složením a dopravou Příplatek k cenám za každých dalších i započatých 1000 m přes 1000 m větví stromů listnatých, průměru kmene přes 100 do 300 mm
VV |  |  |  | 6*40 vzdálenost x počet stromů=240.000 [A]
TS |  |  |  | přesun dřevin soukromníků na výdejní místo (žst. Chotětov). Technická specifikace položky odpovídá příslušné cenové soustavě
P | 22 | 162201412 |  | Vodorovné přemístění větví, kmenů nebo pařezů s naložením, složením a dopravou do 1000 m kmenů stromů listnatých, průměru přes 300 do 500 mm | KUS | 11 | 0 |  |  |  | 0 |  | CS ÚRS 2023 01 |  | 2
PP
VV |  |  |  | 7 p. Šimonek=7.000 [A] 4 p. Bartoš=4.000 [B] Celkem: A+B=11.000 [C]
TS |  |  |  | přesun dřevin soukromníků na výdejní místo (žst. Chotětov). Technická specifikace položky odpovídá příslušné cenové soustavě
P | 23 | 162301932 |  | Vodorovné přemístění větví, kmenů nebo pařezů s naložením, složením a dopravou Příplatek k cenám za každých dalších i započatých 1000 m přes 1000 m vě | KUS | 66 | 0 |  |  |  | 0 |  | CS ÚRS 2023 01 |  | 2
PP |  |  |  | Vodorovné přemístění větví, kmenů nebo pařezů s naložením, složením a dopravou Příplatek k cenám za každých dalších i započatých 1000 m přes 1000 m větví stromů listnatých, průměru kmene přes 300 do 500 mm
VV |  |  |  | 6*11 vzdálenost x počet stromů=66.000 [A]
TS |  |  |  | přesun dřevin soukromníků na výdejní místo (žst. Chotětov). Technická specifikace položky odpovídá příslušné cenové soustavě
P | 24 | 162201413 |  | Vodorovné přemístění větví, kmenů nebo pařezů s naložením, složením a dopravou do 1000 m kmenů stromů listnatých, průměru přes 500 do 700 mm | KUS | 1 | 0 |  |  |  | 0 |  | CS ÚRS 2023 01 |  | 2
PP
VV |  |  |  | 1 p. Bartoš=1.000 [A]
TS |  |  |  | přesun dřevin soukromníků na výdejní místo (žst. Chotětov). Technická specifikace položky odpovídá příslušné cenové soustavě
P | 25 | 162301933 |  | Vodorovné přemístění větví, kmenů nebo pařezů s naložením, složením a dopravou Příplatek k cenám za každých dalších i započatých 1000 m přes 1000 m vě | KUS | 6 | 0 |  |  |  | 0 |  | CS ÚRS 2023 01 |  | 2
PP |  |  |  | Vodorovné přemístění větví, kmenů nebo pařezů s naložením, složením a dopravou Příplatek k cenám za každých dalších i započatých 1000 m přes 1000 m větví stromů listnatých, průměru kmene přes 500 do 700 mm
VV |  |  |  | 6*1 vzdálenost x počet stromů=6.000 [A]
TS |  |  |  | přesun dřevin soukromníků na výdejní místo (žst. Chotětov). Technická specifikace položky odpovídá příslušné cenové soustavě
P | 26 | 162201414 |  | Vodorovné přemístění větví, kmenů nebo pařezů s naložením, složením a dopravou do 1000 m kmenů stromů listnatých, průměru přes 700 do 900 mm | KUS | 2 | 0 |  |  |  | 0 |  | CS ÚRS 2023 01 |  | 2
PP
VV |  |  |  | 2 p. Šimonek=2.000 [A]
TS |  |  |  | přesun dřevin soukromníků na výdejní místo (žst. Chotětov). Technická specifikace položky odpovídá příslušné cenové soustavě
P | 27 | 162301934 |  | Vodorovné přemístění větví, kmenů nebo pařezů s naložením, složením a dopravou Příplatek k cenám za každých dalších i započatých 1000 m přes 1000 m vě | KUS | 12 | 0 |  |  |  | 0 |  | CS ÚRS 2023 01 |  | 2
PP |  |  |  | Vodorovné přemístění větví, kmenů nebo pařezů s naložením, složením a dopravou Příplatek k cenám za každých dalších i započatých 1000 m přes 1000 m větví stromů listnatých, průměru kmene přes 700 do 900 mm
VV |  |  |  | 6*2 vzdálenost x počet stromů=12.000 [A]
TS |  |  |  | přesun dřevin soukromníků na výdejní místo (žst. Chotětov). Technická specifikace položky odpovídá příslušné cenové soustavě
P | 28 | 941111121 |  | Montáž lešení řadového trubkového lehkého pracovního s podlahami s provozním zatížením tř. 3 do 200 kg/m2 šířky tř. W09 přes 0,9 do 1,2 m, výšky do 10 | M2 | 36 | 0 |  |  |  | 0 |  | CS ÚRS 2023 01 |  | 2
PP
VV |  |  |  | 9*(2*2) počet míst použití lešení x (plocha lešení)=36.000 [A]
TS |  |  |  | podezdívky. Technická specifikace položky odpovídá příslušné cenové soustavě
P | 29 | 941111221 |  | Montáž lešení řadového trubkového lehkého pracovního s podlahami s provozním zatížením tř. 3 do 200 kg/m2 Příplatek za první a každý další den použití | M2 | 360 | 0 |  |  |  | 0 |  | CS ÚRS 2023 01 |  | 2
PP |  |  |  | Montáž lešení řadového trubkového lehkého pracovního s podlahami s provozním zatížením tř. 3 do 200 kg/m2 Příplatek za první a každý další den použití lešení k ceně -1121
VV |  |  |  | 36*10 plocha lešení x počet dní dle HMG=360.000 [A]
TS |  |  |  | podezdívky. Technická specifikace položky odpovídá příslušné cenové soustavě
P | 30 | 941111821 |  | Demontáž lešení řadového trubkového lehkého pracovního s podlahami s provozním zatížením tř. 3 do 200 kg/m2 šířky tř. W09 přes 0,9 do 1,2 m, výšky do | M2 | 36 | 0 |  |  |  | 0 |  | CS ÚRS 2023 01 |  | 2
PP |  |  |  | Demontáž lešení řadového trubkového lehkého pracovního s podlahami s provozním zatížením tř. 3 do 200 kg/m2 šířky tř. W09 přes 0,9 do 1,2 m, výšky do 10 m
VV |  |  |  | viz pol.28
TS |  |  |  | podezdívky. Technická specifikace položky odpovídá příslušné cenové soustavě
SD |  | 02 |  | Zemní práce
P | 31 | 155211122 |  | Očištění skalních ploch horolezeckou technikou očištění ručními nástroji motykami, páčidly | M3 | 583.6 | 0 |  |  |  | 0 |  | CS ÚRS 2023 01 |  | 2
PP
VV |  |  |  | 1660*0.3 odečteno z 3D modelu; plocha x očekávaná průměrná mocnost čištění; plocha stříkaných betonů - levá strana=498.000 [A] (4830-1660)*0.02 odečteno z 3D modelu; (plocha celková - stříkané betony) x očekávaná průměrná mocnost čištění; levá strana=63.400 [B] 740*0.03 odečteno z 3D modelu; plocha x očekávaná průměrná mocnost čištění; pravá strana=22.200 [C] Celkem: A+B+C=583.600 [D]
TS |  |  |  | Technická specifikace položky odpovídá příslušné cenové soustavě
P | 32 | 155211311 |  | Odtěžení nestabilních hornin ze skalních stěn horolezeckou technikou s přehozením na vzdálenost do 3 m nebo s naložením na dopravní prostředek s použi | M3 | 6.047 | 0 |  |  |  | 0 |  | CS ÚRS 2023 01 |  | 2
PP |  |  |  | Odtěžení nestabilních hornin ze skalních stěn horolezeckou technikou s přehozením na vzdálenost do 3 m nebo s naložením na dopravní prostředek s použitím pneumatického nářadí
VV |  |  |  | levá strana 1*0.5*0.5 rozměry bloku měřené v terénu; blok v km 66,565=0.250 [A] 2*2*0.5 rozměry bloku měřené v terénu; blok v km 66,590=2.000 [B] (0.4*0.3*0.2)*3 (rozměry bloků měřené v terénu) x počet ks; bloky v km 67,165=0.072 [C] 1*1.2*0.5 rozměry bloku měřené v terénu; blok v km 67,170=0.600 [D] 0.5*0.3*1 rozměry bloku měřené v terénu; blok v km 67,173=0.150 [E] 1.5*0.5*1 rozměry bloku měřené v terénu; blok v km 67,330=0.750 [F] pravá strana 2*0.4*1 rozměry bloku měřené v terénu; blok v km 67,165=0.800 [G] 1.2*2*0.5 rozměry bloku měřené v terénu; blok v km 67,332=1.200 [H] kapsy pro kotevní trny (17+8)*(0.3*0.3*0.1) (suma počtu trnů) x (rozměry a hloubka kapsy); zapuštění trnů pod úroveň líce stěny=0.225 [I] Celkem: A+B+C+D+E+F+G+H+I=6.047 [J]
TS |  |  |  | Technická specifikace položky odpovídá příslušné cenové soustavě
P | 33 | 155211313 |  | Odtěžení nestabilních hornin ze skalních stěn horolezeckou technikou s přehozením na vzdálenost do 3 m nebo s naložením na dopravní prostředek hydraul | M3 | 19 | 0.00158 |  |  |  | 0 |  | CS ÚRS 2023 01 |  | 2
PP |  |  |  | Odtěžení nestabilních hornin ze skalních stěn horolezeckou technikou s přehozením na vzdálenost do 3 m nebo s naložením na dopravní prostředek hydraulickými klíny
VV |  |  |  | 5*1*2 rozměry bloku měřené v terénu; blok v km 66,630=10.000 [A] 2*3*1.5 rozměry bloku měřené v terénu; blok v km 67,097=9.000 [B] Celkem: A+B=19.000 [C]
TS |  |  |  | Technická specifikace položky odpovídá příslušné cenové soustavě
P | 34 | 122112512 |  | Odkopávky a prokopávky pro spodní stavbu železnic ručně zapažených i nezapažených objemu do 10 m3 v hornině třídy těžitelnosti I skupiny 1 a 2 nesoudr | M3 | 48.266 | 0 |  |  |  | 0 |  | CS ÚRS 2023 01 |  | 2
PP |  |  |  | Odkopávky a prokopávky pro spodní stavbu železnic ručně zapažených i nezapažených objemu do 10 m3 v hornině třídy těžitelnosti I skupiny 1 a 2 nesoudržných
VV |  |  |  | dočasné výkopy: rozsáhlejší stříkané betony (0.5*1)*10 (plocha výkopu pro založení) x délka úseku; km 66,630=5.000 [A] (0.5*1)*1.5 (plocha výkopu pro založení) x délka úseku; km 67,415=0.750 [B] (0.5*1)*6.5 (plocha výkopu pro založení) x délka úseku; km 67,420=3.250 [C] podezdívky (0.5*1)*2 (plocha výkopu) x délka; km 67,080=1.000 [D] (0.5*1)*1.5 (plocha výkopu) x délka; km 67,095=0.750 [E] (0.5*1)*1.7 (plocha výkopu) x délka; km 67,165=0.850 [F] (0.5*1)*2 (plocha výkopu) x délka; km 67,269=1.000 [G] (0.5*1)*0.8 (plocha výkopu) x délka; km 67,285=0.400 [H] (0.5*1)*4.5 (plocha výkopu) x délka; km 67,305=2.250 [I] (0.5*1)*3 (plocha výkopu) x délka; km 67,308=1.500 [J] (0.5*1)*2.5 (plocha výkopu) x délka; km 67,332 vlevo=1.250 [K] (0.5*1)*2 (plocha výkopu) x délka; km 67,332 vpravo=1.000 [L] (0.5*1)*5 (plocha výkopu) x délka; km 67,435=2.500 [M] (0.5*1)*2.5 (plocha výkopu) x délka; km 67,453=1.250 [N] Mezisoučet: A+B+C+D+E+F+G+H+I+J+K+L+M+N=22.750 [O] trvalé výkopy 4*1 délka x profil; výkop pro založení gabionu v km 67,115=4.000 [P] 1*1 délka x profil; výkop pro založení podezdívky v km 67,165=1.000 [Q] 2*1 délka x profil; výkop pro založení podezdívky v km 67,269=2.000 [R] 5*1 délka x profil; výkop pro založení gabionu v km 67,275=5.000 [S] 0.8*1 délka x profil; výkop pro založení podezdívky v km 67,285=0.800 [T] 4.5*1 délka x profil; výkop pro založení podezdívky v km 67,305=4.500 [U] 4*1 délka x profil; výkop pro založení gabionu v km 67,310=4.000 [V] 2*1 délka x profil; výkop pro založení podezdívky v km 67,332 pravá strana=2.000 [W] Mezisoučet: P+Q+R+S+T+U+V+W=23.300 [X] 2.021*0.3 plocha pročištění vtoku do propustku x mocnost; km 66,940=0.606 [Y] 5.366*0.3 plocha pročištění vtoku do propustku x mocnost; km 67,249=1.610 [Z] Mezisoučet: Y+Z=2.216 [AA] Celkem: A+B+C+D+E+F+G+H+I+J+K+L+M+N+P+Q+R+S+T+U+V+W+Y+Z=48.266 [AB]
TS |  |  |  | Technická specifikace položky odpovídá příslušné cenové soustavě
P | 35 | 171111105 |  | Uložení sypanin do násypů ručně s rozprostřením sypaniny ve vrstvách a s hrubým urovnáním zhutněných z hornin nesoudržných kamenitých | M3 | 22.75 | 0 |  |  |  | 0 |  | CS ÚRS 2023 01 |  | 2
PP
VV |  |  |  | viz mezisoučet v předchozí pol.
TS |  |  |  | zpětný zásyp jam.Technická specifikace položky odpovídá příslušné cenové soustavě
P | 36 | 122152502 |  | Odkopávky a prokopávky nezapažené pro spodní stavbu železnic strojně v hornině třídy těžitelnosti I skupiny 1 a 2 přes 100 do 1 000 m3 | M3 | 164.331 | 0 |  |  |  | 0 |  | CS ÚRS 2023 01 |  | 2
PP
VV |  |  |  | 7*((1.5*1)/2)délka x (plocha profilu); odkop akumulace v km 66,630=5.250 [A] 2*((1.5*1)/2)délka x (plocha profilu); odkop akumulace v km 67,045=1.500 [B] 1.5*((1.5*1)/2)délka x (plocha profilu); odkop akumulace v km 67,080=1.125 [C] 1*((1*1)/2)délka x (plocha profilu); odkop akumulace v km 67,100 vlevo=0.500 [D] 1*((1*1)/2)délka x (plocha profilu); odkop akumulace v km 67,100 vpravo=0.500 [E] 5*((1*1.5)/2)délka x (plocha profilu); odkop akumulace v km 67,105=3.750 [F] 5*((1*1)/2)délka x (plocha profilu); odkop akumulace v km 67,125=2.500 [G] 3*((1*1)/2)délka x (plocha profilu); odkop akumulace v km 67,170=1.500 [H] 2*((0.5*1)/2)délka x (plocha profilu); odkop akumulace v km 67,175=0.500 [I] 12*((1*1)/2)délka x (plocha profilu); odkop akumulace v km 67,200=6.000 [J] 3*((1*1)/2)délka x (plocha profilu); odkop akumulace v km 67,215=1.500 [K] 4*((0.6*1)/2)délka x (plocha profilu); odkop akumulace v km 67,308=1.200 [L] 3*((0.5*1)/2)délka x (plocha profilu); odkop akumulace v km 67,330=0.750 [M] Mezisoučet: A+B+C+D+E+F+G+H+I+J+K+L+M=26.575 [N] 442.52*0.3 30% z objemu betonu; spad ze stříkaného betonu=132.756 [O] Mezisoučet: O=132.756 [P] 2.5*1 délka x profil; výkop vyzdívku v km 67,332 vlevo=2.500 [Q] 2*0.5 délka x profil; výkop vyzdívku v km 67,430=1.000 [R] 3*0.5 délka x profil; výkop vyzdívku v km 67,453=1.500 [S] Mezisoučet: Q+R+S=5.000 [T] Celkem: A+B+C+D+E+F+G+H+I+J+K+L+M+O+Q+R+S=164.331 [U]
TS |  |  |  | Technická specifikace položky odpovídá příslušné cenové soustavě
P | 37 | 122152508 |  | Odkopávky a prokopávky nezapažené pro spodní stavbu železnic strojně v hornině třídy těžitelnosti I skupiny 1 a 2 Příplatek k cenám za ztížení při rek | M3 | 164.331 | 0 |  |  |  | 0 |  | CS ÚRS 2023 01 |  | 2
PP |  |  |  | Odkopávky a prokopávky nezapažené pro spodní stavbu železnic strojně v hornině třídy těžitelnosti I skupiny 1 a 2 Příplatek k cenám za ztížení při rekonstrukcích
VV |  |  |  | viz předchozí položku
TS |  |  |  | Technická specifikace položky odpovídá příslušné cenové soustavě
P | 38 | 155211241 |  | Vyčištění trhlin nebo dutin ve skalní stěně prováděné horolezeckou technikou při šířce dutin do 200 mm, hloubky do 1000 mm | M3 | 2.25 | 0 |  |  |  | 0 |  | CS ÚRS 2023 01 |  | 2
PP
VV |  |  |  | levá strana 4*(2.5*0.2*0.3)počet x (délka x šířka x hloubka); km 67,125=0.600 [A] 4*(2.5*0.1*0.3)počet x (délka x šířka x hloubka); km 67,165=0.300 [B] 3*(2*0.1*0.3)počet x (délka x šířka x hloubka); km 67,225=0.180 [C] 5*(2*0.1*0.3)počet x (délka x šířka x hloubka); km 67,275=0.300 [D] 3*(2*0.1*0.3)počet x (délka x šířka x hloubka); km 67,320=0.180 [E] 2.5*0.2*0.3 délka x šířka x hloubka; km 67,336=0.150 [F] 9*(2*0.1*0.3)počet x (délka x šířka x hloubka); km 67,400=0.540 [G] Celkem: A+B+C+D+E+F+G=2.250 [H]
TS |  |  |  | Technická specifikace položky odpovídá příslušné cenové soustavě
P | 39 | 155211251 |  | Vyčištění trhlin nebo dutin ve skalní stěně prováděné horolezeckou technikou při šířce dutin do 400 mm, hloubky do 1000 mm | M3 | 2.85 | 0 |  |  |  | 0 |  | CS ÚRS 2023 01 |  | 2
PP
VV |  |  |  | levá strana 2* (3*0.25*0.3)počet x (délka x šířka x hloubka); km 67,090=0.450 [A] 2.5*0.4*0.3délka x šířka x hloubka; km 67,125=0.300 [B] 6* (2.5*0.25*0.3)počet x (délka x šířka x hloubka); km 67,200=1.125 [C] 3* (2.5*0.3*0.3)počet x (délka x šířka x hloubka); km 67,350=0.675 [D] 2* (2*0.25*0.3)počet x (délka x šířka x hloubka); km 67,445=0.300 [E] Celkem: A+B+C+D+E=2.850 [F]
TS |  |  |  | Technická specifikace položky odpovídá příslušné cenové soustavě
P | 40 | 175151201 |  | Obsypání objektů nad přilehlým původním terénem strojně sypaninou z vhodných hornin třídy těžitelnosti I a II, skupiny 1 až 4 nebo materiálem uloženým | M3 | 13 | 0 |  |  |  | 0 |  | CS ÚRS 2023 01 |  | 2
PP |  |  |  | Obsypání objektů nad přilehlým původním terénem strojně sypaninou z vhodných hornin třídy těžitelnosti I a II, skupiny 1 až 4 nebo materiálem uloženým ve vzdálenosti do 3 m od vnějšího kraje objektu pro jakoukoliv míru zhutnění bez prohození sypaniny
VV |  |  |  | 4*1 délka x plocha řezu k zásypu; gabion v km 67,115=4.000 [A] 5*1 délka x plocha řezu k zásypu; gabion v km 67,275=5.000 [B] 4*1 délka x plocha řezu k zásypu; gabion v km 67,310=4.000 [C] Celkem: A+B+C=13.000 [D]
TS |  |  |  | val. Technická specifikace položky odpovídá příslušné cenové soustavě
P | 41 | 182211121 |  | Svahování trvalých svahů do projektovaných profilů ručně s potřebným přemístěním výkopku při svahování násypů v jakékoliv hornině | M2 | 19.5 | 0 |  |  |  | 0 |  | CS ÚRS 2023 01 |  | 2
PP
VV |  |  |  | (4+5+4)*1.5 (součet průměrných délek svahů nad gabiony) x šířka svahů=19.500 [A]
TS |  |  |  | val. Technická specifikace položky odpovídá příslušné cenové soustavě
P | 42 | 167151101 |  | Nakládání, skládání a překládání neulehlého výkopku nebo sypaniny strojně nakládání, množství do 100 m3, z horniny třídy těžitelnosti I, skupiny 1 až | M3 | 773.447 | 0 |  |  |  | 0 |  | CS ÚRS 2023 01 |  | 2
PP
VV |  |  |  | 583.6 rubanina z očištění=583.600 [A] 23.3+164.331 odkopávky a spad ze stř.betonů=187.631 [B] 2.216 rubanina z čištění vtoků do propustků=2.216 [C] Celkem: A+B+C=773.447 [D]
TS |  |  |  | Technická specifikace položky odpovídá příslušné cenové soustavě
P | 43 | 167151102 |  | Nakládání, skládání a překládání neulehlého výkopku nebo sypaniny strojně nakládání, množství do 100 m3, z horniny třídy těžitelnosti II, skupiny 4 a | M3 | 6.18 | 0 |  |  |  | 0 |  | CS ÚRS 2023 01 |  | 2
PP
VV |  |  |  | 6.047 rubanina z odtěžení hornin=6.047 [A] 19-18.867 zbytek po výběru rubaniny pro zdění=0.133 [B] Celkem: A+B=6.180 [C]
TS |  |  |  | Technická specifikace položky odpovídá příslušné cenové soustavě
P | 44 | R0151111 | 901 | Poplatky za likvidace odpadů nekontaminovaných - 17 05 04 zeminy a kamení - I.třída těžitelnosti včetně dopravy | T | 1392.205 | 0 |  |  |  | 0 |  | [bez vazby na CS] |  | 2
PP |  |  |  | Evidenční položka. Neoceňovat v objektu SO/PS, položka se oceňuje pouze v objektu SO 90-90. Mezideponie: žst. Chotětov Projektem předpokládaná skládka: rekultivace Obruby
VV |  |  |  | 773.447*1.8 objem x obj.hmotnost=1 392.205 [A]
TS |  |  |  | Položka obsahuje: 1.veškeré poplatky provozovateli skládky, recyklační linky nebo jiného zařízení na zpracování nebo likvidaci odpadů související s převzetím, uložením, zpracováním, nebo likvidací odpadu. 2. náklady spojené s dopravou odpadu z místa stavby na místo převzetí provozovatelem skládky, recyklační linky nebo jiného zařízení na zpracování nebo likvidaci odpadů. 3. náklady spojené s vyložením a manipulací s materiálem v místě skládky. Položka neobsahuje: 1. náklady spojené s naložením a manipulací s materiálem. Způsob měření: -měrná jednotka, nejčastěji Tuna, určující množství odpadu vytříděného v souladu se zákonem č. 541/2020 Sb., o nakládání s odpady, v platném znění.
P | 45 | R0151121 | 902 | Poplatky za likvidace odpadů nekontaminovaných - 17 05 04 zeminy a kamení - II.třída těžitelnosti včetně dopravy | T | 12.36 | 0 |  |  |  | 0 |  | [bez vazby na CS] |  | 2
PP |  |  |  | Evidenční položka. Neoceňovat v objektu SO/PS, položka se oceňuje pouze v objektu SO 90-90. Mezideponie: žst. Chotětov Projektem předpokládaná skládka: rekultivace Obruby
VV |  |  |  | 6.18*2 objem x obj.hmotnost=12.360 [A]
TS |  |  |  | Položka obsahuje: 1.veškeré poplatky provozovateli skládky, recyklační linky nebo jiného zařízení na zpracování nebo likvidaci odpadů související s převzetím, uložením, zpracováním, nebo likvidací odpadu. 2. náklady spojené s dopravou odpadu z místa stavby na místo převzetí provozovatelem skládky, recyklační linky nebo jiného zařízení na zpracování nebo likvidaci odpadů. 3. náklady spojené s vyložením a manipulací s materiálem v místě skládky. Položka neobsahuje: 1. náklady spojené s naložením a manipulací s materiálem. Způsob měření: -měrná jednotka, nejčastěji Tuna, určující množství odpadu vytříděného v souladu se zákonem č. 541/2020 Sb., o nakládání s odpady, v platném znění.
SD |  | 03 |  | Technická sanační opatření
P | 46 | 985131111 |  | Očištění ploch stěn, rubu kleneb a podlah tlakovou vodou | M2 | 1702 | 0 |  |  |  | 0 |  | CS ÚRS 2023 01 |  | 2
PP
VV |  |  |  | viz pol. 51
TS |  |  |  | stříkaný beton. Technická specifikace položky odpovídá příslušné cenové soustavě
P | 47 | 153210101 |  | Prodloužení odvodňovacích prostupů při zřizování stříkaného betonu s úpravou výtoku a vyčištěním starého prostupu délka prodloužení do 400 mm | KUS | 95 | 0.00622 |  |  |  | 0 |  | CS ÚRS 2023 01 |  | 2
PP
VV |  |  |  | 2 počet ks; km 67,090=2.000 [A] 1 počet ks; km 67,125=1.000 [B] 4 počet ks; km 67,125=4.000 [C] 6 počet ks; km 67,200=6.000 [D] 1 počet ks; km 67,336=1.000 [E] 3 počet ks; km 67,350=3.000 [F] 2 počet ks; km 67,445=2.000 [G] 1 počet ks; beton v km 67,415=1.000 [H] 2 počet ks; beton v km 67,420=2.000 [I] 145/2+0.5 délka úseku se stříkaným betonem / interval na jeden prostup+zaokrouhlení=73.000 [J] Celkem: A+B+C+D+E+F+G+H+I+J=95.000 [K]
TS |  |  |  | stříkaný beton. Technická specifikace položky odpovídá příslušné cenové soustavě
P | 48 | 28610002 |  | trubka tlaková hrdlovaná vodovodní PVC dl 6m DN 100 | M | 47.5 | 0.0021 |  |  |  | 0 |  | CS ÚRS 2023 01 |  | 2
PP
VV |  |  |  | 95*0.5 počet ks odvodnění x průměrná délka trubky=47.500 [A]
TS |  |  |  | délka 0,5 m na prostup. Technická specifikace položky odpovídá příslušné cenové soustavě
P | 49 | R919724122 |  | Drenážní geosyntetikum s tuhým jádrem laminované geotextilií oboustranně, horolezeckým způsobem | M2 | 332.5 | 0.00102 |  |  |  | 0 |  | [bez vazby na CS] |  | 2
PP
VV |  |  |  | 95*0.5*7 počet ks odvodnění x průměrná šířka sendviče x průměrná délka sendviče=332.500 [A]
TS |  |  |  | stříkaný beton krycí GTX 200 g/m2, jádro z georohože 490 g/m2 1. V cenách jsou započteny i náklady na položení a dodání drenážního geosyntetika včetně přesahů.
P | 50 | R953312123 |  | Vložky svislé do dilatačních spár z polystyrenových desek extrudovaných včetně dodání a osazení, v jakémkoliv zdivu přes 20 do 30 mm, horolezeckým způ | M2 | 39.15 | 0.00095 |  |  |  | 0 |  | [bez vazby na CS] |  | 2
PP
VV |  |  |  | (145/10)*9*0.3 počet dilatací x výška x šířka pruhu; SB v km 67,057–67,203=39.150 [A]
TS |  |  |  | Dilatace bloků stříkaného betonu po 10 m délky úseku.
P | 51 | R153211004 |  | Zřízení stříkaného betonu skalních a poloskalních ploch průměrné tloušťky přes 150 do 200 mm, horolezeckým způsobem | M2 | 1702 | 0 |  |  |  | 0 |  | [bez vazby na CS] |  | 2
PP
VV |  |  |  | drobné výplně trhlin: 2* (3*0.25)počet x (délka x šířka); km 67,090=1.500 [A] 2.5*0.4délka x šířka; km 67,125=1.000 [B] 4*(2.5*0.2)počet x (délka x šířka); km 67,125=2.000 [C] 4*(2.5*0.1)počet x (délka x šířka); km 67,165=1.000 [D] 6* (2.5*0.25)počet x (délka x šířka); km 67,200=3.750 [E] 3*(2*0.1)počet x (délka x šířka); km 67,225=0.600 [F] 5*(2*0.1)počet x (délka x šířka); km 67,275=1.000 [G] 3*(2*0.1)počet x (délka x šířka); km 67,320=0.600 [H] 2.5*0.2 délka x šířka; km 67,336=0.500 [I] 3* (2.5*0.3)počet x (délka x šířka); km 67,350=2.250 [J] 9*(2*0.1)počet x (délka x šířka); km 67,400=1.800 [K] 2* (2*0.25)počet x (délka x šířka); km 67,445=1.000 [L] 2*2 délka x šířka; km 67,415=4.000 [M] 6*2 délka x šířka; km 67,420=12.000 [N] Mezisoučet: A+B+C+D+E+F+G+H+I+J+K+L+M+N=33.000 [O] větší plochy betonu: 1660 plocha odečtená z 3D modelu; SB v km 66,630 a km 67,057–67,203=1 660.000 [P] 10*0.5 délka úseku x hloubka pod terénem; plocha betonu pod úrovní terénu v km 66,630=5.000 [Q] 1.5*0.5 délka úseku x hloubka pod terénem; plocha betonu pod úrovní terénu v km 67,415=0.750 [R] 6.5*0.5 délka úseku x hloubka pod terénem; plocha betonu pod úrovní terénu v km 67,420=3.250 [S] Mezisoučet: P+Q+R+S=1 669.000 [T] Celkem: A+B+C+D+E+F+G+H+I+J+K+L+M+N+P+Q+R+S=1 702.000 [U]
TS |  |  |  | 1. Vcenách jsou započteny i náklady na použití stroje určeného kestrojnímu omítání. 2. V cenách nejsou započteny náklady na: a) betonovou směs; tyto náklady se oceňují ve specifikaci, b) popř. nutnou úpravu plochy před zhotovením nástřiku zbetonu, c) ocelovou výztuž; tyto náklady se oceňují cenami souborů cen: - 153 27-11. Kotvičky pro výztuž stříkaného betonu. - 153 27-2 . Výztuž stříkaného betonu příčná a podélná, - 153 27-31. Výztuž stříkaného betonu ze svařovaných sítí, d) odklizení odpadu ze stříkaného betonu; tyto náklady se oceňují cenami pro odvoz zeminy. 3. Množství měrných jednotek se určuje v m2 rozvinuté lícní plochy stříkaného betonu.
P | 52 | 58932908 |  | beton C 20/25 X0 XC2 kamenivo frakce 0/8 | M3 | 442.52 | 2.429 |  |  |  | 0 |  | CS ÚRS 2023 01 |  | 2
PP
VV |  |  |  | 1702*0.2*1.3 plocha x hloubka x navýšení o spad=442.520 [A]
TS |  |  |  | Technická specifikace položky odpovídá příslušné cenové soustavě
P | 53 | 985564223 |  | Kotvičky pro výztuž stříkaného betonu z betonářské oceli do chemické malty, hloubky kotvení přes 200 do 400 mm, průměru do 10 mm | KUS | 851 | 0.00155 |  |  |  | 0 |  | CS ÚRS 2023 01 |  | 2
PP
VV |  |  |  | 1702*0.5 plocha betonu x počet kotviček na m2=851.000 [A]
TS |  |  |  | 1. Vcenách jsou započteny i náklady na: a) rozměření, vyvrtání otvoru a opotřebení vrtného materiálu, b) případné vyčištění otvoru (vyfoukáním otvoru), c) vyplnění otvorů maltou a osazení a dodání kotev.
P | 54 | R153273123 |  | Výztuž stříkaného betonu ze svařovaných sítí skalních a poloskalních ploch dvouvrstvých, průměru drátu přes 6 do 8 mm, horolezeckým způsobem | M2 | 1702 | 0.01911 |  |  |  | 0 |  | [bez vazby na CS] |  | 2
PP
VV |  |  |  | viz pol. 51
TS |  |  |  | KARI 100 x 100 mm / 8 mm
P | 55 | 155212112 |  | Vrty do skalních stěn prováděné horolezeckou technikou hloubky do 5 m přenosnými vrtacími kladivy průměru do 56 mm, v hornině tř. I a II | M | 801 | 0.0001 |  |  |  | 0 |  | CS ÚRS 2023 01 |  | 2
PP
VV |  |  |  | 267*3 počet trnů x délka vrtu; fixace stříkaného betonu=801.000 [A]
TS |  |  |  | Technická specifikace položky odpovídá příslušné cenové soustavě
P | 56 | 155213112 |  | Trny z oceli prováděné horolezeckou technikou bez oka z celozávitové oceli pro uchycení sítí zainjektované cementovou maltou délky do 3 m, průměru pře | KUS | 284 | 0.02806 |  |  |  | 0 |  | CS ÚRS 2023 01 |  | 2
PP |  |  |  | Trny z oceli prováděné horolezeckou technikou bez oka z celozávitové oceli pro uchycení sítí zainjektované cementovou maltou délky do 3 m, průměru přes 20 do 26 mm
VV |  |  |  | Stříkané betony: (prm. 22 mm, S670H, d=3 m, podložka 150 x 150 mm) 1669/6.25-0.04 plocha betonu / plocha na 1 trn+zaokrouhlení=267.000 [A] Mezisoučet: A=267.000 [B] Kotvení bloků: prm. 22 mm, S670H, podložka 200 x 200 mm 3 počet; d=2 m; km 66,567=3.000 [C] 4 počet; d=2 m; km 67,068=4.000 [D] 2+2 počet; d=2 m; km 67,165=4.000 [E] 3 počet; d=2 m; km 67,225=3.000 [F] 3 počet; d=2 m; km 67,335=3.000 [G] Mezisoučet: C+D+E+F+G=17.000 [H] Celkem: A+C+D+E+F+G=284.000 [I]
TS |  |  |  | Technická specifikace položky odpovídá příslušné cenové soustavě
P | 57 | 69311304 |  | PE síťovinový rukáv, průměr 65 mm, s protažením materiálu min. 30 %. | M | 462 | 6e-05 |  |  |  | 0 |  | [bez vazby na CS] |  | 2
PP |  |  |  | Opatření proti úniku směsi z vrtu do rozevřených diskontinuit
VV |  |  |  | 414+48 součet délek vrtů prm. 76 mm=462.000 [A]
TS
P | 58 | 28616004 |  | injekční hadička HDPE 15 mm, vnitřní průměr min. 6 mm. | M | 462 | 0.00069 |  |  |  | 0 |  | [bez vazby na CS] |  | 2
PP
VV |  |  |  | viz předchozí položku
TS
P | 59 | 63171295 |  | vymezovací rozpěrka průměr vrtu 76 mm / průměr tyče 22 mm | KUS | 351 | 1e-05 |  |  |  | 0 |  | [bez vazby na CS] |  | 2
PP
VV |  |  |  | 17*2 počet trnů do 3 m x počet rozpěrek na trn=34.000 [A] 95*3 počet trnů 4 m x počet rozpěrek na trn=285.000 [B] 8*4 počet trnů 6 m x počet rozpěrek na trn=32.000 [C] Celkem: A+B+C=351.000 [D]
TS
P | 60 | 155212332 |  | Vrty do skalních stěn prováděné horolezeckou technikou hloubky do 5 m průběžným sacím vrtáním průměru přes 56 do 93 mm úklonu přes 45°, v hornině tř. | M | 414 | 0.00038 |  |  |  | 0 |  | CS ÚRS 2023 01 |  | 2
PP
VV |  |  |  | 95*4 počet ks x délka vrtů; vrty délky 4 m pro lanové panely=380.000 [A] 17*2 počet ks x délka vrtů; vrty délky 2 m přikotvení bloků=34.000 [B] Celkem: A+B=414.000 [C]
TS |  |  |  | Technická specifikace položky odpovídá příslušné cenové soustavě
P | 61 | R155212332 |  | Vrty do skalních stěn prováděné horolezeckou technikou hloubky přes 5 m průběžným sacím vrtáním průměru přes 56 do 93 mm úklonu přes 45°, v hornině tř | M | 48 | 0.00038 |  |  |  | 0 |  | [bez vazby na CS] |  | 2
PP
VV |  |  |  | 8*6 počet ks x délka vrtů; vrty délky 6 m=48.000 [A]
TS |  |  |  | přikotvení bloků
P | 62 | 153811111 |  | Osazení kotev tyčových bez provedení vrtu, zainjektování a napnutí kotvy při délce přes 5 m a průměru od 20 do 28 mm | M | 48 | 0.03363 |  |  |  | 0 |  | CS ÚRS 2023 01 |  | 2
PP
VV |  |  |  | prm. 22 mm, S670H, podložka 200 x 200 mm 4*6 počet x délka trnu; km 66,630=24.000 [A] 4*6 počet x délka trnu; km 67,275=24.000 [B] Celkem: A+B=48.000 [C]
TS |  |  |  | přikotvení bloků. Technická specifikace položky odpovídá příslušné cenové soustavě
P | 63 | 13021450 |  | spojník pro CKT celozávitovou kotevní tyč D 22mm S 670 H | KUS | 8 | 0.00071 |  |  |  | 0 |  | CS ÚRS 2023 01 |  | 2
PP
VV |  |  |  | 8*1 počet trnů x počet ks na trn=8.000 [A]
TS |  |  |  | přikotvení bloků. Technická specifikace položky odpovídá příslušné cenové soustavě
P | 64 | 13021440 |  | matice pro CKT celozávitovou kotevní tyč D 22mm S 670 H | KUS | 8 | 0.00032 |  |  |  | 0 |  | CS ÚRS 2023 01 |  | 2
PP
VV |  |  |  | viz předchozí položku
TS |  |  |  | přikotvení bloků. Technická specifikace položky odpovídá příslušné cenové soustavě
P | 65 | R282791111 |  | Injektážní hadice, polyethylén, hladké, vnitřní D do 20 mm, s osazením hadic do předem připraveného injekčního vrtu, vnitřního průměru přes 25 do 93 m | M | 48 | 0.001 |  |  |  | 0 |  | [bez vazby na CS] |  | 2
PP
VV |  |  |  | viz pol. 62
TS |  |  |  | přikotvení bloků pozn. 1. V cenách jsou započteny i náklady na spojení a napojení hadic.
P | 66 | 281601111 |  | Injektování s jednoduchým obturátorem nebo bez obturátoru vzestupné, tlakem do 0,60 MPa | HOD | 4.8 | 4e-05 |  |  |  | 0 |  | CS ÚRS 2023 01 |  | 2
PP
VV |  |  |  | 48/10 metráž vrtů/hodinový výkon=4.800 [A]
TS |  |  |  | přikotvení bloků. Technická specifikace položky odpovídá příslušné cenové soustavě
P | 67 | 58522150 |  | cement portlandský směsný CEM II 32,5MPa | T | 0.531 | 1 |  |  |  | 0 |  | CS ÚRS 2023 01 |  | 2
PP
VV |  |  |  | ((3.14*0.076*0.076)/4)*48*1.22*2 objem vrtu x metráž vrtů x hm. koeficient x zaplnění puklin v okolí vrtu=0.531 [A]
TS |  |  |  | přikotvení bloků. Technická specifikace položky odpovídá příslušné cenové soustavě
P | 68 | 155214111 |  | Síťování skalních stěn prováděné horolezeckou technikou montáž pásů ocelové sítě | M2 | 1257 | 0 |  |  |  | 0 |  | CS ÚRS 2023 01 |  | 2
PP
VV |  |  |  | 13*7 délka x výška; překrytí sítěmi v km 66,525=91.000 [A] 860 odečteno z 3D modelu; překrytí sítěmi na zbytku SO=860.000 [B] Mezisoučet: A+B=951.000 [C] 21*6 délka x výška; lanový panel v km 66,550=126.000 [D] 30*6 délka x výška; lanový panel v km 66,575=180.000 [E] Mezisoučet: D+E=306.000 [F] Celkem: A+B+D+E=1 257.000 [G]
TS |  |  |  | Technická specifikace položky odpovídá příslušné cenové soustavě
P | 69 | 31319110 |  | síť na skálu s oky 60x80mm drát D 2,2mm povrch galfan 50x2m | M2 | 1141.2 | 0.00118 |  |  |  | 0 |  | CS ÚRS 2023 01 |  | 2
PP
VV |  |  |  | 951 výměra sítí=951.000 [A] A * 1.2Koeficient množství=1 141.200 [B]
TS |  |  |  | Započteno ztratné 20% na záplaty, přehyby a prostřih. Technická specifikace položky odpovídá příslušné cenové soustavě
P | 70 | R18127 |  | síť na skálu, lanový panel s oky 400 x 400 mm, lano D 8 mm, povrch AlZn, s obvodovým lanem 10 mm | M2 | 306 | 0.00178 |  |  |  | 0 |  | [bez vazby na CS] |  | 2
PP
VV |  |  |  | (6*3)*7 rozměry základního panelu x počet ks; plocha lanových panelů v km 66,550=126.000 [A] (6*3)*10 rozměry základního panelu x počet ks; plocha lanových panelů v km 66,575=180.000 [B] Celkem: A+B=306.000 [C]
TS |  |  |  | základní rozměr panelu 6 x 3 m
P | 71 | R21320 |  | podložka tvarovaná 250x250x8mm, pozink, se zahnutými rohy | KUS | 95 | 0.0025 |  |  |  | 0 |  | [bez vazby na CS] |  | 2
PP
VV |  |  |  | viz pol. 72
TS |  |  |  | podložky pro lanové panely (ostatní v položce trnů)
P | 72 | 155213122 |  | Trny z oceli prováděné horolezeckou technikou bez oka z celozávitové oceli pro uchycení sítí zainjektované cementovou maltou délky přes 3 do 5 m, prům | KUS | 95 | 0.04576 |  |  |  | 0 |  | CS ÚRS 2023 01 |  | 2
PP |  |  |  | Trny z oceli prováděné horolezeckou technikou bez oka z celozávitové oceli pro uchycení sítí zainjektované cementovou maltou délky přes 3 do 5 m, průměru přes 20 do 26 mm
VV |  |  |  | prm. 22 mm, S670H, podložka 250 x 250 mm (4*7)+4 (počet trnů na panel x počet panelů)+ okrajové trny; d=4 m; lanové panely v km 66,550=32.000 [A] (4*10)+4 (počet trnů na panel x počet panelů)+okrajové trny; d=4 m; lanové panely v km 66,575=44.000 [B] 8+11 součet počtu trnů pro smyčky na horním okraji=19.000 [C] Celkem: A+B+C=95.000 [D]
TS |  |  |  | lanové panely. Technická specifikace položky odpovídá příslušné cenové soustavě
P | 73 | 155214112 |  | Síťování skalních stěn prováděné horolezeckou technikou montáž pásů geomříže | M2 | 45.5 | 0 |  |  |  | 0 |  | CS ÚRS 2023 01 |  | 2
PP
VV |  |  |  | 91*0.5 50 % plochy sítí; podklad protierozní georohoží v km 66,525=45.500 [A]
TS |  |  |  | Technická specifikace položky odpovídá příslušné cenové soustavě
P | 74 | 69321121 |  | georohož protierozní | M2 | 50.05 | 0.00032 |  |  |  | 0 |  | CS ÚRS 2023 01 |  | 2
PP |  |  |  | min. 490 g/m2
VV |  |  |  | 45,5 výměra georohoží=45.500 [A] A * 1.2 Koeficient množství=50.050 [B]
TS |  |  |  | Započteno 10% ztratné na prostřih. Technická specifikace položky odpovídá příslušné cenové soustavě.
P | 75 | 155213611 |  | Trny z injekčních zavrtávacích tyčí prováděné horolezeckou technikou zainjektované cementovou maltou průměru 32 mm včetně vrtů přenosnými vrtacími kla | KUS | 285 | 0.0264 |  |  |  | 0 |  | CS ÚRS 2023 01 |  | 2
PP |  |  |  | Trny z injekčních zavrtávacích tyčí prováděné horolezeckou technikou zainjektované cementovou maltou průměru 32 mm včetně vrtů přenosnými vrtacími kladivy na ztracenou korunku průměru 51 mm, délky do 2 m
VV |  |  |  | 10/2+1 délka horní hrany / interval trnů+ trny na ukončení úseku; trny na horním okraji sítě v km 66,525, d = 2 m=6.000 [A] 91/6.25+2+0.44výměra sítí/plocha na 1 trn+trny na okraj sítě+zaokrouhlení; trny do plochy sítě v km 66,525, d = 2 m=17.000 [B] 14/2+1 délka spodního okraje sítě/ interval trnů+trny na okraj úseku; trny na spodní okraj sítě v km 66,525, d = 2 m=8.000 [C] (10+15+75)/2+3 (součet délek horní hrany) / interval trnů+ trny na ukončení úseků; trny na horním okraji sítě na zbytku SO, d = 2 m=53.000 [D] 860/6.25+7+0.4výměra sítí/plocha na 1 trn+trny na okraj sítě+zaokrouhlení; trny do plochy sítě na zbytku SO, d = 2 m=145.000 [E] (15+15+75)/2+3+0.5 (součet délek spodního okraje sítě)/ interval trnů+trny na okraj úseků+zaokrouhlení; trny na sp. okraj sítě na zbytku SO, d = 2 m=56.000 [F] Celkem: A+B+C+D+E+F=285.000 [G]
TS |  |  |  | prm. 32 mm, 280 kN na mezi kluzu, vč. matice a podložky 150 x 150 mm. Technická specifikace položky odpovídá příslušné cenové soustavě
P | 76 | 155214211 |  | Síťování skalních stěn prováděné horolezeckou technikou montáž ocelového lana pro uchycení sítě průměru do 10 mm | M | 388 | 1e-05 |  |  |  | 0 |  | CS ÚRS 2023 01 |  | 2
PP
VV |  |  |  | 10+10+15+75 součet délek sítí při horním okraji; odečteno elektronicky=110.000 [A] 14+15+15+75 součet délek sítí při dolním okraji; odečteno elektronicky=119.000 [B] 8*8 průměrná délka svislého kraje sítě x počet okrajů; odečteno elektronicky=64.000 [C] Mezisoučet: A+B+C=293.000 [D] 5*(8+11) délka x (součet počtu počtu smyček); lano pro vyvázání smyček lanových panelů na horním okraji=95.000 [E] Celkem: A+B+C+E=388.000 [F]
TS |  |  |  | Technická specifikace položky odpovídá příslušné cenové soustavě
P | 77 | R52107 |  | lano ocelové šestipramenné AlZn pokovení 6x19 drátů D 10,0mm | M | 351.6 | 0.00032 |  |  |  | 0 |  | [bez vazby na CS] |  | 2
PP
VV |  |  |  | 293 lano sítí=293.000 [A] A * 1.2Koeficient množství=351.600 [B]
TS |  |  |  | Započteno ztratné 20% na prostřih a smyčky.
P | 78 | R52108 |  | lano ocelové šestipramenné AlZn pokovení 6x19 drátů D 10,0mm, WSC/IWRC | M | 114 | 0.00032 |  |  |  | 0 |  | [bez vazby na CS] |  | 2
PP
VV |  |  |  | 95 lano smyček lanových panelů=95.000 [A] A * 1.2Koeficient množství=114.000 [B]
TS |  |  |  | Započteno ztratné 20% na prostřih a smyčky.
P | 79 | 789122152 |  | Úpravy povrchů pod nátěry ocelových konstrukcí třídy II odstranění rzi a nečistot pomocí ručního nářadí stupeň přípravy St 2, stupeň zrezivění C | M2 | 16.362 | 0 |  |  |  | 0 |  | CS ÚRS 2023 01 |  | 2
PP
VV |  |  |  | ((3.14*0.022*0.3)+(0.25*0.25*2))*95 plocha vyčnívající části trnu + plocha podložky x počet trnů; trny panelů=13.844 [A] ((3.14*0.022*0.3)+(0.2*0.2*2))*(17+8) plocha vyčnívající části trnu + plocha podložky x (suma počtu trnů); trny kotvení=2.518 [B] Celkem: A+B=16.362 [C]
TS |  |  |  | dílensky. Technická specifikace položky odpovídá příslušné cenové soustavě
P | 80 | 789322210 |  | Zhotovení nátěru ocelových konstrukcí třídy II dvousložkového základního, tloušťky do 40 µm | M2 | 16.362 | 0 |  |  |  | 0 |  | CS ÚRS 2023 01 |  | 2
PP
VV |  |  |  | viz předchozí položku
TS |  |  |  | dílensky. Technická specifikace položky odpovídá příslušné cenové soustavě
P | 81 | 24675305 |  | hmota nátěrová PUR základní rozpouštědlová univerzální | KG | 1.818 | 0.001 |  |  |  | 0 |  | CS ÚRS 2023 01 |  | 2
PP
VV |  |  |  | 16.362/9 plocha nátěrů / plocha nátěru z 1 kg barvy=1.818 [A]
TS |  |  |  | započteno ztratné 15%. Technická specifikace položky odpovídá příslušné cenové soustavě
P | 82 | 789322215 |  | Zhotovení nátěru ocelových konstrukcí třídy II dvousložkového mezivrstvy, tloušťky do 40 µm | M2 | 37.778 | 0 |  |  |  | 0 |  | CS ÚRS 2023 01 |  | 2
PP
VV |  |  |  | viz pol. 83
TS |  |  |  | dílensky. Technická specifikace položky odpovídá příslušné cenové soustavě
P | 83 | 789322220 |  | Zhotovení nátěru ocelových konstrukcí třídy II dvousložkového krycího (vrchního), tloušťky do 40 µm | M2 | 37.778 | 0 |  |  |  | 0 |  | CS ÚRS 2023 01 |  | 2
PP
VV |  |  |  | ((3.14*0.022*0.3)+(0.25*0.25*2))*95 plocha vyčnívající části trnu + plocha podložky x počet trnů; trny panelů=13.844 [A] ((3.14*0.032*0.3)+(0.15*0.15*2))*285 plocha vyčnívající části trnu + plocha podložky x počet trnů; trny sítí=21.416 [B] ((3.14*0.022*0.3)+(0.2*0.2*2))*(17+8) plocha vyčnívající části trnu + plocha podložky x (suma počtu trnů); trny kotvení=2.518 [C] Celkem: A+B+C=37.778 [D]
TS |  |  |  | Technická specifikace položky odpovídá příslušné cenové soustavě
P | 84 | 24675310 |  | hmota nátěrová PUR krycí rozpouštědlová (email) | KG | 4.198 | 0.001 |  |  |  | 0 |  | CS ÚRS 2023 01 |  | 2
PP
VV |  |  |  | 37.778/9 plocha nátěrů / plocha nátěru z 1 kg barvy=4.198 [A]
TS |  |  |  | započteno ztratné 15 %, černý odstín.Technická specifikace položky odpovídá příslušné cenové soustavě
P | 85 | 155213511 |  | Trny z oceli prováděné horolezeckou technikou s okem z betonářské oceli pro uchycení lana při montáži sítí a sloupků záchytného plotu statická zatěžov | KUS | 3 | 0 |  |  |  | 0 |  | CS ÚRS 2023 01 |  | 2
PP |  |  |  | Trny z oceli prováděné horolezeckou technikou s okem z betonářské oceli pro uchycení lana při montáži sítí a sloupků záchytného plotu statická zatěžovací zkouška trnů
VV |  |  |  | stanoveno projektantem dle požadavku normy
TS |  |  |  | Technická specifikace položky odpovídá příslušné cenové soustavě
P | 86 | 327215141 |  | Opěrné zdi z drátokamenných gravitačních konstrukcí (gabionů) z lomového kamene neupraveného výplňového na sucho ze svařovaných panelů z ocelových sít | M3 | 18 | 2.295 |  |  |  | 0 |  | CS ÚRS 2023 01 |  | 2
PP |  |  |  | Opěrné zdi z drátokamenných gravitačních konstrukcí (gabionů) z lomového kamene neupraveného výplňového na sucho ze svařovaných panelů z ocelových sítí s povrchovou úpravou galfan
VV |  |  |  | 4*(2*1) délka x (výška x mocnost); km 67,120=8.000 [A] 5*(2*1) délka x (výška x mocnost); km 67,275=10.000 [B] Celkem: A+B=18.000 [C]
TS |  |  |  | Technická specifikace položky odpovídá příslušné cenové soustavě
P | 87 | 213141132 |  | Zřízení vrstvy z geotextilie filtrační, separační, odvodňovací, ochranné, výztužné nebo protierozní ve sklonu přes 1:2 do 1:1, šířky přes 3 do 6 m | M2 | 18 | 0.00014 |  |  |  | 0 |  | CS ÚRS 2023 01 |  | 2
PP
VV |  |  |  | (5+4)*2 (součet délek gabionů) x výška gabionů; filtrační GTX na rub gabionu=18.000 [A]
TS |  |  |  | Technická specifikace položky odpovídá příslušné cenové soustavě
P | 88 | 69311080 |  | geotextilie netkaná separační, ochranná, filtrační, drenážní PES 200g/m2 | M2 | 20.7 | 0.0002 |  |  |  | 0 |  | CS ÚRS 2023 01 |  | 2
PP
VV |  |  |  | 18 geotextilie=18.000 [A] A * 1.2Koeficient množství=20.700 [B]
TS |  |  |  | Započteno ztratné 15 % na přesahy a prostřih. Technická specifikace položky odpovídá příslušné cenové soustavě
P | 89 | 985675111 |  | Bednění ztužujících věnců zřízení | M2 | 25 | 0.01208 |  |  |  | 0 |  | CS ÚRS 2023 01 |  | 2
PP
VV |  |  |  | 2 délka základu; km 67,080=2.000 [A] 1.5 délka základu; km 67,095=1.500 [B] 1.7 délka základu; km 67,165=1.700 [C] 2 délka základu; km 67,269=2.000 [D] 0.8 délka základu; km 67,285=0.800 [E] 4.5 délka základu; km 67,305=4.500 [F] 3 délka základu; km 67,308=3.000 [G] 2.5 délka základu; km 67,332 vlevo=2.500 [H] 2 délka základu; km 67,332 vpravo=2.000 [I] 2 délka základu; km 67,435=2.000 [J] 3 délka základu; km 67,453=3.000 [K] Celkem: A+B+C+D+E+F+G+H+I+J+K=25.000 [L]
TS |  |  |  | podezdívky. Technická specifikace položky odpovídá příslušné cenové soustavě
P | 90 | 985675121 |  | Bednění ztužujících věnců odstranění | M2 | 25 | 0 |  |  |  | 0 |  | CS ÚRS 2023 01 |  | 2
PP
VV |  |  |  | viz předchozí položku
TS |  |  |  | podezdívky. Technická specifikace položky odpovídá příslušné cenové soustavě
P | 91 | 274311125 |  | Základové konstrukce z betonu prostého pasy, prahy, věnce a ostruhy ve výkopu nebo na hlavách pilot C 16/20 | M3 | 2.5 | 0 |  |  |  | 0 |  | CS ÚRS 2023 01 |  | 2
PP
VV |  |  |  | (0.2*0.5)*2 (plocha základu) x délka; km 67,080=0.200 [A] (0.2*0.5)*1.5 (plocha základu) x délka; km 67,095=0.150 [B] (0.2*0.5)*1.7 (plocha základu) x délka; km 67,165=0.170 [C] (0.2*0.5)*2 (plocha základu) x délka; km 67,269=0.200 [D] (0.2*0.5)*0.8 (plocha základu) x délka; km 67,285=0.080 [E] (0.2*0.5)*4.5 (plocha základu) x délka; km 67,305=0.450 [F] (0.2*0.5)*3 (plocha základu) x délka; km 67,308=0.300 [G] (0.2*0.5)*2.5 (plocha základu) x délka; km 67,332 vlevo=0.250 [H] (0.2*0.5)*2 (plocha základu) x délka; km 67,332 vpravo=0.200 [I] (0.2*0.5)*2 (plocha základu) x délka; km 67,435=0.200 [J] (0.2*0.5)*3 (plocha základu) x délka; km 67,453=0.300 [K] Celkem: A+B+C+D+E+F+G+H+I+J+K=2.500 [L]
TS |  |  |  | podezdívky. Technická specifikace položky odpovídá příslušné cenové soustavě
P | 92 | 985222111 |  | Sbírání a třídění kamene nebo cihel ručně ze suti s očištěním kamene | M3 | 18.867 | 0 |  |  |  | 0 |  | CS ÚRS 2023 01 |  | 2
PP
VV |  |  |  | (28.3/3)*2 dvě třetiny objemu zdiva=18.867 [A]
TS |  |  |  | podezdívky. Technická specifikace položky odpovídá příslušné cenové soustavě
P | 93 | 311213113 |  | Zdivo nadzákladové z lomového kamene štípaného nebo ručně vybíraného na maltu z nepravidelných kamenů objemu 1 kusu kamene do 0,02 m3, šířka spáry pře | M3 | 28.3 | 2.6768 |  |  |  | 0 |  | CS ÚRS 2023 01 |  | 2
PP |  |  |  | Zdivo nadzákladové z lomového kamene štípaného nebo ručně vybíraného na maltu z nepravidelných kamenů objemu 1 kusu kamene do 0,02 m3, šířka spáry přes 10 do 20 mm
VV |  |  |  | 2*2.5*0.5 šířka x výška x mocnost; km 67,080=2.500 [A] 1.5*2.5*0.5 šířka x výška x mocnost; km 67,095=1.875 [B] 1.7*3.5*0.5 šířka x výška x mocnost; km 67,165=2.975 [C] 2*3*0.5 šířka x výška x mocnost; km 67,269=3.000 [D] 0.8*3*0.5 šířka x výška x mocnost; km 67,285=1.200 [E] 4.5*2.5*0.5 šířka x výška x mocnost; km 67,305=5.625 [F] 3*2.5*0.5 šířka x výška x mocnost; km 67,308=3.750 [G] 2.5*2.5*0.5 šířka x výška x mocnost; km 67,332 vlevo=3.125 [H] 2*2.5*0.5 šířka x výška x mocnost; km 67,332 vpravo=2.500 [I] 2*1*0.5 šířka x výška x mocnost; km 67,435=1.000 [J] 3*0.5*0.5 šířka x výška x mocnost; km 67,453=0.750 [K] Celkem: A+B+C+D+E+F+G+H+I+J+K=28.300 [L]
TS |  |  |  | podezdívky. Technická specifikace položky odpovídá příslušné cenové soustavě
P | 94 | 985564124 |  | Kotvičky pro výztuž stříkaného betonu z betonářské oceli do cementové malty, hloubky kotvení přes 200 do 400 mm, průměru přes 10 do 16 mm | KUS | 110 | 0.00335 |  |  |  | 0 |  | CS ÚRS 2023 01 |  | 2
PP
VV |  |  |  | 11*2*5 počet vyzdívek x počet okrajů zdiva x počet kotviček na každý kraj=110.000 [A]
TS |  |  |  | podezdívky. Technická specifikace položky odpovídá příslušné cenové soustavě
P | 95 | 622631011 |  | Spárování vnějších ploch pohledového zdiva z tvárnic nebo kamene, spárovací maltou stěn | M2 | 66.85 | 0.0014 |  |  |  | 0 |  | CS ÚRS 2023 01 |  | 2
PP
VV |  |  |  | 2*2.5 šířka x výška; km 67,080=5.000 [A] 1.5*2.5 šířka x výška; km 67,095=3.750 [B] 1.7*3.5 šířka x výška; km 67,165=5.950 [C] 2*3 šířka x výška; km 67,269=6.000 [D] 0.8*3 šířka x výška; km 67,285=2.400 [E] 4.5*2.5 šířka x výška; km 67,305=11.250 [F] 3*2.5 šířka x výška; km 67,308=7.500 [G] 2.5*2.5 šířka x výška; km 67,332 vlevo=6.250 [H] 2*2.5 šířka x výškast; km 67,332 vpravo=5.000 [I] 5*2 šířka x výška; km 67,435=10.000 [J] 2.5*1.5 šířka x výška; km 67,453=3.750 [K] Celkem: A+B+C+D+E+F+G+H+I+J+K=66.850 [L]
TS |  |  |  | podezdívky. Technická specifikace položky odpovídá příslušné cenové soustavě
P | 96 | 998004011 |  | Přesun hmot pro injektování, mikropiloty nebo kotvy | T | 1213.652 | 0 |  |  |  | 0 |  | CS ÚRS 2023 01 |  | 2
PP
VV |  |  |  | Sumární hmotnost položek HSV
TS |  |  |  | Technická specifikace položky odpovídá příslušné cenové soustavě
SD |  | 04 |  | Dokončovací práce
P | 97 | 938909331 |  | Čištění vozovek metením bláta, prachu nebo hlinitého nánosu s odklizením na hromady na vzdálenost do 20 m nebo naložením na dopravní prostředek ručně | M2 | 353.4 | 0 |  |  |  | 0 |  | CS ÚRS 2023 01 |  | 2
PP |  |  |  | Čištění vozovek metením bláta, prachu nebo hlinitého nánosu s odklizením na hromady na vzdálenost do 20 m nebo naložením na dopravní prostředek ručně povrchu podkladu nebo krytu betonového nebo živičného
VV |  |  |  | 1767/5 dle koordinační situace; plocha / počet stavebních objektů=353.400 [A]
TS |  |  |  | úklid mezideponie v žst. Chotětov. Technická specifikace položky odpovídá příslušné cenové soustavě

## SO 10-11-14
SŽDC05 |  |  |  | Soupis prací objektu | [10 empty] | 3
3
S | Stavba: | S631600199 |  | Zvýšení stability skalních masivů na tratích Chotětov - Mladá Boleslav a Mladá Boleslav město | [6 empty] | D.2.1.1.1 |  | Aspe | 0,00 | 2
O | Objekt: | D.2.1.1.1 |  | Železniční spodek | [9 empty] | 15,00 | 2
Typ | Poř. číslo | Kód položky | Varianta | Název položky | MJ | Množství | Jednotková hmotnost | Celková hmotnost |  |  | Jednotková cena |  | Cenové soustavy | 21,00 | 2
Dodávka
[9 empty] | Jednotková | Celkem | Jednotková | Celkem |  |  |  | Počet položek s nulovou cenou
O1 |  | SO 10-11-14 |  | Sanace skalní stěny v km 67,780–68,150
SD |  | 01 |  | Přípravné práce
P | 1 | 012103000 |  | Geodetické práce před výstavbou | BOD | 24 | 0 |  |  |  | 0 |  | CS ÚRS 2023 01 |  | 2
PP |  |  |  | Vytyčení bodů obvodu staveniště
VV |  |  |  | 24 dle koordinační situace=24.000 [A]
TS |  |  |  | Technická specifikace položky odpovídá příslušné cenové soustavě
P | 2 | 460010023 |  | Vytyčení trasy vedení kabelového (podzemního) ve volném terénu | KM | 1.01 | 0.0088 |  |  |  | 0 |  | CS ÚRS 2023 01 |  | 2
PP
VV |  |  |  | kabel SSZT 0.505 odečteno elektronicky=0.505 [A] kabel SSZT - ČD Telematika 0.505 odečteno elektronicky=0.505 [B] Celkem: A+B=1.010 [C]
TS |  |  |  | Technická specifikace položky odpovídá příslušné cenové soustavě
P | 3 | 213141112 |  | Zřízení vrstvy z geotextilie filtrační, separační, odvodňovací, ochranné, výztužné nebo protierozní v rovině nebo ve sklonu do 1:5, šířky přes 3 do 6 | M2 | 1320 | 0.00014 |  |  |  | 0 |  | CS ÚRS 2023 01 |  | 2
PP
VV |  |  |  | (220+110)*(2+2) (suma délek dílčích částí SO) x (suma šířek pásů vlevo a uprostřed koleje)=1 320.000 [A]
TS |  |  |  | Dočasné ochranné opatření kolejových štěrků (zahrnuje i nutné opravy během prací). Technická specifikace položky odpovídá příslušné cenové soustavě
P | 4 | 69311088 |  | geotextilie netkaná separační, ochranná, filtrační, drenážní PES 500g/m2 | M2 | 1320 | 0.0005 |  |  |  | 0 |  | CS ÚRS 2023 01 |  | 2
PP
VV |  |  |  | viz předchozí položku
TS |  |  |  | Technická specifikace položky odpovídá příslušné cenové soustavě
P | 5 | 113311121 |  | Odstranění geosyntetik s uložením na vzdálenost do 20 m nebo naložením na dopravní prostředek geotextilie | M2 | 1320 | 0 |  |  |  | 0 |  | CS ÚRS 2023 01 |  | 2
PP
VV |  |  |  | viz předchozí položku
TS |  |  |  | Technická specifikace položky odpovídá příslušné cenové soustavě
P | 6 | 155211112 |  | Očištění skalních ploch horolezeckou technikou odstranění vegetace včetně stažení k zemi, odklizení na hromady na vzdálenost do 50 m nebo na naložení | M2 | 2330 | 0 |  |  |  | 0 |  | CS ÚRS 2023 01 |  | 2
PP |  |  |  | Očištění skalních ploch horolezeckou technikou odstranění vegetace včetně stažení k zemi, odklizení na hromady na vzdálenost do 50 m nebo na naložení na dopravní prostředek keřů a stromů do průměru 10 cm
VV |  |  |  | V rozsahu dle dendrologického průzkumu na levé straně odřezu: (4070+590)*0.5 dílčí plochy odečtené z 3D modelu x procentuální podíl zakrytí vegetací=2 330.000 [A]
TS |  |  |  | Technická specifikace položky odpovídá příslušné cenové soustavě
P | 7 | 112155311 |  | Štěpkování s naložením na dopravní prostředek a odvozem do 20 km keřového porostu středně hustého | M2 | 2330 | 0 |  |  |  | 0 |  | CS ÚRS 2023 01 |  | 2
PP |  |  |  | vč. rozptýlení štěpky v místě
VV |  |  |  | viz předchozí položku
TS |  |  |  | Technická specifikace položky odpovídá příslušné cenové soustavě
P | 8 | 112151112 |  | Pokácení stromu směrové v celku s odřezáním kmene a s odvětvením průměru kmene přes 200 do 300 mm | KUS | 23 | 0 |  |  |  | 0 |  | CS ÚRS 2023 01 |  | 2
PP
VV |  |  |  | dle dendrologického průzkumu
TS |  |  |  | Technická specifikace položky odpovídá příslušné cenové soustavě
P | 9 | 112151113 |  | Pokácení stromu směrové v celku s odřezáním kmene a s odvětvením průměru kmene přes 300 do 400 mm | KUS | 30 | 0 |  |  |  | 0 |  | CS ÚRS 2023 01 |  | 2
PP
VV |  |  |  | dle dendrologického průzkumu
TS |  |  |  | Technická specifikace položky odpovídá příslušné cenové soustavě
P | 10 | 112151114 |  | Pokácení stromu směrové v celku s odřezáním kmene a s odvětvením průměru kmene přes 400 do 500 mm | KUS | 24 | 0 |  |  |  | 0 |  | CS ÚRS 2023 01 |  | 2
PP
VV |  |  |  | dle dendrologického průzkumu
TS |  |  |  | Technická specifikace položky odpovídá příslušné cenové soustavě
P | 11 | 112151115 |  | Pokácení stromu směrové v celku s odřezáním kmene a s odvětvením průměru kmene přes 500 do 600 mm | KUS | 10 | 0 |  |  |  | 0 |  | CS ÚRS 2023 01 |  | 2
PP
VV |  |  |  | dle dendrologického průzkumu
TS |  |  |  | Technická specifikace položky odpovídá příslušné cenové soustavě
P | 12 | 112151116 |  | Pokácení stromu směrové v celku s odřezáním kmene a s odvětvením průměru kmene přes 600 do 700 mm | KUS | 1 | 0 |  |  |  | 0 |  | CS ÚRS 2023 01 |  | 2
PP
VV |  |  |  | dle dendrologického průzkumu
TS |  |  |  | Technická specifikace položky odpovídá příslušné cenové soustavě
P | 13 | 112151117 |  | Pokácení stromu směrové v celku s odřezáním kmene a s odvětvením průměru kmene přes 700 do 800 mm | KUS | 1 | 0 |  |  |  | 0 |  | CS ÚRS 2023 01 |  | 2
PP
VV |  |  |  | dle dendrologického průzkumu
TS |  |  |  | Technická specifikace položky odpovídá příslušné cenové soustavě
P | 14 | 112151118 |  | Pokácení stromu směrové v celku s odřezáním kmene a s odvětvením průměru kmene přes 800 do 900 mm | KUS | 1 | 0 |  |  |  | 0 |  | CS ÚRS 2023 01 |  | 2
PP
VV |  |  |  | dle dendrologického průzkumu
TS |  |  |  | Technická specifikace položky odpovídá příslušné cenové soustavě
P | 15 | 112155115 |  | Štěpkování s naložením na dopravní prostředek a odvozem do 20 km stromků a větví v zapojeném porostu, průměru kmene do 300 mm | KUS | 23 | 0 |  |  |  | 0 |  | CS ÚRS 2023 01 |  | 2
PP |  |  |  | vč. rozptýlení štěpky v místě
VV |  |  |  | viz pol. 8
TS |  |  |  | Technická specifikace položky odpovídá příslušné cenové soustavě
P | 16 | 112155121 |  | Štěpkování s naložením na dopravní prostředek a odvozem do 20 km stromků a větví v zapojeném porostu, průměru kmene přes 300 do 500 mm | KUS | 54 | 0 |  |  |  | 0 |  | CS ÚRS 2023 01 |  | 2
PP |  |  |  | vč. rozptýlení štěpky v místě
VV |  |  |  | 30+24 součet kategorií=54.000 [A]
TS |  |  |  | Technická specifikace položky odpovídá příslušné cenové soustavě
P | 17 | 112155125 |  | Štěpkování s naložením na dopravní prostředek a odvozem do 20 km stromků a větví v zapojeném porostu, průměru kmene přes 500 do 700 mm | KUS | 11 | 0 |  |  |  | 0 |  | CS ÚRS 2023 01 |  | 2
PP |  |  |  | vč. rozptýlení štěpky v místě
VV |  |  |  | 10+1 součet kategorií=11.000 [A]
TS |  |  |  | Technická specifikace položky odpovídá příslušné cenové soustavě
P | 18 | R112155125 |  | Štěpkování s naložením na dopravní prostředek a odvozem do 20 km stromků a větví v zapojeném porostu, průměru kmene přes 700 mm | KUS | 2 | 0 |  |  |  | 0 |  | [bez vazby na CS] |  | 2
PP |  |  |  | vč. rozptýlení štěpky v místě
VV |  |  |  | 1+1 součet kategorií=2.000 [A]
TS |  |  |  | Technická specifikace položky odpovídá příslušné cenové soustavě
SD |  | 02 |  | Zemní práce
P | 19 | 155211122 |  | Očištění skalních ploch horolezeckou technikou očištění ručními nástroji motykami, páčidly | M3 | 300 | 0 |  |  |  | 0 |  | CS ÚRS 2023 01 |  | 2
PP
VV |  |  |  | 3750*0.08 odečteno z 3D modelu; plocha x očekávaná průměrná mocnost čištění=300.000 [A]
TS |  |  |  | Technická specifikace položky odpovídá příslušné cenové soustavě
P | 20 | 122152502 |  | Odkopávky a prokopávky nezapažené pro spodní stavbu železnic strojně v hornině třídy těžitelnosti I skupiny 1 a 2 přes 100 do 1 000 m3 | M3 | 246.01 | 0 |  |  |  | 0 |  | CS ÚRS 2023 01 |  | 2
PP
VV |  |  |  | 200*((0.5*1)/2)délka x (plocha profilu); odkop akumulace v patě svahu=50.000 [A] 336.7*0.3 30% z objemu betonu; spad ze stříkaného betonu=101.010 [B] Mezisoučet: A+B=151.010 [C] 190*(0.5*1) délka úseku x (profil odkopu); výkop pro zapuštění SB pod terén=95.000 [D] Celkem: A+B+D=246.010 [E]
TS |  |  |  | Technická specifikace položky odpovídá příslušné cenové soustavě
P | 21 | 122152508 |  | Odkopávky a prokopávky nezapažené pro spodní stavbu železnic strojně v hornině třídy těžitelnosti I skupiny 1 a 2 Příplatek k cenám za ztížení při rek | M3 | 246.01 | 0 |  |  |  | 0 |  | CS ÚRS 2023 01 |  | 2
PP |  |  |  | Odkopávky a prokopávky nezapažené pro spodní stavbu železnic strojně v hornině třídy těžitelnosti I skupiny 1 a 2 Příplatek k cenám za ztížení při rekonstrukcích
VV |  |  |  | viz předchozí položku
TS |  |  |  | Technická specifikace položky odpovídá příslušné cenové soustavě
P | 22 | 174111321 |  | Zásyp sypaninou pro spodní stavbu železnic objemu přes 3 m3 bez zhutnění | M3 | 95 | 0 |  |  |  | 0 |  | CS ÚRS 2023 01 |  | 2
PP
VV |  |  |  | viz mezisoučet pol. 20
TS |  |  |  | Technická specifikace položky odpovídá příslušné cenové soustavě
P | 23 | 175151201 |  | Obsypání objektů nad přilehlým původním terénem strojně sypaninou z vhodných hornin třídy těžitelnosti I a II, skupiny 1 až 4 nebo materiálem uloženým | M3 | 142.5 | 0 |  |  |  | 0 |  | CS ÚRS 2023 01 |  | 2
PP |  |  |  | Obsypání objektů nad přilehlým původním terénem strojně sypaninou z vhodných hornin třídy těžitelnosti I a II, skupiny 1 až 4 nebo materiálem uloženým ve vzdálenosti do 3 m od vnějšího kraje objektu pro jakoukoliv míru zhutnění bez prohození sypaniny
VV |  |  |  | 1.5*95 průměrná plocha řezu x délka valu; km 68,100-195=142.500 [A]
TS |  |  |  | val. Technická specifikace položky odpovídá příslušné cenové soustavě
P | 24 | 182211121 |  | Svahování trvalých svahů do projektovaných profilů ručně s potřebným přemístěním výkopku při svahování násypů v jakékoliv hornině | M2 | 380 | 0 |  |  |  | 0 |  | CS ÚRS 2023 01 |  | 2
PP
VV |  |  |  | (2+2)*95 (součet průměrných délek svahů valu) x délka valu=380.000 [A]
TS |  |  |  | val. Technická specifikace položky odpovídá příslušné cenové soustavě
P | 25 | 167151111 |  | Nakládání, skládání a překládání neulehlého výkopku nebo sypaniny strojně nakládání, množství přes 100 m3, z hornin třídy těžitelnosti I, skupiny 1 až | M3 | 451.01 | 0 |  |  |  | 0 |  | CS ÚRS 2023 01 |  | 2
PP
VV |  |  |  | 300 rubanina z očištění=300.000 [A] 101.010 spad ze stříkaného betonu=101.010 [B] 50odkopávka=50.000 [C] Celkem: A+B+C=451.010 [D]
TS |  |  |  | Technická specifikace položky odpovídá příslušné cenové soustavě
P | 26 | R0151111 | 901 | Poplatky za likvidace odpadů nekontaminovaných - 17 05 04 zeminy a kamení - I.třída těžitelnosti včetně dopravy | T | 811.818 | 0 |  |  |  | 0 |  | [bez vazby na CS] |  | 2
PP |  |  |  | Evidenční položka. Neoceňovat v objektu SO/PS, položka se oceňuje pouze v objektu SO 90-90. Mezideponie: žst. Chotětov Projektem předpokládaná skládka: rekultivace Obruby
VV |  |  |  | 451.01*1.8 objem x obj.hmotnost=811.818 [A]
TS |  |  |  | Položka obsahuje: 1.veškeré poplatky provozovateli skládky, recyklační linky nebo jiného zařízení na zpracování nebo likvidaci odpadů související s převzetím, uložením, zpracováním, nebo likvidací odpadu. 2. náklady spojené s dopravou odpadu z místa stavby na místo převzetí provozovatelem skládky, recyklační linky nebo jiného zařízení na zpracování nebo likvidaci odpadů. 3. náklady spojené s vyložením a manipulací s materiálem v místě skládky. Položka neobsahuje: 1. náklady spojené s naložením a manipulací s materiálem. Způsob měření: -měrná jednotka, nejčastěji Tuna, určující množství odpadu vytříděného v souladu se zákonem č. 541/2020 Sb., o nakládání s odpady, v platném znění.
SD |  | 03 |  | Technická sanační opatření
P | 27 | 985131111 |  | Očištění ploch stěn, rubu kleneb a podlah tlakovou vodou | M2 | 1295 | 0 |  |  |  | 0 |  | CS ÚRS 2023 01 |  | 2
PP
VV |  |  |  | viz pol.32
TS |  |  |  | stříkaný beton. Technická specifikace položky odpovídá příslušné cenové soustavě
P | 28 | 153210101 |  | Prodloužení odvodňovacích prostupů při zřizování stříkaného betonu s úpravou výtoku a vyčištěním starého prostupu délka prodloužení do 400 mm | KUS | 95 | 0.00622 |  |  |  | 0 |  | CS ÚRS 2023 01 |  | 2
PP
VV |  |  |  | 190/2 délka úseku se stříkaným betonem / interval na jeden prostup=95.000 [A]
TS |  |  |  | stříkaný beton. Technická specifikace položky odpovídá příslušné cenové soustavě
P | 29 | 28610002 |  | trubka tlaková hrdlovaná vodovodní PVC dl 6m DN 100 | M | 47.5 | 0.0021 |  |  |  | 0 |  | CS ÚRS 2023 01 |  | 2
PP
VV |  |  |  | 95*0.5 počet ks odvodnění x průměrná délka trubky=47.500 [A]
TS |  |  |  | délka 0,5 m na prostup. Technická specifikace položky odpovídá příslušné cenové soustavě
P | 30 | R919724122 |  | Drenážní geosyntetikum s tuhým jádrem laminované geotextilií oboustranně, horolezeckým způsobem | M2 | 285 | 0.00102 |  |  |  | 0 |  | [bez vazby na CS] |  | 2
PP
VV |  |  |  | 95*0.5*6 počet ks odvodnění x průměrná šířka sendviče x průměrná délka sendviče=285.000 [A]
TS |  |  |  | stříkaný beton krycí GTX 200 g/m2, jádro z georohože 490 g/m2 1. V cenách jsou započteny i náklady na položení a dodání drenážního geosyntetika včetně přesahů.
P | 31 | R953312123 |  | Vložky svislé do dilatačních spár z polystyrenových desek extrudovaných včetně dodání a osazení, v jakémkoliv zdivu přes 20 do 30 mm, horolezeckým způ | M2 | 39.9 | 0.00095 |  |  |  | 0 |  | [bez vazby na CS] |  | 2
PP
VV |  |  |  | (190/10)*7*0.3 počet dilatací x výška x šířka pruhu; první úsek SB=39.900 [A]
TS |  |  |  | Dilatace bloků stříkaného betonu po 10 m délky úseku.
P | 32 | R153211004 |  | Zřízení stříkaného betonu skalních a poloskalních ploch průměrné tloušťky přes 150 do 200 mm, horolezeckým způsobem | M2 | 1295 | 0 |  |  |  | 0 |  | [bez vazby na CS] |  | 2
PP
VV |  |  |  | 1200 plocha odečtená z 3D modelu=1 200.000 [A] 190*0.5 délka úseku x hloubka pod terénem; plocha betonu pod úrovní terénu=95.000 [B] Celkem: A+B=1 295.000 [C]
TS |  |  |  | 1. Vcenách jsou započteny i náklady na použití stroje určeného kestrojnímu omítání. 2. V cenách nejsou započteny náklady na: a) betonovou směs; tyto náklady se oceňují ve specifikaci, b) popř. nutnou úpravu plochy před zhotovením nástřiku zbetonu, c) ocelovou výztuž; tyto náklady se oceňují cenami souborů cen: - 153 27-11. Kotvičky pro výztuž stříkaného betonu. - 153 27-2 . Výztuž stříkaného betonu příčná a podélná, - 153 27-31. Výztuž stříkaného betonu ze svařovaných sítí, d) odklizení odpadu ze stříkaného betonu; tyto náklady se oceňují cenami pro odvoz zeminy. 3. Množství měrných jednotek se určuje v m2 rozvinuté lícní plochy stříkaného betonu.
P | 33 | 58932908 |  | beton C 20/25 X0 XC2 kamenivo frakce 0/8 | M3 | 336.7 | 2.429 |  |  |  | 0 |  | CS ÚRS 2023 01 |  | 2
PP
VV |  |  |  | 1295*0.2*1.3 plocha x hloubka x navýšení o spad=336.700 [A]
TS |  |  |  | Technická specifikace položky odpovídá příslušné cenové soustavě
P | 34 | 985564223 |  | Kotvičky pro výztuž stříkaného betonu z betonářské oceli do chemické malty, hloubky kotvení přes 200 do 400 mm, průměru do 10 mm | KUS | 1942.5 | 0.00155 |  |  |  | 0 |  | CS ÚRS 2023 01 |  | 2
PP
VV |  |  |  | 1295*1.5 plocha betonu x počet kotviček na m2=1 942.500 [A]
TS |  |  |  | 1. Vcenách jsou započteny i náklady na: a) rozměření, vyvrtání otvoru a opotřebení vrtného materiálu, b) případné vyčištění otvoru (vyfoukáním otvoru), c) vyplnění otvorů maltou a osazení a dodání kotev.
P | 35 | R153273123 |  | Výztuž stříkaného betonu ze svařovaných sítí skalních a poloskalních ploch dvouvrstvých, průměru drátu přes 6 do 8 mm, horolezeckým způsobem | M2 | 1295 | 0.01911 |  |  |  | 0 |  | [bez vazby na CS] |  | 2
PP
VV |  |  |  | viz pol. 32
TS |  |  |  | KARI 100 x 100 mm / 8 mm
P | 36 | 155212112 |  | Vrty do skalních stěn prováděné horolezeckou technikou hloubky do 5 m přenosnými vrtacími kladivy průměru do 56 mm, v hornině tř. I a II | M | 771 | 0.0001 |  |  |  | 0 |  | CS ÚRS 2023 01 |  | 2
PP
VV |  |  |  | 208*3 počet trnů x délka vrtu; fixace stříkaného betonu=624.000 [A] 98*1.5 počet trnů sítí x délka vrtu; síťování skalních stěn=147.000 [B] Celkem: A+B=771.000 [C]
TS |  |  |  | Technická specifikace položky odpovídá příslušné cenové soustavě
P | 37 | 155213112 |  | Trny z oceli prováděné horolezeckou technikou bez oka z celozávitové oceli pro uchycení sítí zainjektované cementovou maltou délky do 3 m, průměru pře | KUS | 208 | 0.02806 |  |  |  | 0 |  | CS ÚRS 2023 01 |  | 2
PP |  |  |  | Trny z oceli prováděné horolezeckou technikou bez oka z celozávitové oceli pro uchycení sítí zainjektované cementovou maltou délky do 3 m, průměru přes 20 do 26 mm
VV |  |  |  | Stříkané betony: (prm. 22 mm, S670H, d=3 m, podložka 150 x 150 mm) 1295/6.25+0.8 plocha betonu / plocha na 1 trn+zaokrouhlení=208.000 [A]
TS |  |  |  | Technická specifikace položky odpovídá příslušné cenové soustavě
P | 38 | 155214111 |  | Síťování skalních stěn prováděné horolezeckou technikou montáž pásů ocelové sítě | M2 | 410 | 0 |  |  |  | 0 |  | CS ÚRS 2023 01 |  | 2
PP
VV |  |  |  | 410 odečteno z 3D modelu; překrytí sítěmi=410.000 [A]
TS |  |  |  | Technická specifikace položky odpovídá příslušné cenové soustavě
P | 39 | 31319110 |  | síť na skálu s oky 60x80mm drát D 2,2mm povrch galfan 50x2m | M2 | 492 | 0.00118 |  |  |  | 0 |  | CS ÚRS 2023 01 |  | 2
PP
VV |  |  |  | 410 výměra sítí=410.000 [A] A * 1.2Koeficient množství=492.000 [B]
TS |  |  |  | Započteno ztratné 20% na záplaty, přehyby a prostřih. Technická specifikace položky odpovídá příslušné cenové soustavě
P | 40 | 155214112 |  | Síťování skalních stěn prováděné horolezeckou technikou montáž pásů geomříže | M2 | 123 | 0 |  |  |  | 0 |  | CS ÚRS 2023 01 |  | 2
PP
VV |  |  |  | 410*0.3 30 % plochy sítí; překrytí protierozní georohoží=123.000 [A]
TS |  |  |  | Technická specifikace položky odpovídá příslušné cenové soustavě
P | 41 | 69321121 |  | georohož protierozní | M2 | 135.3 | 0.00032 |  |  |  | 0 |  | CS ÚRS 2023 01 |  | 2
PP |  |  |  | min. 490 g/m2
VV |  |  |  | 123 výměra georohoží=123.000 [A] A * 1.2Koeficient množství=135.300 [B]
TS |  |  |  | Započteno 10% ztratné na prostřih. Technická specifikace položky odpovídá příslušné cenové soustavě
P | 42 | 155213212 |  | Trny z oceli prováděné horolezeckou technikou bez oka z celozávitové oceli pro uchycení sítí upnuté lepicími ampulemi délky do 1,5 m, průměru přes 20 | KUS | 98 | 0.0108 |  |  |  | 0 |  | CS ÚRS 2023 01 |  | 2
PP
VV |  |  |  | 410/6.25+7+0.4výměra sítí/plocha na 1 trn+trny na okraj sítě+zaokrouhlení; trny do plochy sítě, d = 1,5 m=73.000 [A] (10+36)/2+2 (součet délek spodního okraje sítě)/ interval trnů+trny na okraj úseků; trny na spodní okraj sítě, d = 1,5 m=25.000 [B] Celkem: A+B=98.000 [C]
TS |  |  |  | CKT S670H, prm. 22 mm, d=1,5 m, vč. podložky 150 x 150 mm a matice.Technická specifikace položky odpovídá příslušné cenové soustavě
P | 43 | 155213611 |  | Trny z injekčních zavrtávacích tyčí prováděné horolezeckou technikou zainjektované cementovou maltou průměru 32 mm včetně vrtů přenosnými vrtacími kla | KUS | 57 | 0.0264 |  |  |  | 0 |  | CS ÚRS 2023 01 |  | 2
PP |  |  |  | Trny z injekčních zavrtávacích tyčí prováděné horolezeckou technikou zainjektované cementovou maltou průměru 32 mm včetně vrtů přenosnými vrtacími kladivy na ztracenou korunku průměru 51 mm, délky do 2 m
VV |  |  |  | (10+36)/2+2 (součet délek horní hrany) / interval trnů+ trny na ukončení úseků; trny na horním okraji sítě, d = 2 m=25.000 [A] 32 kotvení plotu=32.000 [B] Celkem: A+B=57.000 [C]
TS |  |  |  | prm. 32 mm, 280 kN na mezi kluzu, vč. matice a podložky 150 x 150 mm. Technická specifikace položky odpovídá příslušné cenové soustavě
P | 44 | 155214211 |  | Síťování skalních stěn prováděné horolezeckou technikou montáž ocelového lana pro uchycení sítě průměru do 10 mm | M | 124 | 1e-05 |  |  |  | 0 |  | CS ÚRS 2023 01 |  | 2
PP
VV |  |  |  | 10+36 součet délek sítí při horním okraji; odečteno elektronicky=46.000 [A] 10+36 součet délek sítí při dolním okraji; odečteno elektronicky=46.000 [B] 8*4 průměrná délka svislého kraje sítě x počet okrajů; odečteno elektronicky=32.000 [C] Celkem: A+B+C=124.000 [D]
TS |  |  |  | Technická specifikace položky odpovídá příslušné cenové soustavě
P | 45 | R52107 |  | lano ocelové šestipramenné AlZn pokovení 6x19 drátů D 10,0mm | M | 889 | 0.00032 |  |  |  | 0 |  | [bez vazby na CS] |  | 2
PP
VV |  |  |  | 765 lano pro ploty=765.000 [A] 124 lano sítí=124.000 [B] Celkem: A+B=889.000 [C]
TS |  |  |  | Započteno ztratné 20% na prostřih a smyčky. Technická specifikace položky odpovídá příslušné cenové soustavě
P | 46 | 155214411 |  | Záchytný plot prováděný horolezeckou technikou sloupky osazené do vrtů včetně vystředění a zalití cementovou injekční směsí pro plot těžký ocelová tru | KUS | 53 | 0.1371 |  |  |  | 0 |  | CS ÚRS 2023 01 |  | 2
PP |  |  |  | Záchytný plot prováděný horolezeckou technikou sloupky osazené do vrtů včetně vystředění a zalití cementovou injekční směsí pro plot těžký ocelová trubka délky do 3 m, průměru do 89/10 mm
VV |  |  |  | 33 určeno projektantem; situační výkres; km 67,775-67,865=33.000 [A] 20 určeno projektantem; situační výkres; km 67,895-67,950=20.000 [B] Celkem: A+B=53.000 [C]
TS |  |  |  | Technická specifikace položky odpovídá příslušné cenové soustavě
P | 47 | 155214511 |  | Záchytný plot prováděný horolezeckou technikou ukotvení sloupků lany | KUS | 32 | 0.00144 |  |  |  | 0 |  | CS ÚRS 2023 01 |  | 2
PP
VV |  |  |  | 19+13 určeno projektantem=32.000 [A]
TS |  |  |  | Technická specifikace položky odpovídá příslušné cenové soustavě
P | 48 | 155214521 |  | Záchytný plot prováděný horolezeckou technikou montáž pletiva na sloupky | M2 | 306 | 0 |  |  |  | 0 |  | CS ÚRS 2023 01 |  | 2
PP
VV |  |  |  | 32*3*2 počet polí x délka pole x výška pole; záchytný plot v km 67,775-67,865=192.000 [A] 19*3*2 počet polí x délka pole x výška pole; záchytný plot v km 67,895-67,950=114.000 [B] Celkem: A+B=306.000 [C]
TS |  |  |  | Technická specifikace položky odpovídá příslušné cenové soustavě
P | 49 | 31319111 |  | síť na skálu s oky 80x100mm drát D 2,7mm povrch galfan 50x2m | M2 | 367.2 | 0.00174 |  |  |  | 0 |  | CS ÚRS 2023 01 |  | 2
PP
VV |  |  |  | 306 výměra pletiva pro ploty=306.000 [A] A * 1.2Koeficient množství=367.200 [B]
TS |  |  |  | Započteno ztratné 20% na překryvy a prostřih. Technická specifikace položky odpovídá příslušné cenové soustavě
P | 50 | 155214525 |  | Záchytný plot prováděný horolezeckou technikou montáž ztužujících lan k pletivu | M | 765 | 1e-05 |  |  |  | 0 |  | CS ÚRS 2023 01 |  | 2
PP
VV |  |  |  | 32*3*5 počet polí x délka pole x počet lan; záchytný plot km 67,775-67,865=480.000 [A] 19*3*5 počet polí x délka pole x počet lan; záchytný plot km 67,895-67,950=285.000 [B] Celkem: A+B=765.000 [C]
TS |  |  |  | Technická specifikace položky odpovídá příslušné cenové soustavě
P | 51 | 155212242 |  | Vrty do skalních stěn prováděné horolezeckou technikou hloubky do 5 m jádrové diamantovými korunkami průměru přes 93 do 156 mm úklonu do 45°, v hornin | M | 68.9 | 0.00375 |  |  |  | 0 |  | CS ÚRS 2023 01 |  | 2
PP |  |  |  | Vrty do skalních stěn prováděné horolezeckou technikou hloubky do 5 m jádrové diamantovými korunkami průměru přes 93 do 156 mm úklonu do 45°, v hornině tř. I a II
VV |  |  |  | 33*1.3 počet sloupků x hloubka vrtu; záchytný plot km 67,775-67,865=42.900 [A] 20*1.3 počet sloupků x hloubka vrtu; záchytný plot km 67,895-67,950=26.000 [B] Celkem: A+B=68.900 [C]
TS |  |  |  | Technická specifikace položky odpovídá příslušné cenové soustavě
P | 52 | 789122152 |  | Úpravy povrchů pod nátěry ocelových konstrukcí třídy II odstranění rzi a nečistot pomocí ručního nářadí stupeň přípravy St 2, stupeň zrezivění C | M2 | 39.81 | 0 |  |  |  | 0 |  | CS ÚRS 2023 01 |  | 2
PP |  |  |  | Úpravy povrchů pod nátěry ocelových konstrukcí třídy II odstranění rzi a nečistot pomocí ručního nářadí stupeň přípravy St 2, stupeň zrezivění C
VV |  |  |  | (3.14*0.089*2)*(33+20) plocha vyčnívající části sloupku x suma počtu ks; sloupky plotů=29.623 [A] ((3.14*0.022*0.3)+(0.15*0.15*2))*(98+57) plocha vyčnívající části trnu + plocha podložky x suma počtu trnů; trny sítí=10.187 [B] Celkem: A+B=39.810 [C]
TS |  |  |  | dílensky. Technická specifikace položky odpovídá příslušné cenové soustavě
P | 53 | 789322210 |  | Zhotovení nátěru ocelových konstrukcí třídy II dvousložkového základního, tloušťky do 40 µm | M2 | 39.81 | 0 |  |  |  | 0 |  | CS ÚRS 2023 01 |  | 2
PP
VV |  |  |  | viz předchozí položku
TS |  |  |  | dílensky. Technická specifikace položky odpovídá příslušné cenové soustavě
P | 54 | 24675305 |  | hmota nátěrová PUR základní rozpouštědlová univerzální | KG | 4.423 | 0.001 |  |  |  | 0 |  | CS ÚRS 2023 01 |  | 2
PP
VV |  |  |  | 39.810/9 plocha nátěrů / plocha nátěru z 1 kg barvy=4.423 [A]
TS |  |  |  | započteno ztratné 15%. Technická specifikace položky odpovídá příslušné cenové soustavě
P | 55 | 789322215 |  | Zhotovení nátěru ocelových konstrukcí třídy II dvousložkového mezivrstvy, tloušťky do 40 µm | M2 | 42.215 | 0 |  |  |  | 0 |  | CS ÚRS 2023 01 |  | 2
PP
VV |  |  |  | viz pol.56
TS |  |  |  | dílensky. Technická specifikace položky odpovídá příslušné cenové soustavě
P | 56 | 789322220 |  | Zhotovení nátěru ocelových konstrukcí třídy II dvousložkového krycího (vrchního), tloušťky do 40 µm | M2 | 42.215 | 0 |  |  |  | 0 |  | CS ÚRS 2023 01 |  | 2
PP
VV |  |  |  | (3.14*0.089*2)*(33+20) plocha vyčnívající části sloupku x suma počtu ks; sloupky plotů=29.623 [A] ((3.14*0.032*0.3)+(0.15*0.15*2))*32 plocha vyčnívající části trnu + plocha podložky x počet trnů; trny plotů=2.405 [B] ((3.14*0.022*0.3)+(0.15*0.15*2))*(98+57) plocha vyčnívající části trnu + plocha podložky x suma počtu trnů; trny sítí=10.187 [C] Celkem: A+B+C=42.215 [D]
TS |  |  |  | Technická specifikace položky odpovídá příslušné cenové soustavě
P | 57 | 24675310 |  | hmota nátěrová PUR krycí rozpouštědlová (email) | KG | 4.691 | 0.001 |  |  |  | 0 |  | CS ÚRS 2023 01 |  | 2
PP
VV |  |  |  | 42.215/9 plocha nátěrů / plocha nátěru z 1 kg barvy=4.691 [A]
TS |  |  |  | započteno ztratné 15 %, černý odstín. Technická specifikace položky odpovídá příslušné cenové soustavě
P | 58 | 155213511 |  | Trny z oceli prováděné horolezeckou technikou s okem z betonářské oceli pro uchycení lana při montáži sítí a sloupků záchytného plotu statická zatěžov | KUS | 3 | 0 |  |  |  | 0 |  | CS ÚRS 2023 01 |  | 2
PP |  |  |  | Trny z oceli prováděné horolezeckou technikou s okem z betonářské oceli pro uchycení lana při montáži sítí a sloupků záchytného plotu statická zatěžovací zkouška trnů
VV |  |  |  | určeno projektantem dle požadavku normy
TS |  |  |  | Technická specifikace položky odpovídá příslušné cenové soustavě
P | 59 | 998004011 |  | Přesun hmot pro injektování, mikropiloty nebo kotvy | T | 865.079 | 0 |  |  |  | 0 |  | CS ÚRS 2023 01 |  | 2
PP
VV |  |  |  | Sumární hmotnost položek HSV
TS |  |  |  | Technická specifikace položky odpovídá příslušné cenové soustavě
SD |  | 04 |  | Dokončovací práce
P | 60 | 938909331 |  | Čištění vozovek metením bláta, prachu nebo hlinitého nánosu s odklizením na hromady na vzdálenost do 20 m nebo naložením na dopravní prostředek ručně | M2 | 353.4 | 0 |  |  |  | 0 |  | CS ÚRS 2023 01 |  | 2
PP |  |  |  | Čištění vozovek metením bláta, prachu nebo hlinitého nánosu s odklizením na hromady na vzdálenost do 20 m nebo naložením na dopravní prostředek ručně povrchu podkladu nebo krytu betonového nebo živičného
VV |  |  |  | 1767/5 dle koordinační situace; plocha / počet stavebních objektů=353.400 [A]
TS |  |  |  | úklid mezideponie v žst. Chotětov. Technická specifikace položky odpovídá příslušné cenové soustavě

## SO 10-11-15
SŽDC05 |  |  |  | Soupis prací objektu | [10 empty] | 3
3
S | Stavba: | S631600199 |  | Zvýšení stability skalních masivů na tratích Chotětov - Mladá Boleslav a Mladá Boleslav město | [6 empty] | D.2.1.1.1 |  | Aspe | 0,00 | 2
O | Objekt: | D.2.1.1.1 |  | Železniční spodek | [9 empty] | 15,00 | 2
Typ | Poř. číslo | Kód položky | Varianta | Název položky | MJ | Množství | Jednotková hmotnost | Celková hmotnost |  |  | Jednotková cena |  | Cenové soustavy | 21,00 | 2
Dodávka
[9 empty] | Jednotková | Celkem | Jednotková | Celkem |  |  |  | Počet položek s nulovou cenou
O1 |  | SO 10-11-15 |  | Sanace skalní stěny v km 14,550–14,950
SD |  | 01 |  | Přípravné práce
P | 1 | 012103000 |  | Geodetické práce před výstavbou | BOD | 38 | 0 |  |  |  | 0 |  | CS ÚRS 2023 01 |  | 2
PP
VV |  |  |  | 4 body vytyčení gabionové zdi; dle detailů gabionu=4.000 [A] 34 ; body obvodu staveniště;dle koordinační situace=34.000 [B] Celkem: A+B=38.000 [C]
TS |  |  |  | Technická specifikace položky odpovídá příslušné cenové soustavě
P | 2 | 460010023 |  | Vytyčení trasy vedení kabelového (podzemního) ve volném terénu | KM | 0.335 | 0.0088 |  |  |  | 0 |  | CS ÚRS 2023 01 |  | 2
PP
VV |  |  |  | středotlaký plynovod 0.030 odečteno elektronicky=0.030 [A] kabely SEE 0.105+0.100 odečteno elektronicky=0.205 [B] přípojky objektů 0.1 odečteno elektronicky=0.100 [C] Celkem: A+B+C=0.335 [D]
TS |  |  |  | Technická specifikace položky odpovídá příslušné cenové soustavě
P | 3 | 213141112 |  | Zřízení vrstvy z geotextilie filtrační, separační, odvodňovací, ochranné, výztužné nebo protierozní v rovině nebo ve sklonu do 1:5, šířky přes 3 do 6 | M2 | 1320 | 0.00014 |  |  |  | 0 |  | CS ÚRS 2023 01 |  | 2
PP |  |  |  | Dočasné ochranné opatření kolejových štěrků (zahrnuje i nutné opravy během prací).
VV |  |  |  | 330*(2+2) délka úseku B x (suma šířek pásů vlevo a uprostřed koleje)=1 320.000 [A]
TS |  |  |  | Technická specifikace položky odpovídá příslušné cenové soustavě
P | 4 | 69311088 |  | geotextilie netkaná separační, ochranná, filtrační, drenážní PES 500g/m2 | M2 | 1320 | 0.0005 |  |  |  | 0 |  | CS ÚRS 2023 01 |  | 2
PP
VV |  |  |  | viz předchozí položku
TS |  |  |  | Technická specifikace položky odpovídá příslušné cenové soustavě
P | 5 | 113311121 |  | Odstranění geosyntetik s uložením na vzdálenost do 20 m nebo naložením na dopravní prostředek geotextilie | M2 | 1320 | 0 |  |  |  | 0 |  | CS ÚRS 2023 01 |  | 2
PP
VV |  |  |  | viz předchozí položku
TS |  |  |  | Technická specifikace položky odpovídá příslušné cenové soustavě
P | 6 | 155211112 |  | Očištění skalních ploch horolezeckou technikou odstranění vegetace včetně stažení k zemi, odklizení na hromady na vzdálenost do 50 m nebo na naložení | M2 | 3030 | 0 |  |  |  | 0 |  | CS ÚRS 2023 01 |  | 2
PP |  |  |  | Očištění skalních ploch horolezeckou technikou odstranění vegetace včetně stažení k zemi, odklizení na hromady na vzdálenost do 50 m nebo na naložení na dopravní prostředek keřů a stromů do průměru 10 cm
VV |  |  |  | V rozsahu dle dendrologického průzkumu: 6060*0.5 plocha odečtená z 3D modelu x procentuální podíl zakrytí vegetací=3 030.000 [A]
TS |  |  |  | Technická specifikace položky odpovídá příslušné cenové soustavě
P | 7 | 112155311 |  | Štěpkování s naložením na dopravní prostředek a odvozem do 20 km keřového porostu středně hustého | M2 | 3030 | 0 |  |  |  | 0 |  | CS ÚRS 2023 01 |  | 2
PP |  |  |  | vč. rozptýlení štěpky v místě
VV |  |  |  | viz předchozí položku
TS |  |  |  | Technická specifikace položky odpovídá příslušné cenové soustavě
P | 8 | 112151111 |  | Pokácení stromu směrové v celku s odřezáním kmene a s odvětvením průměru kmene přes 100 do 200 mm | KUS | 15 | 0 |  |  |  | 0 |  | CS ÚRS 2023 01 |  | 2
PP
VV |  |  |  | dle dendrologického průzkumu
TS |  |  |  | Technická specifikace položky odpovídá příslušné cenové soustavě
P | 9 | 112151112 |  | Pokácení stromu směrové v celku s odřezáním kmene a s odvětvením průměru kmene přes 200 do 300 mm | KUS | 36 | 0 |  |  |  | 0 |  | CS ÚRS 2023 01 |  | 2
PP
VV |  |  |  | dle dendrologického průzkumu
TS |  |  |  | Technická specifikace položky odpovídá příslušné cenové soustavě
P | 10 | 112151113 |  | Pokácení stromu směrové v celku s odřezáním kmene a s odvětvením průměru kmene přes 300 do 400 mm | KUS | 8 | 0 |  |  |  | 0 |  | CS ÚRS 2023 01 |  | 2
PP
VV |  |  |  | dle dendrologického průzkumu
TS |  |  |  | Technická specifikace položky odpovídá příslušné cenové soustavě
P | 11 | 112151114 |  | Pokácení stromu směrové v celku s odřezáním kmene a s odvětvením průměru kmene přes 400 do 500 mm | KUS | 5 | 0 |  |  |  | 0 |  | CS ÚRS 2023 01 |  | 2
PP
VV |  |  |  | dle dendrologického průzkumu
TS |  |  |  | Technická specifikace položky odpovídá příslušné cenové soustavě
P | 12 | 112155115 |  | Štěpkování s naložením na dopravní prostředek a odvozem do 20 km stromků a větví v zapojeném porostu, průměru kmene do 300 mm | KUS | 51 | 0 |  |  |  | 0 |  | CS ÚRS 2023 01 |  | 2
PP |  |  |  | vč. rozptýlení štěpky v místě
VV |  |  |  | 15+36 součet kategorií=51.000 [A]
TS |  |  |  | Technická specifikace položky odpovídá příslušné cenové soustavě
P | 13 | 112155121 |  | Štěpkování s naložením na dopravní prostředek a odvozem do 20 km stromků a větví v zapojeném porostu, průměru kmene přes 300 do 500 mm | KUS | 13 | 0 |  |  |  | 0 |  | CS ÚRS 2023 01 |  | 2
PP |  |  |  | vč. rozptýlení štěpky v místě
VV |  |  |  | 8+5 součet kategorií=13.000 [A]
TS |  |  |  | Technická specifikace položky odpovídá příslušné cenové soustavě
P | 14 | 112211203 |  | Odřezání nebo odsekání pařezů v úrovni přilehlého území s vykopávkou potřebného pracovního prostoru a s jeho zahrnutím výkopkem pro všechny sklony úze | KUS | 3 | 0 |  |  |  | 0 |  | CS ÚRS 2023 01 |  | 2
PP |  |  |  | Odřezání nebo odsekání pařezů v úrovni přilehlého území s vykopávkou potřebného pracovního prostoru a s jeho zahrnutím výkopkem pro všechny sklony území, průměru přes 500 do 700 mm
VV |  |  |  | 3 zařezání pařezů na svahu v km 14,670=3.000 [A]
TS |  |  |  | Technická specifikace položky odpovídá příslušné cenové soustavě
P | 15 | 119003227 |  | Pomocné konstrukce při zabezpečení výkopu svislé ocelové mobilní oplocení, výšky přes 1,5 do 2,2 m panely vyplněné dráty zřízení | M | 80 | 0.00015 |  |  |  | 0 |  | CS ÚRS 2023 01 |  | 2
PP
VV |  |  |  | 40 odečteno elektronicky; začátek úseku A=40.000 [A] 40 odečteno elektronicky; konec úseku A=40.000 [B] Celkem: A+B=80.000 [C]
TS |  |  |  | Technická specifikace položky odpovídá příslušné cenové soustavě
P | 16 | 119003228 |  | Pomocné konstrukce při zabezpečení výkopu svislé ocelové mobilní oplocení, výšky přes 1,5 do 2,2 m panely vyplněné dráty odstranění | M | 80 | 0 |  |  |  | 0 |  | CS ÚRS 2023 01 |  | 2
PP
VV |  |  |  | viz předchozí položku
TS |  |  |  | Technická specifikace položky odpovídá příslušné cenové soustavě
P | 17 | 119001401 |  | Dočasné zajištění podzemního potrubí nebo vedení ve výkopišti ve stavu i poloze, ve kterých byla na začátku zemních prací a to s podepřením, vzepřením | M | 160 | 0.00868 |  |  |  | 0 |  | CS ÚRS 2023 01 |  | 2
PP |  |  |  | Dočasné zajištění podzemního potrubí nebo vedení ve výkopišti ve stavu i poloze, ve kterých byla na začátku zemních prací a to s podepřením, vzepřením nebo vyvěšením, případně s ochranným bedněním, se zřízením a odstraněním zajišťovací konstrukce, s opotřebením hmot potrubí ocelového nebo litinového, jmenovité světlosti DN do 200 mm
VV |  |  |  | 60 odečteno elektronicky; zajištění přípojky vody pro objekty proti poškození=60.000 [A] 100 odečteno elektronicky; zajištění přípojky plynu pro objekty proti poškození=100.000 [B] Celkem: A+B=160.000 [C]
TS |  |  |  | Technická specifikace položky odpovídá příslušné cenové soustavě
P | 18 | 985675111 |  | Bednění ztužujících věnců zřízení | M2 | 63.5 | 0.01208 |  |  |  | 0 |  | CS ÚRS 2023 01 |  | 2
PP |  |  |  | ochrana stavebních otvorů objektů
VV |  |  |  | 3*(1.5*2) počet ks x rozměry ; okna 1,5 x 2 m=9.000 [A] 13*(1.8*1.5) počet ks x rozměry ; okna 1,8 x 1,5 m=35.100 [B] 3*(0.9*2) počet ks x rozměry ; dveře 0,9 x 2 m=5.400 [C] 3*(2*2) ochrana osvětlovacích těles / nebo jejich snesení=12.000 [D] 2*(1*1) ochrana HUP a rozvaděče=2.000 [E] Celkem: A+B+C+D+E=63.500 [F]
TS |  |  |  | Technická specifikace položky odpovídá příslušné cenové soustavě
P | 19 | 985675121 |  | Bednění ztužujících věnců odstranění | M2 | 63.5 | 0 |  |  |  | 0 |  | CS ÚRS 2023 01 |  | 2
PP |  |  |  | ochrana stavebních otvorů objektů
VV |  |  |  | viz předchozí položku
TS |  |  |  | Technická specifikace položky odpovídá příslušné cenové soustavě
P | 20 | 944511111 |  | Montáž ochranné sítě zavěšené na konstrukci lešení z textilie z umělých vláken | M2 | 1425 | 0 |  |  |  | 0 |  | CS ÚRS 2023 01 |  | 2
PP |  |  |  | dočasné zajištění st.objektů proti poškození
VV |  |  |  | 95*15 délka úseku A za stavebními objekty x výška stěny=1 425.000 [A]
TS |  |  |  | Technická specifikace položky odpovídá příslušné cenové soustavě
P | 21 | 944511211 |  | Montáž ochranné sítě Příplatek za první a každý další den použití sítě k ceně -1111 | M2 | 28500 | 0 |  |  |  | 0 |  | CS ÚRS 2023 01 |  | 2
PP
VV |  |  |  | 1425*20 plocha sítí x počet dní dle HMG=28 500.000 [A]
TS |  |  |  | Technická specifikace položky odpovídá příslušné cenové soustavě
P | 22 | 944511811 |  | Demontáž ochranné sítě zavěšené na konstrukci lešení z textilie z umělých vláken | M2 | 1425 | 0 |  |  |  | 0 |  | CS ÚRS 2023 01 |  | 2
PP |  |  |  | Demontáž ochranné sítě zavěšené na konstrukci lešení z textilie z umělých vláken
VV |  |  |  | viz pol.20
TS |  |  |  | Technická specifikace položky odpovídá příslušné cenové soustavě
P | 23 | 981513113 |  | Demolice konstrukcí objektů těžkými mechanizačními prostředky zdiva na maltu cementovou z kamene | M3 | 36.5 | 0 |  |  |  | 0 |  | CS ÚRS 2023 01 |  | 2
PP |  |  |  | vč. přemístění a naložení suti na dopravní prostředek
VV |  |  |  | 5.8*2.5 plocha odečtená elektronicky x výška; val před krytem v km 14,505=14.500 [A] 8.8*2.5 plocha odečtená elektronicky x výška; val před krytem v km 14,540=22.000 [B] Celkem: A+B=36.500 [C]
TS |  |  |  | Technická specifikace položky odpovídá příslušné cenové soustavě
P | 24 | 981013313 |  | Demolice budov těžkými mechanizačními prostředky z cihel, kamene, smíšeného nebo hrázděného zdiva, tvárnic na maltu vápennou nebo vápenocementovou s p | M3 | 117.53 | 0 |  |  |  | 0 |  | CS ÚRS 2023 01 |  | 2
PP |  |  |  | Demolice budov těžkými mechanizačními prostředky z cihel, kamene, smíšeného nebo hrázděného zdiva, tvárnic na maltu vápennou nebo vápenocementovou s podílem konstrukcí přes 15 do 20 %
VV |  |  |  | 7.3*4.6*3.5 délka x šířka x výška; kolna v km 14,510=117.530 [A]
TS |  |  |  | vč. přemístění a naložení suti na dopravní prostředek. Technická specifikace položky odpovídá příslušné cenové soustavě
P | 25 | 981513116 |  | Demolice konstrukcí objektů těžkými mechanizačními prostředky konstrukcí z betonu prostého | M3 | 2.05 | 0 |  |  |  | 0 |  | CS ÚRS 2023 01 |  | 2
PP |  |  |  | vč. přemístění a naložení suti na dopravní prostředek
VV |  |  |  | 4.1*0.5 plocha odečtená elektronicky x mocnost; fundament v km 14,545=2.050 [A]
TS |  |  |  | Technická specifikace položky odpovídá příslušné cenové soustavě
P | 26 | 981011316 |  | Demolice budov postupným rozebíráním z cihel, kamene, smíšeného nebo hrázděného zdiva, tvárnic na maltu vápennou nebo vápenocementovou s podílem konst | M3 | 11.19 | 0 |  |  |  | 0 |  | CS ÚRS 2023 01 |  | 2
PP |  |  |  | Demolice budov postupným rozebíráním z cihel, kamene, smíšeného nebo hrázděného zdiva, tvárnic na maltu vápennou nebo vápenocementovou s podílem konstrukcí přes 30 do 35 %
VV |  |  |  | ((1.4+1.9)/2)*2.2*2.5 (průměrná délka) x šířka x výška; přístavek pro plynovou lahev v km 14,555=9.075 [A] 4.7*1.5*0.3 výška x šířka x mocnost; oprava skluzu v km 14,665=2.115 [B] Celkem: A+B=11.190 [C]
TS |  |  |  | vč. přemístění a naložení suti na dopravní prostředek. Technická specifikace položky odpovídá příslušné cenové soustavě
P | 27 | 981511116 |  | Demolice konstrukcí objektů postupným rozebíráním konstrukcí z betonu prostého | M3 | 0.99 | 0 |  |  |  | 0 |  | CS ÚRS 2023 01 |  | 2
PP |  |  |  | vč. přemístění a naložení suti na dopravní prostředek
VV |  |  |  | 0.6*1.5*0.9 délka x šířka x výška; fundament stroje v km 14,577=0.810 [A] 0.6*0.5*0.6 délka x šířka x výška; fundament stroje v km 14,576=0.180 [B] Celkem: A+B=0.990 [C]
TS |  |  |  | Technická specifikace položky odpovídá příslušné cenové soustavě
P | 28 | 981011111 |  | Demolice budov postupným rozebíráním dřevěných lehkých, jednostranně obitých | M3 | 43.2 | 0 |  |  |  | 0 |  | CS ÚRS 2023 01 |  | 2
PP |  |  |  | vč. přemístění a naložení suti na dopravní prostředek
VV |  |  |  | 4.8*3*3 délka x šířka x výška; zastřešení v km 14,575-14,580=43.200 [A]
TS |  |  |  | Technická specifikace položky odpovídá příslušné cenové soustavě
P | 29 | 966071721 |  | Bourání plotových sloupků a vzpěr ocelových trubkových nebo profilovaných výšky do 2,50 m odřezáním | KUS | 6 | 0 |  |  |  | 0 |  | CS ÚRS 2023 01 |  | 2
PP |  |  |  | vč. přemístění a naložení suti na dopravní prostředek
VV |  |  |  | 6 dle situace v místě; staré oplocení v závěru úseku A=6.000 [A]
TS |  |  |  | Technická specifikace položky odpovídá příslušné cenové soustavě
P | 30 | 966072811 |  | Rozebrání oplocení z dílců rámových na ocelové sloupky, výšky přes 1 do 2 m | M | 10 | 0 |  |  |  | 0 |  | CS ÚRS 2023 01 |  | 2
PP |  |  |  | vč. přemístění a naložení suti na dopravní prostředek
VV |  |  |  | 10 odečteno elektronicky; staré oplocení v závěru úseku A=10.000 [A]
TS |  |  |  | Technická specifikace položky odpovídá příslušné cenové soustavě
P | 31 | 997006002 |  | Úprava stavebního odpadu třídění na jednotlivé druhy | T | 178.044 | 0 |  |  |  | 0 |  | CS ÚRS 2023 01 |  | 2
PP
VV |  |  |  | Sumární součet vzniklé suti
TS |  |  |  | Technická specifikace položky odpovídá příslušné cenové soustavě
P | 32 | 941111121 |  | Montáž lešení řadového trubkového lehkého pracovního s podlahami s provozním zatížením tř. 3 do 200 kg/m2 šířky tř. W09 přes 0,9 do 1,2 m, výšky do 10 | M2 | 16 | 0 |  |  |  | 0 |  | CS ÚRS 2023 01 |  | 2
PP |  |  |  | podezdívky
VV |  |  |  | 2*(2*4) počet míst použití lešení x (plocha lešení)=16.000 [A]
TS |  |  |  | Technická specifikace položky odpovídá příslušné cenové soustavě
P | 33 | 941111221 |  | Montáž lešení řadového trubkového lehkého pracovního s podlahami s provozním zatížením tř. 3 do 200 kg/m2 Příplatek za první a každý další den použití | M2 | 480 | 0 |  |  |  | 0 |  | CS ÚRS 2023 01 |  | 2
PP |  |  |  | Montáž lešení řadového trubkového lehkého pracovního s podlahami s provozním zatížením tř. 3 do 200 kg/m2 Příplatek za první a každý další den použití lešení k ceně -1121
VV |  |  |  | 16*30 plocha lešení x počet dní dle HMG=480.000 [A]
TS |  |  |  | podezdívky. Technická specifikace položky odpovídá příslušné cenové soustavě
P | 34 | 941111821 |  | Demontáž lešení řadového trubkového lehkého pracovního s podlahami s provozním zatížením tř. 3 do 200 kg/m2 šířky tř. W09 přes 0,9 do 1,2 m, výšky do | M2 | 16 | 0 |  |  |  | 0 |  | CS ÚRS 2023 01 |  | 2
PP |  |  |  | podezdívky
VV |  |  |  | viz pol. 32
TS |  |  |  | Technická specifikace položky odpovídá příslušné cenové soustavě
SD |  | 02 |  | Zemní práce
P | 35 | 155211122 |  | Očištění skalních ploch horolezeckou technikou očištění ručními nástroji motykami, páčidly | M3 | 177.5 | 0 |  |  |  | 0 |  | CS ÚRS 2023 01 |  | 2
PP
VV |  |  |  | 2380*0.05 odečteno z 3D modelu; plocha x očekávaná průměrná mocnost čištění; úsek A=119.000 [A] 1950*0.03 odečteno z 3D modelu; plocha x očekávaná průměrná mocnost čištění; úsek B=58.500 [B] Celkem: A+B=177.500 [C]
TS |  |  |  | Technická specifikace položky odpovídá příslušné cenové soustavě
P | 36 | 155211311 |  | Odtěžení nestabilních hornin ze skalních stěn horolezeckou technikou s přehozením na vzdálenost do 3 m nebo s naložením na dopravní prostředek s použi | M3 | 60.375 | 0 |  |  |  | 0 |  | CS ÚRS 2023 01 |  | 2
PP
VV |  |  |  | úsek A: 1.4*3*0.4 rozměry bloku měřené v terénu; blok v km 14,490=1.680 [A] 0.5*0.5*0.7 rozměry bloku měřené v terénu; blok v km 14,492=0.175 [B] 1*2*0.7 rozměry bloku měřené v terénu; blok v km 14,507=1.400 [C] 1*0.6*10 rozměry pilíře měřené v terénu; blok v km 14,512=6.000 [D] 2.2*1.*0.3 rozměry bloku měřené v terénu; blok v km 14,525=2.200 [E] 4*1.5*1.8 rozměry bloku měřené v terénu; blok v km 14,540=10.800 [F] 3.5*1.5*1 rozměry bloku měřené v terénu; blok v km 14,545=5.250 [G] 3*3*1.3 rozměry bloku měřené v terénu; blok v km 14,560=11.700 [H] 3*1*3 rozměry bloku měřené v terénu; blok v km 14,595=9.000 [I] Mezisoučet: A+B+C+D+E+F+G+H+I=48.205 [J] úsek B: 2*1.2*1 rozměry bloku měřené v terénu; blok v km 14,640=2.400 [K] 1.5*1*0.5 rozměry bloku měřené v terénu; blok v km 14,645=0.750 [L] (2*1.5*0.7)+(2*1.2*0.6)+(0.5*0.5*1)+(0.5*0.5*1) suma objemů bloků měřených v terénu; bloky v km 14,667=4.040 [M] 0.5*1.*0.5 rozměry bloku měřené v terénu; blok v km 14,900=0.500 [N] 1.5*1.5*1 rozměry bloku měřené v terénu; blok v km 14,915=2.250 [O] (1.5*2.8*1.2)/2 rozměry bloku měřené v terénu; blok v km 14,925=2.520 [P] 1*1*1.5 rozměry bloku měřené v terénu; blok v km 14,950=1.500 [Q] Mezisoučet: K+L+M+N+O+P+Q=13.960 [R] Celkem: A+B+C+D+E+F+G+H+I+K+L+M+N+O+P+Q=62.165 [S]
TS |  |  |  | Technická specifikace položky odpovídá příslušné cenové soustavě
P | 37 | 155211313 |  | Odtěžení nestabilních hornin ze skalních stěn horolezeckou technikou s přehozením na vzdálenost do 3 m nebo s naložením na dopravní prostředek hydraul | M3 | 3.705 | 0.00158 |  |  |  | 0 |  | CS ÚRS 2023 01 |  | 2
PP
VV |  |  |  | 1.9*1.5*1.3 rozměry bloku měřené v terénu; blok v km 14,482=3.705 [A]
TS |  |  |  | Technická specifikace položky odpovídá příslušné cenové soustavě
P | 38 | 122152503 |  | Odkopávky a prokopávky nezapažené pro spodní stavbu železnic strojně v hornině třídy těžitelnosti I skupiny 1 a 2 přes 1 000 do 5 000 m3 | M3 | 1498.897 | 0 |  |  |  | 0 |  | CS ÚRS 2023 01 |  | 2
PP
VV |  |  |  | úsek A: výkop pro gabion 46.9*2.5/2 plocha řezu x délka / redukce 2 v ukončení; km 14,430 - 14,435=58.625 [A] (46.9+26.5)/2*5 průměrná plocha řezu mezi řezy x vzdálenost mezi řezy; km 14,435 - 14,440=183.500 [B] (26.5+22.7)/2*5 průměrná plocha řezu mezi řezy x vzdálenost mezi řezy; km 14,440 - 14,445=123.000 [C] (22.7+27.8)/2*5 průměrná plocha řezu mezi řezy x vzdálenost mezi řezy; km 14,445 - 14,450=126.250 [D] (27.8+23.5)/2*5 průměrná plocha řezu mezi řezy x vzdálenost mezi řezy; km 14,450 - 14,455=128.250 [E] (23.5+24.7)/2*5 průměrná plocha řezu mezi řezy x vzdálenost mezi řezy; km 14,455 - 14,460=120.500 [F] (24.7+25.2)/2*5 průměrná plocha řezu mezi řezy x vzdálenost mezi řezy; km 14,460 - 14,465=124.750 [G] (25.2+20.2)/2*5 průměrná plocha řezu mezi řezy x vzdálenost mezi řezy; km 14,465 - 14,470=113.500 [H] 20.2*2.5/2 plocha řezu x délka / redukce 2 v ukončení; km 14,470 - 14,475=25.250 [I] Mezisoučet: A+B+C+D+E+F+G+H+I=1 003.625 [J] Akumulace opadů ((2*1.8)/2)*1.6 (plocha profilu akumulace) x délka; km 14,485=2.880 [K] ((1*1.3)/2)*1.5 (plocha profilu akumulace) x délka; km 14,493=0.975 [L] Mezisoučet: K+L=3.855 [M] Spad ze stř. betonu 41.89*0.3 30% z objemu betonu=12.567 [N] Mezisoučet: N=12.567 [O] úsek B: odvodnění a akumulace 2.13*5 průměrná plocha řezu mezi řezy x vzdálenost mezi řezy; km 14,665 - 14,670=10.650 [P] (2.13+1.71)/2*5 průměrná plocha řezu mezi řezy x vzdálenost mezi řezy; km 14,670 - 14,675=9.600 [Q] (1.71+2)/2*5 průměrná plocha řezu mezi řezy x vzdálenost mezi řezy; km 14,675 - 14,680=9.275 [R] (2+2.49)/2*5 průměrná plocha řezu mezi řezy x vzdálenost mezi řezy; km 14,680 - 14,685=11.225 [S] (2.49+3.47)/2*5 průměrná plocha řezu mezi řezy x vzdálenost mezi řezy; km 14,685 - 14,690=14.900 [T] (3.47+2.62)/2*5 průměrná plocha řezu mezi řezy x vzdálenost mezi řezy; km 14,690 - 14,695=15.225 [U] (2.62+2.66)/2*5 průměrná plocha řezu mezi řezy x vzdálenost mezi řezy; km 14,695 - 14,700=13.200 [V] (2.66+2.4)/2*5 průměrná plocha řezu mezi řezy x vzdálenost mezi řezy; km 14,700 - 14,705=12.650 [W] (2.4+2.55)/2*5 průměrná plocha řezu mezi řezy x vzdálenost mezi řezy; km 14,705 - 14,710=12.375 [X] (2.55+3.52)/2*5 průměrná plocha řezu mezi řezy x vzdálenost mezi řezy; km 14,710 - 14,715=15.175 [Y] (3.52+4.53)/2*5 průměrná plocha řezu mezi řezy x vzdálenost mezi řezy; km 14,715 - 14,720=20.125 [Z] (4.53+6.32)/2*5 průměrná plocha řezu mezi řezy x vzdálenost mezi řezy; km 14,720 - 14,725=27.125 [AA] (6.32+5.49)/2*5 průměrná plocha řezu mezi řezy x vzdálenost mezi řezy; km 14,725 - 14,730=29.525 [AB] (5.49+3.94)/2*5 průměrná plocha řezu mezi řezy x vzdálenost mezi řezy; km 14,730 - 14,735=23.575 [AC] (3.94+5.38)/2*5 průměrná plocha řezu mezi řezy x vzdálenost mezi řezy; km 14,735 - 14,740=23.300 [AD] (5.38+5.09)/2*5 průměrná plocha řezu mezi řezy x vzdálenost mezi řezy; km 14,740 - 14,745=26.175 [AE] (5.09+4.95)/2*5 průměrná plocha řezu mezi řezy x vzdálenost mezi řezy; km 14,745 - 14,750=25.100 [AF] (4.95+4.33)/2*5 průměrná plocha řezu mezi řezy x vzdálenost mezi řezy; km 14,750 - 14,755=23.200 [AG] (4.33+4.69)/2*5 průměrná plocha řezu mezi řezy x vzdálenost mezi řezy; km 14,755 - 14,760=22.550 [AH] (4.69+4.93)/2*5 průměrná plocha řezu mezi řezy x vzdálenost mezi řezy; km 14,760 - 14,765=24.050 [AI] (4.93+3.95)/2*5 průměrná plocha řezu mezi řezy x vzdálenost mezi řezy; km 14,765 - 14,770=22.200 [AJ] (3.95+3.45)/2*5 průměrná plocha řezu mezi řezy x vzdálenost mezi řezy; km 14,770 - 14,775=18.500 [AK] (3.45+4.67)/2*5 průměrná plocha řezu mezi řezy x vzdálenost mezi řezy; km 14,775 - 14,780=20.300 [AL] (4.67+4.47)/2*5 průměrná plocha řezu mezi řezy x vzdálenost mezi řezy; km 14,780 - 14,785=22.850 [AM] (4.47+5.93)/2*5 průměrná plocha řezu mezi řezy x vzdálenost mezi řezy; km 14,785 - 14,790=26.000 [AN] Mezisoučet: P+Q+R+S+T+U+V+W+X+Y+Z+AA+AB+AC+AD+AE+AF+AG+AH+AI+AJ+AK+AL+AM+AN=478.850 [AO] Celkem: A+B+C+D+E+F+G+H+I+K+L+N+P+Q+R+S+T+U+V+W+X+Y+Z+AA+AB+AC+AD+AE+AF+AG+AH+AI+AJ+AK+AL+AM+AN=1 498.897 [AP]
TS |  |  |  | Technická specifikace položky odpovídá příslušné cenové soustavě
P | 39 | 122152508 |  | Odkopávky a prokopávky nezapažené pro spodní stavbu železnic strojně v hornině třídy těžitelnosti I skupiny 1 a 2 Příplatek k cenám za ztížení při rek | M3 | 1498.897 | 0 |  |  |  | 0 |  | CS ÚRS 2023 01 |  | 2
PP |  |  |  | Odkopávky a prokopávky nezapažené pro spodní stavbu železnic strojně v hornině třídy těžitelnosti I skupiny 1 a 2 Příplatek k cenám za ztížení při rekonstrukcích
VV |  |  |  | viz předchozí položku
TS |  |  |  | Technická specifikace položky odpovídá příslušné cenové soustavě
P | 40 | 175151201 |  | Obsypání objektů nad přilehlým původním terénem strojně sypaninou z vhodných hornin třídy těžitelnosti I a II, skupiny 1 až 4 nebo materiálem uloženým | M3 | 522.913 | 0 |  |  |  | 0 |  | CS ÚRS 2023 01 |  | 2
PP |  |  |  | Obsypání objektů nad přilehlým původním terénem strojně sypaninou z vhodných hornin třídy těžitelnosti I a II, skupiny 1 až 4 nebo materiálem uloženým ve vzdálenosti do 3 m od vnějšího kraje objektu pro jakoukoliv míru zhutnění bez prohození sypaniny
VV |  |  |  | zásyp za gabionem 10.77*2.5/2 plocha řezu x délka / redukce 2 v ukončení; km 14,430 - 14,435=13.463 [A] (10.77+11.05)/2*5 průměrná plocha řezu mezi řezy x vzdálenost mezi řezy; km 14,435 - 14,440=54.550 [B] (11.05+13.54)/2*5 průměrná plocha řezu mezi řezy x vzdálenost mezi řezy; km 14,440 - 14,445=61.475 [C] (13.54+16.76)/2*5 průměrná plocha řezu mezi řezy x vzdálenost mezi řezy; km 14,445 - 14,450=75.750 [D] (16.76+17.3)/2*5 průměrná plocha řezu mezi řezy x vzdálenost mezi řezy; km 14,450 - 14,455=85.150 [E] (17.3+14.78)/2*5 průměrná plocha řezu mezi řezy x vzdálenost mezi řezy; km 14,455 - 14,460=80.200 [F] (14.78+14.72)/2*5 průměrná plocha řezu mezi řezy x vzdálenost mezi řezy; km 14,460 - 14,465=73.750 [G] (14.72+11.14)/2*5 průměrná plocha řezu mezi řezy x vzdálenost mezi řezy; km 14,465 - 14,470=64.650 [H] 11.14*2.5/2 plocha řezu x délka / redukce 2 v ukončení; km 14,470 - 14,475=13.925 [I] Celkem: A+B+C+D+E+F+G+H+I=522.913 [J]
TS |  |  |  | Technická specifikace položky odpovídá příslušné cenové soustavě
P | 41 | 182111121 |  | Svahování trvalých svahů do projektovaných profilů ručně s potřebným přemístěním výkopku při svahování v zářezech v hornině třídy těžitelnosti I skupi | M2 | 128 | 0 |  |  |  | 0 |  | CS ÚRS 2023 01 |  | 2
PP
VV |  |  |  | 4*32 průměrná šíře zpětného zásypu x délka konstrukce; svahování zpětného zásypu za gabiony=128.000 [A]
TS |  |  |  | Technická specifikace položky odpovídá příslušné cenové soustavě
P | 42 | 155211241 |  | Vyčištění trhlin nebo dutin ve skalní stěně prováděné horolezeckou technikou při šířce dutin do 200 mm, hloubky do 1000 mm | M3 | 0.228 | 0 |  |  |  | 0 |  | CS ÚRS 2023 01 |  | 2
PP
VV |  |  |  | 1.8*0.2*0.3délka x šířka x hloubka; km 14,475=0.108 [A] 2*0.2*0.3délka x šířka x hloubka; km 14,476=0.120 [B] Celkem: A+B=0.228 [C]
TS |  |  |  | Technická specifikace položky odpovídá příslušné cenové soustavě
P | 43 | 155211251 |  | Vyčištění trhlin nebo dutin ve skalní stěně prováděné horolezeckou technikou při šířce dutin do 400 mm, hloubky do 1000 mm | M3 | 3.435 | 0 |  |  |  | 0 |  | CS ÚRS 2023 01 |  | 2
PP
VV |  |  |  | 2.3*0.3*0.3délka x šířka x hloubka; km 14,477=0.207 [A] 2.9*0.4*0.3délka x šířka x hloubka; km 14,483=0.348 [B] 6*0.4*0.3délka x šířka x hloubka; km 14,490=0.720 [C] 13*0.4*0.3 délka x šířka x hloubka; km 14,587=1.560 [D] 5*0.4*0.3délka x šířka x hloubka; km 14,640=0.600 [E] Celkem: A+B+C+D+E=3.435 [F]
TS |  |  |  | Technická specifikace položky odpovídá příslušné cenové soustavě
P | 44 | 155211261 |  | Vyčištění trhlin nebo dutin ve skalní stěně prováděné horolezeckou technikou při šířce dutin přes 400 mm, hloubky do 1 000 mm | M3 | 5.55 | 0 |  |  |  | 0 |  | CS ÚRS 2023 01 |  | 2
PP
VV |  |  |  | 15*0.5*0.3délka x šířka x hloubka; km 14,507=2.250 [A] 2*(6*0.5*0.3)počet trhlin x (délka x šířka x hloubka); km 14,635=1.800 [B] 2*(5*0.5*0.3)počet trhlin x (délka x šířka x hloubka); km 14,645=1.500 [C] Celkem: A+B+C=5.550 [D]
TS |  |  |  | Technická specifikace položky odpovídá příslušné cenové soustavě
P | 45 | 112211251 |  | Odstranění pařezu ručně na svahu přes 1:2 do 1:1 o průměru pařezu na řezné ploše přes 100 do 200 mm | KUS | 20 | 0 |  |  |  | 0 |  | CS ÚRS 2023 01 |  | 2
PP |  |  |  | horolezeckým způsobem
VV |  |  |  | 5 km 14,470 - 14,495=5.000 [A] 15 km 14,540=15.000 [B] Celkem: A+B=20.000 [C]
TS |  |  |  | Technická specifikace položky odpovídá příslušné cenové soustavě
P | 46 | 167151111 |  | Nakládání, skládání a překládání neulehlého výkopku nebo sypaniny strojně nakládání, množství přes 100 m3, z hornin třídy těžitelnosti I, skupiny 1 až | M3 | 1201.543 | 0 |  |  |  | 0 |  | CS ÚRS 2023 01 |  | 2
PP
VV |  |  |  | 177.5 rubanina z očištění=177.500 [A] 12.567 spad ze stříkaného betonu=12.567 [B] 0.228+3.435+5.550 suma objemu rubaniny z čištění trhlin=9.213 [C] 0.5*1*1 rozměry šachtice propustku; rubanina z čištění propustku=0.500 [D] 478.850 rubanina z čištění odvodnění=478.850 [E] Mezisoučet: A+B+C+D+E=678.630 [F] 522.913 výkopek k zpětnému zásypu gabionu=522.913 [G] Celkem: A+B+C+D+E+G=1 201.543 [H]
TS |  |  |  | Technická specifikace položky odpovídá příslušné cenové soustavě
P | 47 | 167151102 |  | Nakládání, skládání a překládání neulehlého výkopku nebo sypaniny strojně nakládání, množství do 100 m3, z horniny třídy těžitelnosti II, skupiny 4 a | M3 | 62.363 | 0 |  |  |  | 0 |  | CS ÚRS 2023 01 |  | 2
PP
VV |  |  |  | 60.375 rubanina z odtěžení hornin=60.375 [A] 3.705-1.717 zbytek rubaniny z odtěžení hornin klínem po zdění=1.988 [B] Celkem: A+B=62.363 [C]
TS |  |  |  | Technická specifikace položky odpovídá příslušné cenové soustavě
P | 48 | 997241528 |  | Doprava vybouraných hmot, konstrukcí nebo suti nakládání nebo překládání vybouraných hmot nebo konstrukcí | T | 0.6 | 0 |  |  |  | 0 |  | CS ÚRS 2023 01 |  | 2
PP |  |  |  | naložení pařezů na mezideponii
VV |  |  |  | 20*0.03 počet ks x průměrná hmotnost pařezu do 200 mm=0.600 [A]
TS |  |  |  | Technická specifikace položky odpovídá příslušné cenové soustavě
P | 49 | R0151111 | 901 | Poplatky za likvidace odpadů nekontaminovaných - 17 05 04 zeminy a kamení - I.třída těžitelnosti včetně dopravy | T | 2093.755 | 0 |  |  |  | 0 |  | [bez vazby na CS] |  | 2
PP |  |  |  | Evidenční položka. Neoceňovat v objektu SO/PS, položka se oceňuje pouze v objektu SO 90-90. Mezideponie: žst. Ml. Boleslav hl.n. Projektem předpokládaná skládka: rekultivace Obruby
VV |  |  |  | 678.630*1.8 objem x obj.hmotnost; nakládaný výkopek na mezideponii=1 221.534 [A] (1003.625-522.913)*1.8 (rozdílový objem) x obj.hmotnost; výkopek z jámy pro gabion=865.282 [B] 3.855*1.8 objem x obj.hmotnost; opady=6.939 [C] Celkem: A+B+C=2 093.755 [D]
TS |  |  |  | Položka obsahuje: 1.veškeré poplatky provozovateli skládky, recyklační linky nebo jiného zařízení na zpracování nebo likvidaci odpadů související s převzetím, uložením, zpracováním, nebo likvidací odpadu. 2. náklady spojené s dopravou odpadu z místa stavby na místo převzetí provozovatelem skládky, recyklační linky nebo jiného zařízení na zpracování nebo likvidaci odpadů. 3. náklady spojené s vyložením a manipulací s materiálem v místě skládky. Položka neobsahuje: 1. náklady spojené s naložením a manipulací s materiálem. Způsob měření: -měrná jednotka, nejčastěji Tuna, určující množství odpadu vytříděného v souladu se zákonem č. 541/2020 Sb., o nakládání s odpady, v platném znění.
P | 50 | R0151121 | 902 | Poplatky za likvidace odpadů nekontaminovaných - 17 05 04 zeminy a kamení - II.třída těžitelnosti včetně dopravy | T | 124.726 | 0 |  |  |  | 0 |  | [bez vazby na CS] |  | 2
PP |  |  |  | Evidenční položka. Neoceňovat v objektu SO/PS, položka se oceňuje pouze v objektu SO 90-90. Mezideponie: žst. Ml. Boleslav hl.n. Projektem předpokládaná skládka: rekultivace Obruby
VV |  |  |  | 62.363*2 objem x obj.hmotnost=124.726 [A]
TS |  |  |  | Položka obsahuje: 1.veškeré poplatky provozovateli skládky, recyklační linky nebo jiného zařízení na zpracování nebo likvidaci odpadů související s převzetím, uložením, zpracováním, nebo likvidací odpadu. 2. náklady spojené s dopravou odpadu z místa stavby na místo převzetí provozovatelem skládky, recyklační linky nebo jiného zařízení na zpracování nebo likvidaci odpadů. 3. náklady spojené s vyložením a manipulací s materiálem v místě skládky. Položka neobsahuje: 1. náklady spojené s naložením a manipulací s materiálem. Způsob měření: -měrná jednotka, nejčastěji Tuna, určující množství odpadu vytříděného v souladu se zákonem č. 541/2020 Sb., o nakládání s odpady, v platném znění.
P | 51 | R0152001 | 904 | Poplatky za likvidace odpadů nekontaminovaných - Směsi nebo oddělené frakce betonu, cihel, tašek a keramických výrobků neuvedené pod číslem 17 01 07 O | T | 116.347 | 0 |  |  |  | 0 |  | [bez vazby na CS] |  | 2
PP |  |  |  | Evidenční položka. Neoceňovat v objektu SO/PS, položka se oceňuje pouze v objektu SO 90-90. Mezideponie: žst.Mladá Boleslav Projektem předpokládané recyklační centrum: Dalovice
VV |  |  |  | započteno 80 % objemu (zbytek jako směsné demoliční odpady) 14.5*2.3 objem x objemová hmotnost; val před krytem v km 14,505=33.350 [A] 21.06*2.3 objem x objemová hmotnost; kolna v km 14,510=48.438 [B] 0.18*2.4 objem x objemová hmotnost; fundament stroje v km 14,576=0.432 [C] 0.81*2.4 objem x objemová hmotnost; fundament stroje v km 14,577=1.944 [D] 22*2.3 objem x objemová hmotnost; val před krytem v km 14,540=50.600 [E] 2.050*2.4 objem x objemová hmotnost; fundament v km 14,545=4.920 [F] 2,5*2.3 objem x objemová hmotnost; přístavek pro plynovou lahev v km 14,555=5.750 [G] Celkem: A+B+C+D+E+F+G=145.434 [H] H * 0.8Koeficient množství=116.347 [I]
TS |  |  |  | Položka obsahuje: 1.veškeré poplatky provozovateli skládky, recyklační linky nebo jiného zařízení na zpracování nebo likvidaci odpadů související s převzetím, uložením, zpracováním, nebo likvidací odpadu. 2. náklady spojené s dopravou odpadu z místa stavby na místo převzetí provozovatelem skládky, recyklační linky nebo jiného zařízení na zpracování nebo likvidaci odpadů. 3. náklady spojené s vyložením a manipulací s materiálem v místě skládky. Položka neobsahuje: 1. náklady spojené s naložením a manipulací s materiálem. Způsob měření: -měrná jednotka, nejčastěji Tuna, určující množství odpadu vytříděného v souladu se zákonem č. 541/2020 Sb., o nakládání s odpady, v platném znění.
P | 52 | R0152002 | 905 | Poplatky za likvidace odpadů nekontaminovaných - 17 02 01 Dřevo O - včetně dopravy | T | 3.065 | 0 |  |  |  | 0 |  | [bez vazby na CS] |  | 2
PP |  |  |  | Evidenční položka. Neoceňovat v objektu SO/PS, položka se oceňuje pouze v objektu SO 90-90. Mezideponie: žst. Mladá Boleslav Projektem předpokládané recyklační centrum: Dalovice
VV |  |  |  | 2.88*0.5 objem konstrukce x obj.hmotnost; odborný odhad; přístřešek v km 14,575-580=1.440 [A] 0.25*0.5 objem konstrukce x obj.hmotnost; odborný odhad; krov z přístavku v km 14,555=0.125 [B] 3*0.5 objem konstrukce x obj.hmotnost; odborný odhad; krov z kolny v km 14,510=1.500 [C] Celkem: A+B+C=3.065 [D]
TS |  |  |  | Položka obsahuje: 1.veškeré poplatky provozovateli skládky, recyklační linky nebo jiného zařízení na zpracování nebo likvidaci odpadů související s převzetím, uložením, zpracováním, nebo likvidací odpadu. 2. náklady spojené s dopravou odpadu z místa stavby na místo převzetí provozovatelem skládky, recyklační linky nebo jiného zařízení na zpracování nebo likvidaci odpadů. 3. náklady spojené s vyložením a manipulací s materiálem v místě skládky. Položka neobsahuje: 1. náklady spojené s naložením a manipulací s materiálem. Způsob měření: -měrná jednotka, nejčastěji Tuna, určující množství odpadu vytříděného v souladu se zákonem č. 541/2020 Sb., o nakládání s odpady, v platném znění.
P | 53 | R0152003 | 906 | Poplatky za likvidace odpadů nekontaminovaných - 17 09 04 směsné stavební a demoliční odpady O - včetně dopravy | T | 29.087 | 0 |  |  |  | 0 |  | [bez vazby na CS] |  | 2
PP |  |  |  | Evidenční položka. Neoceňovat v objektu SO/PS, položka se oceňuje pouze v objektu SO 90-90. Mezideponie: žst. Mladá Boleslav Projektem předpokládané recyklační centrum: Dalovice
VV |  |  |  | započteno 20 % objemu sutí z demolic (zbytek jako směs oddělených frakcí betonu, cihel, tašek...) 145.434=145.434 [A] A * 0.2Koeficient množství=29.087 [B]
TS |  |  |  | Položka obsahuje: 1.veškeré poplatky provozovateli skládky, recyklační linky nebo jiného zařízení na zpracování nebo likvidaci odpadů související s převzetím, uložením, zpracováním, nebo likvidací odpadu. 2. náklady spojené s dopravou odpadu z místa stavby na místo převzetí provozovatelem skládky, recyklační linky nebo jiného zařízení na zpracování nebo likvidaci odpadů. 3. náklady spojené s vyložením a manipulací s materiálem v místě skládky. Položka neobsahuje: 1. náklady spojené s naložením a manipulací s materiálem. Způsob měření: -měrná jednotka, nejčastěji Tuna, určující množství odpadu vytříděného v souladu se zákonem č. 541/2020 Sb., o nakládání s odpady, v platném znění.
P | 54 | R0153111 | 903 | Poplatky za likvidace odpadů nekontaminovaných - 20 03 07 objemný odpad - včetně dopravy | T | 0.6 | 0 |  |  |  | 0 |  | [bez vazby na CS] |  | 2
PP |  |  |  | Evidenční položka. Neoceňovat v objektu SO/PS, položka se oceňuje pouze v objektu SO 90-90. Mezideponie: žst. Ml. Boleslav hl.n. Projektem předpokládaná skládka: Benátky nad Jizerou
VV |  |  |  | 0.6 odstraněné pařezy=0.600 [A]
TS |  |  |  | Položka obsahuje: 1.veškeré poplatky provozovateli skládky, recyklační linky nebo jiného zařízení na zpracování nebo likvidaci odpadů související s převzetím, uložením, zpracováním, nebo likvidací odpadu. 2. náklady spojené s dopravou odpadu z místa stavby na místo převzetí provozovatelem skládky, recyklační linky nebo jiného zařízení na zpracování nebo likvidaci odpadů. 3. náklady spojené s vyložením a manipulací s materiálem v místě skládky. Položka neobsahuje: 1. náklady spojené s naložením a manipulací s materiálem. Způsob měření: -měrná jednotka, nejčastěji Tuna, určující množství odpadu vytříděného v souladu se zákonem č. 541/2020 Sb., o nakládání s odpady, v platném znění.
SD |  | 03 |  | Technická sanační opatření
P | 55 | 985222111 |  | Sbírání a třídění kamene nebo cihel ručně ze suti s očištěním kamene | M3 | 3.127 | 0 |  |  |  | 0 |  | CS ÚRS 2023 01 |  | 2
PP |  |  |  | podezdívky
VV |  |  |  | (2.575/3)*2 dvě třetiny objemu zdiva výplní=1.717 [A] (2.115/3)*2 dvě třetiny objemu zdiva pravovaného skluzu=1.410 [B] Celkem: A+B=3.127 [C]
TS |  |  |  | Technická specifikace položky odpovídá příslušné cenové soustavě
P | 56 | 311213113 |  | Zdivo nadzákladové z lomového kamene štípaného nebo ručně vybíraného na maltu z nepravidelných kamenů objemu 1 kusu kamene do 0,02 m3, šířka spáry pře | M3 | 4.69 | 2.6768 |  |  |  | 0 |  | CS ÚRS 2023 01 |  | 2
PP |  |  |  | podezdívky
VV |  |  |  | úsek A 0.9*3.5*0.5 šířka x výška x mocnost; vyzdívka v km 14,483=1.575 [A] 2*1*0.5 šířka x výška x mocnost; vyzdívka v km 14,507=1.000 [B] Mezisoučet: A+B=2.575 [C] úsek B 4.7*1.5*0.3 výška x šířka x mocnost; oprava skluzu v km 14,665=2.115 [D] Mezisoučet: D=2.115 [E] Celkem: A+B+D=4.690 [F]
TS |  |  |  | Technická specifikace položky odpovídá příslušné cenové soustavě
P | 57 | 985564124 |  | Kotvičky pro výztuž stříkaného betonu z betonářské oceli do cementové malty, hloubky kotvení přes 200 do 400 mm, průměru přes 10 do 16 mm | KUS | 20 | 0.00335 |  |  |  | 0 |  | CS ÚRS 2023 01 |  | 2
PP |  |  |  | podezdívky
VV |  |  |  | 12 počet ks; určeno projektantem; vyzdívka v km 14,483=12.000 [A] 8 počet ks; určeno projektantem; vyzdívka v km 14,507=8.000 [B] Celkem: A+B=20.000 [C]
TS |  |  |  | Technická specifikace položky odpovídá příslušné cenové soustavě
P | 58 | 622631011 |  | Spárování vnějších ploch pohledového zdiva z tvárnic nebo kamene, spárovací maltou stěn | M2 | 12.2 | 0.0014 |  |  |  | 0 |  | CS ÚRS 2023 01 |  | 2
PP |  |  |  | podezdívky
VV |  |  |  | 0.9*3.5 šířka x výška; vyzdívka v km 14,483=3.150 [A] 2*1 šířka x výška; vyzdívka v km 14,507=2.000 [B] 1.5*4.7 šířka x výška; vyzdívka v km 14,665=7.050 [C] Celkem: A+B+C=12.200 [D]
TS |  |  |  | Technická specifikace položky odpovídá příslušné cenové soustavě
P | 59 | 985131111 |  | Očištění ploch stěn, rubu kleneb a podlah tlakovou vodou | M2 | 41.89 | 0 |  |  |  | 0 |  | CS ÚRS 2023 01 |  | 2
PP |  |  |  | stříkaný beton
VV |  |  |  | viz pol.63
TS |  |  |  | Technická specifikace položky odpovídá příslušné cenové soustavě
P | 60 | 153210101 |  | Prodloužení odvodňovacích prostupů při zřizování stříkaného betonu s úpravou výtoku a vyčištěním starého prostupu délka prodloužení do 400 mm | KUS | 22 | 0.00622 |  |  |  | 0 |  | CS ÚRS 2023 01 |  | 2
PP |  |  |  | stříkaný beton
VV |  |  |  | 1 počet ks; km 14,475=1.000 [A] 1 počet ks; km 14,476=1.000 [B] 1 počet ks; km 14,477=1.000 [C] 3 počet ks; km 14,480=3.000 [D] 1 počet ks; km 14,482=1.000 [E] 1 počet ks; km 14,483=1.000 [F] 3 počet ks; km 14,485=3.000 [G] 1 počet ks; km 14,490=1.000 [H] 1 počet ks; km 14,507=1.000 [I] 1 počet ks; km 14,525=1.000 [J] 1 počet ks; km 14,587=1.000 [K] 2 počet ks; km 14,635=2.000 [L] 1 počet ks; km 14,640=1.000 [M] 2 počet ks; km 14,645=2.000 [N] 2 počet ks; km 14,685=2.000 [O] Celkem: A+B+C+D+E+F+G+H+I+J+K+L+M+N+O=22.000 [P]
TS |  |  |  | Technická specifikace položky odpovídá příslušné cenové soustavě
P | 61 | 28610002 |  | trubka tlaková hrdlovaná vodovodní PVC dl 6m DN 100 | M | 11 | 0.0021 |  |  |  | 0 |  | CS ÚRS 2023 01 |  | 2
PP
VV |  |  |  | 22*0.5 počet ks odvodnění x průměrná délka trubky=11.000 [A]
TS |  |  |  | Technická specifikace položky odpovídá příslušné cenové soustavě
P | 62 | R919724122 |  | Drenážní geosyntetikum s tuhým jádrem laminované geotextilií oboustranně, horolezeckým způsobem | M2 | 29.7 | 0.00102 |  |  |  | 0 |  | [bez vazby na CS] |  | 2
PP
VV |  |  |  | 22*0.3*4.5 počet ks odvodnění x průměrná šířka sendviče x průměrná délka sendviče=29.700 [A]
TS |  |  |  | stříkaný beton krycí GTX 200 g/m2, jádro z georohože 490 g/m2 1. V cenách jsou započteny i náklady na položení a dodání drenážního geosyntetika včetně přesahů.
P | 63 | R153211004 |  | Zřízení stříkaného betonu skalních a poloskalních ploch průměrné tloušťky přes 150 do 200 mm, horolezeckým způsobem | M2 | 41.89 | 0 |  |  |  | 0 |  | [bez vazby na CS] |  | 2
PP
VV |  |  |  | 1.8*0.2 délka x šířka; km 14,475=0.360 [A] 2*0.2 délka x šířka; km 14,476=0.400 [B] 2.3*0.3 délka x šířka; km 14,477=0.690 [C] 5.2*0.6 délka x výška; km 14,480=3.120 [D] 0.4*0.4 délka x výška; km 14,482=0.160 [E] 2.9*0.4 délka x šířka; km 14,483=1.160 [F] 3*0.5 délka x výška; km 14,485=1.500 [G] 6*0.4 délka x šířka; km 14,490=2.400 [H] 15*0.5 délka x šířka; km 14,507=7.500 [I] 0.8*3 délka x výška; km 14,525=2.400 [J] 13*0.4 délka x šířka; km 14,587=5.200 [K] 2*(6*0.5)počet trhlin x (délka x šířka); km 14,635=6.000 [L] 5*0.4délka x šířka; km 14,640=2.000 [M] 2*(5*0.5)počet trhlin x (délka x šířka); km 14,645=5.000 [N] 2*(1*2) počet ploch x (délka x výška); km 14,685=4.000 [O] Celkem: A+B+C+D+E+F+G+H+I+J+K+L+M+N+O=41.890 [P]
TS |  |  |  | 1. Vcenách jsou započteny i náklady na použití stroje určeného kestrojnímu omítání. 2. V cenách nejsou započteny náklady na: a) betonovou směs; tyto náklady se oceňují ve specifikaci, b) popř. nutnou úpravu plochy před zhotovením nástřiku zbetonu, c) ocelovou výztuž; tyto náklady se oceňují cenami souborů cen: - 153 27-11. Kotvičky pro výztuž stříkaného betonu. - 153 27-2 . Výztuž stříkaného betonu příčná a podélná, - 153 27-31. Výztuž stříkaného betonu ze svařovaných sítí, d) odklizení odpadu ze stříkaného betonu; tyto náklady se oceňují cenami pro odvoz zeminy. 3. Množství měrných jednotek se určuje v m2 rozvinuté lícní plochy stříkaného betonu.
P | 64 | 58932908 |  | beton C 20/25 X0 XC2 kamenivo frakce 0/8 | M3 | 10.891 | 2.429 |  |  |  | 0 |  | CS ÚRS 2023 01 |  | 2
PP
VV |  |  |  | 41.89*0.2*1.3 plocha x hloubka x navýšení o spad=10.891 [A]
TS |  |  |  | Technická specifikace položky odpovídá příslušné cenové soustavě
P | 65 | 985564223 |  | Kotvičky pro výztuž stříkaného betonu z betonářské oceli do chemické malty, hloubky kotvení přes 200 do 400 mm, průměru do 10 mm | KUS | 126 | 0.00155 |  |  |  | 0 |  | CS ÚRS 2023 01 |  | 2
PP
VV |  |  |  | 41.89*3+0.33 plocha betonu x počet kotviček na m2+zaokrouhlení=126.000 [A]
TS |  |  |  | 1. Vcenách jsou započteny i náklady na: a) rozměření, vyvrtání otvoru a opotřebení vrtného materiálu, b) případné vyčištění otvoru (vyfoukáním otvoru), c) vyplnění otvorů maltou a osazení a dodání kotev.
P | 66 | R153273122 |  | Výztuž stříkaného betonu ze svařovaných sítí skalních a poloskalních ploch dvouvrstvých, průměru drátu přes 4 do 6 mm, horolezeckým způsobem | M2 | 41.89 | 0.01075 |  |  |  | 0 |  | [bez vazby na CS] |  | 2
PP
VV
TS |  |  |  | KARI 100 x 100 mm / 6 mm. Technická specifikace položky odpovídá příslušné cenové soustavě
P | 67 | 155212112 |  | Vrty do skalních stěn prováděné horolezeckou technikou hloubky do 5 m přenosnými vrtacími kladivy průměru do 56 mm, v hornině tř. I a II | M | 739.9 | 0.0001 |  |  |  | 0 |  | CS ÚRS 2023 01 |  | 2
PP
VV |  |  |  | 118*1.3 počet sloupků lehkých plotů=153.400 [A] 391*1.5 počet trnů sítí x délka vrtu; síťování skalních stěn=586.500 [B] Celkem: A+B=739.900 [C]
TS |  |  |  | Technická specifikace položky odpovídá příslušné cenové soustavě
P | 68 | 155213122 |  | Trny z oceli prováděné horolezeckou technikou bez oka z celozávitové oceli pro uchycení sítí zainjektované cementovou maltou délky přes 3 do 5 m, prům | KUS | 450 | 0.04576 |  |  |  | 0 |  | CS ÚRS 2023 01 |  | 2
PP
VV |  |  |  | prm. 22 mm, S670H, podložka 250 x 250 mm 3*40*3 počet řad x počet panelů v řadě x počet trnů na panel=360.000 [A] 40*1 počet panelů v řadě x počet trnů doplnění; doplnění v horní řadě=40.000 [B] 3*3 počet řad x počet trnů na okraji v panelu; doplnění na okraji=9.000 [C] 40+1 počet panelů + 1 ks na okraj; smyčky na horním okraji panelů=41.000 [D] Celkem: A+B+C+D=450.000 [E]
TS |  |  |  | Lanové panely. Technická specifikace položky odpovídá příslušné cenové soustavě
P | 69 | 155213112 |  | Trny z oceli prováděné horolezeckou technikou bez oka z celozávitové oceli pro uchycení sítí zainjektované cementovou maltou délky do 3 m, průměru pře | KUS | 4 | 0.02806 |  |  |  | 0 |  | CS ÚRS 2023 01 |  | 2
PP
VV |  |  |  | prm. 22 mm, S670H, podložka 200 x 200 mm 4 počet; d=2 m; km 14,635=4.000 [A]
TS |  |  |  | Přikotvení bloků.Technická specifikace položky odpovídá příslušné cenové soustavě
P | 70 | 69311304 |  | PE síťovinový rukáv, průměr 65 mm, s protažením materiálu min. 30 %. | M | 2264 | 6e-05 |  |  |  | 0 |  | [bez vazby na CS] |  | 2
PP |  |  |  | Opatření proti úniku směsi z vrtu do rozevřených diskontinuit
VV |  |  |  | 1808+456 součet délek vrtů prm. 76 mm=2 264.000 [A]
TS
P | 71 | 28616004 |  | injekční hadička HDPE 15 mm, vnitřní průměr min. 6 mm. | M | 2264 | 0.00069 |  |  |  | 0 |  | [bez vazby na CS] |  | 2
PP
VV |  |  |  | viz předchozí položka
TS
P | 72 | 63171295 |  | vymezovací rozpěrka průměr vrtu 76 mm / průměr tyče 22 mm | KUS | 1662 | 1e-05 |  |  |  | 0 |  | [bez vazby na CS] |  | 2
PP
VV |  |  |  | 4*2 počet trnů do 3 m x počet rozpěrek na trn=8.000 [A] 450*3 počet trnů 4 m x počet rozpěrek na trn=1 350.000 [B] 76*4 počet trnů 6 m x počet rozpěrek na trn=304.000 [C] Celkem: A+B+C=1 662.000 [D]
TS
P | 73 | 155212332 |  | Vrty do skalních stěn prováděné horolezeckou technikou hloubky do 5 m průběžným sacím vrtáním průměru přes 56 do 93 mm úklonu přes 45°, v hornině tř. | M | 1808 | 0.00038 |  |  |  | 0 |  | CS ÚRS 2023 01 |  | 2
PP
VV |  |  |  | 450*4 počet ks x délka vrtů; vrty délky 4 m pro lanové panely=1 800.000 [A] 4*2 počet ks x délka vrtů; vrty délky 3 m přikotvení bloků=8.000 [B] Celkem: A+B=1 808.000 [C]
TS |  |  |  | Technická specifikace položky odpovídá příslušné cenové soustavě
P | 74 | R155212332 |  | Vrty do skalních stěn prováděné horolezeckou technikou hloubky přes 5 m průběžným sacím vrtáním průměru přes 56 do 93 mm úklonu přes 45°, v hornině tř | M | 456 | 0.00038 |  |  |  | 0 |  | [bez vazby na CS] |  | 2
PP
VV |  |  |  | 76*6 počet ks x délka vrtů; vrty délky 6 m=456.000 [A]
TS |  |  |  | přikotvení bloků
P | 75 | 153811111 |  | Osazení kotev tyčových bez provedení vrtu, zainjektování a napnutí kotvy při délce přes 5 m a průměru od 20 do 28 mm | M | 456 | 0.03363 |  |  |  | 0 |  | CS ÚRS 2023 01 |  | 2
PP
VV |  |  |  | prm. 22 mm, S670H, podložka 200 x 200 mm 6*6 počet x délka trnu; km 14,505=36.000 [A] 5*6 počet x délka trnu; km 14,520=30.000 [B] 12*6 počet x délka trnu; km 14,530=72.000 [C] 8*6 počet x délka trnu; km 14,550=48.000 [D] 18*6 počet x délka trnu; km 14,560=108.000 [E] 6*6 počet x délka trnu; km 14,585=36.000 [F] 6*6 počet x délka trnu; km 14,600=36.000 [G] 12*6 počet x délka trnu; km 14,625=72.000 [H] 3*6 počet x délka trnu; km 14,900=18.000 [I] Celkem: A+B+C+D+E+F+G+H+I=456.000 [J]
TS |  |  |  | přikotvení bloků.Technická specifikace položky odpovídá příslušné cenové soustavě
P | 76 | 13021450 |  | spojník pro CKT celozávitovou kotevní tyč D 22mm S 670 H | KUS | 76 | 0.00071 |  |  |  | 0 |  | CS ÚRS 2023 01 |  | 2
PP
VV |  |  |  | 76*1 počet trnů x počet ks na trn=76.000 [A]
TS |  |  |  | přikotvení bloků. Technická specifikace položky odpovídá příslušné cenové soustavě
P | 77 | 13021440 |  | matice pro CKT celozávitovou kotevní tyč D 22mm S 670 H | KUS | 76 | 0.00032 |  |  |  | 0 |  | CS ÚRS 2023 01 |  | 2
PP
VV |  |  |  | viz předchozí položku
TS |  |  |  | přikotvení bloků. Technická specifikace položky odpovídá příslušné cenové soustavě
P | 78 | R282791111 |  | Injektážní hadice, polyethylén, hladké, vnitřní D do 20 mm, s osazením hadic do předem připraveného injekčního vrtu, vnitřního průměru přes 25 do 93 m | M | 456 | 0.001 |  |  |  | 0 |  | [bez vazby na CS] |  | 2
PP
VV |  |  |  | viz pol. 74
TS |  |  |  | přikotvení bloků pozn. 1. V cenách jsou započteny i náklady na spojení a napojení hadic.
P | 79 | 281601111 |  | Injektování s jednoduchým obturátorem nebo bez obturátoru vzestupné, tlakem do 0,60 MPa | HOD | 45.6 | 4e-05 |  |  |  | 0 |  | CS ÚRS 2023 01 |  | 2
PP
VV |  |  |  | 456/10 metráž vrtů/hodinový výkon=45.600 [A]
TS |  |  |  | přikotvení bloků. Technická specifikace položky odpovídá příslušné cenové soustavě
P | 80 | 58522150 |  | cement portlandský směsný CEM II 32,5MPa | T | 5.045 | 1 |  |  |  | 0 |  | CS ÚRS 2023 01 |  | 2
PP
VV |  |  |  | ((3.14*0.076*0.076)/4)*456*1.22*2 objem vrtu x metráž vrtů x hm. koeficient x zaplnění puklin v okolí vrtu=5.045 [A]
TS |  |  |  | přikotvení bloků. Technická specifikace položky odpovídá příslušné cenové soustavě
P | 81 | 155214111 |  | Síťování skalních stěn prováděné horolezeckou technikou montáž pásů ocelové sítě | M2 | 5940 | 0 |  |  |  | 0 |  | CS ÚRS 2023 01 |  | 2
PP
VV |  |  |  | úsek A: sítě 6 x 8 cm 40 odečteno z 3D modelu; překrytí sítěmi v km 14,470 - 14,485=40.000 [A] 2150 odečteno z 3D modelu; překrytí sítěmi v km 14,485 - 14,630=2 150.000 [B] Mezisoučet: A+B=2 190.000 [C] lanové panely 120*(3*6) počet x (délka x výška jednotkového panelu); lanový panel v km 14,485 - 14,630=2 160.000 [D] Mezisoučet: D=2 160.000 [E] úsek B: sítě 8 x 10 cm 230 odečteno z 3D modelu; překrytí sítěmi v km 14,630 - 14,670=230.000 [F] 1360 odečteno z 3D modelu; překrytí sítěmi v km 14,810 - 14,955=1 360.000 [G] Mezisoučet: F+G=1 590.000 [H] Celkem: A+B+D+F+G=5 940.000 [I]
TS |  |  |  | Technická specifikace položky odpovídá příslušné cenové soustavě
P | 82 | 31319110 |  | síť na skálu s oky 60x80mm drát D 2,2mm povrch galfan 50x2m | M2 | 2628 | 0.00118 |  |  |  | 0 |  | CS ÚRS 2023 01 |  | 2
PP |  |  |  | Započteno ztratné 20% na záplaty, přehyby a prostřih.
VV |  |  |  | 2190 výměra sítí v úseku A=2 190.000 [A] A * 1.2Koeficient množství=2 628.000 [B]
TS |  |  |  | Technická specifikace položky odpovídá příslušné cenové soustavě
P | 83 | R18128 |  | síť na skálu, lanový panel s oky 300 x 300 mm, lano D 10 mm, povrch AlZn, s obvodovým lanem 10 mm | M2 | 2160 | 0.00178 |  |  |  | 0 |  | [bez vazby na CS] |  | 2
PP |  |  |  | základní rozměr panelu 6 x 3 m
VV |  |  |  | 2160 plocha z 3D modelu=2 160.000 [A]
TS
P | 84 | R21320 |  | podložka tvarovaná 250x250x8mm, pozink, se zahnutými rohy | KUS | 450 | 0.0025 |  |  |  | 0 |  | [bez vazby na CS] |  | 2
PP |  |  |  | podložky pro lanové panely (ostatní v položce trnů)
VV
TS
P | 85 | 155214112 |  | Síťování skalních stěn prováděné horolezeckou technikou montáž pásů geomříže | M2 | 567 | 0 |  |  |  | 0 |  | CS ÚRS 2023 01 |  | 2
PP
VV |  |  |  | (2190+1590)*0.15 15 % plochy sítí; překrytí protierozní georohoží=567.000 [A]
TS |  |  |  | Technická specifikace položky odpovídá příslušné cenové soustavě
P | 86 | 69321121 |  | georohož protierozní | M2 | 623.7 | 0.00032 |  |  |  | 0 |  | CS ÚRS 2023 01 |  | 2
PP |  |  |  | min. 490 g/m2
VV |  |  |  | 567 výměra georohože=567.000 [A] A * 1.2Koeficient množství=623.700 [B]
TS |  |  |  | Započteno 10% ztratné na prostřih. Technická specifikace položky odpovídá příslušné cenové soustavě
P | 87 | 155213212 |  | Trny z oceli prováděné horolezeckou technikou bez oka z celozávitové oceli pro uchycení sítí upnuté lepicími ampulemi délky do 1,5 m, průměru přes 20 | KUS | 391 | 0.0108 |  |  |  | 0 |  | CS ÚRS 2023 01 |  | 2
PP |  |  |  | CKT S670H, prm. 22 mm, d=1,5 m, vč. podložky 150 x 150 mm a matice.
VV |  |  |  | 40/6.25+3+0.6výměra sítí/plocha na 1 trn+trny na okraj sítě+zaokrouhlení; trny do plochy sítě km 14,470 - 14,485, d = 1,5 m=10.000 [A] 12/2+1 délka spodního okraje sítě/ interval trnů+trny na okraj; trny na spodní okraj sítě v km 14,470 - 14,485, d = 1,5 m=7.000 [B] 230/6.25+6+0.2výměra sítí/plocha na 1 trn+trny na okraj sítě+zaokrouhlení; trny do plochy sítě km 14,630 - 14,670, d = 1,5 m=43.000 [C] 46/2+2 délka spodních okrajů sítě/ interval trnů+trny na okraj; trny na spodní okraje sítě v km 14,630 - 14,670, d = 1,5 m=25.000 [D] 1360/6.25+8+0.4výměra sítí/plocha na 1 trn+trny na okraj sítě+zaokrouhlení; trny do plochy sítě km 14,470 - 14,485, d = 1,5 m=226.000 [E] 158/2+1 délka spodního okraje sítě/ interval trnů+trny na okraj; trny na spodní okraj sítě v km 14,810 - 14,955, d = 1,5 m=80.000 [F] Celkem: A+B+C+D+E+F=391.000 [G]
TS |  |  |  | Technická specifikace položky odpovídá příslušné cenové soustavě
P | 88 | 155213611 |  | Trny z injekčních zavrtávacích tyčí prováděné horolezeckou technikou zainjektované cementovou maltou průměru 32 mm včetně vrtů přenosnými vrtacími kla | KUS | 196 | 0.0264 |  |  |  | 0 |  | CS ÚRS 2023 01 |  | 2
PP |  |  |  | prm. 32 mm, 280 kN na mezi kluzu, vč. matice a podložky 150 x 150 mm.
VV |  |  |  | 16/2+1 délka horní hrany / interval trnů+ trn na ukončení; trny na horním okraji sítě úseku A v km 14,470 - 14,485, d = 2 m=9.000 [A] (54+160)/2+3 (součet délek horní hrany) / interval trnů+ trny na ukončení úseků; trny na horním okraji sítě úseku B, d = 2 m=110.000 [B] Mezisoučet: A+B=119.000 [C] 34+39 úsek a+úsek B; kotvení plotu lehkého=73.000 [D] 4 kotvení plotu těžkého=4.000 [E] Mezisoučet: D+E=77.000 [F] Celkem: A+B+D+E=196.000 [G]
TS |  |  |  | Technická specifikace položky odpovídá příslušné cenové soustavě
P | 89 | 155214211 |  | Síťování skalních stěn prováděné horolezeckou technikou montáž ocelového lana pro uchycení sítě průměru do 10 mm | M | 693 | 1e-05 |  |  |  | 0 |  | CS ÚRS 2023 01 |  | 2
PP
VV |  |  |  | úsek A 16 délka horního okraje; odečteno elektronicky; km 14,470 - 14,485=16.000 [A] 12 délka dolního okraje; odečteno elektronicky; km 14,470 - 14,485=12.000 [B] 3*2 průměrná délka svislého kraje sítě x počet okrajů; odečteno elektronicky; km 14,470 - 14,485=6.000 [C] Mezisoučet: A+B+C=34.000 [D] úsek B 54+160 délky horního okraje; odečteno elektronicky; km 14,630 - 14,670 a 14,810 - 14,955=214.000 [E] 46+158 délky dolního okraje; odečteno elektronicky; km 14,630 - 14,670 a 14,810 - 14,955=204.000 [F] 6*6 průměrná délky svislého kraje sítí x počet okrajů; odečteno elektronicky; km 14,630 - 14,670 a 14,810 - 14,955=36.000 [G] Mezisoučet: E+F+G=454.000 [H] 5*41 délka x počet smyček; lano pro vyvázání smyček lanových panelů na horním okraji=205.000 [I] Celkem: A+B+C+E+F+G+I=693.000 [J]
TS |  |  |  | Technická specifikace položky odpovídá příslušné cenové soustavě
P | 90 | R52107 |  | lano ocelové šestipramenné AlZn pokovení 6x19 drátů D 10,0mm | M | 1860 | 0.00032 |  |  |  | 0 |  | [bez vazby na CS] |  | 2
PP |  |  |  | Započteno ztratné 20% na prostřih a smyčky.
VV |  |  |  | 1062 lano pro ploty=1 062.000 [A] 34+454 lano sítí=488.000 [B] Celkem: A+B=1 550.000 [C] C * 1.2Koeficient množství=1 860.000 [D]
TS
P | 91 | R52108 |  | lano ocelové šestipramenné AlZn pokovení 6x19 drátů D 10,0mm, WSC/IWRC | M | 246 | 0.00032 |  |  |  | 0 |  | [bez vazby na CS] |  | 2
PP
VV |  |  |  | 205 lano smyček lanových panelů=205.000 [A] A * 1.2Koeficient množství=246.000 [B]
TS |  |  |  | Započteno ztratné 20% na prostřih a smyčky. Technická specifikace položky odpovídá příslušné cenové soustavě
P | 92 | 155214411 |  | Záchytný plot prováděný horolezeckou technikou sloupky osazené do vrtů včetně vystředění a zalití cementovou injekční směsí pro plot těžký ocelová tru | KUS | 4 | 0.1371 |  |  |  | 0 |  | CS ÚRS 2023 01 |  | 2
PP
VV |  |  |  | 4 určeno projektantem; situační výkres; km 14,630=4.000 [A]
TS |  |  |  | Technická specifikace položky odpovídá příslušné cenové soustavě
P | 93 | 155214311 |  | Záchytný plot prováděný horolezeckou technikou sloupky osazené do vrtů včetně vystředění a zalití cementovou injekční směsí pro plot lehký betonářská | KUS | 118 | 0.01427 |  |  |  | 0 |  | CS ÚRS 2023 01 |  | 2
PP
VV |  |  |  | úsek A 18 určeno projektantem; situační výkres; km 14,475 - 14,535=18.000 [A] 20 určeno projektantem; situační výkres; km 14,535 - 14,595=20.000 [B] 12 určeno projektantem; situační výkres; km 14,590 - 14,630=12.000 [C] Mezisoučet: A+B+C=50.000 [D] úsek B 20 určeno projektantem; situační výkres; km 14,645 - 14,705=20.000 [E] 48 určeno projektantem; situační výkres; km 14,825 - 14,955=48.000 [F] Mezisoučet: E+F=68.000 [G] Celkem: A+B+C+E+F=118.000 [H]
TS |  |  |  | Technická specifikace položky odpovídá příslušné cenové soustavě
P | 94 | 155214511 |  | Záchytný plot prováděný horolezeckou technikou ukotvení sloupků lany | KUS | 77 | 0.00144 |  |  |  | 0 |  | CS ÚRS 2023 01 |  | 2
PP
VV |  |  |  | 73+4 součet lehkých a těžkých plotů; určeno projektantem=77.000 [A]
TS |  |  |  | Technická specifikace položky odpovídá příslušné cenové soustavě
P | 95 | 155214521 |  | Záchytný plot prováděný horolezeckou technikou montáž pletiva na sloupky | M2 | 696 | 0 |  |  |  | 0 |  | CS ÚRS 2023 01 |  | 2
PP
VV |  |  |  | těžký plot 3*3*2 počet polí x délka pole x výška pole; záchytný plot v km 14,630=18.000 [A] lehký plot 17*3*2 počet polí x délka pole x výška pole; záchytný plot v km 14,475 - 14,535=102.000 [B] 19*3*2 počet polí x délka pole x výška pole; záchytný plot v km 14,535 - 14,595=114.000 [C] 11*3*2 počet polí x délka pole x výška pole; záchytný plot v km 14,590 - 14,630=66.000 [D] 19*3*2 počet polí x délka pole x výška pole; záchytný plot v km 14,645 - 14,705=114.000 [E] 47*3*2 počet polí x délka pole x výška pole; záchytný plot v km 14,825 - 14,955=282.000 [F] Celkem: A+B+C+D+E+F=696.000 [G]
TS |  |  |  | Technická specifikace položky odpovídá příslušné cenové soustavě
P | 96 | 31319111 |  | síť na skálu s oky 80x100mm drát D 2,7mm povrch galfan 50x2m | M2 | 2764.8 | 0.00174 |  |  |  | 0 |  | CS ÚRS 2023 01 |  | 2
PP
VV |  |  |  | 18 výměra sítí plotu těžkého=18.000 [A] 696 výměra sítí plotu lehkého=696.000 [B] 1590 výměra sítí v úseku B=1 590.000 [C] Celkem: A+B+C=2 304.000 [D] D * 1.2Koeficient množství=2 764.800 [E]
TS |  |  |  | Započteno ztratné 20% na překryvy a prostřih. Technická specifikace položky odpovídá příslušné cenové soustavě
P | 97 | 155214525 |  | Záchytný plot prováděný horolezeckou technikou montáž ztužujících lan k pletivu | M | 1062 | 1e-05 |  |  |  | 0 |  | CS ÚRS 2023 01 |  | 2
PP
VV |  |  |  | těžký plot 3*3*5 počet polí x délka pole x počet lan v plotu; záchytný plot v km 14,630=45.000 [A] lehký plot 17*3*3 počet polí x délka pole x počet lan v plotu; záchytný plot v km 14,475 - 14,535=153.000 [B] 19*3*3 počet polí x délka pole x počet lan v plotu; záchytný plot v km 14,535 - 14,595=171.000 [C] 11*3*3 počet polí x délka pole x počet lan v plotu; záchytný plot v km 14,590 - 14,630=99.000 [D] 19*3*3 počet polí x délka pole x počet lan v plotu; záchytný plot v km 14,645 - 14,705=171.000 [E] 47*3*3 počet polí x délka pole x počet lan v plotu; záchytný plot v km 14,825 - 14,955=423.000 [F] Celkem: A+B+C+D+E+F=1 062.000 [G]
TS |  |  |  | Technická specifikace položky odpovídá příslušné cenové soustavě
P | 98 | 155212242 |  | Vrty do skalních stěn prováděné horolezeckou technikou hloubky do 5 m jádrové diamantovými korunkami průměru přes 93 do 156 mm úklonu do 45°, v hornin | M | 5.2 | 0.00375 |  |  |  | 0 |  | CS ÚRS 2023 01 |  | 2
PP
VV |  |  |  | 4*1.3 počet sloupků x hloubka vrtu; těžký plot=5.200 [A]
TS |  |  |  | Technická specifikace položky odpovídá příslušné cenové soustavě
P | 99 | 789122152 |  | Úpravy povrchů pod nátěry ocelových konstrukcí třídy II odstranění rzi a nečistot pomocí ručního nářadí stupeň přípravy St 2, stupeň zrezivění C | M2 | 175.342 | 0 |  |  |  | 0 |  | CS ÚRS 2023 01 |  | 2
PP
VV |  |  |  | (3.14*0.089*2)*4 plocha vyčnívající části sloupku x počet ks; sloupky plotů těžkých=2.236 [A] (3.14*0.089*2)*118 plocha vyčnívající části sloupku x počet ks; sloupky plotů lehkých=65.953 [B] ((3.14*0.022*0.3)+(0.2*0.2*2))*80 plocha vyčnívající části trnu + plocha podložky x počet trnů; kotvící trny=8.058 [C] ((3.14*0.022*0.3)+(0.15*0.15*2))*(391+119) plocha vyčnívající části trnu + plocha podložky x suma počtu trnů; trny sítí=33.519 [D] ((3.14*0.022*0.3)+(0.25*0.25*2))*450 plocha vyčnívající části trnu + plocha podložky x počet trnů; trny panelů=65.576 [E] Celkem: A+B+C+D+E=175.342 [F]
TS |  |  |  | dílensky. Technická specifikace položky odpovídá příslušné cenové soustavě
P | 100 | 789322210 |  | Zhotovení nátěru ocelových konstrukcí třídy II dvousložkového základního, tloušťky do 40 µm | M2 | 175.342 | 0 |  |  |  | 0 |  | CS ÚRS 2023 01 |  | 2
PP
VV |  |  |  | viz předchozí položka
TS |  |  |  | dílensky. Technická specifikace položky odpovídá příslušné cenové soustavě
P | 101 | 24675305 |  | hmota nátěrová PUR základní rozpouštědlová univerzální | KG | 19.482 | 0.001 |  |  |  | 0 |  | CS ÚRS 2023 01 |  | 2
PP
VV |  |  |  | 175.342/9 plocha nátěrů / plocha nátěru z 1 kg barvy=19.482 [A]
TS |  |  |  | Technická specifikace položky odpovídá příslušné cenové soustavě
P | 102 | 789322215 |  | Zhotovení nátěru ocelových konstrukcí třídy II dvousložkového mezivrstvy, tloušťky do 40 µm | M2 | 181.128 | 0 |  |  |  | 0 |  | CS ÚRS 2023 01 |  | 2
PP
VV |  |  |  | viz pol. 103
TS |  |  |  | dílensky. Technická specifikace položky odpovídá příslušné cenové soustavě
P | 103 | 789322220 |  | Zhotovení nátěru ocelových konstrukcí třídy II dvousložkového krycího (vrchního), tloušťky do 40 µm | M2 | 181.128 | 0 |  |  |  | 0 |  | CS ÚRS 2023 01 |  | 2
PP
VV |  |  |  | (3.14*0.089*2)*4 plocha vyčnívající části sloupku x počet ks; sloupky plotů těžkých=2.236 [A] (3.14*0.089*2)*118 plocha vyčnívající části sloupku x počet ks; sloupky plotů lehkých=65.953 [B] ((3.14*0.022*0.3)+(0.2*0.2*2))*80 plocha vyčnívající části trnu + plocha podložky x počet trnů; kotvící trny=8.058 [C] ((3.14*0.022*0.3)+(0.15*0.15*2))*(391+119) plocha vyčnívající části trnu + plocha podložky x suma počtu trnů; trny sítí=33.519 [D] ((3.14*0.022*0.3)+(0.25*0.25*2))*450 plocha vyčnívající části trnu + plocha podložky x počet trnů; trny panelů=65.576 [E] ((3.14*0.032*0.3)+(0.15*0.15*2))*77 plocha vyčnívající části trnu + plocha podložky x počet trnů; trny plotů=5.786 [F] Celkem: A+B+C+D+E+F=181.128 [G]
TS |  |  |  | Technická specifikace položky odpovídá příslušné cenové soustavě
P | 104 | 24675310 |  | hmota nátěrová PUR krycí rozpouštědlová (email) | KG | 20.125 | 0.001 |  |  |  | 0 |  | CS ÚRS 2023 01 |  | 2
PP
VV |  |  |  | 181.128/9 plocha nátěrů / plocha nátěru z 1 kg barvy=20.125 [A]
TS |  |  |  | započteno ztratné 15 %, černý odstín. Technická specifikace položky odpovídá příslušné cenové soustavě
P | 105 | 155213511 |  | Trny z oceli prováděné horolezeckou technikou s okem z betonářské oceli pro uchycení lana při montáži sítí a sloupků záchytného plotu statická zatěžov | KUS | 21 | 0 |  |  |  | 0 |  | CS ÚRS 2023 01 |  | 2
PP
VV |  |  |  | určen projektantem dle požadavků normy
TS |  |  |  | Technická specifikace položky odpovídá příslušné cenové soustavě
P | 106 | 327215181 |  | Montáž opěrných zdí z drátokamenných gravitačních konstrukcí (gabionů) s vyplněním kamenem na sucho (materiál ve specifikaci) ze svařovaných panelů z | M3 | 54.4 | 0.01496 |  |  |  | 0 |  | CS ÚRS 2023 01 |  | 2
PP |  |  |  | Montáž opěrných zdí z drátokamenných gravitačních konstrukcí (gabionů) s vyplněním kamenem na sucho (materiál ve specifikaci) ze svařovaných panelů z ocelových sítí s povrchovou úpravou galfan
VV |  |  |  | 1.7*32 plocha gabionu s výplní podkladním betonem x délka konstrukce; výplň podzákladí gabionů=54.400 [A]
TS |  |  |  | Technická specifikace položky odpovídá příslušné cenové soustavě
P | 107 | 327215141 |  | Opěrné zdi z drátokamenných gravitačních konstrukcí (gabionů) z lomového kamene neupraveného výplňového na sucho ze svařovaných panelů z ocelových sít | M3 | 370.8 | 2.295 |  |  |  | 0 |  | CS ÚRS 2023 01 |  | 2
PP
VV |  |  |  | 10.4*(10+2) plocha profilu gabionu s výplní kamenem x (součet délek profilu); 4 vrstvy=124.800 [A] 11.9*(2+10)plocha profilu gabionu s výplní kamenem x (součet délek profilu); 5 vrstev=142.800 [B] 12.9*8 plocha profilu gabionu s výplní kamenem x délka profilu; 6 vrstev=103.200 [C] Celkem: A+B+C=370.800 [D]
TS |  |  |  | Technická specifikace položky odpovídá příslušné cenové soustavě
P | 108 | 273321211 |  | Základy z betonu železového (bez výztuže) desky z betonu bez zvláštních nároků na prostředí tř. C 12/15 | M3 | 83.2 | 2.301 |  |  |  | 0 |  | CS ÚRS 2023 01 |  | 2
PP
VV |  |  |  | (1.7+0.9)*32 (součet ploch podkladního betonu) x délka konstrukce; podsyp a výplň podzákladí gabionů=83.200 [A]
TS |  |  |  | Technická specifikace položky odpovídá příslušné cenové soustavě
P | 109 | 213141132 |  | Zřízení vrstvy z geotextilie filtrační, separační, odvodňovací, ochranné, výztužné nebo protierozní ve sklonu přes 1:2 do 1:1, šířky přes 3 do 6 m | M2 | 288 | 0.00014 |  |  |  | 0 |  | CS ÚRS 2023 01 |  | 2
PP
VV |  |  |  | 9*32 rozvinutá šířka GTX x délka konstrukce; filtrační GTX na rub gabionu=288.000 [A]
TS |  |  |  | Technická specifikace položky odpovídá příslušné cenové soustavě
P | 110 | 69311080 |  | geotextilie netkaná separační, ochranná, filtrační, drenážní PES 200g/m2 | M2 | 331.2 | 0.0002 |  |  |  | 0 |  | CS ÚRS 2023 01 |  | 2
PP |  |  |  | Započteno ztratné 15 % na přesahy a prostřih.
VV
TS |  |  |  | Technická specifikace položky odpovídá příslušné cenové soustavě
P | 111 | 998004011 |  | Přesun hmot pro injektování, mikropiloty nebo kotvy | T | 112.752 | 0 |  |  |  | 0 |  | CS ÚRS 2023 01 |  | 2
PP
VV |  |  |  | Sumární hmotnost položek HSV
TS |  |  |  | Technická specifikace položky odpovídá příslušné cenové soustavě
SD |  | 04 |  | Dokončovací práce
P | 112 | 938909331 |  | Čištění vozovek metením bláta, prachu nebo hlinitého nánosu s odklizením na hromady na vzdálenost do 20 m nebo naložením na dopravní prostředek ručně | M2 | 1415 | 0 |  |  |  | 0 |  | CS ÚRS 2023 01 |  | 2
PP
VV |  |  |  | 1415 dle koordinační situace; plocha=1 415.000 [A]
TS |  |  |  | úklid mezideponie v žst. Ml. Boleslav. Technická specifikace položky odpovídá příslušné cenové soustavě
P | 113 | 938902482 |  | Čištění propustků s odstraněním travnatého porostu nebo nánosu, s naložením na dopravní prostředek nebo s přemístěním na hromady na vzdálenost do 20 m | M | 2 | 0 |  |  |  | 0 |  | CS ÚRS 2023 01 |  | 2
PP
VV |  |  |  | 2 určeno projektantem; zhlaví propustku v km 14,665=2.000 [A]
TS |  |  |  | Technická specifikace položky odpovídá příslušné cenové soustavě

## SO 98-98
SŽDC05 |  |  |  | Soupis prací objektu | [10 empty] | 3
3
S | Stavba: | S631600199 |  | Zvýšení stability skalních masivů na tratích Chotětov - Mladá Boleslav a Mladá Boleslav město | [6 empty] | D.9.8 |  | Aspe | 0,00 | 2
O | Objekt: | D.9.8 |  | SO 98-98 Všeobecný objekt | [9 empty] | 15,00 | 2
Typ | Poř. číslo | Kód položky | Varianta | Název položky | MJ | Množství | Jednotková hmotnost | Celková hmotnost |  |  | Jednotková cena |  | Cenové soustavy | 21,00 | 2
Dodávka
[9 empty] | Jednotková | Celkem | Jednotková | Celkem |  |  |  | Počet položek s nulovou cenou
O1 |  | SO 98-98 |  | Všeobecný objekt
SD |  | 1 |  | Dokumentace stavby
P | 1 | VSEOB001 |  | Geodetická dokumentace skutečného provedení stavby, vypracování geodetické části dokumentace skutečného provedení v předepsaném rozsahu a počtu dle VT | KPL | 1 | 0 |  |  |  | 0 |  | R-položka |  | 2
PP
VV |  |  |  | v předepsaném rozsahu a počtu dle VTP a ZTP
TS |  |  |  | Položka zahrnuje veškeré činnosti nezbytné k vypracování dokumentace skutečného provedení dle SOD na zhotovení stavby a v rozsahu vyhlášky č. 499/2006 Sb.v platném znění, a dle požadavků VTP a ZTP. Jedná se o souhrn činností zahrnujících vyhotovení dokumentace skutečného provedení stavby, která m.j. obsahuje geodetické měření, zapracování všech změn během výstavby, geometrické plány pro zápis vlastnických a jiných věcných práv do katastru nemovitostí, výsledné měřící protokoly, aktuální údaje apod.
P | 2 | VSEOB002 |  | Dokumentace skutečného provedení stavby, vypracování technické části dokumentace skutečného provedení v předepsaném rozsahu a počtu dle VTP a ZTP | KPL | 1 | 0 |  |  |  | 0 |  | R-položka |  | 2
PP
VV |  |  |  | v předepsaném rozsahu a počtu dle VTP a ZTP
TS |  |  |  | Položka zahrnuje veškeré činnosti nezbytné k vypracování dokumentace skutečného provedení dle SOD na zhotovení stavby a v rozsahu vyhlášky č. 499/2006 Sb.v platném znění, a dle požadavků VTP a ZTP. Jedná se o souhrn činností zahrnujících vyhotovení dokumentace skutečného provedení stavby v předepsaném počtu, která m.j. zahrnuje zapracování všech změn během výstavby, návody k obsluze a manuály údržby, závěrečnou zprávu o nakládání s odpady, deklaraci vlastností použitých materiálů a prokázání shody či prokázání kvality dodávek (výsledky všech zkoušek a testů) apod.
P | 3 | VSEOB003 |  | Dokumentace skutečného provedení stavby, vypracování kompletní dokumentace skutečného provedení v elektronické formě v předepsaném rozsahu a počtu dle | KPL | 1 | 0 |  |  |  | 0 |  | R-položka |  | 2
PP
VV |  |  |  | v předepsaném rozsahu a počtu dle VTP a ZTP
TS |  |  |  | Položka zahrnuje veškeré činnosti nezbytné k vypracování kompletní elektronické dokumentace skutečného provedení dle SOD na zhotovení stavby a v rozsahu vyhlášky č. 499/2006 Sb.v platném znění, a dle požadavků VTP a ZTP.
SD |  | 2 |  | Ostatní
P | 4 | 034503000 |  | Informační tabule na staveništi | KPL | 1 | 0 |  |  |  | 0 |  | CS ÚRS 2023 01 |  | 2
PP
VV
TS |  |  |  | Informační tabule při každém vstupu na staveniště s povinně zveřejňovanými údaji. Zahrnuje veškeré náklady spojené s návrhem, odsouhlasením, výrobou, osazením, údržbou a likvidací tabulí. Technická specifikace položky odpovídá příslušné cenové soustavě.
P | 5 | 041903000 |  | Dozor jiné osoby | KPL | 1 | 0 |  |  |  | 0 |  | CS ÚRS 2023 01 |  | 2
PP |  |  |  | Geotechnický dozor zhotovitele stavby
VV
TS |  |  |  | Zahrnuje veškeré činnosti, náklady a dopravné, související s výkonem GT dozoru zhotovitele. Technická specifikace položky odpovídá příslušné cenové soustavě.
P | 6 | VSEOB004 |  | Osvědčení o shodě notifikovanou osobou, zajištění vydání osvědčení v předepsaném rozsahu a počtu dle VTP a ZTP | KPL | 1 | 0 |  |  |  | 0 |  | R-položka |  | 2
PP
VV |  |  |  | v předepsaném rozsahu a počtu dle VTP a ZTP
TS |  |  |  | Položka zahrnuje veškeré činnosti, potřebné k zajištění vydání platného prohlášení o ověření subsystému notifikovanou osobou ve stadiu realizace podle směrnice Evropského parlamentu a Rady 2008/57/ES ze dne 17.6. 2008 o interoperabilitě železničního systému, ve znění pozdějších předpisů v souhrnu pro všechny stavební objekty. Položka zahrnuje veškeré potřebné práce, náklady a dopravu pro uskutečnění dané činnosti.
P | 7 | 043002000 |  | Zkoušky a ostatní měření dle platných norem a souvisejících předpisů objednatele | KPL | 1 | 0 |  |  |  | 0 |  | CS ÚRS 2023 01 |  | 2
PP
VV
TS |  |  |  | Veškeré potřebné zkoušky dle norem a souvisejících předpisů, které budou před zahájením stavby souhrnně uvedeny v návrhu KZP (a které nejsou uvedeny v soupisech prací stavebních objektů). Cena zahrnuje i náklady, potřebné pro tvorbu KZP a související dokumentace, a vedení veškeré evidence prováděných zkoušek. Technická specifikace položky odpovídá příslušné cenové soustavě.
P | 8 | 043203003 |  | Rozbory pro zatřídění a klasifikaci odpadů před jejich odvozem na skládku | KPL | 1 | 0 |  |  |  | 0 |  | CS ÚRS 2023 01 |  | 2
PP
VV
TS |  |  |  | Rozbory a zatřídění odpadů před odvozem na skládku vč. sestavení základního popisu odpadu (nesmí být starší tří měsíců před předložením na skládku). Rozbory budou provedeny dle požadavků zhotovitelem vybraných a využitých zařízení pro trvalé ukládání odpadu, které musí disponovat příslušnými povoleními k nakládání s odpady. Technická specifikace položky odpovídá příslušné cenové soustavě.
P | 9 | VSEOB005 |  | Osvědčení o bezpečnosti před uvedením do provozu, zajištění vydání osvědčení o bezpečnosti před uvedením do provoz v rozsahu a počtu dle VTP a ZTP | KPL | 1 | 0 |  |  |  | 0 |  | R-položka |  | 2
PP
VV |  |  |  | v předepsaném rozsahu a počtu dle VTP a ZTP
TS |  |  |  | Položka zahrnuje veškeré činnosti, potřebné k zajištění vydání zprávy o posouzení bezpečnosti dle prováděcího nařízení Komise EU č. 102/2013 ze dne 30.4.2013 o společné bezpečnostní metodě pro hodnocení a posuzování rizik a dle požadavků Drážního úřadu. Položka zahrnuje veškeré potřebné práce, náklady a dopravu, potřebnou pro uskutečnění dané činnosti.
P | 10 | VSEOB006 |  | Exkurze na stavbu | KS | 2 | 0 |  |  |  | 0 |  | R-položka |  | 2
PP |  |  |  | Exkurze na stavbu dle zákona o zadávání veřejných zakázek
VV |  |  |  | předpoklad 2 x během realizace prací
TS |  |  |  | Položka zahrnuje veškeré činnosti nezbytné pro zajištění exkurze. Veškerá požadavky na rozsah exkurzí je dán smlouvou o dílo.
P | 11 | VSEOB007 |  | Nájmy | KPL | 1 | 0 |  |  |  | 0 |  | R-položka |  | 2
PP |  |  |  | Nájmy, hrazené zhotovitelem
VV |  |  |  | dle smluvních ujednání v dokladové části dokumentace (Smlouvy o smlouvě budoucí nájemní s dílčími vlastníky a Stanoviska ČD a.s. RSM Praha)
TS |  |  |  | Nájmy za užívání pozemků třetích stran, které jsou buď součástí obvodů staveniště jednotlivých SO (přístup na stavbu), nebo slouží pro mezideponie. Minimální sazba je dána uzavřenými smluvními ujednáními či stanoviskem správce (viz dokladová část dokumentace).

## SO 90-90
SŽDC05 |  |  |  | Soupis prací objektu | [10 empty] | 3
3
S | Stavba: | S631600199 |  | Zvýšení stability skalních masivů na tratích Chotětov - Mladá Boleslav a Mladá Boleslav město | [6 empty] | D.9.9 |  | Aspe | 0,00 | 2
O | Objekt: | D.9.9 |  | SO 90-90 Odpady | [9 empty] | 15,00 | 2
Typ | Poř. číslo | Kód položky | Varianta | Název položky | MJ | Množství | Jednotková hmotnost | Celková hmotnost |  |  | Jednotková cena |  | Cenové soustavy | 21,00 | 2
Dodávka
[9 empty] | Jednotková | Celkem | Jednotková | Celkem |  |  |  | Počet položek s nulovou cenou
O1 |  | SO 90-90 |  | Likvidace odpadů včetně dopravy
SD |  | 997 |  | Souhrn odpadů
P | 1 | R0151111 | 901 | Poplatky za likvidace odpadů nekontaminovaných - 17 05 04 zeminy a kamení - I.třída těžitelnosti včetně dopravy | T | 4920.411 | 0 |  |  |  | 0 |  | [bez vazby na CS] |  | 2
PP |  |  |  | Evidenční položka. Mezideponie: žst. Chotětov, žst. Mladá Boleslav
VV |  |  |  | 53.339 SO 10-11-10=53.339 [A] 138.838 SO 10-11-11=138.838 [B] 430.456 SO 10-11-12=430.456 [C] 1392.205 SO 10-11-13=1 392.205 [D] 811.818 SO 10-11-14=811.818 [E] 2093.755 SO 10-11-15=2 093.755 [F] Celkem: A+B+C+D+E+F=4 920.411 [G]
TS |  |  |  | Položka obsahuje: 1.veškeré poplatky provozovateli skládky, recyklační linky nebo jiného zařízení na zpracování nebo likvidaci odpadů související s převzetím, uložením, zpracováním, nebo likvidací odpadu. 2. náklady spojené s dopravou odpadu z místa stavby na místo převzetí provozovatelem skládky, recyklační linky nebo jiného zařízení na zpracování nebo likvidaci odpadů. 3. náklady spojené s vyložením a manipulací s materiálem v místě skládky. Položka neobsahuje: 1. náklady spojené s naložením a manipulací s materiálem. Způsob měření: -měrná jednotka, nejčastěji Tuna, určující množství odpadu vytříděného v souladu se zákonem č. 541/2020 Sb., o nakládání s odpady, v platném znění.
P | 2 | R0151121 | 902 | Poplatky za likvidace odpadů nekontaminovaných - 17 05 04 zeminy a kamení - II.třída těžitelnosti včetně dopravy | T | 363.184 | 0 |  |  |  | 0 |  | [bez vazby na CS] |  | 2
PP |  |  |  | Evidenční položka. Mezideponie: žst. Chotětov, žst. Mladá Boleslav
VV |  |  |  | 6.53 SO 10-11-10=6.530 [A] 45.278 SO 10-11-11=45.278 [B] 174.29 SO 10-11-12=174.290 [C] 12.36 SO 10-11-13=12.360 [D] 124.726 SO 10-11-15=124.726 [E] Celkem: A+B+C+D+E=363.184 [F]
TS |  |  |  | Položka obsahuje: 1.veškeré poplatky provozovateli skládky, recyklační linky nebo jiného zařízení na zpracování nebo likvidaci odpadů související s převzetím, uložením, zpracováním, nebo likvidací odpadu. 2. náklady spojené s dopravou odpadu z místa stavby na místo převzetí provozovatelem skládky, recyklační linky nebo jiného zařízení na zpracování nebo likvidaci odpadů. 3. náklady spojené s vyložením a manipulací s materiálem v místě skládky. Položka neobsahuje: 1. náklady spojené s naložením a manipulací s materiálem. Způsob měření: -měrná jednotka, nejčastěji Tuna, určující množství odpadu vytříděného v souladu se zákonem č. 541/2020 Sb., o nakládání s odpady, v platném znění.
P | 3 | R0153111 | 903 | Poplatky za likvidace odpadů nekontaminovaných - 20 03 07 objemný odpad - včetně dopravy | T | 7.04 | 0 |  |  |  | 0 |  | [bez vazby na CS] |  | 2
PP |  |  |  | Evidenční položka. Mezideponie: žst. Chotětov, žst. Mladá Boleslav
VV |  |  |  | 0.61 SO 10-11-10=0.610 [A] 5.1 SO 10-11-11=5.100 [B] 0.73 SO 10-11-12=0.730 [C] 0.6 SO 10-11-15=0.600 [D] Celkem: A+B+C+D=7.040 [E]
TS |  |  |  | Položka obsahuje: 1.veškeré poplatky provozovateli skládky, recyklační linky nebo jiného zařízení na zpracování nebo likvidaci odpadů související s převzetím, uložením, zpracováním, nebo likvidací odpadu. 2. náklady spojené s dopravou odpadu z místa stavby na místo převzetí provozovatelem skládky, recyklační linky nebo jiného zařízení na zpracování nebo likvidaci odpadů. 3. náklady spojené s vyložením a manipulací s materiálem v místě skládky. Položka neobsahuje: 1. náklady spojené s naložením a manipulací s materiálem. Způsob měření: -měrná jednotka, nejčastěji Tuna, určující množství odpadu vytříděného v souladu se zákonem č. 541/2020 Sb., o nakládání s odpady, v platném znění.
P | 4 | R0152001 | 904 | Poplatky za likvidace odpadů nekontaminovaných - Směsi nebo oddělené frakce betonu, cihel, tašek a keramických výrobků neuvedené pod číslem 17 01 07 O | T | 116.347 | 0 |  |  |  | 0 |  | [bez vazby na CS] |  | 2
PP |  |  |  | Evidenční položka. Mezideponie: žst. Mladá Boleslav
VV |  |  |  | 116.347 SO 10-11-15=116.347 [A]
TS |  |  |  | Položka obsahuje: 1.veškeré poplatky provozovateli skládky, recyklační linky nebo jiného zařízení na zpracování nebo likvidaci odpadů související s převzetím, uložením, zpracováním, nebo likvidací odpadu. 2. náklady spojené s dopravou odpadu z místa stavby na místo převzetí provozovatelem skládky, recyklační linky nebo jiného zařízení na zpracování nebo likvidaci odpadů. 3. náklady spojené s vyložením a manipulací s materiálem v místě skládky. Položka neobsahuje: 1. náklady spojené s naložením a manipulací s materiálem. Způsob měření: -měrná jednotka, nejčastěji Tuna, určující množství odpadu vytříděného v souladu se zákonem č. 541/2020 Sb., o nakládání s odpady, v platném znění.
P | 5 | R0152002 | 905 | Poplatky za likvidace odpadů nekontaminovaných - 17 02 01 Dřevo O - včetně dopravy | T | 3.065 | 0 |  |  |  | 0 |  | [bez vazby na CS] |  | 2
PP |  |  |  | Evidenční položka. Mezideponie: žst. Mladá Boleslav
VV |  |  |  | 3.065 SO 10-11-15=3.065 [A]
TS |  |  |  | Položka obsahuje: 1.veškeré poplatky provozovateli skládky, recyklační linky nebo jiného zařízení na zpracování nebo likvidaci odpadů související s převzetím, uložením, zpracováním, nebo likvidací odpadu. 2. náklady spojené s dopravou odpadu z místa stavby na místo převzetí provozovatelem skládky, recyklační linky nebo jiného zařízení na zpracování nebo likvidaci odpadů. 3. náklady spojené s vyložením a manipulací s materiálem v místě skládky. Položka neobsahuje: 1. náklady spojené s naložením a manipulací s materiálem. Způsob měření: -měrná jednotka, nejčastěji Tuna, určující množství odpadu vytříděného v souladu se zákonem č. 541/2020 Sb., o nakládání s odpady, v platném znění.
P | 6 | R0152003 | 906 | Poplatky za likvidace odpadů nekontaminovaných - 17 09 04 směsné stavební a demoliční odpady O - včetně dopravy | T | 29.087 | 0 |  |  |  | 0 |  | [bez vazby na CS] |  | 2
PP |  |  |  | Evidenční položka. Mezideponie: žst. Mladá Boleslav
VV |  |  |  | 29.087 SO 10-11-15=29.087 [A]
TS |  |  |  | Položka obsahuje: 1.veškeré poplatky provozovateli skládky, recyklační linky nebo jiného zařízení na zpracování nebo likvidaci odpadů související s převzetím, uložením, zpracováním, nebo likvidací odpadu. 2. náklady spojené s dopravou odpadu z místa stavby na místo převzetí provozovatelem skládky, recyklační linky nebo jiného zařízení na zpracování nebo likvidaci odpadů. 3. náklady spojené s vyložením a manipulací s materiálem v místě skládky. Položka neobsahuje: 1. náklady spojené s naložením a manipulací s materiálem. Způsob měření: -měrná jednotka, nejčastěji Tuna, určující množství odpadu vytříděného v souladu se zákonem č. 541/2020 Sb., o nakládání s odpady, v platném znění.
P | 7 | R9909000300 | 907 | Poplatek za likvidaci odpadů kontaminovaných - dřevěných kolejnicových podpor, 17 02 04 Sklo, plasty a dřevo obsahující nebezpečné látky nebo nebezpeč | T | 0.265 | 0 |  |  |  | 0 |  | [bez vazby na CS] |  | 2
PP |  |  |  | Evidenční položka. Mezideponie: žst. Mladá Boleslav
VV |  |  |  | 0.265 SO 10-11-15=0.265 [A]
TS |  |  |  | Položka obsahuje: 1.veškeré poplatky provozovateli skládky, recyklační linky nebo jiného zařízení na zpracování nebo likvidaci odpadů související s převzetím, uložením, zpracováním, nebo likvidací odpadu. 2. náklady spojené s dopravou odpadu z místa stavby na místo převzetí provozovatelem skládky, recyklační linky nebo jiného zařízení na zpracování nebo likvidaci odpadů. 3. náklady spojené s vyložením a manipulací s materiálem v místě skládky. Položka neobsahuje: 1. náklady spojené s naložením a manipulací s materiálem. Způsob měření: -měrná jednotka, nejčastěji Tuna, určující množství odpadu vytříděného v souladu se zákonem č. 541/2020 Sb., o nakládání s odpady, v platném znění.