## formulář 5 -pol.rozp
FORMULÁŘ 5 | [6 empty] | majitel HIM: | SŽDC |  | 0 |  |  | 1 | 0 | majitel, cena | SŽDC | ČD | OSTATNÍ
|  | SOUPI PRACÍ | [7 empty] | Cena za objekt [Kč] |  | mj dle JKSO | počet mj | objektový ukazatel
Název stavby : |  | Rekonstrukce staničních kolejí a výhybek v žst. Strakonice | [5 empty] | Číslo stavby | [6 empty] | hlavičky stavby
Název PS,SO : |  | Předtápěcí zařízení - kabelový rozvod | Zatřídění objektu : (JKSO, JKPOV) | 838 9 |  |  |  | Číslo PS,SO | SO 427C | [5 empty] | hlavičky objektu
Datum zpracování : |  | 2013-03-24 | [5 empty] | Datum aktualizace : | [6 empty] | hlavičky datumů
Poř. | [6 empty] | C E N A |  |  |  | typ řádku | kód datové základny | Technická specifikace | Výkaz výměr | nadpisy sloupců
číslo | Číslo |  | měrná |  | jednotková | Celková | dodávky |  | montáže | [5 empty] | nadpisy sloupců
pol. | položky | Název položky | jednotka | množství | hmotnost | hmotnost | jednotková | celkem | jednotková | celkem |  |  |  |  | nadpisy sloupců
| 1 | 2 | 3 | 4 | 5 | 6 | 7 | 8 | 9 | 10 | 12 | 13 | 14 | 15 | nadpisy sloupců
řádek s filtry
Díl: | 1 | DODÁVKY | [8 empty] | SD
1 |  | Řídící skříň EPZ (MA) v pilíři plastovém | ks | 2 |  | 0 |  | 0 |  | 0 |  |  | Položka obsahuje: Dodávku a montáž zařízení specifikovanou ve smyslu textace položky. Dále obsahuje cenu za pomocné mechanismy včetně všech ostatních vedlejších nákladů. | 1: Dle technické zprávy, výkresových příloh projektové dokumentace a dle TKP staveb státních drah. 2.Výměr odpovídá textaci položky tohoto projektu.
2 |  | Předtápěcí stojan EPZ vč. topné spojky 14m | ks | 2 |  | 0 |  | 0 |  | 0 |  |  | Položka obsahuje: Dodávku a montáž zařízení specifikovanou ve smyslu textace položky. Dále obsahuje cenu za pomocné mechanismy včetně všech ostatních vedlejších nákladů. | 1: Dle technické zprávy, výkresových příloh projektové dokumentace a dle TKP staveb státních drah. 2.Výměr odpovídá textaci položky tohoto projektu.
3 |  | Skříň zpětného vedení s koncovkovým dílem G2/IV | ks | 1 |  | 0 |  | 0 |  | 0 |  |  | Položka obsahuje: Dodávku a montáž zařízení specifikovanou ve smyslu textace položky. Dále obsahuje cenu za pomocné mechanismy včetně všech ostatních vedlejších nákladů. | 1: Dle technické zprávy, výkresových příloh projektové dokumentace a dle TKP staveb státních drah. 2.Výměr odpovídá textaci položky tohoto projektu.
4 |  | Stojan pro G2/IV | ks | 1 |  | 0 |  | 0 |  | 0 |  |  | Položka obsahuje: Dodávku a montáž zařízení specifikovanou ve smyslu textace položky. Dále obsahuje cenu za pomocné mechanismy včetně všech ostatních vedlejších nákladů. | 1: Dle technické zprávy, výkresových příloh projektové dokumentace a dle TKP staveb státních drah. 2.Výměr odpovídá textaci položky tohoto projektu.
S | Celkem za 1 | DODÁVKY |  |  |  | 0 |  | 0 |  | 0
Díl: | 2 | ELEKTROMONTÁŽE | [8 empty] | SD
5 |  | Montáž ovládacích skříní MA | ks | 2 |  | 0 |  | 0 |  | 0 |  |  | Položka obsahuje: Dodávku a montáž zařízení specifikovanou ve smyslu textace položky. Dále obsahuje cenu za pomocné mechanismy včetně všech ostatních vedlejších nákladů. | 1: Dle technické zprávy, výkresových příloh projektové dokumentace a dle TKP staveb státních drah. 2.Výměr odpovídá textaci položky tohoto projektu.
6 |  | Montáž předtápěcího stojanu EPZ | ks | 2 |  | 0 |  | 0 |  | 0 |  |  | Položka obsahuje: Dodávku a montáž zařízení specifikovanou ve smyslu textace položky. Dále obsahuje cenu za pomocné mechanismy včetně všech ostatních vedlejších nákladů. | 1: Dle technické zprávy, výkresových příloh projektové dokumentace a dle TKP staveb státních drah. 2.Výměr odpovídá textaci položky tohoto projektu.
7 |  | Montáž skříně zpětných kabelů do 8 praporců | ks | 1 |  | 0 |  | 0 |  | 0 |  |  | Položka obsahuje: Dodávku a montáž zařízení specifikovanou ve smyslu textace položky. Dále obsahuje cenu za pomocné mechanismy včetně všech ostatních vedlejších nákladů. | 1: Dle technické zprávy, výkresových příloh projektové dokumentace a dle TKP staveb státních drah. 2.Výměr odpovídá textaci položky tohoto projektu.
8 |  | Prefabrikovaný základ pro stojan EPZ | ks | 2 |  | 0 |  | 0 |  | 0 |  |  | Položka obsahuje: Dodávku a montáž zařízení specifikovanou ve smyslu textace položky. Dále obsahuje cenu za pomocné mechanismy včetně všech ostatních vedlejších nákladů. | 1: Dle technické zprávy, výkresových příloh projektové dokumentace a dle TKP staveb státních drah. 2.Výměr odpovídá textaci položky tohoto projektu.
9 |  | Kabel 10-AXEKCEY 1x120 mm2 - volně | m | 692 |  | 0 |  | 0 |  | 0 |  |  | Položka obsahuje: Dodávku a montáž zařízení specifikovanou ve smyslu textace položky. Dále obsahuje cenu za pomocné mechanismy včetně všech ostatních vedlejších nákladů. | 1: Dle technické zprávy, výkresových příloh projektové dokumentace a dle TKP staveb státních drah. 2.Výměr odpovídá textaci položky tohoto projektu.
10 |  | Kabel 22-AXEKCEY 1x70 mm2 - volně | m | 518 |  | 0 |  | 0 |  | 0 |  |  | Položka obsahuje: Dodávku a montáž zařízení specifikovanou ve smyslu textace položky. Dále obsahuje cenu za pomocné mechanismy včetně všech ostatních vedlejších nákladů. | 1: Dle technické zprávy, výkresových příloh projektové dokumentace a dle TKP staveb státních drah. 2.Výměr odpovídá textaci položky tohoto projektu.
11 |  | Kabel 50-AXEKCEY 1x240 mm2 - volně | m | 142 |  | 0 |  | 0 |  | 0 |  |  | Položka obsahuje: Dodávku a montáž zařízení specifikovanou ve smyslu textace položky. Dále obsahuje cenu za pomocné mechanismy včetně všech ostatních vedlejších nákladů. | 1: Dle technické zprávy, výkresových příloh projektové dokumentace a dle TKP staveb státních drah. 2.Výměr odpovídá textaci položky tohoto projektu.
12 |  | Kabel 50-AXEKCEY 1x240 mm2 - pevně | m | 10 |  | 0 |  | 0 |  | 0 |  |  | Položka obsahuje: Dodávku a montáž zařízení specifikovanou ve smyslu textace položky. Dále obsahuje cenu za pomocné mechanismy včetně všech ostatních vedlejších nákladů. | 1: Dle technické zprávy, výkresových příloh projektové dokumentace a dle TKP staveb státních drah. 2.Výměr odpovídá textaci položky tohoto projektu.
13 |  | Kabel CYKY 12Cx1,5 mm2 - volně | m | 518 |  | 0 |  | 0 |  | 0 |  |  | Položka obsahuje: Dodávku a montáž zařízení specifikovanou ve smyslu textace položky. Dále obsahuje cenu za pomocné mechanismy včetně všech ostatních vedlejších nákladů. | 1: Dle technické zprávy, výkresových příloh projektové dokumentace a dle TKP staveb státních drah. 2.Výměr odpovídá textaci položky tohoto projektu.
14 |  | Kabelová koncovka 22 kV vnitřní 1x120 | ks | 3 |  | 0 |  | 0 |  | 0 |  |  | Položka obsahuje: Dodávku a montáž zařízení specifikovanou ve smyslu textace položky. Dále obsahuje cenu za pomocné mechanismy včetně všech ostatních vedlejších nákladů. | 1: Dle technické zprávy, výkresových příloh projektové dokumentace a dle TKP staveb státních drah. 2.Výměr odpovídá textaci položky tohoto projektu.
15 |  | Kabelová koncovka 22 kV vnitřní 1x70 mm2 | ks | 2 |  | 0 |  | 0 |  | 0 |  |  | Položka obsahuje: Dodávku a montáž zařízení specifikovanou ve smyslu textace položky. Dále obsahuje cenu za pomocné mechanismy včetně všech ostatních vedlejších nákladů. | 1: Dle technické zprávy, výkresových příloh projektové dokumentace a dle TKP staveb státních drah. 2.Výměr odpovídá textaci položky tohoto projektu.
16 |  | Ukončení kabelu 1x120 okem na střed stykového trafa | ks | 3 |  | 0 |  | 0 |  | 0 |  |  | Položka obsahuje: Dodávku a montáž zařízení specifikovanou ve smyslu textace položky. Dále obsahuje cenu za pomocné mechanismy včetně všech ostatních vedlejších nákladů. | 1: Dle technické zprávy, výkresových příloh projektové dokumentace a dle TKP staveb státních drah. 2.Výměr odpovídá textaci položky tohoto projektu.
17 |  | Ukončení ve stojanu s zaizolováním stínění 1x70mm2 | ks | 2 |  | 0 |  | 0 |  | 0 |  |  | Položka obsahuje: Dodávku a montáž zařízení specifikovanou ve smyslu textace položky. Dále obsahuje cenu za pomocné mechanismy včetně všech ostatních vedlejších nákladů. | 1: Dle technické zprávy, výkresových příloh projektové dokumentace a dle TKP staveb státních drah. 2.Výměr odpovídá textaci položky tohoto projektu.
18 |  | Kabelová koncovka 50 kV venkovní 1x500 mm2 | ks | 1 |  | 0 |  | 0 |  | 0 |  |  | Položka obsahuje: Dodávku a montáž zařízení specifikovanou ve smyslu textace položky. Dále obsahuje cenu za pomocné mechanismy včetně všech ostatních vedlejších nákladů. | 1: Dle technické zprávy, výkresových příloh projektové dokumentace a dle TKP staveb státních drah. 2.Výměr odpovídá textaci položky tohoto projektu.
19 |  | Kabelová koncovka 50 kV 1x500 mm2 - vnitřní | ks | 1 |  | 0 |  | 0 |  | 0 |  |  | Položka obsahuje: Dodávku a montáž zařízení specifikovanou ve smyslu textace položky. Dále obsahuje cenu za pomocné mechanismy včetně všech ostatních vedlejších nákladů. | 1: Dle technické zprávy, výkresových příloh projektové dokumentace a dle TKP staveb státních drah. 2.Výměr odpovídá textaci položky tohoto projektu.
20 |  | Příplatek za mont.koncovky nad 6m, 22-50 KV | ks | 1 |  | 0 |  | 0 |  | 0 |  |  | Položka obsahuje: Dodávku a montáž zařízení specifikovanou ve smyslu textace položky. Dále obsahuje cenu za pomocné mechanismy včetně všech ostatních vedlejších nákladů. | 1: Dle technické zprávy, výkresových příloh projektové dokumentace a dle TKP staveb státních drah. 2.Výměr odpovídá textaci položky tohoto projektu.
21 |  | Ukončení kabelu SZ do 12x4 mm2 | ks | 4 |  | 0 |  | 0 |  | 0 |  |  | Položka obsahuje: Dodávku a montáž zařízení specifikovanou ve smyslu textace položky. Dále obsahuje cenu za pomocné mechanismy včetně všech ostatních vedlejších nákladů. | 1: Dle technické zprávy, výkresových příloh projektové dokumentace a dle TKP staveb státních drah. 2.Výměr odpovídá textaci položky tohoto projektu.
22 |  | Příplatek za zatahování kabelu do hmotnosti 0,75 kg | m | 40 |  | 0 |  | 0 |  | 0 |  |  | Položka obsahuje: Dodávku a montáž zařízení specifikovanou ve smyslu textace položky. Dále obsahuje cenu za pomocné mechanismy včetně všech ostatních vedlejších nákladů. | 1: Dle technické zprávy, výkresových příloh projektové dokumentace a dle TKP staveb státních drah. 2.Výměr odpovídá textaci položky tohoto projektu.
23 |  | Příplatek za zatahování kabelu do hmotnosti 2 kg | m | 95 |  | 0 |  | 0 |  | 0 |  |  | Položka obsahuje: Dodávku a montáž zařízení specifikovanou ve smyslu textace položky. Dále obsahuje cenu za pomocné mechanismy včetně všech ostatních vedlejších nákladů. | 1: Dle technické zprávy, výkresových příloh projektové dokumentace a dle TKP staveb státních drah. 2.Výměr odpovídá textaci položky tohoto projektu.
24 |  | Příplatek za zatahování kabelu do hmotnosti 4 kg | m | 10 |  | 0 |  | 0 |  | 0 |  |  | Položka obsahuje: Dodávku a montáž zařízení specifikovanou ve smyslu textace položky. Dále obsahuje cenu za pomocné mechanismy včetně všech ostatních vedlejších nákladů. | 1: Dle technické zprávy, výkresových příloh projektové dokumentace a dle TKP staveb státních drah. 2.Výměr odpovídá textaci položky tohoto projektu.
25 |  | Ukolejnění předtápěcího stojanu přes opakovatelnou průrazku | ks | 2 |  | 0 |  | 0 |  | 0 |  |  | Položka obsahuje: Dodávku a montáž zařízení specifikovanou ve smyslu textace položky. Dále obsahuje cenu za pomocné mechanismy včetně všech ostatních vedlejších nákladů. | 1: Dle technické zprávy, výkresových příloh projektové dokumentace a dle TKP staveb státních drah. 2.Výměr odpovídá textaci položky tohoto projektu.
26 |  | Připojení zpětné skříně na zemní síť trafostanice EPZ | ks | 1 |  | 0 |  | 0 |  | 0 |  |  | Položka obsahuje: Dodávku a montáž zařízení specifikovanou ve smyslu textace položky. Dále obsahuje cenu za pomocné mechanismy včetně všech ostatních vedlejších nákladů. | 1: Dle technické zprávy, výkresových příloh projektové dokumentace a dle TKP staveb státních drah. 2.Výměr odpovídá textaci položky tohoto projektu.
27 |  | Výstražná tabulka A4-A5 | ks | 6 |  | 0 |  | 0 |  | 0 |  |  | Položka obsahuje: Dodávku a montáž zařízení specifikovanou ve smyslu textace položky. Dále obsahuje cenu za pomocné mechanismy včetně všech ostatních vedlejších nákladů. | 1: Dle technické zprávy, výkresových příloh projektové dokumentace a dle TKP staveb státních drah. 2.Výměr odpovídá textaci položky tohoto projektu.
S | Celkem za 2 | ELEKTROMONTÁŽE |  |  |  | 0 |  | 0 |  | 0
Díl: | 3 | ZEMNÍ PRÁCE | [8 empty] | SD
28 |  | Vytyčení trasy kabelového vedení v obvodu žel.stanice | km | 0.51 |  | 0 |  | 0 |  | 0 |  |  | Položka obsahuje: Dodávku a montáž zařízení specifikovanou ve smyslu textace položky. Dále obsahuje cenu za pomocné mechanismy včetně všech ostatních vedlejších nákladů. | 1: Dle technické zprávy, výkresových příloh projektové dokumentace a dle TKP staveb státních drah. 2.Výměr odpovídá textaci položky tohoto projektu.
29 |  | Jáma pro stožár či jiné zařízení zem.tř.3-4 ručně | m3 | 2 |  | 0 |  | 0 |  | 0 |  |  | Položka obsahuje: Dodávku a montáž zařízení specifikovanou ve smyslu textace položky. Dále obsahuje cenu za pomocné mechanismy včetně všech ostatních vedlejších nákladů. | 1: Dle technické zprávy, výkresových příloh projektové dokumentace a dle TKP staveb státních drah. 2.Výměr odpovídá textaci položky tohoto projektu.
30 |  | Základ z prostého betonu do rostlé zeminy bez bednění | m3 | 0.5 |  | 0 |  | 0 |  | 0 |  |  | Položka obsahuje: Dodávku a montáž zařízení specifikovanou ve smyslu textace položky. Dále obsahuje cenu za pomocné mechanismy včetně všech ostatních vedlejších nákladů. | 1: Dle technické zprávy, výkresových příloh projektové dokumentace a dle TKP staveb státních drah. 2.Výměr odpovídá textaci položky tohoto projektu.
31 |  | Zához jámy zemina tř.3-4 | m3 | 0.5 |  | 0 |  | 0 |  | 0 |  |  | Položka obsahuje: Dodávku a montáž zařízení specifikovanou ve smyslu textace položky. Dále obsahuje cenu za pomocné mechanismy včetně všech ostatních vedlejších nákladů. | 1: Dle technické zprávy, výkresových příloh projektové dokumentace a dle TKP staveb státních drah. 2.Výměr odpovídá textaci položky tohoto projektu.
32 |  | Výkop rýhy 50x120cm zem.4 | m | 512 |  | 0 |  | 0 |  | 0 |  |  | Položka obsahuje: Dodávku a montáž zařízení specifikovanou ve smyslu textace položky. Dále obsahuje cenu za pomocné mechanismy včetně všech ostatních vedlejších nákladů. | 1: Dle technické zprávy, výkresových příloh projektové dokumentace a dle TKP staveb státních drah. 2.Výměr odpovídá textaci položky tohoto projektu.
33 |  | Výkop rýhy 50x150cm zem.4 | m | 25 |  | 0 |  | 0 |  | 0 |  |  | Položka obsahuje: Dodávku a montáž zařízení specifikovanou ve smyslu textace položky. Dále obsahuje cenu za pomocné mechanismy včetně všech ostatních vedlejších nákladů. | 1: Dle technické zprávy, výkresových příloh projektové dokumentace a dle TKP staveb státních drah. 2.Výměr odpovídá textaci položky tohoto projektu.
34 |  | Výkop rýhy 65x150cm zem.4 | m | 15 |  | 0 |  | 0 |  | 0 |  |  | Položka obsahuje: Dodávku a montáž zařízení specifikovanou ve smyslu textace položky. Dále obsahuje cenu za pomocné mechanismy včetně všech ostatních vedlejších nákladů. | 1: Dle technické zprávy, výkresových příloh projektové dokumentace a dle TKP staveb státních drah. 2.Výměr odpovídá textaci položky tohoto projektu.
35 |  | Zřízení příložného pažení v rýze šíř.do 1,3m hl.-do 2m | m | 40 |  | 0 |  | 0 |  | 0 |  |  | Položka obsahuje: Dodávku a montáž zařízení specifikovanou ve smyslu textace položky. Dále obsahuje cenu za pomocné mechanismy včetně všech ostatních vedlejších nákladů. | 1: Dle technické zprávy, výkresových příloh projektové dokumentace a dle TKP staveb státních drah. 2.Výměr odpovídá textaci položky tohoto projektu.
36 |  | Odstranění přílož.pažení z rýhy šíř.do 1,3m hl.-do 2m | m | 40 |  | 0 |  | 0 |  | 0 |  |  | Položka obsahuje: Dodávku a montáž zařízení specifikovanou ve smyslu textace položky. Dále obsahuje cenu za pomocné mechanismy včetně všech ostatních vedlejších nákladů. | 1: Dle technické zprávy, výkresových příloh projektové dokumentace a dle TKP staveb státních drah. 2.Výměr odpovídá textaci položky tohoto projektu.
37 |  | Zřízení a odstranění pražcového provizoria | ks | 8 |  | 0 |  | 0 |  | 0 |  |  | Položka obsahuje: Dodávku a montáž zařízení specifikovanou ve smyslu textace položky. Dále obsahuje cenu za pomocné mechanismy včetně všech ostatních vedlejších nákladů. | 1: Dle technické zprávy, výkresových příloh projektové dokumentace a dle TKP staveb státních drah. 2.Výměr odpovídá textaci položky tohoto projektu.
38 |  | Folie výstražná z PVC | m | 512 |  | 0 |  | 0 |  | 0 |  |  | Položka obsahuje: Dodávku a montáž zařízení specifikovanou ve smyslu textace položky. Dále obsahuje cenu za pomocné mechanismy včetně všech ostatních vedlejších nákladů. | 1: Dle technické zprávy, výkresových příloh projektové dokumentace a dle TKP staveb státních drah. 2.Výměr odpovídá textaci položky tohoto projektu.
39 |  | Kabelový prostup z plastových rour světlosti do 11 cm | m | 65 |  | 0 |  | 0 |  | 0 |  |  | Položka obsahuje: Dodávku a montáž zařízení specifikovanou ve smyslu textace položky. Dále obsahuje cenu za pomocné mechanismy včetně všech ostatních vedlejších nákladů. | 1: Dle technické zprávy, výkresových příloh projektové dokumentace a dle TKP staveb státních drah. 2.Výměr odpovídá textaci položky tohoto projektu.
40 |  | Kabelový prostup z plastových rour světlosti do 16 cm | m | 30 |  | 0 |  | 0 |  | 0 |  |  | Položka obsahuje: Dodávku a montáž zařízení specifikovanou ve smyslu textace položky. Dále obsahuje cenu za pomocné mechanismy včetně všech ostatních vedlejších nákladů. | 1: Dle technické zprávy, výkresových příloh projektové dokumentace a dle TKP staveb státních drah. 2.Výměr odpovídá textaci položky tohoto projektu.
41 |  | Kabelový kanál z PVC žlabu vč.víka,š.do 20cm | m | 1015 |  | 0 |  | 0 |  | 0 |  |  | Položka obsahuje: Dodávku a montáž zařízení specifikovanou ve smyslu textace položky. Dále obsahuje cenu za pomocné mechanismy včetně všech ostatních vedlejších nákladů. | 1: Dle technické zprávy, výkresových příloh projektové dokumentace a dle TKP staveb státních drah. 2.Výměr odpovídá textaci položky tohoto projektu.
42 |  | Zajištění otvoru proti vniknutí vody | ks | 4 |  | 0 |  | 0 |  | 0 |  |  | Položka obsahuje: Dodávku a montáž zařízení specifikovanou ve smyslu textace položky. Dále obsahuje cenu za pomocné mechanismy včetně všech ostatních vedlejších nákladů. | 1: Dle technické zprávy, výkresových příloh projektové dokumentace a dle TKP staveb státních drah. 2.Výměr odpovídá textaci položky tohoto projektu.
43 |  | Zához rýhy 50x120cm zem.4 | m | 512 |  | 0 |  | 0 |  | 0 |  |  | Položka obsahuje: Dodávku a montáž zařízení specifikovanou ve smyslu textace položky. Dále obsahuje cenu za pomocné mechanismy včetně všech ostatních vedlejších nákladů. | 1: Dle technické zprávy, výkresových příloh projektové dokumentace a dle TKP staveb státních drah. 2.Výměr odpovídá textaci položky tohoto projektu.
44 |  | Zához rýhy 50x150cm zem.4 | m | 25 |  | 0 |  | 0 |  | 0 |  |  | Položka obsahuje: Dodávku a montáž zařízení specifikovanou ve smyslu textace položky. Dále obsahuje cenu za pomocné mechanismy včetně všech ostatních vedlejších nákladů. | 1: Dle technické zprávy, výkresových příloh projektové dokumentace a dle TKP staveb státních drah. 2.Výměr odpovídá textaci položky tohoto projektu.
45 |  | Zához rýhy 65x150cm zem.4 | m | 15 |  | 0 |  | 0 |  | 0 |  |  | Položka obsahuje: Dodávku a montáž zařízení specifikovanou ve smyslu textace položky. Dále obsahuje cenu za pomocné mechanismy včetně všech ostatních vedlejších nákladů. | 1: Dle technické zprávy, výkresových příloh projektové dokumentace a dle TKP staveb státních drah. 2.Výměr odpovídá textaci položky tohoto projektu.
46 |  | Odvoz zeminy do 1 km | m3 | 68 |  | 0 |  | 0 |  | 0 |  |  | Položka obsahuje: Dodávku a montáž zařízení specifikovanou ve smyslu textace položky. Dále obsahuje cenu za pomocné mechanismy včetně všech ostatních vedlejších nákladů. | 1: Dle technické zprávy, výkresových příloh projektové dokumentace a dle TKP staveb státních drah. 2.Výměr odpovídá textaci položky tohoto projektu.
47 |  | Odvoz zeminy za každý další km | m3 | 952 |  | 0 |  | 0 |  | 0 |  |  | Položka obsahuje: Dodávku a montáž zařízení specifikovanou ve smyslu textace položky. Dále obsahuje cenu za pomocné mechanismy včetně všech ostatních vedlejších nákladů. | 1: Dle technické zprávy, výkresových příloh projektové dokumentace a dle TKP staveb státních drah. 2.Výměr odpovídá textaci položky tohoto projektu.
48 |  | Provizorní úprava terénu v přírodní zemině tř.4 | m2 | 410 |  | 0 |  | 0 |  | 0 |  |  | Položka obsahuje: Dodávku a montáž zařízení specifikovanou ve smyslu textace položky. Dále obsahuje cenu za pomocné mechanismy včetně všech ostatních vedlejších nákladů. | 1: Dle technické zprávy, výkresových příloh projektové dokumentace a dle TKP staveb státních drah. 2.Výměr odpovídá textaci položky tohoto projektu.
49 |  | Podkladová vrstva ze štěrk. kamene -vrstva 25 cm | m2 | 15 |  | 0 |  | 0 |  | 0 |  |  | Položka obsahuje: Dodávku a montáž zařízení specifikovanou ve smyslu textace položky. Dále obsahuje cenu za pomocné mechanismy včetně všech ostatních vedlejších nákladů. | 1: Dle technické zprávy, výkresových příloh projektové dokumentace a dle TKP staveb státních drah. 2.Výměr odpovídá textaci položky tohoto projektu.
50 |  | Jednovrstvá vozovka z betonu- vrstva 15 cm | m2 | 15 |  | 0 |  | 0 |  | 0 |  |  | Položka obsahuje: Dodávku a montáž zařízení specifikovanou ve smyslu textace položky. Dále obsahuje cenu za pomocné mechanismy včetně všech ostatních vedlejších nákladů. | 1: Dle technické zprávy, výkresových příloh projektové dokumentace a dle TKP staveb státních drah. 2.Výměr odpovídá textaci položky tohoto projektu.
51 |  | Živičný kryt vrstva 6 cm (2x vrstva) | m2 | 30 |  | 0 |  | 0 |  | 0 |  |  | Položka obsahuje: Dodávku a montáž zařízení specifikovanou ve smyslu textace položky. Dále obsahuje cenu za pomocné mechanismy včetně všech ostatních vedlejších nákladů. | 1: Dle technické zprávy, výkresových příloh projektové dokumentace a dle TKP staveb státních drah. 2.Výměr odpovídá textaci položky tohoto projektu.
52 |  | Úprava povrchu pro zatravnění | m2 | 120 |  | 0 |  | 0 |  | 0 |  |  | Položka obsahuje: Dodávku a montáž zařízení specifikovanou ve smyslu textace položky. Dále obsahuje cenu za pomocné mechanismy včetně všech ostatních vedlejších nákladů. | 1: Dle technické zprávy, výkresových příloh projektové dokumentace a dle TKP staveb státních drah. 2.Výměr odpovídá textaci položky tohoto projektu.
53 |  | Humusování zeminou | m3 | 15 |  | 0 |  | 0 |  | 0 |  |  | Položka obsahuje: Dodávku a montáž zařízení specifikovanou ve smyslu textace položky. Dále obsahuje cenu za pomocné mechanismy včetně všech ostatních vedlejších nákladů. | 1: Dle technické zprávy, výkresových příloh projektové dokumentace a dle TKP staveb státních drah. 2.Výměr odpovídá textaci položky tohoto projektu.
54 |  | Osetí travou | m2 | 120 |  | 0 |  | 0 |  | 0 |  |  | Položka obsahuje: Dodávku a montáž zařízení specifikovanou ve smyslu textace položky. Dále obsahuje cenu za pomocné mechanismy včetně všech ostatních vedlejších nákladů. | 1: Dle technické zprávy, výkresových příloh projektové dokumentace a dle TKP staveb státních drah. 2.Výměr odpovídá textaci položky tohoto projektu.
55 |  | Válcování, zalití | m2 | 120 |  | 0 |  | 0 |  | 0 |  |  | Položka obsahuje: Dodávku a montáž zařízení specifikovanou ve smyslu textace položky. Dále obsahuje cenu za pomocné mechanismy včetně všech ostatních vedlejších nákladů. | 1: Dle technické zprávy, výkresových příloh projektové dokumentace a dle TKP staveb státních drah. 2.Výměr odpovídá textaci položky tohoto projektu.
56 |  | Podkladová vrstva ze štěrkopísku -vrstva 20 cm | m2 | 12 |  | 0 |  | 0 |  | 0 |  |  | Položka obsahuje: Dodávku a montáž zařízení specifikovanou ve smyslu textace položky. Dále obsahuje cenu za pomocné mechanismy včetně všech ostatních vedlejších nákladů. | 1: Dle technické zprávy, výkresových příloh projektové dokumentace a dle TKP staveb státních drah. 2.Výměr odpovídá textaci položky tohoto projektu.
57 |  | Položení dlaždic velkých do lože z písku | m2 | 12 |  | 0 |  | 0 |  | 0 |  |  | Položka obsahuje: Dodávku a montáž zařízení specifikovanou ve smyslu textace položky. Dále obsahuje cenu za pomocné mechanismy včetně všech ostatních vedlejších nákladů. | 1: Dle technické zprávy, výkresových příloh projektové dokumentace a dle TKP staveb státních drah. 2.Výměr odpovídá textaci položky tohoto projektu.
58 |  | Vyčištění štěrkového lože | m2 | 40 |  | 0 |  | 0 |  | 0 |  |  | Položka obsahuje: Dodávku a montáž zařízení specifikovanou ve smyslu textace položky. Dále obsahuje cenu za pomocné mechanismy včetně všech ostatních vedlejších nákladů. | 1: Dle technické zprávy, výkresových příloh projektové dokumentace a dle TKP staveb státních drah. 2.Výměr odpovídá textaci položky tohoto projektu.
59 |  | Podbití pražců | ks | 24 |  | 0 |  | 0 |  | 0 |  |  | Položka obsahuje: Dodávku a montáž zařízení specifikovanou ve smyslu textace položky. Dále obsahuje cenu za pomocné mechanismy včetně všech ostatních vedlejších nákladů. | 1: Dle technické zprávy, výkresových příloh projektové dokumentace a dle TKP staveb státních drah. 2.Výměr odpovídá textaci položky tohoto projektu.
60 |  | Podkladová vrstva z betonu nebo hlinobetonu | m3 | 6.2 |  | 0 |  | 0 |  | 0 |  |  | Položka obsahuje: Dodávku a montáž zařízení specifikovanou ve smyslu textace položky. Dále obsahuje cenu za pomocné mechanismy včetně všech ostatních vedlejších nákladů. | 1: Dle technické zprávy, výkresových příloh projektové dokumentace a dle TKP staveb státních drah. 2.Výměr odpovídá textaci položky tohoto projektu.
S | Celkem za 3 | ZEMNÍ PRÁCE |  |  |  | 0 |  | 0 |  | 0
Díl: | 4 | Revize a zkoušky | [8 empty] | SD
61 |  | Revizní techník | hod | 5 |  | 0 |  | 0 |  | 0 |  |  | Položka obsahuje: Cenu za celkovou prohlídku zařízení PS/SO, vč. měření, komplexních zkoušek a revizi zařízení tohoto PS/SO autorizovaným revizním technikem na silnoproudá zařízení podle požadavku ČSN, včetně hodnocení a vyhotovení celkové revizní zprávy. Dále obsahuje cenu za vyhotovení dokladu právnickou osobou o silnoproudých zařízeních a vydání průkazu způsobilosti. Současně obsahuje cenu za pomocné mechanismy včetně všech ostatních vedlejších nákladů. | 1: Dle technické zprávy, výkresových příloh projektové dokumentace a dle TKP staveb státních drah. 2.Výměr odpovídá textaci položky tohoto projektu.
62 |  | Napěťová zkouška rozvodny, vn kabelů | ks | 1 |  | 0 |  | 0 |  | 0 |  |  | Položka obsahuje: Dodávku a montáž zařízení specifikovanou ve smyslu textace položky. Dále obsahuje cenu za pomocné mechanismy včetně všech ostatních vedlejších nákladů. | 1: Dle technické zprávy, výkresových příloh projektové dokumentace a dle TKP staveb státních drah. 2.Výměr odpovídá textaci položky tohoto projektu.
S | Celkem za 4 | Revize a zkoušky |  |  |  | 0 |  | 0 |  | 0
Note on A7: § 6a
Note on B7: § 6b 1.část
Note on C2: § 3
Note on C7: § 6c 1.část
Note on D4: § 2 v případě jiné klasifikace upravit údaj v závorce, např. (CZ-CC)
Note on D7: § 6d
Note on E7: § 6e
Note on N6: § 6b 2.část
Note on O6: § 6c 2.část
Note on P6: § 6f § 7
Note on U2: jiri.zakravsky: tools PSSOzzzzzz propertites Protection Lock "2*4"
Součet za Díl
Zaokrouhlit množství