## Rekapitulace stavby
Export Komplet | [27 empty] | 2.0 | ZAMOK |  |  |  |  | False | False | {cd1931ab-f204-4bcb-9d51-19f2e922576b}
[33 empty] | 0,01 | 21
[33 empty] | 0,01 | 15
|  | REKAPITULACE STAVBY | [17 empty] | v --- níže se nacházejí doplnkové a pomocné údaje k sestavám --- v | [11 empty] | Návod na vyplnění | 0,001
|  | Kód: |  |  |  |  | 65423050 | [24 empty] | Měnit lze pouze buňky se žlutým podbarvením! 1) na prvním listu Rekapitulace stavby vyplňte v sestavě a) Souhrnný list - údaje o Uchazeči (přenesou se do ostatních sestav i v jiných listech) b) Rekapitulace objektů - potřebné Ostatní náklady 2) na vybraných listech vyplňte v sestavě a) Krycí list - údaje o Uchazeči, pokud se liší od údajů o Uchazeči na Souhrnném listu (údaje se přenesou do ostatních sestav v daném listu) b) Rekapitulace rozpočtu - potřebné Ostatní náklady c) Celkové náklady za stavbu - ceny u položek - množství, pokud má žluté podbarvení - a v případě potřeby poznámku (ta je ve skrytém sloupci) | 0,01
|  | Stavba: |  |  |  |  | Plzeň-Koterov - vybudování skladové haly | [25 empty] | 0,01
|  | KSO: | [13 empty] | CC-CZ: | [16 empty] | 0,01
|  | Místo: | [13 empty] | Datum: |  | 9. 6. 2023 | [14 empty] | 0,01
0,01
|  | Zadavatel: | [13 empty] | IČ: | [16 empty] | 0,01
[16 empty] | DIČ: | [16 empty] | 0,01
0,01
|  | Uchazeč: | [13 empty] | IČ: |  | Vyplň údaj | [14 empty] | 0,01
|  |  | Vyplň údaj | [12 empty] | DIČ: |  | Vyplň údaj | [14 empty] | 0,01
False
|  | Projektant: | [13 empty] | IČ: | [16 empty] | False
[16 empty] | DIČ: | [16 empty] | True
0,01
|  | Zpracovatel: | [13 empty] | IČ: | [16 empty] | 0,01
[16 empty] | DIČ: | [16 empty] | True
Poznámka:
|  | Cena bez DPH | [13 empty] | 0
[8 empty] | Sazba daně |  |  | Základ daně |  |  |  |  | Výše daně
|  | DPH |  | základní |  |  |  | 21% |  |  | 0 |  |  |  |  | 0
|  |  |  | snížená |  |  |  | 15% |  |  | 0 |  |  |  |  | 0
|  | DPH |  | zákl. přenesená |  |  |  | 21% |  |  | 0 |  |  |  |  | 0
|  |  |  | sníž. přenesená |  |  |  | 15% |  |  | 0 |  |  |  |  | 0
|  |  |  | nulová |  |  |  | 0% |  |  | 0 |  |  |  |  | 0
|  | Cena s DPH | [6 empty] | v |  |  | CZK |  |  |  | 0
|  | Projektant | [11 empty] | Zpracovatel
|  | Datum a podpis: | [7 empty] | Razítko |  |  |  | Datum a podpis: |  |  | Razítko
|  | Objednavatel | [11 empty] | Uchazeč
|  | Datum a podpis: | [7 empty] | Razítko |  |  |  | Datum a podpis: |  |  | Razítko
REKAPITULACE OBJEKTŮ STAVBY A SOUPISŮ PRACÍ
| Kód: | [6 empty] | 65423050
| Stavba: | [6 empty] | Plzeň-Koterov - vybudování skladové haly
| Místo: | [13 empty] | Datum: |  | 9. 6. 2023
| Zadavatel: | [13 empty] | Projektant: |  |  |  |  | Informatívní údaje z listů zakázek
| Uchazeč: | [13 empty] | Zpracovatel:
| Kód |  |  |  | Popis | [7 empty] | Cena bez DPH [CZK] |  |  |  |  | Cena s DPH [CZK] | Typ | z toho Ostat. náklady [CZK] | DPH [CZK] | Normohodiny [h] | DPH základní [CZK] | DPH snížená [CZK] | DPH základní přenesená [CZK] | DPH snížená přenesená [CZK] | Základna DPH základní | Základna DPH snížená | Základna DPH zákl. přenesená | Základna DPH sníž. přenesená | Základna DPH nulová
| Náklady z rozpočtů | [11 empty] | 0 |  |  |  |  | 0 |  | 0 | 0 | 0 | 0 | 0 | 0 | 0 | 0 | 0 | 0 | 0 | 0 |  | D | 0 | ###NOIMPORT### | IMPORT | {cd1931ab-f204-4bcb-9d51-19f2e922576b} | {00000000-0000-0000-0000-000000000000}
/ |  | SO 01 |  |  |  | Architektonicko - stavební řešení | [6 empty] | 0 |  |  |  |  | 0 | STA | 0 | 0 | 0 | 0 | 0 | 0 | 0 | 0 | 0 | 0 | 0 | 0 |  |  | 1 |  | IMPORT | {f61a49d1-f174-402c-bd5c-b4fa54c0e8d9} | {cd1931ab-f204-4bcb-9d51-19f2e922576b} | 2
/ |  | SO 02 |  |  |  | Stavebně - konstrukční řešení | [6 empty] | 0 |  |  |  |  | 0 | STA | 0 | 0 | 0 | 0 | 0 | 0 | 0 | 0 | 0 | 0 | 0 | 0 |  |  | 1 |  | IMPORT | {3e645db4-b00f-4708-a531-dbfb2f845232} | {cd1931ab-f204-4bcb-9d51-19f2e922576b} | 2
/ |  | SO 03 |  |  |  | Zařázení silnoproudé elektrotechniky | [6 empty] | 0 |  |  |  |  | 0 | STA | 0 | 0 | 0 | 0 | 0 | 0 | 0 | 0 | 0 | 0 | 0 | 0 |  |  | 1 |  | IMPORT | {1070d06d-d57c-4d9c-ad0e-51a0acdab602} | {cd1931ab-f204-4bcb-9d51-19f2e922576b} | 2
/ |  | SO 04 |  |  |  | Zařízení slaboproudé elektrotechniky | [6 empty] | 0 |  |  |  |  | 0 | STA | 0 | 0 | 0 | 0 | 0 | 0 | 0 | 0 | 0 | 0 | 0 | 0 |  |  | 1 |  | IMPORT | {6dc2af02-4d02-4920-b691-a23624c5be35} | {cd1931ab-f204-4bcb-9d51-19f2e922576b} | 2
/ |  | SO 05 |  |  |  | Zařízení zdravotně technických instalací | [6 empty] | 0 |  |  |  |  | 0 | STA | 0 | 0 | 0 | 0 | 0 | 0 | 0 | 0 | 0 | 0 | 0 | 0 |  |  | 1 |  | IMPORT | {19464327-4f26-436f-b981-da8ec7a08e6b} | {cd1931ab-f204-4bcb-9d51-19f2e922576b} | 2
/ |  | SO 06 |  |  |  | Dešťová kanalizace | [6 empty] | 0 |  |  |  |  | 0 | STA | 0 | 0 | 0 | 0 | 0 | 0 | 0 | 0 | 0 | 0 | 0 | 0 |  |  | 1 |  | IMPORT | {2a39f739-0713-4e16-8c48-5713a9355d21} | {cd1931ab-f204-4bcb-9d51-19f2e922576b} | 2
/ |  | SO 07 |  |  |  | Vodovodní přípojka | [6 empty] | 0 |  |  |  |  | 0 | STA | 0 | 0 | 0 | 0 | 0 | 0 | 0 | 0 | 0 | 0 | 0 | 0 |  |  | 1 |  | IMPORT | {acd24474-f266-421f-a6a6-67af7dd79e5d} | {cd1931ab-f204-4bcb-9d51-19f2e922576b} | 2
/ |  | SO 08 |  |  |  | Vedlejší rozpočtové náklady | [6 empty] | 0 |  |  |  |  | 0 | STA | 0 | 0 | 0 | 0 | 0 | 0 | 0 | 0 | 0 | 0 | 0 | 0 |  |  | 1 |  | IMPORT | {c618fd7e-4a2f-4706-ae09-a1df1989fd34} | {cd1931ab-f204-4bcb-9d51-19f2e922576b} | 2

## SO 01 - Architektonicko -...
{f61a49d1-f174-402c-bd5c-b4fa54c0e8d9}
2
| KRYCÍ LIST SOUPISU PRACÍ | [7 empty] | v --- níže se nacházejí doplnkové a pomocné údaje k sestavám --- v | [8 empty] | True
Stavba:
Plzeň-Koterov - vybudování skladové haly
Objekt:
SO 01 - Architektonicko - stavební řešení
| KSO: |  |  |  |  | CC-CZ:
| Místo: |  |  |  |  | Datum: | 9. 6. 2023
| Zadavatel: |  |  |  |  | IČ:
DIČ:
| Uchazeč: |  |  |  |  | IČ: | Vyplň údaj
|  | Vyplň údaj |  |  |  | DIČ: | Vyplň údaj
| Projektant: |  |  |  |  | IČ:
DIČ:
| Zpracovatel: |  |  |  |  | IČ:
DIČ:
Poznámka:
| Cena bez DPH | [5 empty] | 0
|  |  | Základ daně |  |  | Sazba daně | Výše daně
| DPH | základní | 0 |  |  | 21% | 0
|  | snížená | 0 |  |  | 15% | 0
| DPH | zákl. přenesená | 0 |  |  | 21% | 0
|  | sníž. přenesená | 0 |  |  | 15% | 0
|  | nulová | 0 |  |  | 0% | 0
| Cena s DPH |  |  | v | CZK |  | 0
| Projektant |  |  | Zpracovatel
| Datum a podpis: |  | Razítko | Datum a podpis: |  |  | Razítko
| Objednavatel |  |  | Uchazeč
| Datum a podpis: |  | Razítko | Datum a podpis: |  |  | Razítko
REKAPITULACE ČLENĚNÍ SOUPISU PRACÍ
Stavba:
Plzeň-Koterov - vybudování skladové haly
Objekt:
SO 01 - Architektonicko - stavební řešení
Místo: | [5 empty] | Datum: | 9. 6. 2023
Zadavatel: | [5 empty] | Projektant:
Uchazeč: |  |  | Vyplň údaj |  |  | Zpracovatel:
Kód dílu - Popis | [6 empty] | Cena celkem [CZK]
Náklady ze soupisu prací | [6 empty] | 0 | [11 empty] | -1
| HSV - Práce a dodávky HSV | [5 empty] | 0
| 1 - Zemní práce | [5 empty] | 0
| 2 - Zakládání | [5 empty] | 0
| 3 - Svislé a kompletní konstrukce | [5 empty] | 0
| 6 - Úpravy povrchů, podlahy a osazování výplní | [5 empty] | 0
| 9 - Ostatní konstrukce a práce, bourání | [5 empty] | 0
| 998 - Přesun hmot | [5 empty] | 0
| PSV - Práce a dodávky PSV | [5 empty] | 0
| 711 - Izolace proti vodě, vlhkosti a plynům | [5 empty] | 0
| 741 - Elektroinstalace - silnoproud | [5 empty] | 0
| 762 - Konstrukce tesařské | [5 empty] | 0
| 763 - Konstrukce suché výstavby | [5 empty] | 0
| 764 - Konstrukce klempířské | [5 empty] | 0
| 783 - Dokončovací práce - nátěry | [5 empty] | 0
| 784 - Dokončovací práce - malby a tapety | [5 empty] | 0
SOUPIS PRACÍ
Stavba:
Plzeň-Koterov - vybudování skladové haly
Objekt:
SO 01 - Architektonicko - stavební řešení
Místo: | [5 empty] | Datum: | 9. 6. 2023
Zadavatel: | [5 empty] | Projektant:
Uchazeč: |  |  | Vyplň údaj |  |  | Zpracovatel:
PČ | Typ | Kód | Popis | MJ | Množství | J.cena [CZK] | Cena celkem [CZK] | Cenová soustava |  | DPH | J. Nh [h] | Nh celkem [h] | J. hmotnost [t] | Hmotnost celkem [t] | J. suť [t] | Suť Celkem [t]
Náklady soupisu celkem | [6 empty] | 0 |  |  |  |  | 0 |  | 940.3058 |  | 0.019841 |  | D | -1 | [10 empty] | 0
| D | HSV | Práce a dodávky HSV |  |  |  | 0 |  |  |  |  | 0 |  | 931.7287 |  | 0 | 1 | D | 0 |  |  |  | ROZPOCET | [6 empty] | 0
| D | 1 | Zemní práce |  |  |  | 0 |  |  |  |  | 0 |  | 0.22787 |  | 0 | 1 | D | 1 |  |  |  | ROZPOCET | [6 empty] | 0
1 | K | 115101201 | Čerpání vody na dopravní výšku do 10 m průměrný přítok do 500 l/min | hod | 540 |  | 0 |  |  | zákl. přenesená |  | 0 | 3e-05 | 0.0162 | 0 | 0 | 4 | K | 2 |  |  |  | ROZPOCET | 0 | 0 | 0 | 0 | 0 | 4 | 0 | 4 | 2
| PP |  | Čerpání vody na dopravní výšku do 10 m s uvažovaným průměrným přítokem do 500 l/min | [14 empty] | PP | 2
| VV |  | 12*45 |  | 540 | [12 empty] | VV | 2 | 2 | True | 0 | ROZPOCET
| VV |  | Součet |  | 540 | [12 empty] | VV | 2 | 4 | True | 1 | ROZPOCET
2 | K | 115101301 | Pohotovost čerpací soupravy pro dopravní výšku do 10 m přítok do 500 l/min | den | 45 |  | 0 |  |  | zákl. přenesená |  | 0 | 0 | 0 | 0 | 0 | 4 | K | 2 |  |  |  | ROZPOCET | 0 | 0 | 0 | 0 | 0 | 4 | 0 | 4 | 4
| PP |  | Pohotovost záložní čerpací soupravy pro dopravní výšku do 10 m s uvažovaným průměrným přítokem do 500 l/min | [14 empty] | PP | 2
| VV |  | 45 |  | 45 | [12 empty] | VV | 2 | 2 | True | 0 | ROZPOCET
| VV |  | Součet |  | 45 | [12 empty] | VV | 2 | 4 | True | 1 | ROZPOCET
3 | K | 122251104 | Odkopávky a prokopávky nezapažené v hornině třídy těžitelnosti I skupiny 3 objem do 500 m3 strojně | m3 | 210.07 |  | 0 |  |  | zákl. přenesená |  | 0 | 0 | 0 | 0 | 0 | 4 | K | 2 |  |  |  | ROZPOCET | 0 | 0 | 0 | 0 | 0 | 4 | 0 | 4 | 6
| PP |  | Odkopávky a prokopávky nezapažené strojně v hornině třídy těžitelnosti I skupiny 3 přes 100 do 500 m3 | [14 empty] | PP | 2
| VV |  | 27.8*12.4*0.6+1.8*3.0*0.6 |  | 210.072 | [12 empty] | VV | 2 | 2 | True | 0 | ROZPOCET
| VV |  | Součet |  | 210.072 | [12 empty] | VV | 2 | 4 | True | 0 | ROZPOCET
| VV |  | 210.07 |  | 210.07 | [12 empty] | VV | 2 | 2 | True | 0 | ROZPOCET
| VV |  | Součet |  | 210.07 | [12 empty] | VV | 2 | 4 | True | 1 | ROZPOCET
4 | K | 131213712 | Hloubení zapažených jam v nesoudržných horninách třídy těžitelnosti I skupiny 3 ručně | m3 | 6.14 |  | 0 |  |  | zákl. přenesená |  | 0 | 0 | 0 | 0 | 0 | 4 | K | 2 |  |  |  | ROZPOCET | 0 | 0 | 0 | 0 | 0 | 4 | 0 | 4 | 8
| PP |  | Hloubení zapažených jam ručně s urovnáním dna do předepsaného profilu a spádu v hornině třídy těžitelnosti I skupiny 3 nesoudržných | [14 empty] | PP | 2
| VV |  | 1.8*1.8*0.1*4 |  | 1.296 | [12 empty] | VV | 2 | 2 | True | 0 | ROZPOCET
| VV |  | 2.0*2.0*0.1 |  | 0.4 | [12 empty] | VV | 2 | 2 | True | 0 | ROZPOCET
| VV |  | 2.2*2.2*0.1*8 |  | 3.872 | [12 empty] | VV | 2 | 2 | True | 0 | ROZPOCET
| VV |  | 2.4*2.4*0.1 |  | 0.576 | [12 empty] | VV | 2 | 2 | True | 0 | ROZPOCET
| VV |  | Součet |  | 6.144 | [12 empty] | VV | 2 | 4 | True | 0 | ROZPOCET
| VV |  | 6.14 |  | 6.14 | [12 empty] | VV | 2 | 2 | True | 0 | ROZPOCET
| VV |  | Součet |  | 6.14 | [12 empty] | VV | 2 | 4 | True | 1 | ROZPOCET
5 | K | 131251203 | Hloubení jam zapažených v hornině třídy těžitelnosti I skupiny 3 objem do 100 m3 strojně | m3 | 67.59 |  | 0 |  |  | zákl. přenesená |  | 0 | 0 | 0 | 0 | 0 | 4 | K | 2 |  |  |  | ROZPOCET | 0 | 0 | 0 | 0 | 0 | 4 | 0 | 4 | 10
| PP |  | Hloubení zapažených jam a zářezů strojně s urovnáním dna do předepsaného profilu a spádu v hornině třídy těžitelnosti I skupiny 3 přes 50 do 100 m3 | [14 empty] | PP | 2
| VV |  | 1.8*1.8*(1.8-0.6)*4 |  | 15.552 | [12 empty] | VV | 2 | 2 | True | 0 | ROZPOCET
| VV |  | 2.0*2.0*(1.8-0.6) |  | 4.8 | [12 empty] | VV | 2 | 2 | True | 0 | ROZPOCET
| VV |  | 2.2*2.2*(1.8-0.6)*8 |  | 46.464 | [12 empty] | VV | 2 | 2 | True | 0 | ROZPOCET
| VV |  | 2.4*2.4*(1.8-0.6) |  | 6.912 | [12 empty] | VV | 2 | 2 | True | 0 | ROZPOCET
| VV |  | Součet |  | 73.728 | [12 empty] | VV | 2 | 4 | True | 0 | ROZPOCET
| VV |  | 73.73-6.14 |  | 67.59 | [12 empty] | VV | 2 | 2 | True | 0 | ROZPOCET
| VV |  | Součet |  | 67.59 | [12 empty] | VV | 2 | 4 | True | 1 | ROZPOCET
6 | K | 132212222 | Hloubení zapažených rýh šířky do 2000 mm v nesoudržných horninách třídy těžitelnosti I skupiny 3 ručně | m3 | 5.88 |  | 0 |  |  | zákl. přenesená |  | 0 | 0 | 0 | 0 | 0 | 4 | K | 2 |  |  |  | ROZPOCET | 0 | 0 | 0 | 0 | 0 | 4 | 0 | 4 | 12
| PP |  | Hloubení zapažených rýh šířky přes 800 do 2 000 mm ručně s urovnáním dna do předepsaného profilu a spádu v hornině třídy těžitelnosti I skupiny 3 nesoudržných | [14 empty] | PP | 2
7 | K | 132254203 | Hloubení zapažených rýh š do 2000 mm v hornině třídy těžitelnosti I skupiny 3 objem do 100 m3 | m3 | 64.63 |  | 0 |  |  | zákl. přenesená |  | 0 | 0 | 0 | 0 | 0 | 4 | K | 2 |  |  |  | ROZPOCET | 0 | 0 | 0 | 0 | 0 | 4 | 0 | 4 | 14
| PP |  | Hloubení zapažených rýh šířky přes 800 do 2 000 mm strojně s urovnáním dna do předepsaného profilu a spádu v hornině třídy těžitelnosti I skupiny 3 přes 50 do 100 m3 | [14 empty] | PP | 2
| VV |  | (3.0*4+2.8*6)*1.1*(1.8-0.6)+7.786*1.1*(1.8-0.6) |  | 48.294 | [12 empty] | VV | 2 | 2 | True | 0 | ROZPOCET
| VV |  | 2.893*2*1.1*(1.8-0.6) |  | 7.638 | [12 empty] | VV | 2 | 2 | True | 0 | ROZPOCET
| VV |  | 2.496*2*1.1*(1.8-0.6) |  | 6.589 | [12 empty] | VV | 2 | 2 | True | 0 | ROZPOCET
| VV |  | 3.7*1.8*(1.8-0.6) "pod protipož.zdi" |  | 7.992 | [12 empty] | VV | 2 | 2 | True | 0 | ROZPOCET
| VV |  | Součet |  | 70.513 | [12 empty] | VV | 2 | 4 | True | 0 | ROZPOCET
| VV |  | 70.51-5.88 |  | 64.63 | [12 empty] | VV | 2 | 2 | True | 0 | ROZPOCET
| VV |  | Součet |  | 64.63 | [12 empty] | VV | 2 | 4 | True | 1 | ROZPOCET
8 | K | 139001101 | Příplatek za ztížení vykopávky v blízkosti podzemního vedení | m3 | 15 |  | 0 |  |  | zákl. přenesená |  | 0 | 0 | 0 | 0 | 0 | 4 | K | 2 |  |  |  | ROZPOCET | 0 | 0 | 0 | 0 | 0 | 4 | 0 | 4 | 2137994450
| PP |  | Příplatek k cenám hloubených vykopávek za ztížení vykopávky v blízkosti podzemního vedení nebo výbušnin pro jakoukoliv třídu horniny | [14 empty] | PP | 2
| VV |  | 15 |  | 15 | [12 empty] | VV | 2 | 2 | True | 0 | ROZPOCET
| VV |  | Součet |  | 15 | [12 empty] | VV | 2 | 4 | True | 1 | ROZPOCET
9 | K | 151101101 | Zřízení příložného pažení a rozepření stěn rýh hl do 2 m | m2 | 124.71 |  | 0 |  |  | zákl. přenesená |  | 0 | 0.00084 | 0.10476 | 0 | 0 | 4 | K | 2 |  |  |  | ROZPOCET | 0 | 0 | 0 | 0 | 0 | 4 | 0 | 4 | 18
| PP |  | Zřízení pažení a rozepření stěn rýh pro podzemní vedení příložné pro jakoukoliv mezerovitost, hloubky do 2 m | [14 empty] | PP | 2
| VV |  | (3.0*4+2.8*6)*(1.8-0.6)*2+7.786*(1.8-0.6)*2 |  | 87.806 | [12 empty] | VV | 2 | 2 | True | 0 | ROZPOCET
| VV |  | 2.893*2*(1.8-0.6)*2 |  | 13.886 | [12 empty] | VV | 2 | 2 | True | 0 | ROZPOCET
| VV |  | 2.496*2*(1.8-0.6)*2 |  | 11.981 | [12 empty] | VV | 2 | 2 | True | 0 | ROZPOCET
| VV |  | (3.7*2+1.8)*(1.8-0.6) "pod protipož.zdi" |  | 11.04 | [12 empty] | VV | 2 | 2 | True | 0 | ROZPOCET
| VV |  | Součet |  | 124.713 | [12 empty] | VV | 2 | 4 | True | 0 | ROZPOCET
| VV |  | 124.71 |  | 124.71 | [12 empty] | VV | 2 | 2 | True | 0 | ROZPOCET
| VV |  | Součet |  | 124.71 | [12 empty] | VV | 2 | 4 | True | 1 | ROZPOCET
10 | K | 151101111 | Odstranění příložného pažení a rozepření stěn rýh hl do 2 m | m2 | 124.71 |  | 0 |  |  | zákl. přenesená |  | 0 | 0 | 0 | 0 | 0 | 4 | K | 2 |  |  |  | ROZPOCET | 0 | 0 | 0 | 0 | 0 | 4 | 0 | 4 | 20
| PP |  | Odstranění pažení a rozepření stěn rýh pro podzemní vedení s uložením materiálu na vzdálenost do 3 m od kraje výkopu příložné, hloubky do 2 m | [14 empty] | PP | 2
| VV |  | 124.71 |  | 124.71 | [12 empty] | VV | 2 | 2 | True | 0 | ROZPOCET
| VV |  | Součet |  | 124.71 | [12 empty] | VV | 2 | 4 | True | 1 | ROZPOCET
11 | K | 151101201 | Zřízení příložného pažení stěn výkopu hl do 4 m | m2 | 104.28 |  | 0 |  |  | zákl. přenesená |  | 0 | 0.0007 | 0.072996 | 0 | 0 | 4 | K | 2 |  |  |  | ROZPOCET | 0 | 0 | 0 | 0 | 0 | 4 | 0 | 4 | 22
| PP |  | Zřízení pažení stěn výkopu bez rozepření nebo vzepření příložné, hloubky do 4 m | [14 empty] | PP | 2
| VV |  | 1.8*4*(1.8-0.6)*4-1.1*1.2*8 |  | 24 | [12 empty] | VV | 2 | 2 | True | 0 | ROZPOCET
| VV |  | 2.0*4*(1.8-0.6)-1.1*1.2*2 |  | 6.96 | [12 empty] | VV | 2 | 2 | True | 0 | ROZPOCET
| VV |  | 2.2*4*(1.8-0.6)*8-1.1*1.2*15 |  | 64.68 | [12 empty] | VV | 2 | 2 | True | 0 | ROZPOCET
| VV |  | 2.4*4*(1.8-0.6)-1.2*1.2*2 |  | 8.64 | [12 empty] | VV | 2 | 2 | True | 0 | ROZPOCET
| VV |  | Součet |  | 104.28 | [12 empty] | VV | 2 | 4 | True | 1 | ROZPOCET
12 | K | 151101211 | Odstranění příložného pažení stěn hl do 4 m | m2 | 104.28 |  | 0 |  |  | zákl. přenesená |  | 0 | 0 | 0 | 0 | 0 | 4 | K | 2 |  |  |  | ROZPOCET | 0 | 0 | 0 | 0 | 0 | 4 | 0 | 4 | 24
| PP |  | Odstranění pažení stěn výkopu bez rozepření nebo vzepření s uložením pažin na vzdálenost do 3 m od okraje výkopu příložné, hloubky do 4 m | [14 empty] | PP | 2
| VV |  | 104.28 |  | 104.28 | [12 empty] | VV | 2 | 2 | True | 0 | ROZPOCET
| VV |  | Součet |  | 104.28 | [12 empty] | VV | 2 | 4 | True | 1 | ROZPOCET
13 | K | 151101301 | Zřízení rozepření stěn při pažení příložném hl do 4 m | m3 | 73.73 |  | 0 |  |  | zákl. přenesená |  | 0 | 0.00046 | 0.033916 | 0 | 0 | 4 | K | 2 |  |  |  | ROZPOCET | 0 | 0 | 0 | 0 | 0 | 4 | 0 | 4 | 26
| PP |  | Zřízení rozepření zapažených stěn výkopů s potřebným přepažováním při pažení příložném, hloubky do 4 m | [14 empty] | PP | 2
| VV |  | 67.59+6.14 |  | 73.73 | [12 empty] | VV | 2 | 2 | True | 0 | ROZPOCET
| VV |  | Součet |  | 73.73 | [12 empty] | VV | 2 | 4 | True | 1 | ROZPOCET
14 | K | 151101311 | Odstranění rozepření stěn při pažení příložném hl do 4 m | m3 | 73.73 |  | 0 |  |  | zákl. přenesená |  | 0 | 0 | 0 | 0 | 0 | 4 | K | 2 |  |  |  | ROZPOCET | 0 | 0 | 0 | 0 | 0 | 4 | 0 | 4 | 28
| PP |  | Odstranění rozepření stěn výkopů s uložením materiálu na vzdálenost do 3 m od okraje výkopu pažení příložného, hloubky do 4 m | [14 empty] | PP | 2
| VV |  | 73.73 |  | 73.73 | [12 empty] | VV | 2 | 2 | True | 0 | ROZPOCET
| VV |  | Součet |  | 73.73 | [12 empty] | VV | 2 | 4 | True | 1 | ROZPOCET
15 | K | 162351103 | Vodorovné přemístění přes 50 do 500 m výkopku/sypaniny z horniny třídy těžitelnosti I skupiny 1 až 3 | m3 | 436.92 |  | 0 |  |  | zákl. přenesená |  | 0 | 0 | 0 | 0 | 0 | 4 | K | 2 |  |  |  | ROZPOCET | 0 | 0 | 0 | 0 | 0 | 4 | 0 | 4 | 30
| PP |  | Vodorovné přemístění výkopku nebo sypaniny po suchu na obvyklém dopravním prostředku, bez naložení výkopku, avšak se složením bez rozhrnutí z horniny třídy těžitelnosti I skupiny 1 až 3 na vzdálenost přes 50 do 500 m | [14 empty] | PP | 2
| VV |  | 210.07+(6.14+67.59)+(5.88+64.63) |  | 354.31 | [12 empty] | VV | 2 | 2 | True | 0 | ROZPOCET
| VV |  | 82.61 " zpet" |  | 82.61 | [12 empty] | VV | 2 | 2 | True | 0 | ROZPOCET
| VV |  | Součet |  | 436.92 | [12 empty] | VV | 2 | 4 | True | 1 | ROZPOCET
16 | K | 167151101 | Nakládání výkopku z hornin třídy těžitelnosti I skupiny 1 až 3 do 100 m3 | m3 | 82.61 |  | 0 |  |  | zákl. přenesená |  | 0 | 0 | 0 | 0 | 0 | 4 | K | 2 |  |  |  | ROZPOCET | 0 | 0 | 0 | 0 | 0 | 4 | 0 | 4 | 32
| PP |  | Nakládání, skládání a překládání neulehlého výkopku nebo sypaniny strojně nakládání, množství do 100 m3, z horniny třídy těžitelnosti I, skupiny 1 až 3 | [14 empty] | PP | 2
| VV |  | 82.61 "zásyp" |  | 82.61 | [12 empty] | VV | 2 | 2 | True | 0 | ROZPOCET
| VV |  | Součet |  | 82.61 | [12 empty] | VV | 2 | 4 | True | 1 | ROZPOCET
17 | K | 171251101 | Uložení sypaniny do násypů nezhutněných strojně | m3 | 271.7 |  | 0 |  |  | zákl. přenesená |  | 0 | 0 | 0 | 0 | 0 | 4 | K | 2 |  |  |  | ROZPOCET | 0 | 0 | 0 | 0 | 0 | 4 | 0 | 4 | 34
| PP |  | Uložení sypanin do násypů strojně s rozprostřením sypaniny ve vrstvách a s hrubým urovnáním nezhutněných jakékoliv třídy těžitelnosti | [14 empty] | PP | 2
| VV |  | 210.07+70,51+73,73 |  | 354.31 | [12 empty] | VV | 2 | 2 | True | 0 | ROZPOCET
| VV |  | -82.61 |  | -82.61 | [12 empty] | VV | 2 | 2 | True | 0 | ROZPOCET
| VV |  | Součet |  | 271.7 | [12 empty] | VV | 2 | 4 | True | 1 | ROZPOCET
18 | K | 174151101 | Zásyp jam, šachet rýh nebo kolem objektů sypaninou se zhutněním | m3 | 82.61 |  | 0 |  |  | zákl. přenesená |  | 0 | 0 | 0 | 0 | 0 | 4 | K | 2 |  |  |  | ROZPOCET | 0 | 0 | 0 | 0 | 0 | 4 | 0 | 4 | 36
| PP |  | Zásyp sypaninou z jakékoliv horniny strojně s uložením výkopku ve vrstvách se zhutněním jam, šachet, rýh nebo kolem objektů v těchto vykopávkách | [14 empty] | PP | 2
| VV |  | 27.8*12.4*0.10 "-0.15-0.25" |  | 34.472 | [12 empty] | VV | 2 | 2 | True | 0 | ROZPOCET
| VV |  | -(25.4*9.96*0.10) |  | -25.298 | [12 empty] | VV | 2 | 2 | True | 0 | ROZPOCET
| VV |  | 27.6*12.4*0.35+1.8*3.0*0.35 "-0.25-0.6" |  | 121.674 | [12 empty] | VV | 2 | 2 | True | 0 | ROZPOCET
| VV |  | -(25.4*9.96*0.35) |  | -88.544 | [12 empty] | VV | 2 | 2 | True | 0 | ROZPOCET
| VV |  | -(1.6*0.5*8+1.2*0.413*4+0.4*0.79*4+1.4*0.4+0.8*3.7)*0.35 |  | -4.608 | [12 empty] | VV | 2 | 2 | True | 0 | ROZPOCET
| VV |  | Mezisoučet |  | 37.696 | [12 empty] | VV | 2 | 3 | True | 0 | ROZPOCET
| VV |  | (6.14+67.59)-48.73 |  | 25 | [12 empty] | VV | 2 | 2 | True | 0 | ROZPOCET
| VV |  | Mezisoučet patky |  | 25 | [12 empty] | VV | 2 | 3 | True | 0 | ROZPOCET
| VV |  | (5.88+64.63)-(10.7+39.9) |  | 19.91 | [12 empty] | VV | 2 | 2 | True | 0 | ROZPOCET
| VV |  | Mezisoučet pasy |  | 19.91 | [12 empty] | VV | 2 | 3 | True | 0 | ROZPOCET
| VV |  | Součet |  | 82.606 | [12 empty] | VV | 2 | 4 | True | 0 | ROZPOCET
| VV |  | 82.61 |  | 82.61 | [12 empty] | VV | 2 | 2 | True | 0 | ROZPOCET
| VV |  | Součet |  | 82.61 | [12 empty] | VV | 2 | 4 | True | 1 | ROZPOCET
19 | K | 181951112 | Úprava pláně v hornině třídy těžitelnosti I skupiny 1 až 3 se zhutněním strojně | m2 | 283 |  | 0 |  |  | zákl. přenesená |  | 0 | 0 | 0 | 0 | 0 | 4 | K | 2 |  |  |  | ROZPOCET | 0 | 0 | 0 | 0 | 0 | 4 | 0 | 4 | 40
| PP |  | Úprava pláně vyrovnáním výškových rozdílů strojně v hornině třídy těžitelnosti I, skupiny 1 až 3 se zhutněním | [14 empty] | PP | 2
| VV |  | 26.2*10.8 |  | 282.96 | [12 empty] | VV | 2 | 2 | True | 0 | ROZPOCET
| VV |  | Součet |  | 282.96 | [12 empty] | VV | 2 | 4 | True | 0 | ROZPOCET
| VV |  | 283 |  | 283 | [12 empty] | VV | 2 | 2 | True | 0 | ROZPOCET
| VV |  | Součet |  | 283 | [12 empty] | VV | 2 | 4 | True | 1 | ROZPOCET
| D | 2 | Zakládání |  |  |  | 0 |  |  |  |  | 0 |  | 410.694 |  | 0 | 1 | D | 1 |  |  |  | ROZPOCET | [6 empty] | 0
20 | K | 273313911 | Základové desky z betonu tř. C 30/37 | m3 | 59.33 |  | 0 |  |  | zákl. přenesená |  | 0 | 2.5019 | 148.4359 | 0 | 0 | 4 | K | 2 |  |  |  | ROZPOCET | 0 | 0 | 0 | 0 | 0 | 4 | 0 | 4 | 42
| PP |  | Základy z betonu prostého desky z betonu kamenem neprokládaného tř. C 30/37 | [14 empty] | PP | 2
| VV |  | (25.4-0.2*3)*9.56*0.25+1.08*0.2*0.25 |  | 59.326 | [12 empty] | VV | 2 | 2 | True | 0 | ROZPOCET
| VV |  | Součet |  | 59.326 | [12 empty] | VV | 2 | 4 | True | 0 | ROZPOCET
| VV |  | 59.33 |  | 59.33 | [12 empty] | VV | 2 | 2 | True | 0 | ROZPOCET
| VV |  | Součet |  | 59.33 | [12 empty] | VV | 2 | 4 | True | 1 | ROZPOCET
21 | K | 273362021 | Výztuž základových desek svařovanými sítěmi Kari | t | 3.821 |  | 0 |  |  | zákl. přenesená |  | 0 | 1.0628 | 4.0608 | 0 | 0 | 4 | K | 2 |  |  |  | ROZPOCET | 0 | 0 | 0 | 0 | 0 | 4 | 0 | 4 | 44
| PP |  | Výztuž základů desek ze svařovaných sítí z drátů typu KARI | [14 empty] | PP | 2
| VV |  | (25.4-0.2*3)*9.56+1.08*0.2 |  | 237.304 | [12 empty] | VV | 2 | 2 | True | 0 | ROZPOCET
| VV |  | Součet |  | 237.304 | [12 empty] | VV | 2 | 4 | True | 0 | ROZPOCET
| VV |  | 237.30*7.667*1.05*0.001*2 |  | 3.821 | [12 empty] | VV | 2 | 2 | True | 0 | ROZPOCET
| VV |  | Součet |  | 3.821 | [12 empty] | VV | 2 | 4 | True | 1 | ROZPOCET
22 | K | 633811111 | Broušení nerovností betonových podlah do 2 mm - stržení šlemu | m2 | 237.3 |  | 0 |  |  | zákl. přenesená |  | 0 | 0 | 0 | 0 | 0 | 4 | K | 2 |  |  |  | ROZPOCET | 0 | 0 | 0 | 0 | 0 | 4 | 0 | 4 | 50
| PP |  | Broušení betonových podlah nerovností do 2 mm (stržení šlemu) | [14 empty] | PP | 2
| VV |  | (25.4-0.2*3)*9.56+1.08*0.2 |  | 237.304 | [12 empty] | VV | 2 | 2 | True | 0 | ROZPOCET
| VV |  | Součet |  | 237.304 | [12 empty] | VV | 2 | 4 | True | 0 | ROZPOCET
| VV |  | 237.3 |  | 237.3 | [12 empty] | VV | 2 | 2 | True | 0 | ROZPOCET
| VV |  | Součet |  | 237.3 | [12 empty] | VV | 2 | 4 | True | 1 | ROZPOCET
23 | K | 274321511 | Základové pasy ze ŽB bez zvýšených nároků na prostředí tř. C 25/30 | m3 | 5.45 |  | 0 |  |  | zákl. přenesená |  | 0 | 2.5019 | 13.6352 | 0 | 0 | 4 | K | 2 |  |  |  | ROZPOCET | 0 | 0 | 0 | 0 | 0 | 4 | 0 | 4 | 52
| PP |  | Základy z betonu železového (bez výztuže) pasy z betonu bez zvláštních nároků na prostředí tř. C 25/30 | [14 empty] | PP | 2
| VV |  | 3.4*0.5*(1.8-0.25)*2*1.035 |  | 5.454 | [12 empty] | VV | 2 | 2 | True | 0 | ROZPOCET
| VV |  | Součet |  | 5.454 | [12 empty] | VV | 2 | 4 | True | 0 | ROZPOCET
| VV |  | 5.45 |  | 5.45 | [12 empty] | VV | 2 | 2 | True | 0 | ROZPOCET
| VV |  | Součet |  | 5.45 | [12 empty] | VV | 2 | 4 | True | 1 | ROZPOCET
24 | K | 274313811 | Základové pásy z betonu tř. C 25/30 | m3 | 46.88 |  | 0 |  |  | zákl. přenesená |  | 0 | 2.5019 | 117.2877 | 0 | 0 | 4 | K | 2 |  |  |  | ROZPOCET | 0 | 0 | 0 | 0 | 0 | 4 | 0 | 4 | 54
| PP |  | Základy z betonu prostého pasy betonu kamenem neprokládaného tř. C 25/30 | [14 empty] | PP | 2
| P |  | Poznámka k položce: Poznámka k položce: C 25/30 XC2,XA2 | [14 empty] | P | 2
25 | K | 274351121 | Zřízení bednění základových pasů rovného | m2 | 186.2 |  | 0 |  |  | zákl. přenesená |  | 0 | 0.00269 | 0.50088 | 0 | 0 | 4 | K | 2 |  |  |  | ROZPOCET | 0 | 0 | 0 | 0 | 0 | 4 | 0 | 4 | 56
| PP |  | Bednění základů pasů rovné zřízení | [14 empty] | PP | 2
| VV |  | (3.6*4+3.4*6)*(1.8-0.25)*2+8.386*(1.8-0.25)*2 |  | 133.877 | [12 empty] | VV | 2 | 2 | True | 0 | ROZPOCET
| VV |  | 3.493*2*(1.8-0.25)*2 |  | 21.657 | [12 empty] | VV | 2 | 2 | True | 0 | ROZPOCET
| VV |  | 3.093*2*(1.8-0.25)*2 |  | 19.177 | [12 empty] | VV | 2 | 2 | True | 0 | ROZPOCET
| VV |  | 3.7*(1.8-0.25)*2 |  | 11.47 | [12 empty] | VV | 2 | 2 | True | 0 | ROZPOCET
| VV |  | Součet |  | 186.181 | [12 empty] | VV | 2 | 4 | True | 0 | ROZPOCET
| VV |  | 186.2 |  | 186.2 | [12 empty] | VV | 2 | 2 | True | 0 | ROZPOCET
| VV |  | Součet |  | 186.2 | [12 empty] | VV | 2 | 4 | True | 1 | ROZPOCET
26 | K | 274351122 | Odstranění bednění základových pasů rovného | m2 | 186.2 |  | 0 |  |  | zákl. přenesená |  | 0 | 0 | 0 | 0 | 0 | 4 | K | 2 |  |  |  | ROZPOCET | 0 | 0 | 0 | 0 | 0 | 4 | 0 | 4 | 58
| PP |  | Bednění základů pasů rovné odstranění | [14 empty] | PP | 2
| VV |  | 186.2 |  | 186.2 | [12 empty] | VV | 2 | 2 | True | 0 | ROZPOCET
| VV |  | Součet |  | 186.2 | [12 empty] | VV | 2 | 4 | True | 1 | ROZPOCET
27 | K | 274361821 | Výztuž základových pasů betonářskou ocelí 10 505 (R) | t | 0.225 |  | 0 |  |  | zákl. přenesená |  | 0 | 1.0606 | 0.23864 | 0 | 0 | 4 | K | 2 |  |  |  | ROZPOCET | 0 | 0 | 0 | 0 | 0 | 4 | 0 | 4 | 60
| PP |  | Výztuž základů pasů z betonářské oceli 10 505 (R) nebo BSt 500 | [14 empty] | PP | 2
| VV |  | 4.1*11*0.617*2 "R10" |  | 55.653 | [12 empty] | VV | 2 | 2 | True | 0 | ROZPOCET
| VV |  | 3.6*14*1.578*2 "R16" |  | 159.062 | [12 empty] | VV | 2 | 2 | True | 0 | ROZPOCET
| VV |  | Součet |  | 214.715 | [12 empty] | VV | 2 | 4 | True | 0 | ROZPOCET
| VV |  | 214.725*0.001*1.05 |  | 0.225 | [12 empty] | VV | 2 | 2 | True | 0 | ROZPOCET
| VV |  | Součet |  | 0.225 | [12 empty] | VV | 2 | 4 | True | 1 | ROZPOCET
28 | K | 275313811 | Základové patky z betonu tř. C 25/30 | m3 | 50.44 |  | 0 |  |  | zákl. přenesená |  | 0 | 2.5019 | 126.1943 | 0 | 0 | 4 | K | 2 |  |  |  | ROZPOCET | 0 | 0 | 0 | 0 | 0 | 4 | 0 | 4 | 62
| PP |  | Základy z betonu prostého patky a bloky z betonu kamenem neprokládaného tř. C 25/30 | [14 empty] | PP | 2
| P |  | Poznámka k položce: Poznámka k položce: C 25/30 XC2,XA2 | [14 empty] | P | 2
29 | K | 275351121 | Zřízení bednění základových patek | m2 | 129 |  | 0 |  |  | zákl. přenesená |  | 0 | 0.00264 | 0.34056 | 0 | 0 | 4 | K | 2 |  |  |  | ROZPOCET | 0 | 0 | 0 | 0 | 0 | 4 | 0 | 4 | 64
| PP |  | Bednění základů patek zřízení | [14 empty] | PP | 2
| VV |  | 1.2*4*(1.8-0.25)*4 |  | 29.76 | [12 empty] | VV | 2 | 2 | True | 0 | ROZPOCET
| VV |  | 1.4*4*(1.8-0.25) |  | 8.68 | [12 empty] | VV | 2 | 2 | True | 0 | ROZPOCET
| VV |  | 1.6*4*(1.8-0.25)*8 |  | 79.36 | [12 empty] | VV | 2 | 2 | True | 0 | ROZPOCET
| VV |  | 1.8*4*(1.8-0.25) |  | 11.16 | [12 empty] | VV | 2 | 2 | True | 0 | ROZPOCET
| VV |  | Součet |  | 128.96 | [12 empty] | VV | 2 | 4 | True | 0 | ROZPOCET
| VV |  | 129 |  | 129 | [12 empty] | VV | 2 | 2 | True | 0 | ROZPOCET
| VV |  | Součet |  | 129 | [12 empty] | VV | 2 | 4 | True | 1 | ROZPOCET
30 | K | 275351122 | Odstranění bednění základových patek | m2 | 129 |  | 0 |  |  | zákl. přenesená |  | 0 | 0 | 0 | 0 | 0 | 4 | K | 2 |  |  |  | ROZPOCET | 0 | 0 | 0 | 0 | 0 | 4 | 0 | 4 | 66
| PP |  | Bednění základů patek odstranění | [14 empty] | PP | 2
| VV |  | 129 |  | 129 | [12 empty] | VV | 2 | 2 | True | 0 | ROZPOCET
| VV |  | Součet |  | 129 | [12 empty] | VV | 2 | 4 | True | 1 | ROZPOCET
| D | 3 | Svislé a kompletní konstrukce |  |  |  | 0 |  |  |  |  | 0 |  | 33.8303 |  | 0 | 1 | D | 1 |  |  |  | ROZPOCET | [6 empty] | 0
31 | K | 311271211 | Zdivo nosné z tvárnic pro suché zdění (TSZ) | m3 | 13.2 |  | 0 |  |  | zákl. přenesená |  | 0 | 1.3634 | 17.9973 | 0 | 0 | 4 | K | 2 |  |  |  | ROZPOCET | 0 | 0 | 0 | 0 | 0 | 4 | 0 | 4 | -1632068576
| PP |  | Zdivo z tvárnic suchého zdění nosné z tvárnic dvouděrových, agloporitových, vibrolisovaných, plných, překladových aj. bez malty, zdivo sesazované na sraz na vazbu | [14 empty] | PP | 2
| VV |  | 4.0*0.8*(3.87+0.25) |  | 13.184 | [12 empty] | VV | 2 | 2 | True | 0 | ROZPOCET
| VV |  | Součet |  | 13.184 | [12 empty] | VV | 2 | 4 | True | 0 | ROZPOCET
| VV |  | 13.2 |  | 13.2 | [12 empty] | VV | 2 | 2 | True | 0 | ROZPOCET
| VV |  | Součet |  | 13.2 | [12 empty] | VV | 2 | 4 | True | 1 | ROZPOCET
32 | K | 311311951 | Nosná zeď z betonu prostého tř. C 20/25 sokl | m3 | 6.26 |  | 0 |  |  | zákl. přenesená |  | 0 | 2.5019 | 15.6617 | 0 | 0 | 4 | K | 2 |  |  |  | ROZPOCET | 0 | 0 | 0 | 0 | 0 | 4 | 0 | 4 | 70
| PP |  | Nadzákladové zdi z betonu prostého nosné bez zvláštních nároků na vliv prostředí tř. C 20/25 | [14 empty] | PP | 2
| VV |  | 0.45*0.2*25.4 |  | 2.286 | [12 empty] | VV | 2 | 2 | True | 0 | ROZPOCET
| VV |  | 0.45*0.2*9.56*2+0.25*0.2*9.56-0.9*0.2*0.2 |  | 2.163 | [12 empty] | VV | 2 | 2 | True | 0 | ROZPOCET
| VV |  | 0.45*0.2*25.4-(3.5*2+4.8)*0.2*0.2 |  | 1.814 | [12 empty] | VV | 2 | 2 | True | 0 | ROZPOCET
| VV |  | Součet |  | 6.263 | [12 empty] | VV | 2 | 4 | True | 0 | ROZPOCET
| VV |  | 6.26 |  | 6.26 | [12 empty] | VV | 2 | 2 | True | 0 | ROZPOCET
| VV |  | Součet |  | 6.26 | [12 empty] | VV | 2 | 4 | True | 1 | ROZPOCET
33 | K | 311351121 | Zřízení oboustranného bednění nosných nadzákladových zdí | m2 | 62.3 |  | 0 |  |  | zákl. přenesená |  | 0 | 0.00275 | 0.17132 | 0 | 0 | 4 | K | 2 |  |  |  | ROZPOCET | 0 | 0 | 0 | 0 | 0 | 4 | 0 | 4 | 72
| PP |  | Bednění nadzákladových zdí nosných rovné oboustranné za každou stranu zřízení | [14 empty] | PP | 2
| VV |  | (25.4+9.96)*2*0.45-(3.5*2+4.8+9.96)*0.2 |  | 27.472 | [12 empty] | VV | 2 | 2 | True | 0 | ROZPOCET
| VV |  | Mezisoučet vně |  | 27.472 | [12 empty] | VV | 2 | 3 | True | 0 | ROZPOCET
| VV |  | (9.56*0.45*3+9.56*0.25)-1.08*0.2*2 |  | 14.864 | [12 empty] | VV | 2 | 2 | True | 0 | ROZPOCET
| VV |  | (25.4-0.2*3)*0.45*2-(3.5*2+4.8)*0.2 |  | 19.96 | [12 empty] | VV | 2 | 2 | True | 0 | ROZPOCET
| VV |  | Mezisoučet uvnitř |  | 34.824 | [12 empty] | VV | 2 | 3 | True | 0 | ROZPOCET
| VV |  | Součet |  | 62.296 | [12 empty] | VV | 2 | 4 | True | 0 | ROZPOCET
| VV |  | 62.3 |  | 62.3 | [12 empty] | VV | 2 | 2 | True | 0 | ROZPOCET
| VV |  | Součet |  | 62.3 | [12 empty] | VV | 2 | 4 | True | 1 | ROZPOCET
34 | K | 311351122 | Odstranění oboustranného bednění nosných nadzákladových zdí | m2 | 62.3 |  | 0 |  |  | zákl. přenesená |  | 0 | 0 | 0 | 0 | 0 | 4 | K | 2 |  |  |  | ROZPOCET | 0 | 0 | 0 | 0 | 0 | 4 | 0 | 4 | 74
| PP |  | Bednění nadzákladových zdí nosných rovné oboustranné za každou stranu odstranění | [14 empty] | PP | 2
| VV |  | 62.3 |  | 62.3 | [12 empty] | VV | 2 | 2 | True | 0 | ROZPOCET
| VV |  | Součet |  | 62.3 | [12 empty] | VV | 2 | 4 | True | 1 | ROZPOCET
| D | 6 | Úpravy povrchů, podlahy a osazování výplní |  |  |  | 0 |  |  |  |  | 0 |  | 486.6051 |  | 0 | 1 | D | 1 |  |  |  | ROZPOCET | [6 empty] | 0
35 | K | 622142001 | Potažení vnějších stěn sklovláknitým pletivem vtlačeným do tenkovrstvé hmoty | m2 | 29.24 |  | 0 |  |  | zákl. přenesená |  | 0 | 0.00438 | 0.12807 | 0 | 0 | 4 | K | 2 |  |  |  | ROZPOCET | 0 | 0 | 0 | 0 | 0 | 4 | 0 | 4 | 76
| PP |  | Potažení vnějších ploch pletivem v ploše nebo pruzích, na plném podkladu sklovláknitým vtlačením do tmelu stěn | [14 empty] | PP | 2
| VV |  | 0.45*(25.4*2) |  | 22.86 | [12 empty] | VV | 2 | 2 | True | 0 | ROZPOCET
| VV |  | 0.45*9.96+0.25*9.96+0.2*9.76 |  | 8.924 | [12 empty] | VV | 2 | 2 | True | 0 | ROZPOCET
| VV |  | -0.2*(3.5*2+4.8)-0.9*0.2 |  | -2.54 | [12 empty] | VV | 2 | 2 | True | 0 | ROZPOCET
| VV |  | Součet |  | 29.244 | [12 empty] | VV | 2 | 4 | True | 0 | ROZPOCET
| VV |  | 29.24 |  | 29.24 | [12 empty] | VV | 2 | 2 | True | 0 | ROZPOCET
| VV |  | Součet |  | 29.24 | [12 empty] | VV | 2 | 4 | True | 1 | ROZPOCET
36 | K | 622151021 | Penetrační akrylátový nátěr vnějších mozaikových tenkovrstvých omítek stěn | m2 | 29.24 |  | 0 |  |  | zákl. přenesená |  | 0 | 0.00018 | 0.0052632 | 0 | 0 | 4 | K | 2 |  |  |  | ROZPOCET | 0 | 0 | 0 | 0 | 0 | 4 | 0 | 4 | 78
| PP |  | Penetrační nátěr vnějších pastovitých tenkovrstvých omítek mozaikových akrylátový stěn | [14 empty] | PP | 2
| VV |  | 29.24 |  | 29.24 | [12 empty] | VV | 2 | 2 | True | 0 | ROZPOCET
| VV |  | Součet |  | 29.24 | [12 empty] | VV | 2 | 4 | True | 1 | ROZPOCET
37 | K | 622511112 | Tenkovrstvá akrylátová mozaiková střednězrnná omítka vnějších stěn | m2 | 29.24 |  | 0 |  |  | zákl. přenesená |  | 0 | 0.0057 | 0.16667 | 0 | 0 | 4 | K | 2 |  |  |  | ROZPOCET | 0 | 0 | 0 | 0 | 0 | 4 | 0 | 4 | 80
| PP |  | Omítka tenkovrstvá akrylátová vnějších ploch probarvená bez penetrace mozaiková střednězrnná stěn | [14 empty] | PP | 2
| VV |  | 29.24 |  | 29.24 | [12 empty] | VV | 2 | 2 | True | 0 | ROZPOCET
| VV |  | Součet |  | 29.24 | [12 empty] | VV | 2 | 4 | True | 1 | ROZPOCET
38 | K | 631311135 | Mazanina tl přes 120 do 240 mm z betonu prostého bez zvýšených nároků na prostředí tř. C 20/25 | m3 | 31.7 |  | 0 |  |  | zákl. přenesená |  | 0 | 2.5019 | 79.3093 | 0 | 0 | 4 | K | 2 |  |  |  | ROZPOCET | 0 | 0 | 0 | 0 | 0 | 4 | 0 | 4 | 82
| PP |  | Mazanina z betonu prostého bez zvýšených nároků na prostředí tl. přes 120 do 240 mm tř. C 20/25 | [14 empty] | PP | 2
39 | K | 631319171 | Příplatek k mazanině tl přes 50 do 80 mm za stržení povrchu spodní vrstvy před vložením výztuže | m3 | 118.66 |  | 0 |  |  | zákl. přenesená |  | 0 | 0 | 0 | 0 | 0 | 4 | K | 2 |  |  |  | ROZPOCET | 0 | 0 | 0 | 0 | 0 | 4 | 0 | 4 | 1609476761
| PP |  | Příplatek k cenám mazanin za stržení povrchu spodní vrstvy mazaniny latí před vložením výztuže nebo pletiva pro tl. obou vrstev mazaniny přes 50 do 80 mm | [14 empty] | PP | 2
| VV |  | 59.33*2 |  | 118.66 | [12 empty] | VV | 2 | 2 | True | 0 | ROZPOCET
| VV |  | Součet |  | 118.66 | [12 empty] | VV | 2 | 4 | True | 1 | ROZPOCET
40 | K | 631319202 | Příplatek k mazaninám za přidání ocelových vláken (drátkobeton) pro objemové vyztužení 20 kg/m3 | m3 | 59.33 |  | 0 |  |  | zákl. přenesená |  | 0 | 0.0202 | 1.1985 | 0 | 0 | 4 | K | 2 |  |  |  | ROZPOCET | 0 | 0 | 0 | 0 | 0 | 4 | 0 | 4 | -1896481518
| PP |  | Příplatek k cenám betonových mazanin za vyztužení ocelovými vlákny (drátkobeton) objemové vyztužení 20 kg/m3 | [14 empty] | PP | 2
| VV |  | 59.33 |  | 59.33 | [12 empty] | VV | 2 | 2 | True | 0 | ROZPOCET
| VV |  | Součet |  | 59.33 | [12 empty] | VV | 2 | 4 | True | 1 | ROZPOCET
41 | K | 631362021 | Výztuž mazanin svařovanými sítěmi Kari | t | 0.943 |  | 0 |  |  | zákl. přenesená |  | 0 | 1.0628 | 1.0022 | 0 | 0 | 4 | K | 2 |  |  |  | ROZPOCET | 0 | 0 | 0 | 0 | 0 | 4 | 0 | 4 | 84
| PP |  | Výztuž mazanin ze svařovaných sítí z drátů typu KARI | [14 empty] | PP | 2
| VV |  | 24.4*8.96 |  | 218.624 | [12 empty] | VV | 2 | 2 | True | 0 | ROZPOCET
| VV |  | -(0.3*0.287*4+1.4*0.4+1.6*0.6*6+1.6*0.487*2+1.8*1.8) |  | -11.463 | [12 empty] | VV | 2 | 2 | True | 0 | ROZPOCET
| VV |  | Součet |  | 207.161 | [12 empty] | VV | 2 | 4 | True | 0 | ROZPOCET
| VV |  | 207.16*4.335*0.001*1.05 |  | 0.943 | [12 empty] | VV | 2 | 2 | True | 0 | ROZPOCET
| VV |  | Součet |  | 0.943 | [12 empty] | VV | 2 | 4 | True | 1 | ROZPOCET
42 | K | 634662111 | Výplň dilatačních spar šířky do 10 mm v mazaninách akrylátovým tmelem | m | 97.8 |  | 0 |  |  | zákl. přenesená |  | 0 | 0.00021 | 0.020538 | 0 | 0 | 4 | K | 2 |  |  |  | ROZPOCET | 0 | 0 | 0 | 0 | 0 | 4 | 0 | 4 | 86
| PP |  | Výplň dilatačních spar mazanin akrylátovým tmelem, šířka spáry do 10 mm | [14 empty] | PP | 2
| VV |  | 97.8 |  | 97.8 | [12 empty] | VV | 2 | 2 | True | 0 | ROZPOCET
| VV |  | Součet |  | 97.8 | [12 empty] | VV | 2 | 4 | True | 1 | ROZPOCET
43 | K | 634911121 | Řezání dilatačních spár š 10 mm hl do 10 mm v čerstvé betonové mazanině | m | 97.8 |  | 0 |  |  | zákl. přenesená |  | 0 | 0 | 0 | 0 | 0 | 4 | K | 2 |  |  |  | ROZPOCET | 0 | 0 | 0 | 0 | 0 | 4 | 0 | 4 | 88
| PP |  | Řezání dilatačních nebo smršťovacích spár v čerstvé betonové mazanině nebo potěru šířky přes 5 do 10 mm, hloubky do 10 mm | [14 empty] | PP | 2
| VV |  | 25*2+9.56*5 |  | 97.8 | [12 empty] | VV | 2 | 2 | True | 0 | ROZPOCET
| VV |  | Součet |  | 97.8 | [12 empty] | VV | 2 | 4 | True | 1 | ROZPOCET
44 | K | 635111115 | Násyp pod podlahy ze štěrkopísku s udusáním | m3 | 40.81 |  | 0 |  |  | zákl. přenesená |  | 0 | 1.837 | 74.968 | 0 | 0 | 4 | K | 2 |  |  |  | ROZPOCET | 0 | 0 | 0 | 0 | 0 | 4 | 0 | 4 | 90
| PP |  | Násyp ze štěrkopísku, písku nebo kameniva pod podlahy s udusáním a urovnáním povrchu ze štěrkopísku | [14 empty] | PP | 2
| VV |  | 24.4*8.96*0.2 |  | 43.725 | [12 empty] | VV | 2 | 2 | True | 0 | ROZPOCET
| VV |  | -(0.3*0.287*4+1.4*0.4+1.6*0.6*6+1.6*0.487*2+1.8*1.8)*0.2 |  | -2.293 | [12 empty] | VV | 2 | 2 | True | 0 | ROZPOCET
| VV |  | -3.093*0.5*2*0.2 |  | -0.619 | [12 empty] | VV | 2 | 2 | True | 0 | ROZPOCET
| VV |  | Součet |  | 40.813 | [12 empty] | VV | 2 | 4 | True | 0 | ROZPOCET
| VV |  | 40.81 |  | 40.81 | [12 empty] | VV | 2 | 2 | True | 0 | ROZPOCET
| VV |  | Součet |  | 40.81 | [12 empty] | VV | 2 | 4 | True | 1 | ROZPOCET
45 | K | 635111242 | Násyp pod podlahy z hrubého kameniva 16-32 se zhutněním | m3 | 150 |  | 0 |  |  | zákl. přenesená |  | 0 | 2.16 | 324 | 0 | 0 | 4 | K | 2 |  |  |  | ROZPOCET | 0 | 0 | 0 | 0 | 0 | 4 | 0 | 4 | -1945459568
| PP |  | Násyp ze štěrkopísku, písku nebo kameniva pod podlahy se zhutněním z kameniva hrubého 16-32 | [14 empty] | PP | 2
46 | K | 637211111 | Okapový chodník z betonových dlaždic tl 40 mm na MC 10 | m2 | 21 |  | 0 |  |  | zákl. přenesená |  | 0 | 0.27145 | 5.7005 | 0 | 0 | 4 | K | 2 |  |  |  | ROZPOCET | 0 | 0 | 0 | 0 | 0 | 4 | 0 | 4 | 92
| PP |  | Okapový chodník z dlaždic betonových do cementové malty MC-10 se zalitím spár cementovou maltou, tl. dlaždic 40 mm | [14 empty] | PP | 2
| VV |  | (26*2-(3.5*2-4.8)+10.0*2)*0.3 " 30/30/4" |  | 20.94 | [12 empty] | VV | 2 | 2 | True | 0 | ROZPOCET
| VV |  | Součet |  | 20.94 | [12 empty] | VV | 2 | 4 | True | 0 | ROZPOCET
| VV |  | 21 |  | 21 | [12 empty] | VV | 2 | 2 | True | 0 | ROZPOCET
| VV |  | Součet |  | 21 | [12 empty] | VV | 2 | 4 | True | 1 | ROZPOCET
47 | K | 637211911 | Příplatek k okapovém chodníku za zalévání spár asfaltem podél budovy | m | 59 |  | 0 |  |  | zákl. přenesená |  | 0 | 0.0018 | 0.1062 | 0 | 0 | 4 | K | 2 |  |  |  | ROZPOCET | 0 | 0 | 0 | 0 | 0 | 4 | 0 | 4 | 94
| PP |  | Okapový chodník z dlaždic Příplatek k cenám za zalévání asfaltem při provádění okapového chodníčku z dlaždic nebo u betonové nové mazaniny podél budovy | [14 empty] | PP | 2
| VV |  | 25.4*2-(3.5*2+4.8)+10*2 |  | 59 | [12 empty] | VV | 2 | 2 | True | 0 | ROZPOCET
| VV |  | Součet |  | 59 | [12 empty] | VV | 2 | 4 | True | 1 | ROZPOCET
| D | 9 | Ostatní konstrukce a práce, bourání |  |  |  | 0 |  |  |  |  | 0 |  | 0.37143 |  | 0 | 1 | D | 1 |  |  |  | ROZPOCET | [6 empty] | 0
48 | K | 949101112 | Lešení pomocné pro objekty pozemních staveb s lešeňovou podlahou v přes 1,9 do 3,5 m zatížení do 150 kg/m2 | m2 | 305.9 |  | 0 |  |  | zákl. přenesená |  | 0 | 0.00021 | 0.064239 | 0 | 0 | 4 | K | 2 |  |  |  | ROZPOCET | 0 | 0 | 0 | 0 | 0 | 4 | 0 | 4 | 96
| PP |  | Lešení pomocné pracovní pro objekty pozemních staveb pro zatížení do 150 kg/m2, o výšce lešeňové podlahy přes 1,9 do 3,5 m | [14 empty] | PP | 2
| VV |  | 25*9.56 |  | 239 | [12 empty] | VV | 2 | 2 | True | 0 | ROZPOCET
| VV |  | (25.4+0.9*2)*0.9*2+(9.96*0.9)*2 |  | 66.888 | [12 empty] | VV | 2 | 2 | True | 0 | ROZPOCET
| VV |  | Součet |  | 305.888 | [12 empty] | VV | 2 | 4 | True | 0 | ROZPOCET
| VV |  | 305.9 |  | 305.9 | [12 empty] | VV | 2 | 2 | True | 0 | ROZPOCET
| VV |  | Součet |  | 305.9 | [12 empty] | VV | 2 | 4 | True | 1 | ROZPOCET
49 | K | 952901221 | Vyčištění budov průmyslových objektů při jakékoliv výšce podlaží | m2 | 253 |  | 0 |  |  | zákl. přenesená |  | 0 | 3e-05 | 0.00759 | 0 | 0 | 4 | K | 2 |  |  |  | ROZPOCET | 0 | 0 | 0 | 0 | 0 | 4 | 0 | 4 | 98
| PP |  | Vyčištění budov nebo objektů před předáním do užívání průmyslových budov a objektů výrobních, skladovacích, garáží, dílen nebo hal apod. s nespalnou podlahou jakékoliv výšky podlaží | [14 empty] | PP | 2
| VV |  | 25.4*9.96 |  | 252.984 | [12 empty] | VV | 2 | 2 | True | 0 | ROZPOCET
| VV |  | Součet |  | 252.984 | [12 empty] | VV | 2 | 4 | True | 0 | ROZPOCET
| VV |  | 253 |  | 253 | [12 empty] | VV | 2 | 2 | True | 0 | ROZPOCET
| VV |  | Součet |  | 253 | [12 empty] | VV | 2 | 4 | True | 1 | ROZPOCET
50 | K | 953942121 | Osazování ochranných úhelníků | kus | 21.4 |  | 0 |  |  | zákl. přenesená |  | 0 | 0.00468 | 0.10015 | 0 | 0 | 4 | K | 2 |  |  |  | ROZPOCET | 0 | 0 | 0 | 0 | 0 | 4 | 0 | 4 | -693182088
| PP |  | Osazování drobných kovových předmětů se zalitím maltou cementovou, do vysekaných kapes nebo připravených otvorů ochranných úhelníků | [14 empty] | PP | 2
| VV |  | 3.5*2+4.8+9.56 |  | 21.36 | [12 empty] | VV | 2 | 2 | True | 0 | ROZPOCET
| VV |  | Součet |  | 21.36 | [12 empty] | VV | 2 | 4 | True | 0 | ROZPOCET
| VV |  | 21.4 |  | 21.4 | [12 empty] | VV | 2 | 2 | True | 0 | ROZPOCET
| VV |  | Součet |  | 21.4 | [12 empty] | VV | 2 | 4 | True | 1 | ROZPOCET
51 | M | 13010428 | úhelník ocelový rovnostranný jakost S235JR (11 375) 70x70x6mm | t | 0.144 |  | 0 |  |  | zákl. přenesená |  | 0 | 1 | 0.144 | 0 | 0 | 8 | M | 2 |  |  |  | ROZPOCET | 0 | 0 | 0 | 0 | 0 | 4 | 0 | 4 | 1042942443
| PP |  | úhelník ocelový rovnostranný jakost S235JR (11 375) 70x70x6mm | [14 empty] | PP | 2
| P |  | Poznámka k položce: Hmotnost: 6,40 kg/m | [14 empty] | P | 2
| VV |  | 21.4*6.4*0.001*1.05 |  | 0.144 | [12 empty] | VV | 2 | 2 | True | 0 | ROZPOCET
| VV |  | Součet |  | 0.144 | [12 empty] | VV | 2 | 4 | True | 1 | ROZPOCET
52 | K | 953943122 | Osazování výrobků přes 1 do 5 kg/kus do betonu | kus | 3 |  | 0 |  |  | zákl. přenesená |  | 0 | 0.00015 | 0.00045 | 0 | 0 | 4 | K | 2 |  |  |  | ROZPOCET | 0 | 0 | 0 | 0 | 0 | 4 | 0 | 4 | 100
| PP |  | Osazování drobných kovových předmětů výrobků ostatních jinde neuvedených do betonu se zajištěním polohy k bednění či k výztuži před zabetonováním hmotnosti přes 1 do 5 kg/kus | [14 empty] | PP | 2
| VV |  | 1+2 |  | 3 | [12 empty] | VV | 2 | 2 | True | 0 | ROZPOCET
| VV |  | Součet |  | 3 | [12 empty] | VV | 2 | 4 | True | 1 | ROZPOCET
53 | M | 14011058 | trubka ocelová bezešvá hladká jakost 11 353 89x3,6mm | m | 1.25 |  | 0 |  |  | zákl. přenesená |  | 0 | 0.0079 | 0.009875 | 0 | 0 | 8 | M | 2 |  |  |  | ROZPOCET | 0 | 0 | 0 | 0 | 0 | 4 | 0 | 4 | 783519213
| PP |  | trubka ocelová bezešvá hladká jakost 11 353 89x3,6mm | [14 empty] | PP | 2
| VV |  | 1.25 "vedení NN" |  | 1.25 | [12 empty] | VV | 2 | 2 | True | 0 | ROZPOCET
| VV |  | Součet |  | 1.25 | [12 empty] | VV | 2 | 4 | True | 1 | ROZPOCET
54 | M | 14011084 | trubka ocelová bezešvá hladká jakost 11 353 127x4,5mm | m | 1.1 |  | 0 |  |  | zákl. přenesená |  | 0 | 0.0136 | 0.01496 | 0 | 0 | 8 | M | 2 |  |  |  | ROZPOCET | 0 | 0 | 0 | 0 | 0 | 4 | 0 | 4 | 552053238
| PP |  | trubka ocelová bezešvá hladká jakost 11 353 127x4,5mm | [14 empty] | PP | 2
| VV |  | 0.55*2 "voda" |  | 1.1 | [12 empty] | VV | 2 | 2 | True | 0 | ROZPOCET
| VV |  | Součet |  | 1.1 | [12 empty] | VV | 2 | 4 | True | 1 | ROZPOCET
55 | K | 953961111 | Kotvy chemickým tmelem M 8 hl 80 mm do betonu, ŽB nebo kamene s vyvrtáním otvoru | kus | 16 |  | 0 |  |  | zákl. přenesená |  | 0 | 1e-05 | 0.00016 | 0 | 0 | 4 | K | 2 |  |  |  | ROZPOCET | 0 | 0 | 0 | 0 | 0 | 4 | 0 | 4 | -355733383
| PP |  | Kotvy chemické s vyvrtáním otvoru do betonu, železobetonu nebo tvrdého kamene tmel, velikost M 8, hloubka 80 mm | [14 empty] | PP | 2
56 | K | 953961121 | Kotvy chemickým tmelem M 36 hl 330 mm do betonu, ŽB nebo kamene s vyvrtáním otvoru | kus | 12 |  | 0 |  |  | zákl. přenesená |  | 0 | 0.00036 | 0.00432 | 0 | 0 | 4 | K | 2 |  |  |  | ROZPOCET | 0 | 0 | 0 | 0 | 0 | 4 | 0 | 4 | -1403521113
| PP |  | Kotvy chemické s vyvrtáním otvoru do betonu, železobetonu nebo tvrdého kamene tmel, velikost M 36, hloubka 330 mm | [14 empty] | PP | 2
57 | K | 953965145 | Kotevní šroub pro chemické kotvy M 20 dl 400 mm | kus | 16 |  | 0 |  |  | zákl. přenesená |  | 0 | 0.00087 | 0.01392 | 0 | 0 | 4 | K | 2 |  |  |  | ROZPOCET | 0 | 0 | 0 | 0 | 0 | 4 | 0 | 4 | 114
| PP |  | Kotvy chemické s vyvrtáním otvoru kotevní šrouby pro chemické kotvy, velikost M 20, délka 400 mm | [14 empty] | PP | 2
| VV |  | 16 |  | 16 | [12 empty] | VV | 2 | 2 | True | 0 | ROZPOCET
| VV |  | Součet |  | 16 | [12 empty] | VV | 2 | 4 | True | 1 | ROZPOCET
58 | K | 953965151 | Kotevní šroub pro chemické kotvy M 24 dl 400 mm | kus | 12 |  | 0 |  |  | zákl. přenesená |  | 0 | 0.00098 | 0.01176 | 0 | 0 | 4 | K | 2 |  |  |  | ROZPOCET | 0 | 0 | 0 | 0 | 0 | 4 | 0 | 4 | 1812042962
| PP |  | Kotvy chemické s vyvrtáním otvoru kotevní šrouby pro chemické kotvy, velikost M 24, délka 400 mm | [14 empty] | PP | 2
| D | 998 | Přesun hmot |  |  |  | 0 |  |  |  |  | 0 |  | 0 |  | 0 | 1 | D | 1 |  |  |  | ROZPOCET | [6 empty] | 0
59 | K | 998014211 | Přesun hmot pro budovy jednopodlažní z kovových dílců | t | 608.62 |  | 0 |  |  | zákl. přenesená |  | 0 | 0 | 0 | 0 | 0 | 4 | K | 2 |  |  |  | ROZPOCET | 0 | 0 | 0 | 0 | 0 | 4 | 0 | 4 | 118
| PP |  | Přesun hmot pro budovy a haly občanské výstavby, bydlení, výrobu a služby s nosnou svislou konstrukcí montovanou z dílců kovových vodorovná dopravní vzdálenost do 100 m, pro budovy a haly jednopodlažní | [14 empty] | PP | 2
| D | PSV | Práce a dodávky PSV |  |  |  | 0 |  |  |  |  | 0 |  | 8.5771 |  | 0.019841 | 2 | D | 0 |  |  |  | ROZPOCET | [6 empty] | 0
| D | 711 | Izolace proti vodě, vlhkosti a plynům |  |  |  | 0 |  |  |  |  | 0 |  | 3.8245 |  | 0 | 2 | D | 1 |  |  |  | ROZPOCET | [6 empty] | 0
60 | K | 711111001 | Provedení izolace proti zemní vlhkosti vodorovné za studena nátěrem penetračním | m2 | 279.4 |  | 0 |  |  | zákl. přenesená |  | 0 | 0 | 0 | 0 | 0 | 16 | K | 2 |  |  |  | ROZPOCET | 0 | 0 | 0 | 0 | 0 | 4 | 0 | 16 | 120
| PP |  | Provedení izolace proti zemní vlhkosti natěradly a tmely za studena na ploše vodorovné V nátěrem penetračním | [14 empty] | PP | 2
| VV |  | (9.96+0.30*2)*(25.4+0.30*2)+4.0*1.2 |  | 279.36 | [12 empty] | VV | 2 | 2 | True | 0 | ROZPOCET
| VV |  | Součet |  | 279.36 | [12 empty] | VV | 2 | 4 | True | 0 | ROZPOCET
| VV |  | 279.4 |  | 279.4 | [12 empty] | VV | 2 | 2 | True | 0 | ROZPOCET
| VV |  | Součet |  | 279.4 | [12 empty] | VV | 2 | 4 | True | 1 | ROZPOCET
61 | M | 11163150 | lak penetrační asfaltový | t | 0.084 |  | 0 |  |  | zákl. přenesená |  | 0 | 1 | 0.084 | 0 | 0 | 32 | M | 2 |  |  |  | ROZPOCET | 0 | 0 | 0 | 0 | 0 | 4 | 0 | 16 | 122
| PP |  | lak penetrační asfaltový | [14 empty] | PP | 2
| VV |  | 279.4*0.0003 |  | 0.084 | [12 empty] | VV | 2 | 2 | True | 0 | ROZPOCET
| VV |  | Součet |  | 0.084 | [12 empty] | VV | 2 | 4 | True | 1 | ROZPOCET
62 | K | 711141559 | Provedení izolace proti zemní vlhkosti pásy přitavením vodorovné NAIP | m2 | 558.8 |  | 0 |  |  | zákl. přenesená |  | 0 | 0.0004 | 0.22352 | 0 | 0 | 16 | K | 2 |  |  |  | ROZPOCET | 0 | 0 | 0 | 0 | 0 | 4 | 0 | 16 | 124
| PP |  | Provedení izolace proti zemní vlhkosti pásy přitavením NAIP na ploše vodorovné V | [14 empty] | PP | 2
| VV |  | 279.4*2 |  | 558.8 | [12 empty] | VV | 2 | 2 | True | 0 | ROZPOCET
| VV |  | Součet |  | 558.8 | [12 empty] | VV | 2 | 4 | True | 1 | ROZPOCET
63 | M | 62853004 | pás asfaltový natavitelný modifikovaný SBS tl 4,0mm s vložkou ze skleněné tkaniny a spalitelnou PE fólií nebo jemnozrnným minerálním posypem na horním povrchu | m2 | 651.29 |  | 0 |  |  | zákl. přenesená |  | 0 | 0.0054 | 3.517 | 0 | 0 | 32 | M | 2 |  |  |  | ROZPOCET | 0 | 0 | 0 | 0 | 0 | 4 | 0 | 16 | 126
| PP |  | pás asfaltový natavitelný modifikovaný SBS tl 4,0mm s vložkou ze skleněné tkaniny a spalitelnou PE fólií nebo jemnozrnným minerálním posypem na horním povrchu | [14 empty] | PP | 2
| VV |  | 558.8*1.1655 |  | 651.281 | [12 empty] | VV | 2 | 2 | True | 0 | ROZPOCET
| VV |  | Součet |  | 651.281 | [12 empty] | VV | 2 | 4 | True | 0 | ROZPOCET
| VV |  | 651.29 |  | 651.29 | [12 empty] | VV | 2 | 2 | True | 0 | ROZPOCET
| VV |  | Součet |  | 651.29 | [12 empty] | VV | 2 | 4 | True | 1 | ROZPOCET
64 | K | 998711101 | Přesun hmot tonážní pro izolace proti vodě, vlhkosti a plynům v objektech v do 6 m | t | 3.824 |  | 0 |  |  | zákl. přenesená |  | 0 | 0 | 0 | 0 | 0 | 16 | K | 2 |  |  |  | ROZPOCET | 0 | 0 | 0 | 0 | 0 | 4 | 0 | 16 | 128
| PP |  | Přesun hmot pro izolace proti vodě, vlhkosti a plynům stanovený z hmotnosti přesunovaného materiálu vodorovná dopravní vzdálenost do 50 m v objektech výšky do 6 m | [14 empty] | PP | 2
| D | 741 | Elektroinstalace - silnoproud |  |  |  | 0 |  |  |  |  | 0 |  | 0.081 |  | 0 | 2 | D | 1 |  |  |  | ROZPOCET | [6 empty] | 0
65 | K | 741410041 | Montáž vodič uzemňovací drát nebo lano D do 10 mm v městské zástavbě | m | 81 |  | 0 |  |  | zákl. přenesená |  | 0 | 0 | 0 | 0 | 0 | 16 | K | 2 |  |  |  | ROZPOCET | 0 | 0 | 0 | 0 | 0 | 4 | 0 | 16 | 990761680
| PP |  | Montáž uzemňovacího vedení s upevněním, propojením a připojením pomocí svorek v zemi s izolací spojů drátu nebo lana Ø do 10 mm v městské zástavbě | [14 empty] | PP | 2
| VV |  | 81 |  | 81 | [12 empty] | VV | 2 | 2 | True | 0 | ROZPOCET
| VV |  | Součet |  | 81 | [12 empty] | VV | 2 | 4 | True | 1 | ROZPOCET
66 | M | 35441072 | drát D 8mm FeZn pro hromosvod | kg | 81 |  | 0 |  |  | zákl. přenesená |  | 0 | 0.001 | 0.081 | 0 | 0 | 32 | M | 2 |  |  |  | ROZPOCET | 0 | 0 | 0 | 0 | 0 | 4 | 0 | 16 | -1295139335
| PP |  | drát D 8mm FeZn pro hromosvod | [14 empty] | PP | 2
| D | 762 | Konstrukce tesařské |  |  |  | 0 |  |  |  |  | 0 |  | 0.21017 |  | 0 | 2 | D | 1 |  |  |  | ROZPOCET | [6 empty] | 0
67 | K | 762430033 | Obložení stěn z cementotřískových desek tl 16 mm broušených na pero a drážku šroubovaných | m2 | 8.4 |  | 0 |  |  | zákl. přenesená |  | 0 | 0.02502 | 0.21017 | 0 | 0 | 16 | K | 2 |  |  |  | ROZPOCET | 0 | 0 | 0 | 0 | 0 | 4 | 0 | 16 | 130
| PP |  | Obložení stěn z cementotřískových desek šroubovaných na pero a drážku broušených, tloušťky desky 16 mm | [14 empty] | PP | 2
| VV |  | (0.2*2+0.4)*3.5+0.4*4*3.5 |  | 8.4 | [12 empty] | VV | 2 | 2 | True | 0 | ROZPOCET
| VV |  | Součet |  | 8.4 | [12 empty] | VV | 2 | 4 | True | 1 | ROZPOCET
68 | K | 998762101 | Přesun hmot tonážní pro kce tesařské v objektech v do 6 m | t | 0.21 |  | 0 |  |  | zákl. přenesená |  | 0 | 0 | 0 | 0 | 0 | 16 | K | 2 |  |  |  | ROZPOCET | 0 | 0 | 0 | 0 | 0 | 4 | 0 | 16 | 132
| PP |  | Přesun hmot pro konstrukce tesařské stanovený z hmotnosti přesunovaného materiálu vodorovná dopravní vzdálenost do 50 m v objektech výšky do 6 m | [14 empty] | PP | 2
| D | 763 | Konstrukce suché výstavby |  |  |  | 0 |  |  |  |  | 0 |  | 4.0828 |  | 0 | 2 | D | 1 |  |  |  | ROZPOCET | [6 empty] | 0
69 | K | 763111326 | SDK příčka tl 125 mm profil CW+UW 100 desky 1xDF 12,5 s izolací EI 45 Rw do 51 dB | m2 | 31.3 |  | 0 |  |  | zákl. přenesená |  | 0 | 0.03086 | 0.96592 | 0 | 0 | 16 | K | 2 |  |  |  | ROZPOCET | 0 | 0 | 0 | 0 | 0 | 4 | 0 | 16 | 41141876
| PP |  | Příčka ze sádrokartonových desek s nosnou konstrukcí z jednoduchých ocelových profilů UW, CW jednoduše opláštěná deskou protipožární DF tl. 12,5 mm s izolací, EI 45, příčka tl. 125 mm, profil 100, Rw do 51 dB | [14 empty] | PP | 2
| VV |  | ((8.96+8.1)*0.5*2.793+8.1*1.611*0.5)*1.03 |  | 31.259 | [12 empty] | VV | 2 | 2 | True | 0 | ROZPOCET
| VV |  | Součet |  | 31.259 | [12 empty] | VV | 2 | 4 | True | 0 | ROZPOCET
| VV |  | 31.3 |  | 31.3 | [12 empty] | VV | 2 | 2 | True | 0 | ROZPOCET
| VV |  | Součet |  | 31.3 | [12 empty] | VV | 2 | 4 | True | 1 | ROZPOCET
70 | K | 763111762 | Příplatek k SDK příčce s jednoduchou nosnou konstrukcí za zahuštění profilů na vzdálenost 41 mm | m2 | 31.3 |  | 0 |  |  | zákl. přenesená |  | 0 | 0.0007 | 0.02191 | 0 | 0 | 16 | K | 2 |  |  |  | ROZPOCET | 0 | 0 | 0 | 0 | 0 | 4 | 0 | 16 | 136
| PP |  | Příčka ze sádrokartonových desek Příplatek k cenám za zahuštění profilů u příček s nosnou konstrukcí z jednoduchých profilů na vzdálenost 41 cm | [14 empty] | PP | 2
| VV |  | 31.3 |  | 31.3 | [12 empty] | VV | 2 | 2 | True | 0 | ROZPOCET
| VV |  | Součet |  | 31.3 | [12 empty] | VV | 2 | 4 | True | 1 | ROZPOCET
71 | K | 763164536 | SDK obklad kcí tvaru L š do 0,8 m desky 1xDF 15 EI 45 Rw | m | 4.33 |  | 0 |  |  | zákl. přenesená |  | 0 | 0.01242 | 0.053779 | 0 | 0 | 16 | K | 2 |  |  |  | ROZPOCET | 0 | 0 | 0 | 0 | 0 | 4 | 0 | 16 | 138
| PP |  | Obklad konstrukcí sádrokartonovými deskami včetně ochranných úhelníků ve tvaru L rozvinuté šíře přes 0,4 do 0,8 m, opláštěný deskou protipožární DF, tl. 15 mm | [14 empty] | PP | 2
| P |  | Poznámka k položce: Poznámka k položce: EI 45 Rw | [14 empty] | P | 2
| VV |  | (0.15*2*3.5)*4*1.03 |  | 4.326 | [12 empty] | VV | 2 | 2 | True | 0 | ROZPOCET
| VV |  | Součet |  | 4.326 | [12 empty] | VV | 2 | 4 | True | 0 | ROZPOCET
| VV |  | 4.33 |  | 4.33 | [12 empty] | VV | 2 | 2 | True | 0 | ROZPOCET
| VV |  | Součet |  | 4.33 | [12 empty] | VV | 2 | 4 | True | 1 | ROZPOCET
72 | K | 763164616 | SDK obklad kcí tvaru U š do 0,6 m desky 1xDF 15 EI 45 Rw | m | 7.21 |  | 0 |  |  | zákl. přenesená |  | 0 | 0.01009 | 0.072749 | 0 | 0 | 16 | K | 2 |  |  |  | ROZPOCET | 0 | 0 | 0 | 0 | 0 | 4 | 0 | 16 | 140
| PP |  | Obklad konstrukcí sádrokartonovými deskami včetně ochranných úhelníků ve tvaru U rozvinuté šíře do 0,6 m, opláštěný deskou protipožární DF, tl. 15 mm | [14 empty] | PP | 2
| P |  | Poznámka k položce: Poznámka k položce: EI 45 Rw | [14 empty] | P | 2
| VV |  | (0.3*2+0.4)*3.5*2*1.03 |  | 7.21 | [12 empty] | VV | 2 | 2 | True | 0 | ROZPOCET
| VV |  | Součet |  | 7.21 | [12 empty] | VV | 2 | 4 | True | 1 | ROZPOCET
73 | K | 763164650 | SDK obklad kcí tvaru U š do 1,2 m desky 2xGM-FH1 12,5 | m | 91.2 |  | 0 |  |  | zákl. přenesená |  | 0 | 0.03245 | 2.9594 | 0 | 0 | 16 | K | 2 |  |  |  | ROZPOCET | 0 | 0 | 0 | 0 | 0 | 4 | 0 | 16 | -502771093
| PP |  | Obklad konstrukcí sádrokartonovými deskami včetně ochranných úhelníků ve tvaru U rozvinuté šíře přes 0,6 do 1,2 m, opláštěný deskou impregnovanou se skelnou výztuží GM-FH1, tl. 2 x 12,5 mm | [14 empty] | PP | 2
| VV |  | 29.5*3*1.03 " de proj." |  | 91.155 | [12 empty] | VV | 2 | 2 | True | 0 | ROZPOCET
| VV |  | Součet |  | 91.155 | [12 empty] | VV | 2 | 4 | True | 0 | ROZPOCET
| VV |  | 91.2 |  | 91.2 | [12 empty] | VV | 2 | 2 | True | 0 | ROZPOCET
| VV |  | Součet |  | 91.2 | [12 empty] | VV | 2 | 4 | True | 1 | ROZPOCET
74 | K | 763111723 | SDK příčka Al úhelník k ochraně rohů | m | 64 |  | 0 |  |  | zákl. přenesená |  | 0 | 0.00014 | 0.00896 | 0 | 0 | 16 | K | 2 |  |  |  | ROZPOCET | 0 | 0 | 0 | 0 | 0 | 4 | 0 | 16 | 144
| PP |  | Příčka ze sádrokartonových desek ostatní konstrukce a práce na příčkách ze sádrokartonových desek ochrana rohů úhelníky hliníkové | [14 empty] | PP | 2
| VV |  | 3.5*(4+4)+3.0*2*6 |  | 64 | [12 empty] | VV | 2 | 2 | True | 0 | ROZPOCET
| VV |  | Součet |  | 64 | [12 empty] | VV | 2 | 4 | True | 1 | ROZPOCET
75 | K | 998763301 | Přesun hmot tonážní pro sádrokartonové konstrukce v objektech v do 6 m | t | 2.7 |  | 0 |  |  | zákl. přenesená |  | 0 | 0 | 0 | 0 | 0 | 16 | K | 2 |  |  |  | ROZPOCET | 0 | 0 | 0 | 0 | 0 | 4 | 0 | 16 | 146
| PP |  | Přesun hmot pro konstrukce montované z desek sádrokartonových, sádrovláknitých, cementovláknitých nebo cementových stanovený z hmotnosti přesunovaného materiálu vodorovná dopravní vzdálenost do 50 m v objektech výšky do 6 m | [14 empty] | PP | 2
| D | 764 | Konstrukce klempířské |  |  |  | 0 |  |  |  |  | 0 |  | 0.13098 |  | 0 | 2 | D | 1 |  |  |  | ROZPOCET | [6 empty] | 0
76 | K | 764214603 | Oplechování horních ploch a atik bez rohů z Pz s povrch úpravou mechanicky kotvené rš 250 mm | m | 59 |  | 0 |  |  | zákl. přenesená |  | 0 | 0.00222 | 0.13098 | 0 | 0 | 16 | K | 2 |  |  |  | ROZPOCET | 0 | 0 | 0 | 0 | 0 | 4 | 0 | 16 | -498716271
| PP |  | Oplechování horních ploch zdí a nadezdívek (atik) z pozinkovaného plechu s povrchovou úpravou mechanicky kotvené rš 250 mm | [14 empty] | PP | 2
| VV |  | 59 |  | 59 | [12 empty] | VV | 2 | 2 | True | 0 | ROZPOCET
| VV |  | Součet |  | 59 | [12 empty] | VV | 2 | 4 | True | 1 | ROZPOCET
77 | K | 998764101 | Přesun hmot tonážní pro konstrukce klempířské v objektech v do 6 m | t | 0.08 |  | 0 |  |  | zákl. přenesená |  | 0 | 0 | 0 | 0 | 0 | 16 | K | 2 |  |  |  | ROZPOCET | 0 | 0 | 0 | 0 | 0 | 4 | 0 | 16 | 150
| PP |  | Přesun hmot pro konstrukce klempířské stanovený z hmotnosti přesunovaného materiálu vodorovná dopravní vzdálenost do 50 m v objektech výšky do 6 m | [14 empty] | PP | 2
| D | 783 | Dokončovací práce - nátěry |  |  |  | 0 |  |  |  |  | 0 |  | 0.15675 |  | 0 | 2 | D | 1 |  |  |  | ROZPOCET | [6 empty] | 0
78 | K | 783201201 | Obroušení tesařských konstrukcí před provedením nátěru | m2 | 8.4 |  | 0 |  |  | zákl. přenesená |  | 0 | 2e-05 | 0.000168 | 0 | 0 | 16 | K | 2 |  |  |  | ROZPOCET | 0 | 0 | 0 | 0 | 0 | 4 | 0 | 16 | 152
| PP |  | Příprava podkladu tesařských konstrukcí před provedením nátěru broušení | [14 empty] | PP | 2
| VV |  | 8.4 |  | 8.4 | [12 empty] | VV | 2 | 2 | True | 0 | ROZPOCET
| VV |  | Součet |  | 8.4 | [12 empty] | VV | 2 | 4 | True | 1 | ROZPOCET
79 | K | 783214101 | Základní jednonásobný syntetický nátěr tesařských konstrukcí | m2 | 8.4 |  | 0 |  |  | zákl. přenesená |  | 0 | 0.00013 | 0.001092 | 0 | 0 | 16 | K | 2 |  |  |  | ROZPOCET | 0 | 0 | 0 | 0 | 0 | 4 | 0 | 16 | 154
| PP |  | Základní nátěr tesařských konstrukcí jednonásobný syntetický | [14 empty] | PP | 2
| VV |  | 8.4 |  | 8.4 | [12 empty] | VV | 2 | 2 | True | 0 | ROZPOCET
| VV |  | Součet |  | 8.4 | [12 empty] | VV | 2 | 4 | True | 1 | ROZPOCET
80 | K | 783217101 | Krycí jednonásobný syntetický nátěr tesařských konstrukcí | m2 | 8.4 |  | 0 |  |  | zákl. přenesená |  | 0 | 0.00014 | 0.001176 | 0 | 0 | 16 | K | 2 |  |  |  | ROZPOCET | 0 | 0 | 0 | 0 | 0 | 4 | 0 | 16 | 156
| PP |  | Krycí nátěr tesařských konstrukcí jednonásobný syntetický | [14 empty] | PP | 2
| VV |  | 8.4 |  | 8.4 | [12 empty] | VV | 2 | 2 | True | 0 | ROZPOCET
| VV |  | Součet |  | 8.4 | [12 empty] | VV | 2 | 4 | True | 1 | ROZPOCET
81 | K | 783901453 | Vysátí betonových podlah před provedením nátěru | m2 | 236 |  | 0 |  |  | zákl. přenesená |  | 0 | 0 | 0 | 0 | 0 | 16 | K | 2 |  |  |  | ROZPOCET | 0 | 0 | 0 | 0 | 0 | 4 | 0 | 16 | 158
| PP |  | Příprava podkladu betonových podlah před provedením nátěru vysátím | [14 empty] | PP | 2
| VV |  | 95+95+46 |  | 236 | [12 empty] | VV | 2 | 2 | True | 0 | ROZPOCET
| VV |  | Součet |  | 236 | [12 empty] | VV | 2 | 4 | True | 1 | ROZPOCET
82 | K | 783933151 | Penetrační epoxidový nátěr hladkých betonových podlah | m2 | 248.9 |  | 0 |  |  | zákl. přenesená |  | 0 | 0.00029 | 0.072181 | 0 | 0 | 16 | K | 2 |  |  |  | ROZPOCET | 0 | 0 | 0 | 0 | 0 | 4 | 0 | 16 | 160
| PP |  | Penetrační nátěr betonových podlah hladkých (z pohledového nebo gletovaného betonu, stěrky apod.) epoxidový | [14 empty] | PP | 2
| VV |  | 236 |  | 236 | [12 empty] | VV | 2 | 2 | True | 0 | ROZPOCET
| VV |  | (25.4-0.2*3)*0.2+9.56*3*0.2-1.08*0.2*2 |  | 10.264 | [12 empty] | VV | 2 | 2 | True | 0 | ROZPOCET
| VV |  | (25.4-0.2*3)*0.2-(3.5*2+4.8)*0.2 |  | 2.6 | [12 empty] | VV | 2 | 2 | True | 0 | ROZPOCET
| VV |  | Mezisoučet |  | 248.864 | [12 empty] | VV | 2 | 3 | True | 0 | ROZPOCET
| VV |  | Součet |  | 248.864 | [12 empty] | VV | 2 | 4 | True | 0 | ROZPOCET
| VV |  | 248.9 |  | 248.9 | [12 empty] | VV | 2 | 2 | True | 0 | ROZPOCET
| VV |  | Součet |  | 248.9 | [12 empty] | VV | 2 | 4 | True | 1 | ROZPOCET
83 | K | 783937153 | Krycí jednonásobný epoxidový rozpouštědlový nátěr betonové podlahy | m2 | 248.9 |  | 0 |  |  | zákl. přenesená |  | 0 | 0.00033 | 0.082137 | 0 | 0 | 16 | K | 2 |  |  |  | ROZPOCET | 0 | 0 | 0 | 0 | 0 | 4 | 0 | 16 | 162
| PP |  | Krycí (uzavírací) nátěr betonových podlah jednonásobný epoxidový rozpouštědlový | [14 empty] | PP | 2
| VV |  | 248.9 |  | 248.9 | [12 empty] | VV | 2 | 2 | True | 0 | ROZPOCET
| VV |  | Součet |  | 248.9 | [12 empty] | VV | 2 | 4 | True | 1 | ROZPOCET
| D | 784 | Dokončovací práce - malby a tapety |  |  |  | 0 |  |  |  |  | 0 |  | 0.090937 |  | 0.019841 | 2 | D | 1 |  |  |  | ROZPOCET | [6 empty] | 0
84 | K | 784111021 | Obroušení podkladu ze stěrky v místnostech v do 3,80 m | m2 | 165.34 |  | 0 |  |  | zákl. přenesená |  | 0 | 1e-05 | 0.0016534 | 0.00012 | 0.019841 | 16 | K | 2 |  |  |  | ROZPOCET | 0 | 0 | 0 | 0 | 0 | 4 | 0 | 16 | 516193768
| PP |  | Obroušení podkladu stěrky v místnostech výšky do 3,80 m | [14 empty] | PP | 2
| VV |  | 31.3*2 "příčka" |  | 62.6 | [12 empty] | VV | 2 | 2 | True | 0 | ROZPOCET
| VV |  | 4.33+7.21+91.2 " obklad" |  | 102.74 | [12 empty] | VV | 2 | 2 | True | 0 | ROZPOCET
| VV |  | Mezisoučet |  | 165.34 | [12 empty] | VV | 2 | 3 | True | 0 | ROZPOCET
| VV |  | Součet |  | 165.34 | [12 empty] | VV | 2 | 4 | True | 1 | ROZPOCET
85 | K | 784181111 | Základní silikátová jednonásobná bezbarvá penetrace podkladu v místnostech v do 3,80 m | m2 | 165.34 |  | 0 |  |  | zákl. přenesená |  | 0 | 0.00021 | 0.034721 | 0 | 0 | 16 | K | 2 |  |  |  | ROZPOCET | 0 | 0 | 0 | 0 | 0 | 4 | 0 | 16 | 166
| PP |  | Penetrace podkladu jednonásobná základní silikátová bezbarvá v místnostech výšky do 3,80 m | [14 empty] | PP | 2
| VV |  | 165.34 |  | 165.34 | [12 empty] | VV | 2 | 2 | True | 0 | ROZPOCET
| VV |  | Součet |  | 165.34 | [12 empty] | VV | 2 | 4 | True | 1 | ROZPOCET
86 | K | 784321031 | Dvojnásobné silikátové bílé malby v místnosti v do 3,80 m | m2 | 165.34 |  | 0 |  |  | zákl. přenesená |  | 0 | 0.00033 | 0.054562 | 0 | 0 | 16 | K | 2 |  |  |  | ROZPOCET | 0 | 0 | 0 | 0 | 0 | 4 | 0 | 16 | 168
| PP |  | Malby silikátové dvojnásobné, bílé v místnostech výšky do 3,80 m | [14 empty] | PP | 2
| VV |  | 165.34 |  | 165.34 | [12 empty] | VV | 2 | 2 | True | 0 | ROZPOCET
| VV |  | Součet |  | 165.34 | [12 empty] | VV | 2 | 4 | True | 1 | ROZPOCET

## SO 02 - Stavebně - konstr...
{3e645db4-b00f-4708-a531-dbfb2f845232}
2
| KRYCÍ LIST SOUPISU PRACÍ | [7 empty] | v --- níže se nacházejí doplnkové a pomocné údaje k sestavám --- v | [8 empty] | True
Stavba:
Plzeň-Koterov - vybudování skladové haly
Objekt:
SO 02 - Stavebně - konstrukční řešení
| KSO: |  |  |  |  | CC-CZ:
| Místo: |  |  |  |  | Datum: | 9. 6. 2023
| Zadavatel: |  |  |  |  | IČ:
DIČ:
| Uchazeč: |  |  |  |  | IČ: | Vyplň údaj
|  | Vyplň údaj |  |  |  | DIČ: | Vyplň údaj
| Projektant: |  |  |  |  | IČ:
DIČ:
| Zpracovatel: |  |  |  |  | IČ:
DIČ:
Poznámka:
| Cena bez DPH | [5 empty] | 0
|  |  | Základ daně |  |  | Sazba daně | Výše daně
| DPH | základní | 0 |  |  | 21% | 0
|  | snížená | 0 |  |  | 15% | 0
| DPH | zákl. přenesená | 0 |  |  | 21% | 0
|  | sníž. přenesená | 0 |  |  | 15% | 0
|  | nulová | 0 |  |  | 0% | 0
| Cena s DPH |  |  | v | CZK |  | 0
| Projektant |  |  | Zpracovatel
| Datum a podpis: |  | Razítko | Datum a podpis: |  |  | Razítko
| Objednavatel |  |  | Uchazeč
| Datum a podpis: |  | Razítko | Datum a podpis: |  |  | Razítko
REKAPITULACE ČLENĚNÍ SOUPISU PRACÍ
Stavba:
Plzeň-Koterov - vybudování skladové haly
Objekt:
SO 02 - Stavebně - konstrukční řešení
Místo: | [5 empty] | Datum: | 9. 6. 2023
Zadavatel: | [5 empty] | Projektant:
Uchazeč: |  |  | Vyplň údaj |  |  | Zpracovatel:
Kód dílu - Popis | [6 empty] | Cena celkem [CZK]
Náklady ze soupisu prací | [6 empty] | 0 | [11 empty] | -1
| HSV - Práce a dodávky HSV | [5 empty] | 0
| 3 - Svislé a kompletní konstrukce | [5 empty] | 0
| 998 - Přesun hmot | [5 empty] | 0
SOUPIS PRACÍ
Stavba:
Plzeň-Koterov - vybudování skladové haly
Objekt:
SO 02 - Stavebně - konstrukční řešení
Místo: | [5 empty] | Datum: | 9. 6. 2023
Zadavatel: | [5 empty] | Projektant:
Uchazeč: |  |  | Vyplň údaj |  |  | Zpracovatel:
PČ | Typ | Kód | Popis | MJ | Množství | J.cena [CZK] | Cena celkem [CZK] | Cenová soustava |  | DPH | J. Nh [h] | Nh celkem [h] | J. hmotnost [t] | Hmotnost celkem [t] | J. suť [t] | Suť Celkem [t]
Náklady soupisu celkem | [6 empty] | 0 |  |  |  |  | 0 |  | 0 |  | 0 |  | D | -1 | [10 empty] | 0
| D | HSV | Práce a dodávky HSV |  |  |  | 0 |  |  |  |  | 0 |  | 0 |  | 0 | 1 | D | 0 |  |  |  | ROZPOCET | [6 empty] | 0
| D | 3 | Svislé a kompletní konstrukce |  |  |  | 0 |  |  |  |  | 0 |  | 0 |  | 0 | 1 | D | 1 |  |  |  | ROZPOCET | [6 empty] | 0
1 | K | 337171111 | Montáž nosné ocelové kce průmyslové haly bez jeřábové dráhy v do 6 m rozpětí vazníků do 12 m | t | 52 |  | 0 |  |  | zákl. přenesená |  | 0 | 0 | 0 | 0 | 0 | 4 | K | 2 |  |  |  | ROZPOCET | 0 | 0 | 0 | 0 | 0 | 4 | 0 | 4 | -77859787
| PP |  | Montáž nosné ocelové konstrukce haly průmyslové bez jeřábové dráhy výšky do 6 m, rozpětí vazníků do 12 m | [14 empty] | PP | 2
2 | M | 13020001 | primární ocelová konstrukce - hlavní rámy OCK - osy 4 až 4+6 - dle nabídky | kus | 4 |  | 0 |  |  | zákl. přenesená |  | 0 | 0 | 0 | 0 | 0 | 8 | M | 2 |  |  |  | ROZPOCET | 0 | 0 | 0 | 0 | 0 | 4 | 0 | 4 | -1088981851
| PP |  | primární ocelová konstrukce - hlavní rámy OCK - osy 4 až 4+6 - dle nabídky | [14 empty] | PP | 2
| VV |  | 4 " hlavnírámy OCK -osy 4 až 4+6 " |  | 4 | [12 empty] | VV | 2 | 2 | True | 0 | ROZPOCET
| VV |  | Součet |  | 4 | [12 empty] | VV | 2 | 4 | True | 1 | ROZPOCET
3 | M | 13020002 | primární ocelová konstrukce - koncové rámy OCK - osy 1 až 5 - dle nabídky | kus | 2 |  | 0 |  |  | zákl. přenesená |  | 0 | 0 | 0 | 0 | 0 | 8 | M | 2 |  |  |  | ROZPOCET | 0 | 0 | 0 | 0 | 0 | 4 | 0 | 4 | -2069010277
| PP |  | primární ocelová konstrukce - koncové rámy OCK - osy 1 až 5 - dle nabídky | [14 empty] | PP | 2
| VV |  | 2 " hlavnírámy OCK -osy 1 až 5 " |  | 2 | [12 empty] | VV | 2 | 2 | True | 0 | ROZPOCET
| VV |  | Součet |  | 2 | [12 empty] | VV | 2 | 4 | True | 1 | ROZPOCET
4 | M | 13020003 | primární ocelová konstrukce - ostatní konstrukce - rámy pro vrata - dle nabídky | kus | 2 |  | 0 |  |  | zákl. přenesená |  | 0 | 0 | 0 | 0 | 0 | 8 | M | 2 |  |  |  | ROZPOCET | 0 | 0 | 0 | 0 | 0 | 4 | 0 | 4 | -281638067
| PP |  | primární ocelová konstrukce - ostatní konstrukce - rámy pro vrata - dle nabídky | [14 empty] | PP | 2
| VV |  | 2 "tvary a dimenze konstr-viz dkumentace " |  | 2 | [12 empty] | VV | 2 | 2 | True | 0 | ROZPOCET
| VV |  | Součet |  | 2 | [12 empty] | VV | 2 | 4 | True | 1 | ROZPOCET
5 | M | 13020004 | sekundární ocelová konstrukce - vaznice - vysoko pevnostní ocel 350MPa - dle nabídky | m | 348 |  | 0 |  |  | zákl. přenesená |  | 0 | 0 | 0 | 0 | 0 | 8 | M | 2 |  |  |  | ROZPOCET | 0 | 0 | 0 | 0 | 0 | 4 | 0 | 4 | -273260905
| PP |  | sekundární ocelová konstrukce - vaznice - vysoko pevnostní ocel 350MPa - dle nabídky | [14 empty] | PP | 2
| P |  | Poznámka k položce: Poznámka k položce: sekundární konstrukce tvořena - Z profily oboustranně pozinkovány | [14 empty] | P | 2
| VV |  | 348 "tvary a dimenze konstr-viz dkumentace " |  | 348 | [12 empty] | VV | 2 | 2 | True | 0 | ROZPOCET
| VV |  | Součet |  | 348 | [12 empty] | VV | 2 | 4 | True | 1 | ROZPOCET
6 | M | 13020005 | sekundární ocelová konstrukce - paždíky a výměna pro okna a dveře - U a C profily - vysoko pevnostní ocel 350MPa - dle nabídky | m | 82 |  | 0 |  |  | zákl. přenesená |  | 0 | 0 | 0 | 0 | 0 | 8 | M | 2 |  |  |  | ROZPOCET | 0 | 0 | 0 | 0 | 0 | 4 | 0 | 4 | -1027990535
| PP |  | sekundární ocelová konstrukce - paždíky a výměna pro okna a dveře - U a C profily -vysoko pevnostní ocel 350MPa - dle nabídky | [14 empty] | PP | 2
| P |  | Poznámka k položce: Poznámka k položce: sekundární konstrukce tvořena U a C profily oboustranně pozinkovány | [14 empty] | P | 2
| VV |  | 82 "tvary a dimenze konstr-viz dkumentace " |  | 82 | [12 empty] | VV | 2 | 2 | True | 0 | ROZPOCET
| VV |  | Součet |  | 82 | [12 empty] | VV | 2 | 4 | True | 1 | ROZPOCET
7 | M | 13020006 | opláštění haly - izolační sedvičové panely - stěnový plášť jádro, minerální vata tl. 100mm - dle nabídky | m2 | 285 |  | 0 |  |  | zákl. přenesená |  | 0 | 0 | 0 | 0 | 0 | 8 | M | 2 |  |  |  | ROZPOCET | 0 | 0 | 0 | 0 | 0 | 4 | 0 | 4 | 1933558003
| PP |  | opláštění haly - izolační sedvičové panely - stěnový plášť jádro, minerální vata tl. 100mm - dle nabídky | [14 empty] | PP | 2
| P |  | Poznámka k položce: Poznámka k položce: izolační sedvičové panely jsou samonosné vnější plech tl.0, 5mm, vntřní plech tl.0,4 mm | [14 empty] | P | 2
| VV |  | 285 "stěnový plášť" |  | 285 | [12 empty] | VV | 2 | 2 | True | 0 | ROZPOCET
| VV |  | Součet |  | 285 | [12 empty] | VV | 2 | 4 | True | 1 | ROZPOCET
8 | M | 13020007 | opláštění haly - izolační sedvičové panely - střešní plášť jádro, minerální vata tl. 100mm - dle nabídky | m2 | 268 |  | 0 |  |  | zákl. přenesená |  | 0 | 0 | 0 | 0 | 0 | 8 | M | 2 |  |  |  | ROZPOCET | 0 | 0 | 0 | 0 | 0 | 4 | 0 | 4 | -1703768975
| PP |  | opláštění haly - izolační sedvičové panely - střešní plášť jádro, minerální vata tl. 100mm - dle nabídky | [14 empty] | PP | 2
| P |  | Poznámka k položce: Poznámka k položce: izolační sedvičové panely jsou samonosné vnější plech tl.0,5 mm vntřní plech tl.0,4 mm | [14 empty] | P | 2
| VV |  | 268 "střešní plášť" |  | 268 | [12 empty] | VV | 2 | 2 | True | 0 | ROZPOCET
| VV |  | Součet |  | 268 | [12 empty] | VV | 2 | 4 | True | 1 | ROZPOCET
9 | M | 13020008 | zavětrování haly - dle nabídky | kus | 1 |  | 0 |  |  | zákl. přenesená |  | 0 | 0 | 0 | 0 | 0 | 8 | M | 2 |  |  |  | ROZPOCET | 0 | 0 | 0 | 0 | 0 | 4 | 0 | 4 | 1366431437
| PP |  | zavětrování haly - dle nabídky | [14 empty] | PP | 2
| VV |  | 1 "Zavětrování haly pomocí táhel a jeklů " |  | 1 | [12 empty] | VV | 2 | 2 | True | 0 | ROZPOCET
| VV |  | Součet |  | 1 | [12 empty] | VV | 2 | 4 | True | 1 | ROZPOCET
10 | M | 13020009 | spojovací materiál - šrouby pro spojení ocelové konstrukce - dle nabídky - 65kg | kpl | 1 |  | 0 |  |  | zákl. přenesená |  | 0 | 0 | 0 | 0 | 0 | 8 | M | 2 |  |  |  | ROZPOCET | 0 | 0 | 0 | 0 | 0 | 4 | 0 | 4 | -1691117332
| PP |  | spojovací materiál - šrouby pro spojení ocelové konstrukce - dle nabídky - 65kg | [14 empty] | PP | 2
| VV |  | 1 "šrouby pro spoj.OK 65kg" |  | 1 | [12 empty] | VV | 2 | 2 | True | 0 | ROZPOCET
| VV |  | Součet |  | 1 | [12 empty] | VV | 2 | 4 | True | 1 | ROZPOCET
11 | M | 13020010 | spojovací materiál - šrouby, matice, podložky - dle nabídky - 528 ks | kpl | 1 |  | 0 |  |  | zákl. přenesená |  | 0 | 0 | 0 | 0 | 0 | 8 | M | 2 |  |  |  | ROZPOCET | 0 | 0 | 0 | 0 | 0 | 4 | 0 | 4 | 1025161947
| PP |  | spojovací materiál - šrouby, matice, podložky - dle nabídky - 528 ks | [14 empty] | PP | 2
| VV |  | 1 "šrouby ,matice,podloáky -528ks" |  | 1 | [12 empty] | VV | 2 | 2 | True | 0 | ROZPOCET
| VV |  | Součet |  | 1 | [12 empty] | VV | 2 | 4 | True | 1 | ROZPOCET
12 | M | 13020011 | spojovací materiál - vruty - dle nabídky - 5450 ks | kpl | 1 |  | 0 |  |  | zákl. přenesená |  | 0 | 0 | 0 | 0 | 0 | 8 | M | 2 |  |  |  | ROZPOCET | 0 | 0 | 0 | 0 | 0 | 4 | 0 | 4 | 75819811
| PP |  | spojovací materiál - vruty - dle nabídky - 5450 ks | [14 empty] | PP | 2
| VV |  | 1 "vruty podloáky 5450ks" |  | 1 | [12 empty] | VV | 2 | 2 | True | 0 | ROZPOCET
| VV |  | Součet |  | 1 | [12 empty] | VV | 2 | 4 | True | 1 | ROZPOCET
13 | M | 13020012 | oplechovýní a lemování - dle nabídky -172 ks | kpl | 1 |  | 0 |  |  | zákl. přenesená |  | 0 | 0 | 0 | 0 | 0 | 8 | M | 2 |  |  |  | ROZPOCET | 0 | 0 | 0 | 0 | 0 | 4 | 0 | 4 | -937982514
| PP |  | oplechovýní a lemování - dle nabídky -172 ks | [14 empty] | PP | 2
| VV |  | 1 "172ks" |  | 1 | [12 empty] | VV | 2 | 2 | True | 0 | ROZPOCET
| VV |  | Součet |  | 1 | [12 empty] | VV | 2 | 4 | True | 1 | ROZPOCET
14 | M | 13020013 | okapový systém - dle nabídky | kpl | 1 |  | 0 |  |  | zákl. přenesená |  | 0 | 0 | 0 | 0 | 0 | 8 | M | 2 |  |  |  | ROZPOCET | 0 | 0 | 0 | 0 | 0 | 4 | 0 | 4 | 1305383502
| PP |  | okapový systém - dle nabídky | [14 empty] | PP | 2
| VV |  | 1 |  | 1 | [12 empty] | VV | 2 | 2 | True | 0 | ROZPOCET
| VV |  | Součet |  | 1 | [12 empty] | VV | 2 | 4 | True | 1 | ROZPOCET
15 | M | 13020014 | komponenty a volitelná výbava haly - sekční vrata vel.3,4/2,0+ izolant, el.ovládání - dle nabídky | kus | 2 |  | 0 |  |  | zákl. přenesená |  | 0 | 0 | 0 | 0 | 0 | 8 | M | 2 |  |  |  | ROZPOCET | 0 | 0 | 0 | 0 | 0 | 4 | 0 | 4 | -1986749419
| PP |  | komponenty a volitelná výbava haly - sekční vrata vel.3,4/2,0+ izolant, el.ovládání - dle nabídky | [14 empty] | PP | 2
| VV |  | 2 |  | 2 | [12 empty] | VV | 2 | 2 | True | 0 | ROZPOCET
| VV |  | Součet |  | 2 | [12 empty] | VV | 2 | 4 | True | 1 | ROZPOCET
16 | M | 13020015 | komponenty a volitelná výbava haly - AL dveře 900/1970mm vč.samozavírače, otvírané ven - dle nabídky | kus | 1 |  | 0 |  |  | zákl. přenesená |  | 0 | 0 | 0 | 0 | 0 | 8 | M | 2 |  |  |  | ROZPOCET | 0 | 0 | 0 | 0 | 0 | 4 | 0 | 4 | 1630844401
| PP |  | komponenty a volitelná výbava haly - AL dveře 900/1970mm vč.samozavírače, otvírané ven - dle nabídky | [14 empty] | PP | 2
| VV |  | 1 |  | 1 | [12 empty] | VV | 2 | 2 | True | 0 | ROZPOCET
| VV |  | Součet |  | 1 | [12 empty] | VV | 2 | 4 | True | 1 | ROZPOCET
17 | M | 13020016 | komponenty a volitelná výbava haly - ostatní materiál - těsnění, silikon, montážní pěna atd. - dle nabídky | kus | 1 |  | 0 |  |  | zákl. přenesená |  | 0 | 0 | 0 | 0 | 0 | 8 | M | 2 |  |  |  | ROZPOCET | 0 | 0 | 0 | 0 | 0 | 4 | 0 | 4 | 1010332665
| PP |  | komponenty a volitelná výbava haly - ostatní materiál - těsnění, silikon, montážní pěna atd. - dle nabídky | [14 empty] | PP | 2
| VV |  | 1 |  | 1 | [12 empty] | VV | 2 | 2 | True | 0 | ROZPOCET
| VV |  | Součet |  | 1 | [12 empty] | VV | 2 | 4 | True | 1 | ROZPOCET
| D | 998 | Přesun hmot |  |  |  | 0 |  |  |  |  | 0 |  | 0 |  | 0 | 1 | D | 1 |  |  |  | ROZPOCET | [6 empty] | 0
18 | K | 998014211 | Přesun hmot pro budovy jednopodlažní z kovových dílců | t | 52 |  | 0 |  |  | zákl. přenesená |  | 0 | 0 | 0 | 0 | 0 | 4 | K | 2 |  |  |  | ROZPOCET | 0 | 0 | 0 | 0 | 0 | 4 | 0 | 4 | -1279991037
| PP |  | Přesun hmot pro budovy a haly občanské výstavby, bydlení, výrobu a služby s nosnou svislou konstrukcí montovanou z dílců kovových vodorovná dopravní vzdálenost do 100 m, pro budovy a haly jednopodlažní | [14 empty] | PP | 2

## SO 03 - Zařázení silnopro...
{1070d06d-d57c-4d9c-ad0e-51a0acdab602}
2
| KRYCÍ LIST SOUPISU PRACÍ | [7 empty] | v --- níže se nacházejí doplnkové a pomocné údaje k sestavám --- v | [8 empty] | True
Stavba:
Plzeň-Koterov - vybudování skladové haly
Objekt:
SO 03 - Zařázení silnoproudé elektrotechniky
| KSO: |  |  |  |  | CC-CZ:
| Místo: |  |  |  |  | Datum: | 9. 6. 2023
| Zadavatel: |  |  |  |  | IČ:
DIČ:
| Uchazeč: |  |  |  |  | IČ: | Vyplň údaj
|  | Vyplň údaj |  |  |  | DIČ: | Vyplň údaj
| Projektant: |  |  |  |  | IČ:
DIČ:
| Zpracovatel: |  |  |  |  | IČ:
DIČ:
Poznámka:
| Cena bez DPH | [5 empty] | 0
|  |  | Základ daně |  |  | Sazba daně | Výše daně
| DPH | základní | 0 |  |  | 21% | 0
|  | snížená | 0 |  |  | 15% | 0
| DPH | zákl. přenesená | 0 |  |  | 21% | 0
|  | sníž. přenesená | 0 |  |  | 15% | 0
|  | nulová | 0 |  |  | 0% | 0
| Cena s DPH |  |  | v | CZK |  | 0
| Projektant |  |  | Zpracovatel
| Datum a podpis: |  | Razítko | Datum a podpis: |  |  | Razítko
| Objednavatel |  |  | Uchazeč
| Datum a podpis: |  | Razítko | Datum a podpis: |  |  | Razítko
REKAPITULACE ČLENĚNÍ SOUPISU PRACÍ
Stavba:
Plzeň-Koterov - vybudování skladové haly
Objekt:
SO 03 - Zařázení silnoproudé elektrotechniky
Místo: | [5 empty] | Datum: | 9. 6. 2023
Zadavatel: | [5 empty] | Projektant:
Uchazeč: |  |  | Vyplň údaj |  |  | Zpracovatel:
Kód dílu - Popis | [6 empty] | Cena celkem [CZK]
Náklady ze soupisu prací | [6 empty] | 0 | [11 empty] | -1
| 741 - Elektroinstalace - silnoproud | [5 empty] | 0
| 46-M - Zemní práce při extr.mont.pracích | [5 empty] | 0
| HZS - Hodinové zúčtovací sazby | [5 empty] | 0
SOUPIS PRACÍ
Stavba:
Plzeň-Koterov - vybudování skladové haly
Objekt:
SO 03 - Zařázení silnoproudé elektrotechniky
Místo: | [5 empty] | Datum: | 9. 6. 2023
Zadavatel: | [5 empty] | Projektant:
Uchazeč: |  |  | Vyplň údaj |  |  | Zpracovatel:
PČ | Typ | Kód | Popis | MJ | Množství | J.cena [CZK] | Cena celkem [CZK] | Cenová soustava |  | DPH | J. Nh [h] | Nh celkem [h] | J. hmotnost [t] | Hmotnost celkem [t] | J. suť [t] | Suť Celkem [t]
Náklady soupisu celkem | [6 empty] | 0 |  |  |  |  | 0 |  | 8.1302 |  | 0 |  | D | -1 | [7 empty] | 0
| D | 741 | Elektroinstalace - silnoproud |  |  |  | 0 |  |  |  |  | 0 |  | 0.51859 |  | 0 | 2 | D | 0 | ROZPOCET | [6 empty] | 0
1 | K | 741210101 | Montáž rozváděčů litinových, hliníkových nebo plastových sestava do 50 kg | kus | 1 |  | 0 |  |  | zákl. přenesená |  | 0 | 0 | 0 | 0 | 0 | 16 | K | 1 | ROZPOCET | 0 | 0 | 0 | 0 | 0 | 4 | 0 | 16 | 1109127973
| PP |  | Montáž rozváděčů litinových, hliníkových nebo plastových sestava do 50 kg | [14 empty] | PP | 1
2 | M | 35711833 | skříň rozpojovací jistící kompaktní pilíř celoplastové provedení výzbroj 4x sada pojistkové spodky nožové velikosti 1 (SR401/NKW2) | kus | 1 |  | 0 |  |  | zákl. přenesená |  | 0 | 0.065 | 0.065 | 0 | 0 | 32 | M | 1 | ROZPOCET | 0 | 0 | 0 | 0 | 0 | 4 | 0 | 16 | -361356910
| PP |  | skříň rozpojovací jistící kompaktní pilíř celoplastové provedení výzbroj 4x sada pojistkové spodky nožové velikosti 1 (SR401/NKW2) | [14 empty] | PP | 1
3 | K | 741320042 | Montáž pojistka - patrona nožová se zapojením vodičů | kus | 6 |  | 0 |  |  | zákl. přenesená |  | 0 | 0 | 0 | 0 | 0 | 16 | K | 1 | ROZPOCET | 0 | 0 | 0 | 0 | 0 | 4 | 0 | 16 | 309267202
| PP |  | Montáž pojistka - patrona nožová se zapojením vodičů | [14 empty] | PP | 1
4 | M | 35825232 | pojistka nožová 50A nízkoztrátová 4,74W, provedení normální, charakteristika gG | kus | 3 |  | 0 |  |  | zákl. přenesená |  | 0 | 0.00013 | 0.00039 | 0 | 0 | 32 | M | 1 | ROZPOCET | 0 | 0 | 0 | 0 | 0 | 4 | 0 | 16 | -797439531
| PP |  | pojistka nožová 50A nízkoztrátová 4,74W, provedení normální, charakteristika gG | [14 empty] | PP | 1
5 | M | 35825236 | pojistka nožová 80A nízkoztrátová 6,94W, provedení normální, charakteristika gG | kus | 3 |  | 0 |  |  | zákl. přenesená |  | 0 | 0.00021 | 0.00063 | 0 | 0 | 32 | M | 1 | ROZPOCET | 0 | 0 | 0 | 0 | 0 | 4 | 0 | 16 | -449429935
| PP |  | pojistka nožová 80A nízkoztrátová 6,94W, provedení normální, charakteristika gG | [14 empty] | PP | 1
6 | K | 741331032 | Montáž elektroměru třífázového bez zapojení vodičů | kus | 1 |  | 0 |  |  | zákl. přenesená |  | 0 | 0 | 0 | 0 | 0 | 16 | K | 1 | ROZPOCET | 0 | 0 | 0 | 0 | 0 | 4 | 0 | 16 | -690844343
| PP |  | Montáž elektroměru třífázového bez zapojení vodičů | [14 empty] | PP | 1
7 | M | 35889007 | elektroměr s rozhraním RS485 třífážový síťový analyzátor | kus | 1 |  | 0 |  |  | zákl. přenesená |  | 0 | 0.0006 | 0.0006 | 0 | 0 | 32 | M | 1 | ROZPOCET | 0 | 0 | 0 | 0 | 0 | 4 | 0 | 16 | 803070517
| PP |  | elektroměr s rozhraním RS485 třífážový síťový analyzátor | [14 empty] | PP | 1
8 | K | 741120401 | Montáž vodič Cu izolovaný drátovací plný a laněný žíla 0,35-6 mm2 v rozváděči (např. CY) | m | 30 |  | 0 |  |  | zákl. přenesená |  | 0 | 0 | 0 | 0 | 0 | 16 | K | 1 | ROZPOCET | 0 | 0 | 0 | 0 | 0 | 4 | 0 | 16 | -1101213936
| PP |  | Montáž vodič Cu izolovaný drátovací plný a laněný žíla 0,35-6 mm2 v rozváděči (např. CY) | [14 empty] | PP | 1
9 | M | 34141039 | vodič propojovací jádro Cu plné izolace PVC 450/750V (H07V-U) 1x1,5mm2 | m | 10.5 |  | 0 |  |  | zákl. přenesená |  | 0 | 2e-05 | 0.00021 | 0 | 0 | 32 | M | 1 | ROZPOCET | 0 | 0 | 0 | 0 | 0 | 4 | 0 | 16 | 1757777916
| PP |  | vodič propojovací jádro Cu plné izolace PVC 450/750V (H07V-U) 1x1,5mm2 | [14 empty] | PP | 1
10 | M | 34140824 | vodič propojovací jádro Cu plné izolace PVC 450/750V (H07V-U) 1x2,5mm2 | m | 10.5 |  | 0 |  |  | zákl. přenesená |  | 0 | 3e-05 | 0.000315 | 0 | 0 | 32 | M | 1 | ROZPOCET | 0 | 0 | 0 | 0 | 0 | 4 | 0 | 16 | 561399121
| PP |  | vodič propojovací jádro Cu plné izolace PVC 450/750V (H07V-U) 1x2,5mm2 | [14 empty] | PP | 1
11 | M | 34140825 | vodič propojovací jádro Cu plné izolace PVC 450/750V (H07V-U) 1x4mm2 | m | 5.25 |  | 0 |  |  | zákl. přenesená |  | 0 | 5e-05 | 0.0002625 | 0 | 0 | 32 | M | 1 | ROZPOCET | 0 | 0 | 0 | 0 | 0 | 4 | 0 | 16 | 686498214
| PP |  | vodič propojovací jádro Cu plné izolace PVC 450/750V (H07V-U) 1x4mm2 | [14 empty] | PP | 1
12 | M | 34140826 | vodič propojovací jádro Cu plné izolace PVC 450/750V (H07V-U) 1x6mm2 | m | 5.25 |  | 0 |  |  | zákl. přenesená |  | 0 | 7e-05 | 0.0003675 | 0 | 0 | 32 | M | 1 | ROZPOCET | 0 | 0 | 0 | 0 | 0 | 4 | 0 | 16 | 563792819
| PP |  | vodič propojovací jádro Cu plné izolace PVC 450/750V (H07V-U) 1x6mm2 | [14 empty] | PP | 1
13 | K | 741120403 | Montáž vodič Cu izolovaný drátovací plný a laněný žíla 10-16 mm2 v rozváděči (např. CY) | m | 5 |  | 0 |  |  | zákl. přenesená |  | 0 | 0 | 0 | 0 | 0 | 16 | K | 1 | ROZPOCET | 0 | 0 | 0 | 0 | 0 | 4 | 0 | 16 | 570166938
| PP |  | Montáž vodič Cu izolovaný drátovací plný a laněný žíla 10-16 mm2 v rozváděči (např. CY) | [14 empty] | PP | 1
14 | M | 34141029 | vodič propojovací flexibilní jádro Cu lanované izolace PVC 450/750V (H07V-K) 1x16mm2 | m | 5.25 |  | 0 |  |  | zákl. přenesená |  | 0 | 0.00017 | 0.0008925 | 0 | 0 | 32 | M | 1 | ROZPOCET | 0 | 0 | 0 | 0 | 0 | 4 | 0 | 16 | -952915155
| PP |  | vodič propojovací flexibilní jádro Cu lanované izolace PVC 450/750V (H07V-K) 1x16mm2 | [14 empty] | PP | 1
15 | K | 741210102 | Montáž rozváděčů litinových, hliníkových nebo plastových sestava do 100 kg | kus | 1 |  | 0 |  |  | zákl. přenesená |  | 0 | 0 | 0 | 0 | 0 | 16 | K | 1 | ROZPOCET | 0 | 0 | 0 | 0 | 0 | 4 | 0 | 16 | -373398818
| PP |  | Montáž rozváděčů litinových, hliníkových nebo plastových sestava do 100 kg | [14 empty] | PP | 1
16 | M | 35716500 | skříň pro rozvaděč šířka 550 mm, výška 900 – typ PR 5.1.3 na sokl IP43 (3D) | kus | 1 |  | 0 |  |  | zákl. přenesená |  | 0 | 0 | 0 | 0 | 0 | 32 | M | 1 | ROZPOCET | 0 | 0 | 0 | 0 | 0 | 4 | 0 | 16 | -2134441942
| PP |  | skříň pro rozvaděč šířka 550 mm, výška 900 – typ PR 5.1.3 na sokl IP43 (3D) | [14 empty] | PP | 1
17 | M | 35716501 | sokl 3.1.3 – 3D | kus | 1 |  | 0 |  |  | zákl. přenesená |  | 0 | 0 | 0 | 0 | 0 | 32 | M | 1 | ROZPOCET | 0 | 0 | 0 | 0 | 0 | 4 | 0 | 16 | 1779950781
| PP |  | sokl 3.1.3 – 3D | [14 empty] | PP | 1
18 | M | 35716502 | základ pro rozvaděč šířka 550 mm | kus | 1 |  | 0 |  |  | zákl. přenesená |  | 0 | 0 | 0 | 0 | 0 | 32 | M | 1 | ROZPOCET | 0 | 0 | 0 | 0 | 0 | 4 | 0 | 16 | -668005320
| PP |  | základ pro rozvaděč šířka 550 mm | [14 empty] | PP | 1
19 | K | 741231001 | Montáž svorkovnice do rozvaděčů - řadová vodič do 2,5 mm2 se zapojením vodičů | kus | 24 |  | 0 |  |  | zákl. přenesená |  | 0 | 0 | 0 | 0 | 0 | 16 | K | 1 | ROZPOCET | 0 | 0 | 0 | 0 | 0 | 4 | 0 | 16 | 689943002
| PP |  | Montáž svorkovnice do rozvaděčů - řadová vodič do 2,5 mm2 se zapojením vodičů | [14 empty] | PP | 1
20 | M | 34561658 | svorka řadová šroubovací RSA s nosnou lištou a průřezem vodiče 1,5mm2 | kus | 24 |  | 0 |  |  | zákl. přenesená |  | 0 | 2e-05 | 0.00048 | 0 | 0 | 32 | M | 1 | ROZPOCET | 0 | 0 | 0 | 0 | 0 | 4 | 0 | 16 | -516890767
| PP |  | svorka řadová šroubovací RSA s nosnou lištou a průřezem vodiče 1,5mm2 | [14 empty] | PP | 1
21 | K | 741231002 | Montáž svorkovnice do rozvaděčů - řadová vodič do 6 mm2 se zapojením vodičů | kus | 12 |  | 0 |  |  | zákl. přenesená |  | 0 | 0 | 0 | 0 | 0 | 16 | K | 1 | ROZPOCET | 0 | 0 | 0 | 0 | 0 | 4 | 0 | 16 | 111789729
| PP |  | Montáž svorkovnice do rozvaděčů - řadová vodič do 6 mm2 se zapojením vodičů | [14 empty] | PP | 1
22 | M | 34561661 | svorka řadová šroubovací RSA s nosnou lištou a průřezem vodiče 6mm2 | kus | 12 |  | 0 |  |  | zákl. přenesená |  | 0 | 3e-05 | 0.00036 | 0 | 0 | 32 | M | 1 | ROZPOCET | 0 | 0 | 0 | 0 | 0 | 4 | 0 | 16 | -1731840830
| PP |  | svorka řadová šroubovací RSA s nosnou lištou a průřezem vodiče 6mm2 | [14 empty] | PP | 1
23 | K | 741231004 | Montáž svorkovnice do rozvaděčů - řadová vodič do 16 mm2 se zapojením vodičů | kus | 4 |  | 0 |  |  | zákl. přenesená |  | 0 | 0 | 0 | 0 | 0 | 16 | K | 1 | ROZPOCET | 0 | 0 | 0 | 0 | 0 | 4 | 0 | 16 | -86443745
| PP |  | Montáž svorkovnice do rozvaděčů - řadová vodič do 16 mm2 se zapojením vodičů | [14 empty] | PP | 1
24 | M | 34561666 | svorka řadová šroubovací RSA s nosnou lištou a průřezem vodiče 16mm2 | kus | 4 |  | 0 |  |  | zákl. přenesená |  | 0 | 0.00045 | 0.0018 | 0 | 0 | 32 | M | 1 | ROZPOCET | 0 | 0 | 0 | 0 | 0 | 4 | 0 | 16 | -1613067758
| PP |  | svorka řadová šroubovací RSA s nosnou lištou a průřezem vodiče 16mm2 | [14 empty] | PP | 1
25 | K | 741231013 | Montáž svorkovnice do rozvaděčů - jistící | kus | 2 |  | 0 |  |  | zákl. přenesená |  | 0 | 0 | 0 | 0 | 0 | 16 | K | 1 | ROZPOCET | 0 | 0 | 0 | 0 | 0 | 4 | 0 | 16 | -171259996
| PP |  | Montáž svorkovnice do rozvaděčů - jistící | [14 empty] | PP | 1
26 | M | 35716503 | propojovací Lišta S3L-1000-16, 1 m | kus | 1 |  | 0 |  |  | zákl. přenesená |  | 0 | 0 | 0 | 0 | 0 | 32 | M | 1 | ROZPOCET | 0 | 0 | 0 | 0 | 0 | 4 | 0 | 16 | 691512782
| PP |  | propojovací Lišta S3L-1000-16, 1 m | [14 empty] | PP | 1
27 | K | 741231014 | Montáž svorkovnice do rozvaděčů - nulová | kus | 2 |  | 0 |  |  | zákl. přenesená |  | 0 | 0 | 0 | 0 | 0 | 16 | K | 1 | ROZPOCET | 0 | 0 | 0 | 0 | 0 | 4 | 0 | 16 | -1987412288
| PP |  | Montáž svorkovnice do rozvaděčů - nulová | [14 empty] | PP | 1
28 | M | 35822646 | svorky potenciálové | kus | 2 |  | 0 |  |  | zákl. přenesená |  | 0 | 1e-05 | 2e-05 | 0 | 0 | 32 | M | 1 | ROZPOCET | 0 | 0 | 0 | 0 | 0 | 4 | 0 | 16 | 1733320396
| PP |  | svorky potenciálové | [14 empty] | PP | 1
29 | K | 741310271 | Montáž spínač nebo přepínač otočný nebo ovládaný pomocí táhla, 100 A bez zapojení vodičů | kus | 1 |  | 0 |  |  | zákl. přenesená |  | 0 | 0 | 0 | 0 | 0 | 16 | K | 1 | ROZPOCET | 0 | 0 | 0 | 0 | 0 | 4 | 0 | 16 | 195429016
| PP |  | Montáž spínač nebo přepínač otočný nebo ovládaný pomocí táhla, 100 A bez zapojení vodičů | [14 empty] | PP | 1
30 | M | 34535088 | přepínač 16A/1C0 | kus | 1 |  | 0 |  |  | zákl. přenesená |  | 0 | 4e-05 | 4e-05 | 0 | 0 | 32 | M | 1 | ROZPOCET | 0 | 0 | 0 | 0 | 0 | 4 | 0 | 16 | -936094209
| PP |  | přepínač 16A/1C0 | [14 empty] | PP | 1
31 | M | 34535091 | tlačítko černé, 1N0+1NC, 16A | kus | 1 |  | 0 |  |  | zákl. přenesená |  | 0 | 5e-05 | 5e-05 | 0 | 0 | 32 | M | 1 | ROZPOCET | 0 | 0 | 0 | 0 | 0 | 4 | 0 | 16 | 1192662368
| PP |  | tlačítko černé, 1N0+1NC, 16A | [14 empty] | PP | 1
32 | K | 741320101 | Montáž jističů jednopólových nn do 25 A bez krytu se zapojením vodičů | kus | 12 |  | 0 |  |  | zákl. přenesená |  | 0 | 0 | 0 | 0 | 0 | 16 | K | 1 | ROZPOCET | 0 | 0 | 0 | 0 | 0 | 4 | 0 | 16 | -187158062
| PP |  | Montáž jističů jednopólových nn do 25 A bez krytu se zapojením vodičů | [14 empty] | PP | 1
33 | M | 35822107 | jistič 1-pólový 6 A vypínací charakteristika B vypínací schopnost 10 kA | kus | 1 |  | 0 |  |  | zákl. přenesená |  | 0 | 0.0004 | 0.0004 | 0 | 0 | 32 | M | 1 | ROZPOCET | 0 | 0 | 0 | 0 | 0 | 4 | 0 | 16 | -1535552151
| PP |  | jistič 1-pólový 6 A vypínací charakteristika B vypínací schopnost 10 kA | [14 empty] | PP | 1
34 | M | 35822115 | jistič 1-pólový 10 A vypínací charakteristika B vypínací schopnost 6 kA | kus | 5 |  | 0 |  |  | zákl. přenesená |  | 0 | 0.0004 | 0.002 | 0 | 0 | 32 | M | 1 | ROZPOCET | 0 | 0 | 0 | 0 | 0 | 4 | 0 | 16 | -194778620
| PP |  | jistič 1-pólový 10 A vypínací charakteristika B vypínací schopnost 6 kA | [14 empty] | PP | 1
35 | M | 35822111 | jistič 1-pólový 16 A vypínací charakteristika B vypínací schopnost 10 kA | kus | 3 |  | 0 |  |  | zákl. přenesená |  | 0 | 0.0004 | 0.0012 | 0 | 0 | 32 | M | 1 | ROZPOCET | 0 | 0 | 0 | 0 | 0 | 4 | 0 | 16 | -378214643
| PP |  | jistič 1-pólový 16 A vypínací charakteristika B vypínací schopnost 10 kA | [14 empty] | PP | 1
36 | M | 35822124 | jistič 1-pólový 16 A vypínací charakteristika C vypínací schopnost 10 kA | kus | 3 |  | 0 |  |  | zákl. přenesená |  | 0 | 0.0004 | 0.0012 | 0 | 0 | 32 | M | 1 | ROZPOCET | 0 | 0 | 0 | 0 | 0 | 4 | 0 | 16 | 93075757
| PP |  | jistič 1-pólový 16 A vypínací charakteristika C vypínací schopnost 10 kA | [14 empty] | PP | 1
37 | K | 741320161 | Montáž jističů třípólových nn do 25 A bez krytu se zapojením vodičů | kus | 5 |  | 0 |  |  | zákl. přenesená |  | 0 | 0 | 0 | 0 | 0 | 16 | K | 1 | ROZPOCET | 0 | 0 | 0 | 0 | 0 | 4 | 0 | 16 | -1074453123
| PP |  | Montáž jističů třípólových nn do 25 A bez krytu se zapojením vodičů | [14 empty] | PP | 1
38 | M | 35822160 | jistič 3-pólový 10 A vypínací charakteristika C vypínací schopnost 10 kA | kus | 2 |  | 0 |  |  | zákl. přenesená |  | 0 | 0.00105 | 0.0021 | 0 | 0 | 32 | M | 1 | ROZPOCET | 0 | 0 | 0 | 0 | 0 | 4 | 0 | 16 | -4424877
| PP |  | jistič 3-pólový 10 A vypínací charakteristika C vypínací schopnost 10 kA | [14 empty] | PP | 1
39 | M | 35822166 | jistič 3-pólový 16 A vypínací charakteristika C vypínací schopnost 10 kA | kus | 1 |  | 0 |  |  | zákl. přenesená |  | 0 | 0.00105 | 0.00105 | 0 | 0 | 32 | M | 1 | ROZPOCET | 0 | 0 | 0 | 0 | 0 | 4 | 0 | 16 | -1980162801
| PP |  | jistič 3-pólový 16 A vypínací charakteristika C vypínací schopnost 10 kA | [14 empty] | PP | 1
40 | M | 35822173 | jistič 3-pólový 25 A vypínací charakteristika C vypínací schopnost 10 kA | kus | 1 |  | 0 |  |  | zákl. přenesená |  | 0 | 0.00105 | 0.00105 | 0 | 0 | 32 | M | 1 | ROZPOCET | 0 | 0 | 0 | 0 | 0 | 4 | 0 | 16 | 2085195460
| PP |  | jistič 3-pólový 25 A vypínací charakteristika C vypínací schopnost 10 kA | [14 empty] | PP | 1
41 | M | 35822183 | jistič 3-pólový 50 A vypínací charakteristika C vypínací schopnost 10 kA | kus | 1 |  | 0 |  |  | zákl. přenesená |  | 0 | 0.00105 | 0.00105 | 0 | 0 | 32 | M | 1 | ROZPOCET | 0 | 0 | 0 | 0 | 0 | 4 | 0 | 16 | -968064668
| PP |  | jistič 3-pólový 50 A vypínací charakteristika C vypínací schopnost 10 kA | [14 empty] | PP | 1
42 | K | 741321041 | Montáž proudových chráničů čtyřpólových nn do 63 A bez krytu se zapojením vodičů | kus | 1 |  | 0 |  |  | zákl. přenesená |  | 0 | 0 | 0 | 0 | 0 | 16 | K | 1 | ROZPOCET | 0 | 0 | 0 | 0 | 0 | 4 | 0 | 16 | 1158556716
| PP |  | Montáž proudových chráničů čtyřpólových nn do 63 A bez krytu se zapojením vodičů | [14 empty] | PP | 1
43 | M | 35889206 | chránič proudový 4pólový 25A pracovního proudu 0,03A | kus | 1 |  | 0 |  |  | zákl. přenesená |  | 0 | 0.00047 | 0.00047 | 0 | 0 | 32 | M | 1 | ROZPOCET | 0 | 0 | 0 | 0 | 0 | 4 | 0 | 16 | 2019159086
| PP |  | chránič proudový 4pólový 25A pracovního proudu 0,03A | [14 empty] | PP | 1
44 | K | 741322012 | Montáž svodiče bleskových proudů nn typ 1 třípólových impulzní proud do 100 kA se zapojením vodičů | kus | 3 |  | 0 |  |  | zákl. přenesená |  | 0 | 0 | 0 | 0 | 0 | 16 | K | 1 | ROZPOCET | 0 | 0 | 0 | 0 | 0 | 4 | 0 | 16 | 1286375944
| PP |  | Montáž svodiče bleskových proudů nn typ 1 třípólových impulzní proud do 100 kA se zapojením vodičů | [14 empty] | PP | 1
45 | M | 35716504 | svodič bleskových proudů 3p – třída SPD 1, např. OEZ SJB-50E-1-MZS | kus | 3 |  | 0 |  |  | zákl. přenesená |  | 0 | 0 | 0 | 0 | 0 | 32 | M | 1 | ROZPOCET | 0 | 0 | 0 | 0 | 0 | 4 | 0 | 16 | 1630531977
| PP |  | svodič bleskových proudů 3p – třída SPD 1, např. OEZ SJB-50E-1-MZS | [14 empty] | PP | 1
46 | K | 741330042 | Montáž stykač střídavý vestavný třípólový do 25 A se zapojením vodičů | kus | 1 |  | 0 |  |  | zákl. přenesená |  | 0 | 0 | 0 | 0 | 0 | 16 | K | 1 | ROZPOCET | 0 | 0 | 0 | 0 | 0 | 4 | 0 | 16 | -1950935786
| PP |  | Montáž stykač střídavý vestavný třípólový do 25 A se zapojením vodičů | [14 empty] | PP | 1
47 | M | 35821000 | stykač 4-pólový 25 A 4N0 230-240V AC/DC | kus | 1 |  | 0 |  |  | zákl. přenesená |  | 0 | 0.00024 | 0.00024 | 0 | 0 | 32 | M | 1 | ROZPOCET | 0 | 0 | 0 | 0 | 0 | 4 | 0 | 16 | 33704708
| PP |  | stykač 4-pólový 25 A 4N0 230-240V AC/DC | [14 empty] | PP | 1
48 | K | 741810002 | Celková prohlídka elektrického rozvodu a zařízení přes 100 000 do 500 000,- Kč | kus | 1 |  | 0 |  |  | zákl. přenesená |  | 0 | 0 | 0 | 0 | 0 | 16 | K | 1 | ROZPOCET | 0 | 0 | 0 | 0 | 0 | 4 | 0 | 16 | -1063771900
| PP |  | Zkoušky a prohlídky elektrických rozvodů a zařízení celková prohlídka a vyhotovení revizní zprávy pro objem montážních prací přes 100 do 500 tis. Kč | [14 empty] | PP | 1
49 | K | 742360131 | Montáž signalizační jednotky bez displeje | kus | 1 |  | 0 |  |  | zákl. přenesená |  | 0 | 0 | 0 | 0 | 0 | 4 | K | 1 | ROZPOCET | 0 | 0 | 0 | 0 | 0 | 4 | 0 | 4 | 450305307
| PP |  | Montáž signalizační jednotky bez displeje | [14 empty] | PP | 1
50 | M | 34535092 | signálka 115-230V~ ,červená/zelená | kus | 1 |  | 0 |  |  | zákl. přenesená |  | 0 | 4e-05 | 4e-05 | 0 | 0 | 8 | M | 1 | ROZPOCET | 0 | 0 | 0 | 0 | 0 | 4 | 0 | 4 | 2071416267
| PP |  | signálka 115-230V~ ,červená/zelená | [14 empty] | PP | 1
51 | K | HZS2222 | Hodinové zúčtovací sazby profesí PSV provádění stavebních instalací elektrikář odborný | hod | 6 |  | 0 |  |  | zákl. přenesená |  | 0 | 0 | 0 | 0 | 0 | 4 | K | 1 | ROZPOCET | 0 | 0 | 0 | 0 | 0 | 4 | 0 | 4 | 1020666723
| PP |  | Hodinové zúčtovací sazby profesí PSV provádění stavebních instalací elektrikář odborný | [14 empty] | PP | 1
| P |  | Poznámka k položce: Poznámka k položce: Položka použita na zapojování v rozvaděči | [14 empty] | P | 1
52 | K | 741110001 | Montáž trubka plastová tuhá D přes 16 do 23 mm uložená pevně | m | 80 |  | 0 |  |  | zákl. přenesená |  | 0 | 0 | 0 | 0 | 0 | 16 | K | 1 | ROZPOCET | 0 | 0 | 0 | 0 | 0 | 4 | 0 | 16 | 2
| PP |  | Montáž trubka plastová tuhá D přes 16 do 23 mm uložená pevně | [14 empty] | PP | 1
53 | M | 34571106 | trubka elektroinstalační pancéřová pevná z PH D 12,2/16mm, délka 3m | m | 80 |  | 0 |  |  | zákl. přenesená |  | 0 | 0.00014 | 0.0112 | 0 | 0 | 32 | M | 1 | ROZPOCET | 0 | 0 | 0 | 0 | 0 | 4 | 0 | 16 | 4
| PP |  | trubka elektroinstalační pancéřová pevná z PH D 12,2/16mm, délka 3m | [14 empty] | PP | 1
54 | M | 35716505 | balení 20ks červených příchytek pro trubku 25mm | kus | 4 |  | 0 |  |  | zákl. přenesená |  | 0 | 0.003 | 0.012 | 0 | 0 | 32 | M | 1 | ROZPOCET | 0 | 0 | 0 | 0 | 0 | 4 | 0 | 16 | 6
| PP |  | balení 20ks červených příchytek pro trubku 25mm | [14 empty] | PP | 1
55 | K | 741110511 | Montáž lišta a kanálek vkládací šířky do 60 mm s víčkem | m | 20 |  | 0 |  |  | zákl. přenesená |  | 0 | 0 | 0 | 0 | 0 | 16 | K | 1 | ROZPOCET | 0 | 0 | 0 | 0 | 0 | 4 | 0 | 16 | 8
| PP |  | Montáž lišta a kanálek vkládací šířky do 60 mm s víčkem | [14 empty] | PP | 1
56 | M | 34571010 | lišta elektroinstalační vkládací 18x13mm | m | 20 |  | 0 |  |  | zákl. přenesená |  | 0 | 0.0001 | 0.002 | 0 | 0 | 32 | M | 1 | ROZPOCET | 0 | 0 | 0 | 0 | 0 | 4 | 0 | 16 | 10
| PP |  | lišta elektroinstalační vkládací 18x13mm | [14 empty] | PP | 1
57 | M | 34571012 | lišta elektroinstalační vkládací 40x15mm | m | 2 |  | 0 |  |  | zákl. přenesená |  | 0 | 0.00023 | 0.00046 | 0 | 0 | 32 | M | 1 | ROZPOCET | 0 | 0 | 0 | 0 | 0 | 4 | 0 | 16 | 12
| PP |  | lišta elektroinstalační vkládací 40x15mm | [14 empty] | PP | 1
| P |  | Poznámka k položce: Poznámka k položce: Použije se na ochranu kabelů – varianta místo trubek | [14 empty] | P | 1
58 | K | 741112111 | Montáž rozvodka nástěnná plastová čtyřhranná vodič D do 4mm2 | kus | 8 |  | 0 |  |  | zákl. přenesená |  | 0 | 0 | 0 | 0 | 0 | 16 | K | 1 | ROZPOCET | 0 | 0 | 0 | 0 | 0 | 4 | 0 | 16 | 14
| PP |  | Montáž rozvodka nástěnná plastová čtyřhranná vodič D do 4mm2 | [14 empty] | PP | 1
59 | M | 34571479 | krabice v uzavřeném provedení PP s krytím IP 66 čtvercová 100x100mm | kus | 8 |  | 0 |  |  | zákl. přenesená |  | 0 | 0.00015 | 0.0012 | 0 | 0 | 32 | M | 1 | ROZPOCET | 0 | 0 | 0 | 0 | 0 | 4 | 0 | 16 | 16
| PP |  | krabice v uzavřeném provedení PP s krytím IP 66 čtvercová 100x100mm | [14 empty] | PP | 1
60 | M | 34562692 | svorkovnice krabicová šroubovací pětipólová pro 5x4 vodiče 1,5-4,0mm2, 500V | kus | 8 |  | 0 |  |  | zákl. přenesená |  | 0 | 3e-05 | 0.00024 | 0 | 0 | 32 | M | 1 | ROZPOCET | 0 | 0 | 0 | 0 | 0 | 4 | 0 | 16 | 18
| PP |  | svorkovnice krabicová šroubovací pětipólová pro 5x4 vodiče 1,5-4,0mm2, 500V | [14 empty] | PP | 1
| P |  | Poznámka k položce: Poznámka k položce: použije se na rozbočky pro osvětlení, topné kabely apod. Počet minimalizujte | [14 empty] | P | 1
61 | K | 741122211 | Montáž kabel Cu plný kulatý žíla 3x1,5 až 6 mm2 uložený volně (např. CYKY) | m | 250 |  | 0 |  |  | zákl. přenesená |  | 0 | 0 | 0 | 0 | 0 | 16 | K | 1 | ROZPOCET | 0 | 0 | 0 | 0 | 0 | 4 | 0 | 16 | 20
| PP |  | Montáž kabel Cu plný kulatý žíla 3x1,5 až 6 mm2 uložený volně (např. CYKY) | [14 empty] | PP | 1
62 | K | 741122611 | Montáž kabel Cu plný kulatý žíla 3x1,5 až 6 mm2 uložený pevně (např. CYKY) | m | 30 |  | 0 |  |  | zákl. přenesená |  | 0 | 0 | 0 | 0 | 0 | 16 | K | 1 | ROZPOCET | 0 | 0 | 0 | 0 | 0 | 4 | 0 | 16 | 22
| PP |  | Montáž kabel Cu plný kulatý žíla 3x1,5 až 6 mm2 uložený pevně (např. CYKY) | [14 empty] | PP | 1
63 | M | 34111030 | kabel instalační jádro Cu plné izolace PVC plášť PVC 450/750V (CYKY) 3x1,5mm2 | m | 241.5 |  | 0 |  |  | zákl. přenesená |  | 0 | 0.00012 | 0.02898 | 0 | 0 | 32 | M | 1 | ROZPOCET | 0 | 0 | 0 | 0 | 0 | 4 | 0 | 16 | 24
| PP |  | kabel instalační jádro Cu plné izolace PVC plášť PVC 450/750V (CYKY) 3x1,5mm2 | [14 empty] | PP | 1
64 | M | 34111036 | kabel instalační jádro Cu plné izolace PVC plášť PVC 450/750V (CYKY) 3x2,5mm2 | m | 52.5 |  | 0 |  |  | zákl. přenesená |  | 0 | 0.00017 | 0.008925 | 0 | 0 | 32 | M | 1 | ROZPOCET | 0 | 0 | 0 | 0 | 0 | 4 | 0 | 16 | 26
| PP |  | kabel instalační jádro Cu plné izolace PVC plášť PVC 450/750V (CYKY) 3x2,5mm2 | [14 empty] | PP | 1
65 | K | 741122641 | Montáž kabel Cu plný kulatý žíla 5x1,5 až 2,5 mm2 uložený pevně (např. CYKY) | m | 53 |  | 0 |  |  | zákl. přenesená |  | 0 | 0 | 0 | 0 | 0 | 16 | K | 1 | ROZPOCET | 0 | 0 | 0 | 0 | 0 | 4 | 0 | 16 | 28
| PP |  | Montáž kabel Cu plný kulatý žíla 5x1,5 až 2,5 mm2 uložený pevně (např. CYKY) | [14 empty] | PP | 1
66 | M | 34111090 | kabel instalační jádro Cu plné izolace PVC plášť PVC 450/750V (CYKY) 5x1,5mm2 | m | 52.5 |  | 0 |  |  | zákl. přenesená |  | 0 | 0.00016 | 0.0084 | 0 | 0 | 32 | M | 1 | ROZPOCET | 0 | 0 | 0 | 0 | 0 | 4 | 0 | 16 | 30
| PP |  | kabel instalační jádro Cu plné izolace PVC plášť PVC 450/750V (CYKY) 5x1,5mm2 | [14 empty] | PP | 1
67 | M | 34111094 | kabel instalační jádro Cu plné izolace PVC plášť PVC 450/750V (CYKY) 5x2,5mm2 | m | 3.15 |  | 0 |  |  | zákl. přenesená |  | 0 | 0.00025 | 0.0007875 | 0 | 0 | 32 | M | 1 | ROZPOCET | 0 | 0 | 0 | 0 | 0 | 4 | 0 | 16 | 32
| PP |  | kabel instalační jádro Cu plné izolace PVC plášť PVC 450/750V (CYKY) 5x2,5mm2 | [14 empty] | PP | 1
68 | K | 741122642 | Montáž kabel Cu plný kulatý žíla 5x4 až 6 mm2 uložený pevně (např. CYKY) | m | 3 |  | 0 |  |  | zákl. přenesená |  | 0 | 0 | 0 | 0 | 0 | 16 | K | 1 | ROZPOCET | 0 | 0 | 0 | 0 | 0 | 4 | 0 | 16 | 34
| PP |  | Montáž kabel Cu plný kulatý žíla 5x4 až 6 mm2 uložený pevně (např. CYKY) | [14 empty] | PP | 1
69 | M | 34111098 | kabel instalační jádro Cu plné izolace PVC plášť PVC 450/750V (CYKY) 5x4mm2 | m | 3.15 |  | 0 |  |  | zákl. přenesená |  | 0 | 0.00034 | 0.001071 | 0 | 0 | 32 | M | 1 | ROZPOCET | 0 | 0 | 0 | 0 | 0 | 4 | 0 | 16 | 36
| PP |  | kabel instalační jádro Cu plné izolace PVC plášť PVC 450/750V (CYKY) 5x4mm2 | [14 empty] | PP | 1
70 | K | 741123224 | Montáž kabel Al plný nebo laněný kulatý žíla 4x16 mm2 uložený volně (např. AYKY) | m | 70 |  | 0 |  |  | zákl. přenesená |  | 0 | 0 | 0 | 0 | 0 | 16 | K | 1 | ROZPOCET | 0 | 0 | 0 | 0 | 0 | 4 | 0 | 16 | 38
| PP |  | Montáž kabel Al plný nebo laněný kulatý žíla 4x16 mm2 uložený volně (např. AYKY) | [14 empty] | PP | 1
71 | M | 34113080 | kabel silový jádro Al izolace PVC plášť PVC 0,6/1kV (1-AYKY) 4x70mm2 | m | 75.5 |  | 0 |  |  | zákl. přenesená |  | 0 | 0.00162 | 0.12231 | 0 | 0 | 32 | M | 1 | ROZPOCET | 0 | 0 | 0 | 0 | 0 | 4 | 0 | 16 | 40
| PP |  | kabel silový jádro Al izolace PVC plášť PVC 0,6/1kV (1-AYKY) 4x70mm2 | [14 empty] | PP | 1
72 | K | 741120201 | Montáž vodič Cu izolovaný plný a laněný s PVC pláštěm žíla 1,5-16 mm2 volně (např. CY, CHAH-V) | m | 2 |  | 0 |  |  | zákl. přenesená |  | 0 | 0 | 0 | 0 | 0 | 16 | K | 1 | ROZPOCET | 0 | 0 | 0 | 0 | 0 | 4 | 0 | 16 | 42
| PP |  | Montáž vodič Cu izolovaný plný a laněný s PVC pláštěm žíla 1,5-16 mm2 volně (např. CY, CHAH-V) | [14 empty] | PP | 1
73 | K | 741120301 | Montáž vodič Cu izolovaný plný a laněný s PVC pláštěm žíla 0,55-16 mm2 pevně (např. CY, CHAH-V) | m | 10 |  | 0 |  |  | zákl. přenesená |  | 0 | 0 | 0 | 0 | 0 | 16 | K | 1 | ROZPOCET | 0 | 0 | 0 | 0 | 0 | 4 | 0 | 16 | 44
| PP |  | Montáž vodič Cu izolovaný plný a laněný s PVC pláštěm žíla 0,55-16 mm2 pevně (např. CY, CHAH-V) | [14 empty] | PP | 1
74 | M | 34140825 | vodič propojovací jádro Cu plné izolace PVC 450/750V (H07V-U) 1x4mm2 | m | 5 |  | 0 |  |  | zákl. přenesená |  | 0 | 5e-05 | 0.00025 | 0 | 0 | 32 | M | 1 | ROZPOCET | 0 | 0 | 0 | 0 | 0 | 4 | 0 | 16 | 46
| PP |  | vodič propojovací jádro Cu plné izolace PVC 450/750V (H07V-U) 1x4mm2 | [14 empty] | PP | 1
75 | M | 34140826 | vodič propojovací jádro Cu plné izolace PVC 450/750V (H07V-U) 1x6mm2 | m | 5 |  | 0 |  |  | zákl. přenesená |  | 0 | 7e-05 | 0.00035 | 0 | 0 | 32 | M | 1 | ROZPOCET | 0 | 0 | 0 | 0 | 0 | 4 | 0 | 16 | 48
| PP |  | vodič propojovací jádro Cu plné izolace PVC 450/750V (H07V-U) 1x6mm2 | [14 empty] | PP | 1
76 | M | 34141142 | vodič propojovací jádro Cu lanované izolace PVC 450/750V (H07V-R) 1x16mm2 | m | 2 |  | 0 |  |  | zákl. přenesená |  | 0 | 0.00022 | 0.00044 | 0 | 0 | 32 | M | 1 | ROZPOCET | 0 | 0 | 0 | 0 | 0 | 4 | 0 | 16 | 50
| PP |  | vodič propojovací jádro Cu lanované izolace PVC 450/750V (H07V-R) 1x16mm2 | [14 empty] | PP | 1
77 | K | 741420022 | Montáž svorka hromosvodná se 3 a více šrouby | kus | 2 |  | 0 |  |  | zákl. přenesená |  | 0 | 0 | 0 | 0 | 0 | 16 | K | 1 | ROZPOCET | 0 | 0 | 0 | 0 | 0 | 4 | 0 | 16 | 52
| PP |  | Montáž svorka hromosvodná se 3 a více šrouby | [14 empty] | PP | 1
78 | M | 35431043 | svorka uzemnění Cu bez pásky na vodovodní potrubí a okapové roury | kus | 2 |  | 0 |  |  | zákl. přenesená |  | 0 | 0.00021 | 0.00042 | 0 | 0 | 32 | M | 1 | ROZPOCET | 0 | 0 | 0 | 0 | 0 | 4 | 0 | 16 | 54
| PP |  | svorka uzemnění Cu bez pásky na vodovodní potrubí a okapové roury | [14 empty] | PP | 1
79 | M | 35431044 | páska Cu | m | 2 |  | 0 |  |  | zákl. přenesená |  | 0 | 7e-05 | 0.00014 | 0 | 0 | 32 | M | 1 | ROZPOCET | 0 | 0 | 0 | 0 | 0 | 4 | 0 | 16 | 56
| PP |  | páska Cu | [14 empty] | PP | 1
80 | M | 35431047 | svorka uzemnění Cu na potrubí 1" - 34mm | kus | 2 |  | 0 |  |  | zákl. přenesená |  | 0 | 0.00031 | 0.00062 | 0 | 0 | 32 | M | 1 | ROZPOCET | 0 | 0 | 0 | 0 | 0 | 4 | 0 | 16 | 58
| PP |  | svorka uzemnění Cu na potrubí 1" - 34mm | [14 empty] | PP | 1
81 | K | 741132103 | Ukončení kabelů 3x1,5 až 4 mm2 smršťovací záklopkou nebo páskem bez letování | kus | 12 |  | 0 |  |  | zákl. přenesená |  | 0 | 0 | 0 | 0 | 0 | 16 | K | 1 | ROZPOCET | 0 | 0 | 0 | 0 | 0 | 4 | 0 | 16 | 60
| PP |  | Ukončení kabelů 3x1,5 až 4 mm2 smršťovací záklopkou nebo páskem bez letování | [14 empty] | PP | 1
82 | K | 741132145 | Ukončení kabelů 5x1,5 až 4 mm2 smršťovací záklopkou nebo páskem bez letování | kus | 3 |  | 0 |  |  | zákl. přenesená |  | 0 | 0 | 0 | 0 | 0 | 16 | K | 1 | ROZPOCET | 0 | 0 | 0 | 0 | 0 | 4 | 0 | 16 | 62
| PP |  | Ukončení kabelů 5x1,5 až 4 mm2 smršťovací záklopkou nebo páskem bez letování | [14 empty] | PP | 1
83 | K | 741132146 | Ukončení kabelů 5x6 mm2 smršťovací záklopkou nebo páskem bez letování | kus | 1 |  | 0 |  |  | zákl. přenesená |  | 0 | 0 | 0 | 0 | 0 | 16 | K | 1 | ROZPOCET | 0 | 0 | 0 | 0 | 0 | 4 | 0 | 16 | 64
| PP |  | Ukončení kabelů 5x6 mm2 smršťovací záklopkou nebo páskem bez letování | [14 empty] | PP | 1
84 | K | 741132133 | Ukončení kabelů 4x16 mm2 smršťovací záklopkou nebo páskem bez letování | kus | 2 |  | 0 |  |  | zákl. přenesená |  | 0 | 0 | 0 | 0 | 0 | 16 | K | 1 | ROZPOCET | 0 | 0 | 0 | 0 | 0 | 4 | 0 | 16 | 66
| PP |  | Ukončení kabelů 4x16 mm2 smršťovací záklopkou nebo páskem bez letování | [14 empty] | PP | 1
85 | K | 741112353 | Otevření nebo uzavření krabice pancéřové víčkem na 4 šrouby | kus | 4 |  | 0 |  |  | zákl. přenesená |  | 0 | 0 | 0 | 0 | 0 | 16 | K | 1 | ROZPOCET | 0 | 0 | 0 | 0 | 0 | 4 | 0 | 16 | 68
| PP |  | Otevření nebo uzavření krabice pancéřové víčkem na 4 šrouby | [14 empty] | PP | 1
86 | K | 741130001 | Ukončení vodičů izolovaných s označením a zapojením v rozváděči nebo na přístroji, průřezu žíly do 2,5 mm2 | kus | 8 |  | 0 |  |  | zákl. přenesená |  | 0 | 0 | 0 | 0 | 0 | 16 | K | 1 | ROZPOCET | 0 | 0 | 0 | 0 | 0 | 4 | 0 | 16 | 70
| PP |  | Ukončení vodičů izolovaných s označením a zapojením v rozváděči nebo na přístroji, průřezu žíly do 2,5 mm2 | [14 empty] | PP | 1
| P |  | Poznámka k položce: Poznámka k položce: Použije se na vývody pro topné kabely a jejich regulace | [14 empty] | P | 1
87 | K | 741310031 | Montáž vypínač nástěnný 1-jednopólový prostředí venkovní/mokré | kus | 2 |  | 0 |  |  | zákl. přenesená |  | 0 | 0 | 0 | 0 | 0 | 16 | K | 1 | ROZPOCET | 0 | 0 | 0 | 0 | 0 | 4 | 0 | 16 | 72
| PP |  | Montáž vypínač nástěnný 1-jednopólový prostředí venkovní/mokré | [14 empty] | PP | 1
88 | M | 34535015 | spínač nástěnný jednopólový, řazení 1, IP44, šroubové svorky | kus | 2 |  | 0 |  |  | zákl. přenesená |  | 0 | 9e-05 | 0.00018 | 0 | 0 | 32 | M | 1 | ROZPOCET | 0 | 0 | 0 | 0 | 0 | 4 | 0 | 16 | 74
| PP |  | spínač nástěnný jednopólový, řazení 1, IP44, šroubové svorky | [14 empty] | PP | 1
89 | K | 741310041 | Montáž přepínač nástěnný 5-sériový prostředí venkovní/mokré se zapojením vodičů | kus | 3 |  | 0 |  |  | zákl. přenesená |  | 0 | 0 | 0 | 0 | 0 | 16 | K | 1 | ROZPOCET | 0 | 0 | 0 | 0 | 0 | 4 | 0 | 16 | 76
| PP |  | Montáž přepínač nástěnný 5-sériový prostředí venkovní/mokré se zapojením vodičů | [14 empty] | PP | 1
90 | M | 34535017 | přepínač nástěnný sériový, řazení 5, IP44, šroubové svorky | kus | 3 |  | 0 |  |  | zákl. přenesená |  | 0 | 0.0001 | 0.0003 | 0 | 0 | 32 | M | 1 | ROZPOCET | 0 | 0 | 0 | 0 | 0 | 4 | 0 | 16 | 78
| PP |  | přepínač nástěnný sériový, řazení 5, IP44, šroubové svorky | [14 empty] | PP | 1
91 | K | 741313082 | Montáž zásuvka chráněná v krabici šroubové připojení 2P+PE prostředí venkovní, mokré se zapojením vodičů | kus | 3 |  | 0 |  |  | zákl. přenesená |  | 0 | 0 | 0 | 0 | 0 | 16 | K | 1 | ROZPOCET | 0 | 0 | 0 | 0 | 0 | 4 | 0 | 16 | 80
| PP |  | Montáž zásuvka chráněná v krabici šroubové připojení 2P+PE prostředí venkovní, mokré se zapojením vodičů | [14 empty] | PP | 1
92 | M | 34555229 | zásuvka nástěnná jednonásobná s víčkem, IP44, šroubové svorky | kus | 3 |  | 0 |  |  | zákl. přenesená |  | 0 | 0.0001 | 0.0003 | 0 | 0 | 32 | M | 1 | ROZPOCET | 0 | 0 | 0 | 0 | 0 | 4 | 0 | 16 | 82
| PP |  | zásuvka nástěnná jednonásobná s víčkem, IP44, šroubové svorky | [14 empty] | PP | 1
93 | K | 741313401 | Montáž zásuvka průmyslová ve skříni jištěná 16 A se zapojením vodičů | kus | 3 |  | 0 |  |  | zákl. přenesená |  | 0 | 0 | 0 | 0 | 0 | 16 | K | 1 | ROZPOCET | 0 | 0 | 0 | 0 | 0 | 4 | 0 | 16 | 84
| PP |  | Montáž zásuvka průmyslová ve skříni jištěná 16 A se zapojením vodičů | [14 empty] | PP | 1
94 | M | 35811317 | zásuvka vestavná 16A - 5pól, řazení 3P+N+PE IP67, šroubové svorky | kus | 3 |  | 0 |  |  | zákl. přenesená |  | 0 | 0.00022 | 0.00066 | 0 | 0 | 32 | M | 1 | ROZPOCET | 0 | 0 | 0 | 0 | 0 | 4 | 0 | 16 | 86
| PP |  | zásuvka vestavná 16A - 5pól, řazení 3P+N+PE IP67, šroubové svorky | [14 empty] | PP | 1
95 | K | 741313402 | Montáž zásuvka průmyslová ve skříni jištěná 32 A se zapojením vodičů | kus | 1 |  | 0 |  |  | zákl. přenesená |  | 0 | 0 | 0 | 0 | 0 | 16 | K | 1 | ROZPOCET | 0 | 0 | 0 | 0 | 0 | 4 | 0 | 16 | 88
| PP |  | Montáž zásuvka průmyslová ve skříni jištěná 32 A se zapojením vodičů | [14 empty] | PP | 1
96 | M | 35811314 | zásuvka nástěnná 32A - 5pól, řazení 3P+N+PE IP67, šroubové svorky | kus | 1 |  | 0 |  |  | zákl. přenesená |  | 0 | 0.00038 | 0.00038 | 0 | 0 | 32 | M | 1 | ROZPOCET | 0 | 0 | 0 | 0 | 0 | 4 | 0 | 16 | 90
| PP |  | zásuvka nástěnná 32A - 5pól, řazení 3P+N+PE IP67, šroubové svorky | [14 empty] | PP | 1
97 | K | 741371141 | Montáž svítidlo zářivkové průmyslové stropní závěsné řetízek 2 zdroje | kus | 20 |  | 0 |  |  | zákl. přenesená |  | 0 | 0 | 0 | 0 | 0 | 16 | K | 1 | ROZPOCET | 0 | 0 | 0 | 0 | 0 | 4 | 0 | 16 | 92
| PP |  | Montáž svítidlo zářivkové průmyslové stropní závěsné řetízek 2 zdroje | [14 empty] | PP | 1
98 | M | 35716506 | MODUS VL EXTRA, úzké, 1500mm, LED 4000K , korpus PC, čirý PC kryt, IP65, zdroj 700 mA | kus | 20 |  | 0 |  |  | zákl. přenesená |  | 0 | 0.0021 | 0.042 | 0 | 0 | 32 | M | 1 | ROZPOCET | 0 | 0 | 0 | 0 | 0 | 4 | 0 | 16 | 94
| PP |  | MODUS VL EXTRA, úzké, 1500mm, LED 4000K , korpus PC, čirý PC kryt, IP65, zdroj 700 mA | [14 empty] | PP | 1
99 | K | 741372153 | Montáž svítidlo LED průmyslové přisazené nástěnné se zapojením vodičů | kus | 2 |  | 0 |  |  | zákl. přenesená |  | 0 | 0 | 0 | 0 | 0 | 16 | K | 1 | ROZPOCET | 0 | 0 | 0 | 0 | 0 | 4 | 0 | 16 | 96
| PP |  | Montáž svítidlo LED průmyslové přisazené nástěnné se zapojením vodičů | [14 empty] | PP | 1
100 | M | 34845005 | svítidlo exteriérové nástěnné přisazené LED 1000-1500lm | kus | 2 |  | 0 |  |  | zákl. přenesená |  | 0 | 0.00057 | 0.00114 | 0 | 0 | 32 | M | 1 | ROZPOCET | 0 | 0 | 0 | 0 | 0 | 4 | 0 | 16 | 98
| PP |  | svítidlo exteriérové nástěnné přisazené LED 1000-1500lm | [14 empty] | PP | 1
101 | K | 741372022 | Montáž svítidlo LED interiérové přisazené nástěnné hranaté nebo kruhové přes 0,09 do 0,36 m2 se zapojením vodičů | kus | 2 |  | 0 |  |  | zákl. přenesená |  | 0 | 0 | 0 | 0 | 0 | 16 | K | 1 | ROZPOCET | 0 | 0 | 0 | 0 | 0 | 4 | 0 | 16 | 100
| PP |  | Montáž svítidlo LED interiérové přisazené nástěnné hranaté nebo kruhové přes 0,09 do 0,36 m2 se zapojením vodičů | [14 empty] | PP | 1
102 | M | 34835013 | svítidlo LED nouzové vestavné baterie 3h | kus | 2 |  | 0 |  |  | zákl. přenesená |  | 0 | 0.00027 | 0.00054 | 0 | 0 | 32 | M | 1 | ROZPOCET | 0 | 0 | 0 | 0 | 0 | 4 | 0 | 16 | 102
| PP |  | svítidlo LED nouzové vestavné baterie 3h | [14 empty] | PP | 1
| P |  | Poznámka k položce: Poznámka k položce: Výše vybraná svítidla jsou jen cenově srovnatelné položky, Specifikace svítidel je na výkresech a ve výpočtu osvětlení | [14 empty] | P | 1
103 | K | 741124685 | Montáž kabel Cu topný-lanko nebo řetěz pro uchycení kabelu v okapu nebo svodu | m | 10 |  | 0 |  |  | zákl. přenesená |  | 0 | 0 | 0 | 0 | 0 | 16 | K | 1 | ROZPOCET | 0 | 0 | 0 | 0 | 0 | 4 | 0 | 16 | 104
| PP |  | Montáž kabel Cu topný-lanko nebo řetěz pro uchycení kabelu v okapu nebo svodu | [14 empty] | PP | 1
104 | M | 34191000 | kabel topný samoregulační 20W/m pro ochranu okapů a svodů | m | 10 |  | 0 |  |  | zákl. přenesená |  | 0 | 0.0001 | 0.001 | 0 | 0 | 32 | M | 1 | ROZPOCET | 0 | 0 | 0 | 0 | 0 | 4 | 0 | 16 | 106
| PP |  | kabel topný samoregulační 20W/m pro ochranu okapů a svodů | [14 empty] | PP | 1
| P |  | Poznámka k položce: Poznámka k položce: Délka bude upravena dle požadavků vodoinstalatérů | [14 empty] | P | 1
105 | K | 741761021 | Montáž senzoru teploty prostředí | kus | 1 |  | 0 |  |  | zákl. přenesená |  | 0 | 0 | 0 | 0 | 0 | 16 | K | 1 | ROZPOCET | 0 | 0 | 0 | 0 | 0 | 4 | 0 | 16 | 108
| PP |  | Montáž senzoru teploty prostředí | [14 empty] | PP | 1
106 | M | 40561110 | termostat prostorový | kus | 1 |  | 0 |  |  | zákl. přenesená |  | 0 | 0.0003 | 0.0003 | 0 | 0 | 32 | M | 1 | ROZPOCET | 0 | 0 | 0 | 0 | 0 | 4 | 0 | 16 | 110
| PP |  | termostat prostorový | [14 empty] | PP | 1
| P |  | Poznámka k položce: Poznámka k položce: Jednoúrovňové termostaty s rozsahem -20 až +35 °C ve zvýšeném krytí -typ TEV | [14 empty] | P | 1
107 | K | 741910412 | Montáž žlab kovový šířky do 100 mm bez víka | m | 15 |  | 0 |  |  | zákl. přenesená |  | 0 | 0 | 0 | 0 | 0 | 16 | K | 1 | ROZPOCET | 0 | 0 | 0 | 0 | 0 | 4 | 0 | 16 | 112
| PP |  | Montáž žlab kovový šířky do 100 mm bez víka | [14 empty] | PP | 1
108 | M | 34575600 | žlab kabelový drátěný galvanicky zinkovaný 50/100mm | m | 15 |  | 0 |  |  | zákl. přenesená |  | 0 | 0.0015 | 0.0225 | 0 | 0 | 32 | M | 1 | ROZPOCET | 0 | 0 | 0 | 0 | 0 | 4 | 0 | 16 | 114
| PP |  | žlab kabelový drátěný galvanicky zinkovaný 50/100mm | [14 empty] | PP | 1
109 | M | 34575382 | spojka kabelového žlabu drátěného galvanicky zinkovaná bezšroubová | sada | 5 |  | 0 |  |  | zákl. přenesená |  | 0 | 3e-05 | 0.00015 | 0 | 0 | 32 | M | 1 | ROZPOCET | 0 | 0 | 0 | 0 | 0 | 4 | 0 | 16 | 116
| PP |  | spojka kabelového žlabu drátěného galvanicky zinkovaná bezšroubová | [14 empty] | PP | 1
110 | M | 34575386 | svod kabelový z kabelového žlabu drátěného žárově zinkovaný | kus | 2 |  | 0 |  |  | zákl. přenesená |  | 0 | 0.0001 | 0.0002 | 0 | 0 | 32 | M | 1 | ROZPOCET | 0 | 0 | 0 | 0 | 0 | 4 | 0 | 16 | 118
| PP |  | svod kabelový z kabelového žlabu drátěného žárově zinkovaný | [14 empty] | PP | 1
111 | K | 741910511 | Montáž se zhotovením konstrukce pro upevnění přístrojů do 5 kg | kus | 12 |  | 0 |  |  | zákl. přenesená |  | 0 | 0 | 0 | 0 | 0 | 16 | K | 1 | ROZPOCET | 0 | 0 | 0 | 0 | 0 | 4 | 0 | 16 | 120
| PP |  | Montáž se zhotovením konstrukce pro upevnění přístrojů do 5 kg | [14 empty] | PP | 1
112 | M | 35716508 | řetízek CHK25K 385870 velikost smyčky 10x31mm | m | 40 |  | 0 |  |  | zákl. přenesená |  | 0 | 0 | 0 | 0 | 0 | 32 | M | 1 | ROZPOCET | 0 | 0 | 0 | 0 | 0 | 4 | 0 | 16 | 122
| PP |  | řetízek CHK25K 385870 velikost smyčky 10x31mm | [14 empty] | PP | 1
113 | M | 35431160 | svorka univerzální 669101 pro lano 4-16mm2 | kus | 80 |  | 0 |  |  | zákl. přenesená |  | 0 | 0.00012 | 0.0096 | 0 | 0 | 32 | M | 1 | ROZPOCET | 0 | 0 | 0 | 0 | 0 | 4 | 0 | 16 | 124
| PP |  | svorka univerzální 669101 pro lano 4-16mm2 | [14 empty] | PP | 1
| P |  | Poznámka k položce: Poznámka k položce: Použito pro závěsy svítidel – srovnatelné položky | [14 empty] | P | 1
114 | K | 741910512 | Montáž se zhotovením konstrukce pro upevnění přístrojů přes 5 do 10 kg | kus | 12 |  | 0 |  |  | zákl. přenesená |  | 0 | 0 | 0 | 0 | 0 | 16 | K | 1 | ROZPOCET | 0 | 0 | 0 | 0 | 0 | 4 | 0 | 16 | 126
| PP |  | Montáž se zhotovením konstrukce pro upevnění přístrojů přes 5 do 10 kg | [14 empty] | PP | 1
115 | M | 34575387 | nosník kabelového žlabu drátěného žárově zinkovaný 150mm | kus | 12 |  | 0 |  |  | zákl. přenesená |  | 0 | 0.00024 | 0.00288 | 0 | 0 | 32 | M | 1 | ROZPOCET | 0 | 0 | 0 | 0 | 0 | 4 | 0 | 16 | 128
| PP |  | nosník kabelového žlabu drátěného žárově zinkovaný 150mm | [14 empty] | PP | 1
116 | K | 998741101 | Přesun hmot tonážní pro silnoproud v objektech v do 6 m | t | 2 |  | 0 |  |  | zákl. přenesená |  | 0 | 0 | 0 | 0 | 0 | 16 | K | 1 | ROZPOCET | 0 | 0 | 0 | 0 | 0 | 4 | 0 | 16 | 130
| PP |  | Přesun hmot tonážní pro silnoproud v objektech v do 6 m | [14 empty] | PP | 1
117 | K | 210040512 | Ukončení vodičů nn svorkováním | kus | 10 |  | 0 |  |  | zákl. přenesená |  | 0 | 0 | 0 | 0 | 0 | 4 | K | 1 | ROZPOCET | 0 | 0 | 0 | 0 | 0 | 4 | 0 | 4 | -317340346
| PP |  | Ukončení vodičů nn svorkováním | [14 empty] | PP | 1
| P |  | Poznámka k položce: Poznámka k položce: Počet a materiál svorek je jen pro účely ocenění. Platí položky uvedení na výkresech. Na střeše materiál Al, v zemi FeZn | [14 empty] | P | 1
118 | K | 741410021 | Montáž vodič uzemňovací pásek průřezu do 120 mm2 v městské zástavbě v zemi | m | 70 |  | 0 |  |  | zákl. přenesená |  | 0 | 0 | 0 | 0 | 0 | 4 | K | 1 | ROZPOCET | 0 | 0 | 0 | 0 | 0 | 4 | 0 | 4 | 1419317897
| PP |  | Montáž vodič uzemňovací pásek průřezu do 120 mm2 v městské zástavbě v zemi | [14 empty] | PP | 1
119 | M | 35442062 | pás zemnící 30x4mm FeZn | kg | 69.825 |  | 0 |  |  | zákl. přenesená |  | 0 | 0.001 | 0.069825 | 0 | 0 | 8 | M | 1 | ROZPOCET | 0 | 0 | 0 | 0 | 0 | 4 | 0 | 4 | -829075874
| PP |  | pás zemnící 30x4mm FeZn | [14 empty] | PP | 1
| P |  | Poznámka k položce: Poznámka k položce: (1m = 0,95 kg) | [14 empty] | P | 1
120 | K | 741410041 | Montáž uzemňovacího vedení v zemi v městské zástavbě – drátu do průmeru 10 mm | m | 20 |  | 0 |  |  | zákl. přenesená |  | 0 | 0 | 0 | 0 | 0 | 4 | K | 1 | ROZPOCET | 0 | 0 | 0 | 0 | 0 | 4 | 0 | 4 | 394588691
| PP |  | Montáž uzemňovacího vedení v zemi v městské zástavbě – drátu do průmeru 10 mm | [14 empty] | PP | 1
121 | M | 35441073 | drát D 10mm FeZn | kg | 13.02 |  | 0 |  |  | zákl. přenesená |  | 0 | 0.001 | 0.01302 | 0 | 0 | 8 | M | 1 | ROZPOCET | 0 | 0 | 0 | 0 | 0 | 4 | 0 | 4 | -1288754931
| PP |  | drát D 10mm FeZn | [14 empty] | PP | 1
| P |  | Poznámka k položce: Poznámka k položce: (1m = 0,62 kg) | [14 empty] | P | 1
122 | K | 741420001 | Montáž hromosvodného vedení svodových drátů nebo lan s podpěrami, D do 10 mm | m | 110 |  | 0 |  |  | zákl. přenesená |  | 0 | 0 | 0 | 0 | 0 | 4 | K | 1 | ROZPOCET | 0 | 0 | 0 | 0 | 0 | 4 | 0 | 4 | -375961102
| PP |  | Montáž hromosvodného vedení svodových drátů nebo lan s podpěrami, D do 10 mm | [14 empty] | PP | 1
123 | M | 35441077 | drát D 8mm AlMgSi | kg | 15.59 |  | 0 |  |  | zákl. přenesená |  | 0 | 0.001 | 0.01559 | 0 | 0 | 8 | M | 1 | ROZPOCET | 0 | 0 | 0 | 0 | 0 | 4 | 0 | 4 | 432451208
| PP |  | drát D 8mm AlMgSi | [14 empty] | PP | 1
| P |  | Poznámka k položce: Poznámka k položce: (1m = cca 0,135 kg, 1 kg = cca 7,4 m) Výpočet: 110 m x 0, 135 = 14,85 kg x prořez 1,05 = 15,59 kg | [14 empty] | P | 1
124 | M | 35442252 | podpěra vedení na ploché střechy k nalepení výšky 100mm, FeZn, základna 100x100mm | kus | 62 |  | 0 |  |  | zákl. přenesená |  | 0 | 0.00025 | 0.0155 | 0 | 0 | 8 | M | 1 | ROZPOCET | 0 | 0 | 0 | 0 | 0 | 4 | 0 | 4 | 1195863081
| PP |  | podpěra vedení na ploché střechy k nalepení výšky 100mm, FeZn, základna 100x100mm | [14 empty] | PP | 1
125 | M | 35441700 | podpěra vedení hromosvodu do zdiva na hmoždinku - 6/50mm, nerez | kus | 18 |  | 0 |  |  | zákl. přenesená |  | 0 | 0.00011 | 0.00198 | 0 | 0 | 8 | M | 1 | ROZPOCET | 0 | 0 | 0 | 0 | 0 | 4 | 0 | 4 | 886672283
| PP |  | podpěra vedení hromosvodu do zdiva na hmoždinku - 6/50mm, nerez | [14 empty] | PP | 1
126 | K | 741420021 | Montáž svorka hromosvodná se 2 šrouby | kus | 30 |  | 0 |  |  | zákl. přenesená |  | 0 | 0 | 0 | 0 | 0 | 4 | K | 1 | ROZPOCET | 0 | 0 | 0 | 0 | 0 | 4 | 0 | 4 | -1612332721
| PP |  | Montáž svorka hromosvodná se 2 šrouby | [14 empty] | PP | 1
127 | M | 35431001 | svorka uzemnění AlMgSi univerzální | kus | 30 |  | 0 |  |  | zákl. přenesená |  | 0 | 8e-05 | 0.0024 | 0 | 0 | 8 | M | 1 | ROZPOCET | 0 | 0 | 0 | 0 | 0 | 4 | 0 | 4 | -1834150809
| PP |  | svorka uzemnění AlMgSi univerzální | [14 empty] | PP | 1
128 | K | 741420022 | Montáž svorka hromosvodná se 3 a více šrouby | kus | 27 |  | 0 |  |  | zákl. přenesená |  | 0 | 0 | 0 | 0 | 0 | 4 | K | 1 | ROZPOCET | 0 | 0 | 0 | 0 | 0 | 4 | 0 | 4 | -1669122421
| PP |  | Montáž svorka hromosvodná se 3 a více šrouby | [14 empty] | PP | 1
129 | M | 35441986 | svorka odbočovací a spojovací pro pásek 30x4mm, FeZn | kus | 4 |  | 0 |  |  | zákl. přenesená |  | 0 | 0.00026 | 0.00104 | 0 | 0 | 8 | M | 1 | ROZPOCET | 0 | 0 | 0 | 0 | 0 | 4 | 0 | 4 | -20573985
| PP |  | svorka odbočovací a spojovací pro pásek 30x4mm, FeZn | [14 empty] | PP | 1
130 | M | 35441996 | svorka odbočovací a spojovací pro spojování kruhových a páskových vodičů, FeZn | kus | 7 |  | 0 |  |  | zákl. přenesená |  | 0 | 0.0007 | 0.0049 | 0 | 0 | 8 | M | 1 | ROZPOCET | 0 | 0 | 0 | 0 | 0 | 4 | 0 | 4 | -552197441
| PP |  | svorka odbočovací a spojovací pro spojování kruhových a páskových vodičů, FeZn | [14 empty] | PP | 1
131 | M | 35431028 | svorka uzemnění nerez křížová diagonální | kus | 3 |  | 0 |  |  | zákl. přenesená |  | 0 | 0.00019 | 0.00057 | 0 | 0 | 8 | M | 1 | ROZPOCET | 0 | 0 | 0 | 0 | 0 | 4 | 0 | 4 | -1441090693
| PP |  | svorka uzemnění nerez křížová diagonální | [14 empty] | PP | 1
132 | M | 35441905 | svorka připojovací k připojení okapových žlabů | kus | 6 |  | 0 |  |  | zákl. přenesená |  | 0 | 0.00013 | 0.00078 | 0 | 0 | 8 | M | 1 | ROZPOCET | 0 | 0 | 0 | 0 | 0 | 4 | 0 | 4 | -1339795115
| PP |  | svorka připojovací k připojení okapových žlabů | [14 empty] | PP | 1
133 | M | 35431016 | svorka uzemnění FeZn zkušební, 62mm | kus | 7 |  | 0 |  |  | zákl. přenesená |  | 0 | 0.00012 | 0.00084 | 0 | 0 | 8 | M | 1 | ROZPOCET | 0 | 0 | 0 | 0 | 0 | 4 | 0 | 4 | -96696810
| PP |  | svorka uzemnění FeZn zkušební, 62mm | [14 empty] | PP | 1
134 | K | 741420051 | Montáž vedení hromosvodné-úhelník nebo trubka s držáky do zdiva | kus | 6 |  | 0 |  |  | zákl. přenesená |  | 0 | 0 | 0 | 0 | 0 | 4 | K | 1 | ROZPOCET | 0 | 0 | 0 | 0 | 0 | 4 | 0 | 4 | 1002260635
| PP |  | Montáž vedení hromosvodné-úhelník nebo trubka s držáky do zdiva | [14 empty] | PP | 1
135 | M | 35441830 | úhelník ochranný na ochranu svodu - 1700mm, FeZn | kus | 6 |  | 0 |  |  | zákl. přenesená |  | 0 | 0.0042 | 0.0252 | 0 | 0 | 8 | M | 1 | ROZPOCET | 0 | 0 | 0 | 0 | 0 | 4 | 0 | 4 | 90590666
| PP |  | úhelník ochranný na ochranu svodu - 1700mm, FeZn | [14 empty] | PP | 1
136 | M | 35441844 | držák ochranného úhelníku do dřeva boční se středovým vrutem - 180mm, nerez | kus | 6 |  | 0 |  |  | zákl. přenesená |  | 0 | 0.0003 | 0.0018 | 0 | 0 | 8 | M | 1 | ROZPOCET | 0 | 0 | 0 | 0 | 0 | 4 | 0 | 4 | 1846019124
| PP |  | držák ochranného úhelníku do dřeva boční se středovým vrutem - 180mm, nerez | [14 empty] | PP | 1
137 | K | 741420054 | Montáž hromosvodného vedení - tvarování prvků | kus | 12 |  | 0 |  |  | zákl. přenesená |  | 0 | 0 | 0 | 0 | 0 | 4 | K | 1 | ROZPOCET | 0 | 0 | 0 | 0 | 0 | 4 | 0 | 4 | 1978386301
| PP |  | Montáž hromosvodného vedení - tvarování prvků | [14 empty] | PP | 1
138 | K | 741420911 | Nátěry svodových vodičů včetně podpěr a svorek hromosvodů | m | 6 |  | 0 |  |  | zákl. přenesená |  | 0 | 0 | 0 | 0 | 0 | 4 | K | 1 | ROZPOCET | 0 | 0 | 0 | 0 | 0 | 4 | 0 | 4 | -1685048954
| PP |  | Nátěry svodových vodičů včetně podpěr a svorek hromosvodů | [14 empty] | PP | 1
139 | M | 24617222 | hmota nátěrová asfaltová krycí (email) na kovy | kg | 1 |  | 0 |  |  | zákl. přenesená |  | 0 | 0.001 | 0.001 | 0 | 0 | 8 | M | 1 | ROZPOCET | 0 | 0 | 0 | 0 | 0 | 4 | 0 | 4 | -1085278108
| PP |  | hmota nátěrová asfaltová krycí (email) na kovy | [14 empty] | PP | 1
140 | K | 741820011 | Měření zemnící síť dl pásku do 100 m | kus | 1 |  | 0 |  |  | zákl. přenesená |  | 0 | 0 | 0 | 0 | 0 | 4 | K | 1 | ROZPOCET | 0 | 0 | 0 | 0 | 0 | 4 | 0 | 4 | -1775870214
| PP |  | Měření zemnící síť dl pásku do 100 m | [14 empty] | PP | 1
141 | K | 998741101 | Přesun hmot tonážní pro silnoproud v objektech v do 6 m | t | 1.8 |  | 0 |  |  | zákl. přenesená |  | 0 | 0 | 0 | 0 | 0 | 4 | K | 1 | ROZPOCET | 0 | 0 | 0 | 0 | 0 | 4 | 0 | 4 | -758527478
| PP |  | Přesun hmot tonážní pro silnoproud v objektech v do 6 m | [14 empty] | PP | 1
| D | 46-M | Zemní práce při extr.mont.pracích |  |  |  | 0 |  |  |  |  | 0 |  | 7.6116 |  | 0 | 3 | D | 0 | ROZPOCET | [6 empty] | 0
142 | K | 460010024 | Vytyčení trasy vedení kabelového podzemního v zastavěném prostoru | km | 0.07 |  | 0 |  |  | zákl. přenesená |  | 0 | 0.0088 | 0.000616 | 0 | 0 | 64 | K | 1 | ROZPOCET | 0 | 0 | 0 | 0 | 0 | 4 | 0 | 64 | -75760904
| PP |  | Vytyčení trasy vedení kabelového podzemního v zastavěném prostoru | [14 empty] | PP | 1
143 | K | 460161152 | Hloubení kabelových rýh ručně š 35 cm hl 60 cm v hornině tř I skupiny 3 | m | 2 |  | 0 |  |  | zákl. přenesená |  | 0 | 0 | 0 | 0 | 0 | 64 | K | 1 | ROZPOCET | 0 | 0 | 0 | 0 | 0 | 4 | 0 | 64 | 1070643782
| PP |  | Hloubení kabelových rýh ručně š 35 cm hl 60 cm v hornině tř I skupiny 3 | [14 empty] | PP | 1
144 | K | 460161172 | Hloubení kabelových rýh ručně š 35 cm hl 80 cm v hornině tř I skupiny 3 | m | 55 |  | 0 |  |  | zákl. přenesená |  | 0 | 0 | 0 | 0 | 0 | 64 | K | 1 | ROZPOCET | 0 | 0 | 0 | 0 | 0 | 4 | 0 | 64 | -1275034805
| PP |  | Hloubení kabelových rýh ručně š 35 cm hl 80 cm v hornině tř I skupiny 3 | [14 empty] | PP | 1
145 | K | 460161312 | Hloubení kabelových rýh ručně š 50 cm hl 120 cm v hornině tř I skupiny 3 | m | 10 |  | 0 |  |  | zákl. přenesená |  | 0 | 0 | 0 | 0 | 0 | 64 | K | 1 | ROZPOCET | 0 | 0 | 0 | 0 | 0 | 4 | 0 | 64 | 1951417148
| PP |  | Hloubení kabelových rýh ručně š 50 cm hl 120 cm v hornině tř I skupiny 3 | [14 empty] | PP | 1
146 | K | 460162112 | Hloubení kabelových rýh ručně v hornině tř I skupiny I skupiny 3 | m3 | 0.35 |  | 0 |  |  | zákl. přenesená |  | 0 | 0 | 0 | 0 | 0 | 64 | K | 1 | ROZPOCET | 0 | 0 | 0 | 0 | 0 | 4 | 0 | 64 | 1132426933
| PP |  | Hloubení kabelových rýh ručně v hornině tř I skupiny I skupiny 3 | [14 empty] | PP | 1
| P |  | Poznámka k položce: Poznámka k položce: Položka použita pro výkopy pro pilíře do hloubky 60cm | [14 empty] | P | 1
147 | K | 460431162 | Zásyp kabelových rýh ručně se zhutněním š 35 cm hl 60 cm z horniny tř I skupiny 3 | m | 2 |  | 0 |  |  | zákl. přenesená |  | 0 | 0 | 0 | 0 | 0 | 64 | K | 1 | ROZPOCET | 0 | 0 | 0 | 0 | 0 | 4 | 0 | 64 | 1805667982
| PP |  | Zásyp kabelových rýh ručně se zhutněním š 35 cm hl 60 cm z horniny tř I skupiny 3 | [14 empty] | PP | 1
148 | K | 460431172 | Zásyp kabelových rýh ručně se zhutněním š 35 cm hl 70 cm z horniny tř I skupiny 3 | m | 55 |  | 0 |  |  | zákl. přenesená |  | 0 | 0 | 0 | 0 | 0 | 64 | K | 1 | ROZPOCET | 0 | 0 | 0 | 0 | 0 | 4 | 0 | 64 | 87127778
| PP |  | Zásyp kabelových rýh ručně se zhutněním š 35 cm hl 70 cm z horniny tř I skupiny 3 | [14 empty] | PP | 1
149 | K | 460431322 | Zásyp kabelových rýh ručně se zhutněním š 50 cm hl 110 cm z horniny tř I skupiny 3 | m | 10 |  | 0 |  |  | zákl. přenesená |  | 0 | 0 | 0 | 0 | 0 | 64 | K | 1 | ROZPOCET | 0 | 0 | 0 | 0 | 0 | 4 | 0 | 64 | 1890913278
| PP |  | Zásyp kabelových rýh ručně se zhutněním š 50 cm hl 110 cm z horniny tř I skupiny 3 | [14 empty] | PP | 1
150 | K | 460481122 | Úprava pláně při elektromontážích v hornině třídy těžitelnosti I skupiny 3 se zhutněním ručně | m2 | 65 |  | 0 |  |  | zákl. přenesená |  | 0 | 0 | 0 | 0 | 0 | 64 | K | 1 | ROZPOCET | 0 | 0 | 0 | 0 | 0 | 4 | 0 | 64 | -70041218
| PP |  | Úprava pláně při elektromontážích v hornině třídy těžitelnosti I skupiny 3 se zhutněním ručně | [14 empty] | PP | 1
151 | K | 460661511 | Kabelové lože z písku pro kabely nn kryté plastovou fólií š lože do 25 cm | m | 55 |  | 0 |  |  | zákl. přenesená |  | 0 | 0.10007 | 5.5038 | 0 | 0 | 64 | K | 1 | ROZPOCET | 0 | 0 | 0 | 0 | 0 | 4 | 0 | 64 | 864867299
| PP |  | Kabelové lože z písku pro kabely nn kryté plastovou fólií š lože do 25 cm | [14 empty] | PP | 1
152 | K | 460742121 | Osazení kabelových prostupů z trub plastových do rýhy s obsypem z písku průměru do 10 cm | m | 10 |  | 0 |  |  | zákl. přenesená |  | 0 | 0.108 | 1.08 | 0 | 0 | 64 | K | 1 | ROZPOCET | 0 | 0 | 0 | 0 | 0 | 4 | 0 | 64 | -1417685904
| PP |  | Osazení kabelových prostupů z trub plastových do rýhy s obsypem z písku průměru do 10 cm | [14 empty] | PP | 1
153 | M | 35716507 | EXTRUNET - výstražná fólie z polyethylenu šíře 22cm s potiskem | m | 70 |  | 0 |  |  | zákl. přenesená |  | 0 | 1e-05 | 0.0007 | 0 | 0 | 256 | M | 1 | ROZPOCET | 0 | 0 | 0 | 0 | 0 | 4 | 0 | 64 | -444034354
| PP |  | EXTRUNET - výstražná fólie z polyethylenu šíře 22cm s potiskem | [14 empty] | PP | 1
154 | M | 34571352 | trubka elektroinstalační ohebná dvouplášťová korugovaná (chránička) D 52/63mm, HDPE+LDPE | m | 10 |  | 0 |  |  | zákl. přenesená |  | 0 | 0.00035 | 0.0035 | 0 | 0 | 256 | M | 1 | ROZPOCET | 0 | 0 | 0 | 0 | 0 | 4 | 0 | 64 | 807809577
| PP |  | trubka elektroinstalační ohebná dvouplášťová korugovaná (chránička) D 52/63mm, HDPE+LDPE | [14 empty] | PP | 1
155 | K | 460905141 | Montáž kompaktního plastového pilíře pro rozvod nn samostatého š přes 75 do 100 cm (např. SR401, SD622, ER222) | kus | 1 |  | 0 |  |  | zákl. přenesená |  | 0 | 0.41175 | 0.41175 | 0 | 0 | 64 | K | 1 | ROZPOCET | 0 | 0 | 0 | 0 | 0 | 4 | 0 | 64 | 1420913263
| PP |  | Montáž kompaktního plastového pilíře pro rozvod nn samostatého š přes 75 do 100 cm (např. SR401, SD622, ER222) | [14 empty] | PP | 1
156 | K | 460905151 | Montáž kompaktního plastového pilíře pro rozvod nn samostatého š přes 100 cm (např. SD822, SR501) | kus | 1 |  | 0 |  |  | zákl. přenesená |  | 0 | 0.60625 | 0.60625 | 0 | 0 | 64 | K | 1 | ROZPOCET | 0 | 0 | 0 | 0 | 0 | 4 | 0 | 64 | 730079080
| PP |  | Montáž kompaktního plastového pilíře pro rozvod nn samostatého š přes 100 cm (např. SD822, SR501) | [14 empty] | PP | 1
157 | K | 460932111 | Osazení hmoždinek pro elektroinstalace včetně vyvrtání otvoru ve stěnách cihelných průměru do 8 mm | kus | 120 |  | 0 |  |  | zákl. přenesená |  | 0 | 0 | 0 | 0 | 0 | 64 | K | 1 | ROZPOCET | 0 | 0 | 0 | 0 | 0 | 4 | 0 | 64 | -222236041
| PP |  | Osazení hmoždinek pro elektroinstalace včetně vyvrtání otvoru ve stěnách cihelných průměru do 8 mm | [14 empty] | PP | 1
158 | M | 56281002 | hmoždinky univerzální 8x40 | 100kus | 1.3 |  | 0 |  |  | zákl. přenesená |  | 0 | 0 | 0 | 0 | 0 | 256 | M | 1 | ROZPOCET | 0 | 0 | 0 | 0 | 0 | 4 | 0 | 64 | -270019889
| PP |  | hmoždinky univerzální 8x40 | [14 empty] | PP | 1
159 | M | 31142015 | vrut ocelový hlava půlkulová drážka křížová 4x40mm | 100kus | 1.3 |  | 0 |  |  | zákl. přenesená |  | 0 | 0.00027 | 0.000351 | 0 | 0 | 256 | M | 1 | ROZPOCET | 0 | 0 | 0 | 0 | 0 | 4 | 0 | 64 | 1044496877
| PP |  | vrut ocelový hlava půlkulová drážka křížová 4x40mm | [14 empty] | PP | 1
160 | M | 34572332 | páska stahovací kabelová 12,6x500mm | 100kus | 1.3 |  | 0 |  |  | zákl. přenesená |  | 0 | 0.00352 | 0.004576 | 0 | 0 | 256 | M | 1 | ROZPOCET | 0 | 0 | 0 | 0 | 0 | 4 | 0 | 64 | -63420885
| PP |  | páska stahovací kabelová 12,6x500mm | [14 empty] | PP | 1
| D | HZS | Hodinové zúčtovací sazby |  |  |  | 0 |  |  |  |  | 0 |  | 0 |  | 0 | 4 | D | 0 | ROZPOCET | [6 empty] | 0
161 | K | HZS1301 | Hodinové zúčtovací sazby profesí HSV provádění konstrukcí zedník | hod | 16 |  | 0 |  |  | zákl. přenesená |  | 0 | 0 | 0 | 0 | 0 | 512 | K | 1 | ROZPOCET | 0 | 0 | 0 | 0 | 0 | 4 | 0 | 512 | -1581657298
| PP |  | Hodinové zúčtovací sazby profesí HSV provádění konstrukcí zedník | [14 empty] | PP | 1
162 | K | HZS2231 | Hodinové zúčtovací sazby profesí PSV provádění stavebních instalací elektrikář | hod | 8 |  | 0 |  |  | zákl. přenesená |  | 0 | 0 | 0 | 0 | 0 | 512 | K | 1 | ROZPOCET | 0 | 0 | 0 | 0 | 0 | 4 | 0 | 512 | -1117109264
| PP |  | Hodinové zúčtovací sazby profesí PSV provádění stavebních instalací elektrikář | [14 empty] | PP | 1
163 | K | HZS2232 | Hodinové zúčtovací sazby profesí PSV provádění stavebních instalací elektrikář odborný | hod | 12 |  | 0 |  |  | zákl. přenesená |  | 0 | 0 | 0 | 0 | 0 | 512 | K | 1 | ROZPOCET | 0 | 0 | 0 | 0 | 0 | 4 | 0 | 512 | 1318751853
| PP |  | Hodinové zúčtovací sazby profesí PSV provádění stavebních instalací elektrikář odborný | [14 empty] | PP | 1

## SO 04 - Zařízení slabopro...
{6dc2af02-4d02-4920-b691-a23624c5be35}
2
| KRYCÍ LIST SOUPISU PRACÍ | [7 empty] | v --- níže se nacházejí doplnkové a pomocné údaje k sestavám --- v | [8 empty] | True
Stavba:
Plzeň-Koterov - vybudování skladové haly
Objekt:
SO 04 - Zařízení slaboproudé elektrotechniky
| KSO: |  |  |  |  | CC-CZ:
| Místo: |  |  |  |  | Datum: | 9. 6. 2023
| Zadavatel: |  |  |  |  | IČ:
DIČ:
| Uchazeč: |  |  |  |  | IČ: | Vyplň údaj
|  | Vyplň údaj |  |  |  | DIČ: | Vyplň údaj
| Projektant: |  |  |  |  | IČ:
DIČ:
| Zpracovatel: |  |  |  |  | IČ:
DIČ:
Poznámka:
| Cena bez DPH | [5 empty] | 0
|  |  | Základ daně |  |  | Sazba daně | Výše daně
| DPH | základní | 0 |  |  | 21% | 0
|  | snížená | 0 |  |  | 15% | 0
| DPH | zákl. přenesená | 0 |  |  | 21% | 0
|  | sníž. přenesená | 0 |  |  | 15% | 0
|  | nulová | 0 |  |  | 0% | 0
| Cena s DPH |  |  | v | CZK |  | 0
| Projektant |  |  | Zpracovatel
| Datum a podpis: |  | Razítko | Datum a podpis: |  |  | Razítko
| Objednavatel |  |  | Uchazeč
| Datum a podpis: |  | Razítko | Datum a podpis: |  |  | Razítko
REKAPITULACE ČLENĚNÍ SOUPISU PRACÍ
Stavba:
Plzeň-Koterov - vybudování skladové haly
Objekt:
SO 04 - Zařízení slaboproudé elektrotechniky
Místo: | [5 empty] | Datum: | 9. 6. 2023
Zadavatel: | [5 empty] | Projektant:
Uchazeč: |  |  | Vyplň údaj |  |  | Zpracovatel:
Kód dílu - Popis | [6 empty] | Cena celkem [CZK]
Náklady ze soupisu prací | [6 empty] | 0 | [11 empty] | -1
| D1 - 1. Prvky technologie CCTV | [5 empty] | 0
| D2 - 1.1. Prvky kamerového systému (CCTV) | [5 empty] | 0
| D3 - 1.2. Aktivní prvky do rozvaděče DR1 | [5 empty] | 0
| D4 - 1.3. Rozvaděč DR1.1 v novém skladu | [5 empty] | 0
| D5 - 1.4. Optický propoj | [5 empty] | 0
| D6 - 1.3. Kabely pro kamerový systém (CCTV) | [5 empty] | 0
| D7 - 2. Prvky technologie PZTS | [5 empty] | 0
| D8 - 2.1. Poplachový zabezpečovací systém | [5 empty] | 0
| D9 - 2.1. Kabely PZTS | [5 empty] | 0
| D10 - 3. Integrace C4 | [5 empty] | 0
| D11 - 4. Kabelové trasy pro SLB | [5 empty] | 0
| D12 - 4.1. Nosné kabelové trasy | [5 empty] | 0
| D13 - 5. Zemní kabelové trasy | [5 empty] | 0
| D14 - 5.1. Materiál pro uložení do výkopu | [5 empty] | 0
| M - Práce a dodávky M | [5 empty] | 0
| 46-M - Zemní práce při extr.mont.pracích | [5 empty] | 0
| HZS - Hodinové zúčtovací sazby | [5 empty] | 0
SOUPIS PRACÍ
Stavba:
Plzeň-Koterov - vybudování skladové haly
Objekt:
SO 04 - Zařízení slaboproudé elektrotechniky
Místo: | [5 empty] | Datum: | 9. 6. 2023
Zadavatel: | [5 empty] | Projektant:
Uchazeč: |  |  | Vyplň údaj |  |  | Zpracovatel:
PČ | Typ | Kód | Popis | MJ | Množství | J.cena [CZK] | Cena celkem [CZK] | Cenová soustava |  | DPH | J. Nh [h] | Nh celkem [h] | J. hmotnost [t] | Hmotnost celkem [t] | J. suť [t] | Suť Celkem [t]
Náklady soupisu celkem | [6 empty] | 0 |  |  |  |  | 0 |  | 0.0123 |  | 5.5 |  | D | -1 | [10 empty] | 0
| D | D1 | 1. Prvky technologie CCTV |  |  |  | 0 |  |  |  |  | 0 |  | 0 |  | 0 | 1 | D | 0 |  |  |  | ROZPOCET | [6 empty] | 0
| D | D2 | 1.1. Prvky kamerového systému (CCTV) |  |  |  | 0 |  |  |  |  | 0 |  | 0 |  | 0 | 1 | D | 1 |  |  |  | ROZPOCET | [6 empty] | 0
1 | M | 38410001 | síťový AcuSense videorekordér Hikvision DS-7732NXI-I4/S(C) pro připojení až 32 IP kamer s maximálním rozlišením 12MPx a vstupní datové propustnosti 256Mb/s, výstupní 256Mb/s. Rekordér umožňuje připojení 4x HDD SATA o velikosti až 10TB. | kus | 1 |  | 0 |  |  | zákl. přenesená |  | 0 | 0 | 0 | 0 | 0 | 32 | M | 2 |  |  |  | ROZPOCET | 0 | 0 | 0 | 0 | 0 | 4 | 0 | 16 | 2071659456
| PP |  | síťový AcuSense videorekordér Hikvision DS-7732NXI-I4/S(C) pro připojení až 32 IP kamer s maximálním rozlišením 12MPx a vstupní datové propustnosti 256Mb/s, výstupní 256Mb/s. Rekordér umožňuje připojení 4x HDD SATA o velikosti až 10TB. Podpora video komprese je zajištěna pomocí video kodeků H.265/H.265+/H.264/H.264+/MPEG4. Tento model nabízí i řadu funkcí jako jsou například detekce pohybu, vyhledávání alarmu, detekce překročení čáry a mnoho dalších. Síťové připojení o rychlosti 1Gbps zajišťuje dostatečnou rychlost pro tok dat ze záznamového do sítě. Video výstup je umožněn konektory 1x VGA a 2x HDMI při rozlišení 4K, nechybí ani 3x USB - 2x 2.0, 1x 3.0 dále alarmové a audio vstupy, výstupy pro připojení dalších technologií. Napájení videorekordéru je 230V AC. Provozní teplota -10°C až do +55°C. | [14 empty] | PP | 2
2 | M | 38410002 | pevný disk Western Digital Purple WD84PURZ s kapacitou 8TB určený pro trvalý provoz v záznamových zařízení pro kamerové systémy. | kus | 2 |  | 0 |  |  | zákl. přenesená |  | 0 | 0 | 0 | 0 | 0 | 32 | M | 2 |  |  |  | ROZPOCET | 0 | 0 | 0 | 0 | 0 | 4 | 0 | 16 | -811621751
| PP |  | pevný disk Western Digital Purple WD84PURZ s kapacitou 8TB určený pro trvalý provoz v záznamových zařízení pro kamerové systémy. Tento disk je vhodnější než klasické disky, které nejsou konstruovány na nepřetržitý provoz. Disky Purple také mají vyšší odolnost proti vibracím a odolávají vyšším teplotám.hlost čtení i zápisu je 110 Mb/s, velikost disku je 3,5". | [14 empty] | PP | 2
3 | M | 38410003 | 4MPx IP venkovní AcuSense Bullet kamera Hikvision DS-2CD2T43G2-4I s monofokálním objektivem a ohniskovou vzdáleností 2.8mm. | kus | 6 |  | 0 |  |  | zákl. přenesená |  | 0 | 0 | 0 | 0 | 0 | 32 | M | 2 |  |  |  | ROZPOCET | 0 | 0 | 0 | 0 | 0 | 4 | 0 | 16 | 302786861
| PP |  | 4MPx IP venkovní AcuSense Bullet kamera Hikvision DS-2CD2T43G2-4I s monofokálním objektivem a ohniskovou vzdáleností 2.8mm. Kamera je vybavena snímačem CMOS 1/3" s vysokou citlivostí 0,005lux a maximálním rozlišením 2688 x 1520 při 25fps. Moderní video komprese - H.265+/H.265/H.264+/H.264/MJPEG. Kamera disponuje 120dB WDR a podporuje řadu funkcí - 3D DNR, BLC, HLC. IR přísvit dosahuje vzdálenosti až do 80m. Kamera navíc podporuje i analytické a smart funkce, mezi které patří rozpoznávání obličeje, překročení čáry atd. Tento model je vybavený slotem na SD kartu až do kapacity 256Gb. Síťové připojení je zajištěno pomocí portu RJ45 až do rychlosti 100Mbps, nechybí ani podpora protokolu ONVIF a případný mobilní monitoring je umožněn přes aplikaci Hik-Connect. Ochranu zařízení zajišťuje krytí IP67. Napájení kamery je 12V DC/PoE. Provozní teplota -30°C až do +60°C. | [14 empty] | PP | 2
4 | M | 38410004 | instalační patice pro skryté propojení kabeláže bullet kamer Hikvision, rozměry: průměr 106 x výška 36mm. Vhodné pro bullet kamery řad: DS-2CD26xx, 2Txx, 22xx a pro některé analogové bullet řad DS-2CC a DS-2CE. | kus | 6 |  | 0 |  |  | zákl. přenesená |  | 0 | 0 | 0 | 0 | 0 | 32 | M | 2 |  |  |  | ROZPOCET | 0 | 0 | 0 | 0 | 0 | 4 | 0 | 16 | -351432225
| PP |  | instalační patice pro skryté propojení kabeláže bullet kamer Hikvision, rozměry: průměr 106 x výška 36mm. Vhodné pro bullet kamery řad: DS-2CD26xx, 2Txx, 22xx a pro některé analogové bullet řad DS-2CC a DS-2CE. | [14 empty] | PP | 2
5 | M | 38410005 | průchodky PG 11 | kus | 6 |  | 0 |  |  | zákl. přenesená |  | 0 | 0 | 0 | 0 | 0 | 32 | M | 2 |  |  |  | ROZPOCET | 0 | 0 | 0 | 0 | 0 | 4 | 0 | 16 | 882690987
| PP |  | průchodky PG 11 | [14 empty] | PP | 2
| D | D3 | 1.2. Aktivní prvky do rozvaděče DR1 |  |  |  | 0 |  |  |  |  | 0 |  | 0 |  | 0 | 1 | D | 1 |  |  |  | ROZPOCET | [6 empty] | 0
6 | M | 38410006 | COMBO port (SFP/RJ45), 8x Fast Ethernet port s PoE 25W / 2 porty až 60W. (Typ switche musí být schválen IT telematika investora pro napojení do sítě SŽ) | kus | 1 |  | 0 |  |  | zákl. přenesená |  | 0 | 0 | 0 | 0 | 0 | 32 | M | 2 |  |  |  | ROZPOCET | 0 | 0 | 0 | 0 | 0 | 4 | 0 | 16 | -1676490529
| PP |  | COMBO port (SFP/RJ45), 8x Fast Ethernet port s PoE 25W / 2 porty až 60W. (Typ switche musí být schválen IT telematika investora pro napojení do sítě SŽ) | [14 empty] | PP | 2
7 | M | 38410007 | 11 portový řízený PoE průmyslový switch Planet Technology Corporation IGS-10020HPTv3 s možností napájet až 8 IP zařízení současně do maximálního výkonu 270W s výkonem na jeden port maximálně 30W, v případě zapojení všech portů 33,75W. | kus | 1 |  | 0 |  |  | zákl. přenesená |  | 0 | 0 | 0 | 0 | 0 | 32 | M | 2 |  |  |  | ROZPOCET | 0 | 0 | 0 | 0 | 0 | 4 | 0 | 16 | -63373032
| PP |  | 11 portový řízený PoE průmyslový switch Planet Technology Corporation IGS-10020HPTv3 s možností napájet až 8 IP zařízení současně do maximálního výkonu 270W s výkonem na jeden port maximálně 30W, v případě zapojení všech portů 33,75W. Switch podporuje i PoE+. Dále tento model disponuje ochranou proti přepětí do 6kV pro PoE porty a také SFP porty. Síťové připojení je zajištěno pomocí portu RJ45 (1Gbps) pro metalické rozvody, při využití optických rozvodů s SFP moduly rovněž 1Gbps. Napájení je 48V DC se spotřebou do 306W. Rozměry jsou 152 x 107 x 72mm. Provozní teplota -40°C až do +75°C. | [14 empty] | PP | 2
8 | M | 38410008 | optický SM duplex SFP modul 1,25G, 20km, 1310 | kus | 2 |  | 0 |  |  | zákl. přenesená |  | 0 | 0 | 0 | 0 | 0 | 32 | M | 2 |  |  |  | ROZPOCET | 0 | 0 | 0 | 0 | 0 | 4 | 0 | 16 | -1134238431
| PP |  | optický SM duplex SFP modul 1,25G, 20km, 1310 | [14 empty] | PP | 2
9 | M | 38410009 | průmyslový spínaný zdroj 230V/48VDC-240W | kus | 13 |  | 0 |  |  | zákl. přenesená |  | 0 | 0 | 0 | 0 | 0 | 32 | M | 2 |  |  |  | ROZPOCET | 0 | 0 | 0 | 0 | 0 | 4 | 0 | 16 | 243683678
| PP |  | průmyslový spínaný zdroj 230V/48VDC-240W | [14 empty] | PP | 2
| D | D4 | 1.3. Rozvaděč DR1.1 v novém skladu |  |  |  | 0 |  |  |  |  | 0 |  | 0 |  | 0 | 1 | D | 1 |  |  |  | ROZPOCET | [6 empty] | 0
10 | M | 38410010 | GE Skříň ARIA 75G E/054075-130 | kus | 1 |  | 0 |  |  | zákl. přenesená |  | 0 | 0 | 0 | 0 | 0 | 32 | M | 2 |  |  |  | ROZPOCET | 0 | 0 | 0 | 0 | 0 | 4 | 0 | 16 | 87160180
| PP |  | GE Skříň ARIA 75G E/054075-130 | [14 empty] | PP | 2
11 | M | 38410011 | kabelová vývodka PG 9 s matkou | kus | 8 |  | 0 |  |  | zákl. přenesená |  | 0 | 0 | 0 | 0 | 0 | 32 | M | 2 |  |  |  | ROZPOCET | 0 | 0 | 0 | 0 | 0 | 4 | 0 | 16 | 149167393
| PP |  | kabelová vývodka PG 9 s matkou | [14 empty] | PP | 2
12 | M | 38410012 | kabelová vývodka PG 11 s matkou | kus | 2 |  | 0 |  |  | zákl. přenesená |  | 0 | 0 | 0 | 0 | 0 | 32 | M | 2 |  |  |  | ROZPOCET | 0 | 0 | 0 | 0 | 0 | 4 | 0 | 16 | 2019495271
| PP |  | kabelová vývodka PG 11 s matkou | [14 empty] | PP | 2
13 | M | 38410013 | kabelová vývodka PG 13,5 s matkou | kus | 2 |  | 0 |  |  | zákl. přenesená |  | 0 | 0 | 0 | 0 | 0 | 32 | M | 2 |  |  |  | ROZPOCET | 0 | 0 | 0 | 0 | 0 | 4 | 0 | 16 | -1596296847
| PP |  | kabelová vývodka PG 13,5 s matkou | [14 empty] | PP | 2
14 | M | 38410014 | lišta TS 35x7,5/1m F5A montážní perforovaná | kus | 1 |  | 0 |  |  | zákl. přenesená |  | 0 | 0 | 0 | 0 | 0 | 32 | M | 2 |  |  |  | ROZPOCET | 0 | 0 | 0 | 0 | 0 | 4 | 0 | 16 | 1988016062
| PP |  | lišta TS 35x7,5/1m F5A montážní perforovaná | [14 empty] | PP | 2
15 | M | 38410015 | můstek N 12 F2 rozbočovací modrá | kus | 1 |  | 0 |  |  | zákl. přenesená |  | 0 | 0 | 0 | 0 | 0 | 32 | M | 2 |  |  |  | ROZPOCET | 0 | 0 | 0 | 0 | 0 | 4 | 0 | 16 | -1949576423
| PP |  | můstek N 12 F2 rozbočovací modrá | [14 empty] | PP | 2
16 | M | 38410016 | můstek PE 12-F2 rozbočovací zeleno-žlutá | kus | 1 |  | 0 |  |  | zákl. přenesená |  | 0 | 0 | 0 | 0 | 0 | 32 | M | 2 |  |  |  | ROZPOCET | 0 | 0 | 0 | 0 | 0 | 4 | 0 | 16 | -2107327832
| PP |  | můstek PE 12-F2 rozbočovací zeleno-žlutá | [14 empty] | PP | 2
17 | M | 38410017 | OEZ Vypínač,MSO-40-1 | kus | 1 |  | 0 |  |  | zákl. přenesená |  | 0 | 0 | 0 | 0 | 0 | 32 | M | 2 |  |  |  | ROZPOCET | 0 | 0 | 0 | 0 | 0 | 4 | 0 | 16 | -1845412728
| PP |  | OEZ Vypínač,MSO-40-1 | [14 empty] | PP | 2
18 | M | 38410018 | OEZ Jistič 10B/1 LTN 10kA | kus | 2 |  | 0 |  |  | zákl. přenesená |  | 0 | 0 | 0 | 0 | 0 | 32 | M | 2 |  |  |  | ROZPOCET | 0 | 0 | 0 | 0 | 0 | 4 | 0 | 16 | -1338555179
| PP |  | OEZ Jistič 10B/1 LTN 10kA | [14 empty] | PP | 2
19 | M | 38410019 | OEZ Zásuvka ZSE-06 na lištu průběžná | kus | 2 |  | 0 |  |  | zákl. přenesená |  | 0 | 0 | 0 | 0 | 0 | 32 | M | 2 |  |  |  | ROZPOCET | 0 | 0 | 0 | 0 | 0 | 4 | 0 | 16 | -1203954737
| PP |  | OEZ Zásuvka ZSE-06 na lištu průběžná | [14 empty] | PP | 2
20 | M | 38410020 | rozvaděč optický na DIN lištu, až 12 svarů, čelo 08x SC , 4x vstup | kus | 1 |  | 0 |  |  | zákl. přenesená |  | 0 | 0 | 0 | 0 | 0 | 32 | M | 2 |  |  |  | ROZPOCET | 0 | 0 | 0 | 0 | 0 | 4 | 0 | 16 | -27326531
| PP |  | rozvaděč optický na DIN lištu, až 12 svarů, čelo 08x SC , 4x vstup | [14 empty] | PP | 2
| D | D5 | 1.4. Optický propoj |  |  |  | 0 |  |  |  |  | 0 |  | 0 |  | 0 | 1 | D | 1 |  |  |  | ROZPOCET | [6 empty] | 0
21 | M | 38410021 | optický kabel, UDE - gelový, 8x9um OS2, venkovní, PE, černý | m | 150 |  | 0 |  |  | zákl. přenesená |  | 0 | 0 | 0 | 0 | 0 | 32 | M | 2 |  |  |  | ROZPOCET | 0 | 0 | 0 | 0 | 0 | 4 | 0 | 16 | 1694763331
| PP |  | optický kabel, UDE - gelový, 8x9um OS2, venkovní, PE, černý | [14 empty] | PP | 2
22 | M | 38410022 | čelo optické vany Conteg, 12 pozic SC, 1U, černé | kus | 1 |  | 0 |  |  | zákl. přenesená |  | 0 | 0 | 0 | 0 | 0 | 32 | M | 2 |  |  |  | ROZPOCET | 0 | 0 | 0 | 0 | 0 | 4 | 0 | 16 | 150356267
| PP |  | čelo optické vany Conteg, 12 pozic SC, 1U, černé | [14 empty] | PP | 2
23 | M | 38410023 | optická vana, výsuvná, 1U, 19", hl. 250mm, bez čela, včetně trnu, černá | kus | 1 |  | 0 |  |  | zákl. přenesená |  | 0 | 0 | 0 | 0 | 0 | 32 | M | 2 |  |  |  | ROZPOCET | 0 | 0 | 0 | 0 | 0 | 4 | 0 | 16 | -1988087646
| PP |  | Ooká vana, výsuvná, 1U, 19", hl. 250mm, bez čela, včetně trnu, černá | [14 empty] | PP | 2
24 | M | 38410024 | optická spojka LC, duplex, SM, modrá | kus | 4 |  | 0 |  |  | zákl. přenesená |  | 0 | 0 | 0 | 0 | 0 | 32 | M | 2 |  |  |  | ROZPOCET | 0 | 0 | 0 | 0 | 0 | 4 | 0 | 16 | 2135051853
| PP |  | optická spojka LC, duplex, SM, modrá | [14 empty] | PP | 2
25 | M | 38410025 | sada 12 barevných pigtailů LC/PC, 9um SM, vlákno G652D, délka 2m, Easy Strip | kus | 1 |  | 0 |  |  | zákl. přenesená |  | 0 | 0 | 0 | 0 | 0 | 32 | M | 2 |  |  |  | ROZPOCET | 0 | 0 | 0 | 0 | 0 | 4 | 0 | 16 | 427553451
| PP |  | sada 12 barevných pigtailů LC/PC, 9um SM, vlákno G652D, délka 2m, Easy Strip | [14 empty] | PP | 2
26 | M | 38410026 | teplem smrštitelná ochrana optického sváru, 2,5x45mm | kus | 10 |  | 0 |  |  | zákl. přenesená |  | 0 | 0 | 0 | 0 | 0 | 32 | M | 2 |  |  |  | ROZPOCET | 0 | 0 | 0 | 0 | 0 | 4 | 0 | 16 | -843780257
| PP |  | teplem smrštitelná ochrana optického sváru, 2,5x45mm | [14 empty] | PP | 2
27 | M | 38410027 | optický svár SM vlákno | kus | 8 |  | 0 |  |  | zákl. přenesená |  | 0 | 0 | 0 | 0 | 0 | 32 | M | 2 |  |  |  | ROZPOCET | 0 | 0 | 0 | 0 | 0 | 4 | 0 | 16 | -733436886
| PP |  | optický svár SM vlákno | [14 empty] | PP | 2
28 | M | 38410028 | optický propojovací kabel LC/PC-LC/PC duplex SM 9/125um 1m | kus | 2 |  | 0 |  |  | zákl. přenesená |  | 0 | 0 | 0 | 0 | 0 | 32 | M | 2 |  |  |  | ROZPOCET | 0 | 0 | 0 | 0 | 0 | 4 | 0 | 16 | 1737416370
| PP |  | optický propojovací kabel LC/PC-LC/PC duplex SM 9/125um 1m | [14 empty] | PP | 2
29 | M | 38410029 | měření optického vlákna metodou ODTR, obě strany vlákna | kus | 8 |  | 0 |  |  | zákl. přenesená |  | 0 | 0 | 0 | 0 | 0 | 32 | M | 2 |  |  |  | ROZPOCET | 0 | 0 | 0 | 0 | 0 | 4 | 0 | 16 | 100319733
| PP |  | měření optického vlákna metodou ODTR, obě strany vlákna | [14 empty] | PP | 2
30 | M | 38410030 | plastová záslepka SC otvorů optické vany, 9.9/13.3mm, černá | kus | 16 |  | 0 |  |  | zákl. přenesená |  | 0 | 0 | 0 | 0 | 0 | 32 | M | 2 |  |  |  | ROZPOCET | 0 | 0 | 0 | 0 | 0 | 4 | 0 | 16 | 1016596065
| PP |  | plastová záslepka SC otvorů optické vany, 9.9/13.3mm, černá | [14 empty] | PP | 2
| D | D6 | 1.3. Kabely pro kamerový systém (CCTV) |  |  |  | 0 |  |  |  |  | 0 |  | 0 |  | 0 | 1 | D | 1 |  |  |  | ROZPOCET | [6 empty] | 0
31 | M | 38410031 | venkovní kabel F/UTP, kat. 6, PE Fca, venkovní, černý | m | 150 |  | 0 |  |  | zákl. přenesená |  | 0 | 0 | 0 | 0 | 0 | 32 | M | 2 |  |  |  | ROZPOCET | 0 | 0 | 0 | 0 | 0 | 4 | 0 | 16 | 1506056602
| PP |  | venkovní kabel F/UTP, kat. 6, PE Fca, venkovní, černý | [14 empty] | PP | 2
32 | M | 38410032 | venkovní kabel F/UTP, kat.5E, PE Fca, černý, | m | 300 |  | 0 |  |  | zákl. přenesená |  | 0 | 0 | 0 | 0 | 0 | 32 | M | 2 |  |  |  | ROZPOCET | 0 | 0 | 0 | 0 | 0 | 4 | 0 | 16 | 262118737
| PP |  | venkovní kabel F/UTP, kat.5E, PE Fca, černý, | [14 empty] | PP | 2
| D | D7 | 2. Prvky technologie PZTS |  |  |  | 0 |  |  |  |  | 0 |  | 0 |  | 0 | 1 | D | 0 |  |  |  | ROZPOCET | [6 empty] | 0
| D | D8 | 2.1. Poplachový zabezpečovací systém |  |  |  | 0 |  |  |  |  | 0 |  | 0 |  | 0 | 1 | D | 1 |  |  |  | ROZPOCET | [6 empty] | 0
33 | M | 38410033 | ústředna až 96 zón a 16 grup v krytu bez klávesnice s komunikátorem a zdrojem | kus | 1 |  | 0 |  |  | zákl. přenesená |  | 0 | 0 | 0 | 0 | 0 | 32 | M | 2 |  |  |  | ROZPOCET | 0 | 0 | 0 | 0 | 0 | 4 | 0 | 16 | -1152388149
| PP |  | ústředna až 96 zón a 16 grup v krytu bez klávesnice s komunikátorem a zdrojem | [14 empty] | PP | 2
34 | M | 38410034 | kapacita 18 Ah, nominální napětí 12 Vss, | kus | 2 |  | 0 |  |  | zákl. přenesená |  | 0 | 0 | 0 | 0 | 0 | 32 | M | 2 |  |  |  | ROZPOCET | 0 | 0 | 0 | 0 | 0 | 4 | 0 | 16 | -1354372093
| PP |  | kapacita 18 Ah, nominální napětí 12 Vss, | [14 empty] | PP | 2
35 | M | 38410035 | modul posilovacího zdroje 2,75A v krytu s plošným spojem A158 | kus | 1 |  | 0 |  |  | zákl. přenesená |  | 0 | 0 | 0 | 0 | 0 | 32 | M | 2 |  |  |  | ROZPOCET | 0 | 0 | 0 | 0 | 0 | 4 | 0 | 16 | -75825565
| PP |  | modul posilovacího zdroje 2,75A v krytu s plošným spojem A158 | [14 empty] | PP | 2
36 | M | 38410036 | TCP/IP komunikátor bez krytu pro GALAXYGD, verze dle EN norem | kus | 1 |  | 0 |  |  | zákl. přenesená |  | 0 | 0 | 0 | 0 | 0 | 32 | M | 2 |  |  |  | ROZPOCET | 0 | 0 | 0 | 0 | 0 | 4 | 0 | 16 | -1948894963
| PP |  | TCP/IP komunikátor bez krytu pro GALAXYGD, verze dle EN norem | [14 empty] | PP | 2
37 | M | 38410037 | komunikační modul pro integraci ústředen Galaxy | kus | 1 |  | 0 |  |  | zákl. přenesená |  | 0 | 0 | 0 | 0 | 0 | 32 | M | 2 |  |  |  | ROZPOCET | 0 | 0 | 0 | 0 | 0 | 4 | 0 | 16 | -1330254000
| PP |  | komunikační modul pro integraci ústředen Galaxy | [14 empty] | PP | 2
38 | M | 38410038 | volitelný plug-in modul TCPIP (XPORT) do komunikačního modulu | kus | 1 |  | 0 |  |  | zákl. přenesená |  | 0 | 0 | 0 | 0 | 0 | 32 | M | 2 |  |  |  | ROZPOCET | 0 | 0 | 0 | 0 | 0 | 4 | 0 | 16 | 363869912
| PP |  | volitelný plug-in modul TCPIP (XPORT) do komunikačního modulu | [14 empty] | PP | 2
39 | M | 38410039 | systémový GSM modul v kovovém krytu | kus | 1 |  | 0 |  |  | zákl. přenesená |  | 0 | 0 | 0 | 0 | 0 | 32 | M | 2 |  |  |  | ROZPOCET | 0 | 0 | 0 | 0 | 0 | 4 | 0 | 16 | 242933067
| PP |  | systémový GSM modul v kovovém krytu | [14 empty] | PP | 2
40 | M | 38410040 | LCD klávesnice | kus | 1 |  | 0 |  |  | zákl. přenesená |  | 0 | 0 | 0 | 0 | 0 | 32 | M | 2 |  |  |  | ROZPOCET | 0 | 0 | 0 | 0 | 0 | 4 | 0 | 16 | 1636490886
| PP |  | LCD klávesnice | [14 empty] | PP | 2
41 | M | 38410048 | plastová nízká propojovací krabice, 7+1 pájecích svorek | kus | 3 |  | 0 |  |  | zákl. přenesená |  | 0 | 0 | 0 | 0 | 0 | 32 | M | 2 |  |  |  | ROZPOCET | 0 | 0 | 0 | 0 | 0 | 4 | 0 | 16 | -1900524837
| PP |  | plastová nízká propojovací krabice, 7+1 pájecích svorek | [14 empty] | PP | 2
42 | M | 38410041 | kovový kryt na klávesnici MK7, se zámkem a sabotážním kontaktem | kus | 1 |  | 0 |  |  | zákl. přenesená |  | 0 | 0 | 0 | 0 | 0 | 32 | M | 2 |  |  |  | ROZPOCET | 0 | 0 | 0 | 0 | 0 | 4 | 0 | 16 | -137019674
| PP |  | kovový kryt na klávesnici MK7, se zámkem a sabotážním kontaktem | [14 empty] | PP | 2
43 | M | 38410042 | koncentrátor v plastovém krytu pro 8 zón se 4 PGM výstupy | kus | 1 |  | 0 |  |  | zákl. přenesená |  | 0 | 0 | 0 | 0 | 0 | 32 | M | 2 |  |  |  | ROZPOCET | 0 | 0 | 0 | 0 | 0 | 4 | 0 | 16 | 56712605
| PP |  | koncentrátor v plastovém krytu pro 8 zón se 4 PGM výstupy | [14 empty] | PP | 2
44 | M | 38410043 | modul v krytu s obousměrnou komunikací s bezdrátovými prvky GD, max.16/24 zón | kus | 1 |  | 0 |  |  | zákl. přenesená |  | 0 | 0 | 0 | 0 | 0 | 32 | M | 2 |  |  |  | ROZPOCET | 0 | 0 | 0 | 0 | 0 | 4 | 0 | 16 | 1631293366
| PP |  | modul v krytu s obousměrnou komunikací s bezdrátovými prvky GD, max.16/24 zón | [14 empty] | PP | 2
45 | M | 38410044 | bezdrátový MG kontakt a univerzální vysílač pro Galaxy GD a Flex | kus | 1 |  | 0 |  |  | zákl. přenesená |  | 0 | 0 | 0 | 0 | 0 | 32 | M | 2 |  |  |  | ROZPOCET | 0 | 0 | 0 | 0 | 0 | 4 | 0 | 16 | -2118728834
| PP |  | bezdrátový MG kontakt a univerzální vysílač pro Galaxy GD a Flex | [14 empty] | PP | 2
46 | M | 38410045 | venkovní duální detektor PIR+MW (24GHz), dosah 15m/90°, PET do 40kg,antimasking | kus | 2 |  | 0 |  |  | zákl. přenesená |  | 0 | 0 | 0 | 0 | 0 | 32 | M | 2 |  |  |  | ROZPOCET | 0 | 0 | 0 | 0 | 0 | 4 | 0 | 16 | 798072396
| PP |  | venkovní duální detektor PIR+MW (24GHz), dosah 15m/90°, PET do 40kg,antimasking | [14 empty] | PP | 2
47 | M | 38410046 | MG kontakt vratový čtyřdrátový s pracovní mezerou 55mm | kus | 2 |  | 0 |  |  | zákl. přenesená |  | 0 | 0 | 0 | 0 | 0 | 32 | M | 2 |  |  |  | ROZPOCET | 0 | 0 | 0 | 0 | 0 | 4 | 0 | 16 | -940927692
| PP |  | MG kontakt vratový čtyřdrátový s pracovní mezerou 55mm | [14 empty] | PP | 2
48 | M | 38410047 | MG kontakt čtyřdrátový polarizovaný s pracovní mezerou 22mm, kabel 3m | kus | 1 |  | 0 |  |  | zákl. přenesená |  | 0 | 0 | 0 | 0 | 0 | 32 | M | 2 |  |  |  | ROZPOCET | 0 | 0 | 0 | 0 | 0 | 4 | 0 | 16 | -1494592090
| PP |  | MG kontakt čtyřdrátový polarizovaný s pracovní mezerou 22mm, kabel 3m | [14 empty] | PP | 2
| D | D9 | 2.1. Kabely PZTS |  |  |  | 0 |  |  |  |  | 0 |  | 0 |  | 0 | 1 | D | 1 |  |  |  | ROZPOCET | [6 empty] | 0
49 | M | 38410049 | kabel sdělovací, průřez 4 x 0,22 + 2 x 0,5 mm2, pocínované lanko, reakce Eca | m | 150 |  | 0 |  |  | zákl. přenesená |  | 0 | 0 | 0 | 0 | 0 | 32 | M | 2 |  |  |  | ROZPOCET | 0 | 0 | 0 | 0 | 0 | 4 | 0 | 16 | -980521468
| PP |  | kabel sdělovací, průřez 4 x 0,22 + 2 x 0,5 mm2, pocínované lanko, reakce Eca | [14 empty] | PP | 2
50 | M | 38410031 | venkovní kabel F/UTP, kat. 6, PE Fca, venkovní, černý | m | 300 |  | 0 |  |  | zákl. přenesená |  | 0 | 0 | 0 | 0 | 0 | 32 | M | 2 |  |  |  | ROZPOCET | 0 | 0 | 0 | 0 | 0 | 4 | 0 | 16 | -593323155
| PP |  | venkovní kabel F/UTP, kat. 6, PE Fca, venkovní, černý | [14 empty] | PP | 2
51 | M | 38410050 | kabel napájení | m | 40 |  | 0 |  |  | zákl. přenesená |  | 0 | 0 | 0 | 0 | 0 | 32 | M | 2 |  |  |  | ROZPOCET | 0 | 0 | 0 | 0 | 0 | 4 | 0 | 16 | -1062801649
| PP |  | kabel napájení | [14 empty] | PP | 2
52 | M | 38410051 | jištění a úprava v rozvaděči | kus | 2 |  | 0 |  |  | zákl. přenesená |  | 0 | 0 | 0 | 0 | 0 | 32 | M | 2 |  |  |  | ROZPOCET | 0 | 0 | 0 | 0 | 0 | 4 | 0 | 16 | 1750614733
| PP |  | jištění a úprava v rozvaděči | [14 empty] | PP | 2
| D | D10 | 3. Integrace C4 |  |  |  | 0 |  |  |  |  | 0 |  | 0 |  | 0 | 1 | D | 0 |  |  |  | ROZPOCET | [6 empty] | 0
53 | M | 38410052 | C4 ovladač zařízení pro 1x ústřednu PZTS | kus | 1 |  | 0 |  |  | zákl. přenesená |  | 0 | 0 | 0 | 0 | 0 | 32 | M | 1 |  |  |  | ROZPOCET | 0 | 0 | 0 | 0 | 0 | 4 | 0 | 16 | -865806628
| PP |  | C4 ovladač zařízení pro 1x ústřednu PZTS | [14 empty] | PP | 1
54 | M | 38410053 | implementace mapových a grafických podkladů | kus | 1 |  | 0 |  |  | zákl. přenesená |  | 0 | 0 | 0 | 0 | 0 | 32 | M | 1 |  |  |  | ROZPOCET | 0 | 0 | 0 | 0 | 0 | 4 | 0 | 16 | -1770829720
| PP |  | implementace mapových a grafických podkladů | [14 empty] | PP | 1
55 | M | 38410054 | vložení bodu do mapových podkladů | kus | 25 |  | 0 |  |  | zákl. přenesená |  | 0 | 0 | 0 | 0 | 0 | 32 | M | 1 |  |  |  | ROZPOCET | 0 | 0 | 0 | 0 | 0 | 4 | 0 | 16 | -977894972
| PP |  | vložení bodu do mapových podkladů | [14 empty] | PP | 1
| D | D11 | 4. Kabelové trasy pro SLB |  |  |  | 0 |  |  |  |  | 0 |  | 0 |  | 0 | 1 | D | 0 |  |  |  | ROZPOCET | [6 empty] | 0
| D | D12 | 4.1. Nosné kabelové trasy |  |  |  | 0 |  |  |  |  | 0 |  | 0 |  | 0 | 1 | D | 1 |  |  |  | ROZPOCET | [6 empty] | 0
56 | M | 38410055 | kabelový drátový žlab 50/50 boční úchyty | m | 100 |  | 0 |  |  | zákl. přenesená |  | 0 | 0 | 0 | 0 | 0 | 32 | M | 2 |  |  |  | ROZPOCET | 0 | 0 | 0 | 0 | 0 | 4 | 0 | 16 | 1332477222
| PP |  | kabelový drátový žlab 50/50 boční úchyty | [14 empty] | PP | 2
57 | M | 38410056 | pevná trubka pr.25 včetně spojek a přechodek | m | 40 |  | 0 |  |  | zákl. přenesená |  | 0 | 0 | 0 | 0 | 0 | 32 | M | 2 |  |  |  | ROZPOCET | 0 | 0 | 0 | 0 | 0 | 4 | 0 | 16 | -3580460
| PP |  | pevná trubka pr.25 včetně spojek a přechodek | [14 empty] | PP | 2
58 | M | 38410057 | elektroinstalační lišta 40x15 včetně kotvení | m | 40 |  | 0 |  |  | zákl. přenesená |  | 0 | 0 | 0 | 0 | 0 | 32 | M | 2 |  |  |  | ROZPOCET | 0 | 0 | 0 | 0 | 0 | 4 | 0 | 16 | -406805839
| PP |  | elektroinstalační lišta 40x15 včetně kotvení | [14 empty] | PP | 2
59 | M | 38410058 | ohebná trubka pr.25 | m | 10 |  | 0 |  |  | zákl. přenesená |  | 0 | 0 | 0 | 0 | 0 | 32 | M | 2 |  |  |  | ROZPOCET | 0 | 0 | 0 | 0 | 0 | 4 | 0 | 16 | -1466978179
| PP |  | ohebná trubka pr.25 | [14 empty] | PP | 2
| D | D13 | 5. Zemní kabelové trasy |  |  |  | 0 |  |  |  |  | 0 |  | 0 |  | 0 | 1 | D | 0 |  |  |  | ROZPOCET | [6 empty] | 0
| D | D14 | 5.1. Materiál pro uložení do výkopu |  |  |  | 0 |  |  |  |  | 0 |  | 0 |  | 0 | 1 | D | 1 |  |  |  | ROZPOCET | [6 empty] | 0
60 | M | 38410059 | zemní HDPE trubka pr.40/33 | m | 120 |  | 0 |  |  | zákl. přenesená |  | 0 | 0 | 0 | 0 | 0 | 32 | M | 2 |  |  |  | ROZPOCET | 0 | 0 | 0 | 0 | 0 | 4 | 0 | 16 | 1924678255
| PP |  | zemní HDPE trubka pr.40/33 | [14 empty] | PP | 2
61 | M | 38410060 | spojka 05040 průměr 40 HDPE šedá | kus | 2 |  | 0 |  |  | zákl. přenesená |  | 0 | 0 | 0 | 0 | 0 | 32 | M | 2 |  |  |  | ROZPOCET | 0 | 0 | 0 | 0 | 0 | 4 | 0 | 16 | 334015778
| PP |  | spojka 05040 průměr 40 HDPE šedá | [14 empty] | PP | 2
62 | M | 38410061 | konektor RJ45 | kus | 20 |  | 0 |  |  | zákl. přenesená |  | 0 | 0 | 0 | 0 | 0 | 32 | M | 2 |  |  |  | ROZPOCET | 0 | 0 | 0 | 0 | 0 | 4 | 0 | 16 | -324078267
| PP |  | konektor RJ45 | [14 empty] | PP | 2
63 | M | 38410062 | krytka RJ45 | kus | 30 |  | 0 |  |  | zákl. přenesená |  | 0 | 0 | 0 | 0 | 0 | 32 | M | 2 |  |  |  | ROZPOCET | 0 | 0 | 0 | 0 | 0 | 4 | 0 | 16 | -181341717
| PP |  | krytka RJ45 | [14 empty] | PP | 2
64 | M | 38410063 | prostup trubky pr.40 přes základ. | kus | 4 |  | 0 |  |  | zákl. přenesená |  | 0 | 0 | 0 | 0 | 0 | 32 | M | 2 |  |  |  | ROZPOCET | 0 | 0 | 0 | 0 | 0 | 4 | 0 | 16 | -1430167370
| PP |  | prostup trubky pr.40 přes základ. | [14 empty] | PP | 2
65 | M | 38410064 | drobný el.instalační materiál | kpl | 1 |  | 0 |  |  | zákl. přenesená |  | 0 | 0 | 0 | 0 | 0 | 32 | M | 2 |  |  |  | ROZPOCET | 0 | 0 | 0 | 0 | 0 | 4 | 0 | 16 | 906403411
| PP |  | drobný el.instalační materiál | [14 empty] | PP | 2
| D | M | Práce a dodávky M |  |  |  | 0 |  |  |  |  | 0 |  | 0.0123 |  | 5.5 | 3 | D | 0 |  |  |  | ROZPOCET | [6 empty] | 0
| D | 46-M | Zemní práce při extr.mont.pracích |  |  |  | 0 |  |  |  |  | 0 |  | 0.0123 |  | 5.5 | 3 | D | 1 |  |  |  | ROZPOCET | [6 empty] | 0
66 | K | 460010024 | Vytyčení trasy vedení kabelového podzemního v zastavěném prostoru | km | 1 |  | 0 |  |  | zákl. přenesená |  | 0 | 0.0088 | 0.0088 | 0 | 0 | 64 | K | 2 |  |  |  | ROZPOCET | 0 | 0 | 0 | 0 | 0 | 4 | 0 | 64 | 436906238
| PP |  | Vytyčení trasy vedení kabelového (podzemního) v zastavěném prostoru | [14 empty] | PP | 2
67 | K | 460161482 | Hloubení kabelových rýh ručně š 65 cm hl 120 cm v hornině tř I skupiny 3 | m | 60 |  | 0 |  |  | zákl. přenesená |  | 0 | 0 | 0 | 0 | 0 | 64 | K | 2 |  |  |  | ROZPOCET | 0 | 0 | 0 | 0 | 0 | 4 | 0 | 64 | -182457354
| PP |  | Hloubení zapažených i nezapažených kabelových rýh ručně včetně urovnání dna s přemístěním výkopku do vzdálenosti 3 m od okraje jámy nebo s naložením na dopravní prostředek šířky 65 cm hloubky 120 cm v hornině třídy těžitelnosti I skupiny 3 | [14 empty] | PP | 2
68 | K | 460341113 | Vodorovné přemístění horniny jakékoliv třídy dopravními prostředky při elektromontážích přes 500 do 1000 m | m3 | 1 |  | 0 |  |  | zákl. přenesená |  | 0 | 0 | 0 | 0 | 0 | 64 | K | 2 |  |  |  | ROZPOCET | 0 | 0 | 0 | 0 | 0 | 4 | 0 | 64 | -1094002233
| PP |  | Vodorovné přemístění (odvoz) horniny dopravními prostředky včetně složení, bez naložení a rozprostření jakékoliv třídy, na vzdálenost přes 500 do 1000 m | [14 empty] | PP | 2
69 | K | 460341121 | Příplatek k vodorovnému přemístění horniny dopravními prostředky při elektromontážích za každých dalších i započatých 1000 m | m3 | 5 |  | 0 |  |  | zákl. přenesená |  | 0 | 0 | 0 | 0 | 0 | 64 | K | 2 |  |  |  | ROZPOCET | 0 | 0 | 0 | 0 | 0 | 4 | 0 | 64 | 1329648625
| PP |  | Vodorovné přemístění (odvoz) horniny dopravními prostředky včetně složení, bez naložení a rozprostření jakékoliv třídy, na vzdálenost Příplatek k ceně -1113 za každých dalších i započatých 1000 m | [14 empty] | PP | 2
| VV |  | 1*5 'Přepočtené koeficientem množství |  | 5 | [12 empty] | VV | 2 | 2 | False | 1 | ROZPOCET
70 | K | 460361111 | Poplatek za uložení zeminy na skládce (skládkovné) kód odpadu 17 05 04 | t | 14.4 |  | 0 |  |  | zákl. přenesená |  | 0 | 0 | 0 | 0 | 0 | 64 | K | 2 |  |  |  | ROZPOCET | 0 | 0 | 0 | 0 | 0 | 4 | 0 | 64 | -1868816768
| PP |  | Poplatek (skládkovné) za uložení zeminy na skládce zatříděné do Katalogu odpadů pod kódem 17 05 04 | [14 empty] | PP | 2
71 | K | 460371111 | Naložení výkopku při elektromontážích ručně z hornin třídy I skupiny 1 až 3 | m3 | 12 |  | 0 |  |  | zákl. přenesená |  | 0 | 0 | 0 | 0 | 0 | 64 | K | 2 |  |  |  | ROZPOCET | 0 | 0 | 0 | 0 | 0 | 4 | 0 | 64 | -992649388
| PP |  | Naložení výkopku ručně z hornin třídy těžitelnosti I skupiny 1 až 3 | [14 empty] | PP | 2
72 | K | 460431332 | Zásyp kabelových rýh ručně se zhutněním š 50 cm hl 120 cm z horniny tř I skupiny 3 | m | 60 |  | 0 |  |  | zákl. přenesená |  | 0 | 0 | 0 | 0 | 0 | 64 | K | 2 |  |  |  | ROZPOCET | 0 | 0 | 0 | 0 | 0 | 4 | 0 | 64 | -42406291
| PP |  | Zásyp kabelových rýh ručně s přemístění sypaniny ze vzdálenosti do 10 m, s uložením výkopku ve vrstvách včetně zhutnění a úpravy povrchu šířky 50 cm hloubky 120 cm z horniny třídy těžitelnosti I skupiny 3 | [14 empty] | PP | 2
73 | K | 460641112 | Základové konstrukce při elektromontážích z monolitického betonu tř. C 12/15 | m3 | 6 |  | 0 |  |  | zákl. přenesená |  | 0 | 0 | 0 | 0 | 0 | 64 | K | 2 |  |  |  | ROZPOCET | 0 | 0 | 0 | 0 | 0 | 4 | 0 | 64 | 4968484
| PP |  | Základové konstrukce základ bez bednění do rostlé zeminy z monolitického betonu tř. C 12/15 | [14 empty] | PP | 2
| P |  | Poznámka k položce: Betonový základ do zeminy bez bednění uložení betonu do výkopu (obetonování kabelových chrániček pod vjezdem) | [14 empty] | P | 2
74 | K | 460661112 | Kabelové lože z písku pro kabely nn bez zakrytí š lože přes 35 do 50 cm | m | 60 |  | 0 |  |  | zákl. přenesená |  | 0 | 0 | 0 | 0 | 0 | 64 | K | 2 |  |  |  | ROZPOCET | 0 | 0 | 0 | 0 | 0 | 4 | 0 | 64 | 971326247
| PP |  | Kabelové lože z písku včetně podsypu, zhutnění a urovnání povrchu pro kabely nn bez zakrytí, šířky přes 35 do 50 cm | [14 empty] | PP | 2
75 | K | 460671112 | Výstražná fólie pro krytí kabelů šířky 25 cm | m | 50 |  | 0 |  |  | zákl. přenesená |  | 0 | 7e-05 | 0.0035 | 0 | 0 | 64 | K | 2 |  |  |  | ROZPOCET | 0 | 0 | 0 | 0 | 0 | 4 | 0 | 64 | 257420936
| PP |  | Výstražná fólie z PVC pro krytí kabelů včetně vyrovnání povrchu rýhy, rozvinutí a uložení fólie šířky do 25 cm | [14 empty] | PP | 2
76 | K | 468121125 | Odstranění betonových desek pro zakrytí kabelového lože přes 80 do 100 cm | m | 25 |  | 0 |  |  | zákl. přenesená |  | 0 | 0 | 0 | 0.22 | 5.5 | 64 | K | 2 |  |  |  | ROZPOCET | 0 | 0 | 0 | 0 | 0 | 4 | 0 | 64 | -366839298
| PP |  | Odstranění zakrytí kabelového lože betonových desek, šířky lože přes 80 do 100 cm | [14 empty] | PP | 2
| D | HZS | Hodinové zúčtovací sazby |  |  |  | 0 |  |  |  |  | 0 |  | 0 |  | 0 | 4 | D | 0 |  |  |  | ROZPOCET | [6 empty] | 0
77 | K | HZS2232 | Hodinová zúčtovací sazba elektrikář odborný | hod | 24 |  | 0 |  |  | zákl. přenesená |  | 0 | 0 | 0 | 0 | 0 | 512 | K | 1 |  |  |  | ROZPOCET | 0 | 0 | 0 | 0 | 0 | 4 | 0 | 512 | -1859615681
| PP |  | Hodinové zúčtovací sazby profesí PSV provádění stavebních instalací elektrikář odborný - slaboproud | [14 empty] | PP | 1
| P |  | Poznámka k položce: - nastavení a zprovoznění CCTV - naprogramování ústředny PZTS - nastavení C4 u zákazníka | [14 empty] | P | 1

## SO 05 - Zařízení zdravotn...
{19464327-4f26-436f-b981-da8ec7a08e6b}
2
| KRYCÍ LIST SOUPISU PRACÍ | [7 empty] | v --- níže se nacházejí doplnkové a pomocné údaje k sestavám --- v | [8 empty] | True
Stavba:
Plzeň-Koterov - vybudování skladové haly
Objekt:
SO 05 - Zařízení zdravotně technických instalací
| KSO: |  |  |  |  | CC-CZ:
| Místo: |  |  |  |  | Datum: | 9. 6. 2023
| Zadavatel: |  |  |  |  | IČ:
DIČ:
| Uchazeč: |  |  |  |  | IČ: | Vyplň údaj
|  | Vyplň údaj |  |  |  | DIČ: | Vyplň údaj
| Projektant: |  |  |  |  | IČ:
DIČ:
| Zpracovatel: |  |  |  |  | IČ:
DIČ:
Poznámka:
| Cena bez DPH | [5 empty] | 0
|  |  | Základ daně |  |  | Sazba daně | Výše daně
| DPH | základní | 0 |  |  | 21% | 0
|  | snížená | 0 |  |  | 15% | 0
| DPH | zákl. přenesená | 0 |  |  | 21% | 0
|  | sníž. přenesená | 0 |  |  | 15% | 0
|  | nulová | 0 |  |  | 0% | 0
| Cena s DPH |  |  | v | CZK |  | 0
| Projektant |  |  | Zpracovatel
| Datum a podpis: |  | Razítko | Datum a podpis: |  |  | Razítko
| Objednavatel |  |  | Uchazeč
| Datum a podpis: |  | Razítko | Datum a podpis: |  |  | Razítko
REKAPITULACE ČLENĚNÍ SOUPISU PRACÍ
Stavba:
Plzeň-Koterov - vybudování skladové haly
Objekt:
SO 05 - Zařízení zdravotně technických instalací
Místo: | [5 empty] | Datum: | 9. 6. 2023
Zadavatel: | [5 empty] | Projektant:
Uchazeč: |  |  | Vyplň údaj |  |  | Zpracovatel:
Kód dílu - Popis | [6 empty] | Cena celkem [CZK]
Náklady ze soupisu prací | [6 empty] | 0 | [11 empty] | -1
| PSV - Práce a dodávky PSV | [5 empty] | 0
| 722 - Zdravotechnika - vnitřní vodovod | [5 empty] | 0
| 727 - Zdravotechnika - požární ochrana | [5 empty] | 0
| HZS - Hodinové zúčtovací sazby | [5 empty] | 0
SOUPIS PRACÍ
Stavba:
Plzeň-Koterov - vybudování skladové haly
Objekt:
SO 05 - Zařízení zdravotně technických instalací
Místo: | [5 empty] | Datum: | 9. 6. 2023
Zadavatel: | [5 empty] | Projektant:
Uchazeč: |  |  | Vyplň údaj |  |  | Zpracovatel:
PČ | Typ | Kód | Popis | MJ | Množství | J.cena [CZK] | Cena celkem [CZK] | Cenová soustava |  | DPH | J. Nh [h] | Nh celkem [h] | J. hmotnost [t] | Hmotnost celkem [t] | J. suť [t] | Suť Celkem [t]
Náklady soupisu celkem | [6 empty] | 0 |  |  |  |  | 0 |  | 0.07586 |  | 0 |  | D | -1 | [10 empty] | 0
| D | PSV | Práce a dodávky PSV |  |  |  | 0 |  |  |  |  | 0 |  | 0.07586 |  | 0 | 2 | D | 0 |  |  |  | ROZPOCET | [6 empty] | 0
| D | 722 | Zdravotechnika - vnitřní vodovod |  |  |  | 0 |  |  |  |  | 0 |  | 0.07564 |  | 0 | 2 | D | 1 |  |  |  | ROZPOCET | [6 empty] | 0
1 | K | 722130233 | Potrubí vodovodní ocelové závitové pozinkované svařované běžné DN 25 | m | 4 |  | 0 |  |  | zákl. přenesená |  | 0 | 0.00309 | 0.01236 | 0 | 0 | 16 | K | 2 |  |  |  | ROZPOCET | 0 | 0 | 0 | 0 | 0 | 4 | 0 | 16 | 2
| PP |  | Potrubí z ocelových trubek pozinkovaných závitových svařovaných běžných DN 25 | [14 empty] | PP | 2
2 | K | 722131933 | Potrubí pozinkované závitové propojení potrubí DN 25 | kus | 2 |  | 0 |  |  | zákl. přenesená |  | 0 | 0.0012 | 0.0024 | 0 | 0 | 16 | K | 2 |  |  |  | ROZPOCET | 0 | 0 | 0 | 0 | 0 | 4 | 0 | 16 | 4
| PP |  | Opravy vodovodního potrubí z ocelových trubek pozinkovaných závitových propojení dosavadního potrubí DN 25 | [14 empty] | PP | 2
| VV |  | 2 |  | 2 | [12 empty] | VV | 2 | 2 | True | 0 | ROZPOCET
| VV |  | "srovnatelně pro propoj pozink-plast" | [14 empty] | VV | 2 | 1 | True | 0 | ROZPOCET
| VV |  | Součet |  | 2 | [12 empty] | VV | 2 | 4 | True | 1 | ROZPOCET
3 | K | 722224115 | Kohout plnicí nebo vypouštěcí G 1/2" PN 10 s jedním závitem | kus | 2 |  | 0 |  |  | zákl. přenesená |  | 0 | 0.00022 | 0.00044 | 0 | 0 | 16 | K | 2 |  |  |  | ROZPOCET | 0 | 0 | 0 | 0 | 0 | 4 | 0 | 16 | 6
| PP |  | Armatury s jedním závitem kohouty plnicí a vypouštěcí PN 10 G 1/2" | [14 empty] | PP | 2
4 | K | 722231074 | Ventil zpětný mosazný G 1" PN 10 do 110°C se dvěma závity | kus | 2 |  | 0 |  |  | zákl. přenesená |  | 0 | 0.00052 | 0.00104 | 0 | 0 | 16 | K | 2 |  |  |  | ROZPOCET | 0 | 0 | 0 | 0 | 0 | 4 | 0 | 16 | 8
| PP |  | Armatury se dvěma závity ventily zpětné mosazné PN 10 do 110°C G 1" | [14 empty] | PP | 2
5 | K | 722232045 | Kohout kulový přímý G 1" PN 42 do 185°C vnitřní závit | kus | 2 |  | 0 |  |  | zákl. přenesená |  | 0 | 0.0005 | 0.001 | 0 | 0 | 16 | K | 2 |  |  |  | ROZPOCET | 0 | 0 | 0 | 0 | 0 | 4 | 0 | 16 | 10
| PP |  | Armatury se dvěma závity kulové kohouty PN 42 do 185 °C přímé vnitřní závit G 1" | [14 empty] | PP | 2
6 | K | 722250133 | Hydrantový systém s tvarově stálou hadicí D 25 x 30 m celoplechový | soubor | 2 |  | 0 |  |  | zákl. přenesená |  | 0 | 0.0292 | 0.0584 | 0 | 0 | 16 | K | 2 |  |  |  | ROZPOCET | 0 | 0 | 0 | 0 | 0 | 4 | 0 | 16 | 12
| PP |  | Požární příslušenství a armatury hydrantový systém s tvarově stálou hadicí celoplechový D 25 x 30 m | [14 empty] | PP | 2
| VV |  | 2 |  | 2 | [12 empty] | VV | 2 | 2 | True | 0 | ROZPOCET
| VV |  | "včetně ukotvení, montáž, dodávka" | [14 empty] | VV | 2 | 1 | True | 0 | ROZPOCET
| VV |  | Součet |  | 2 | [12 empty] | VV | 2 | 4 | True | 1 | ROZPOCET
7 | K | 998722101 | Přesun hmot tonážní pro vnitřní vodovod v objektech v do 6 m | t | 0.076 |  | 0 |  |  | zákl. přenesená |  | 0 | 0 | 0 | 0 | 0 | 4 | K | 2 |  |  |  | ROZPOCET | 0 | 0 | 0 | 0 | 0 | 4 | 0 | 4 | 18
| PP |  | Přesun hmot pro vnitřní vodovod stanovený z hmotnosti přesunovaného materiálu vodorovná dopravní vzdálenost do 50 m v objektech výšky do 6 m | [14 empty] | PP | 2
| D | 727 | Zdravotechnika - požární ochrana |  |  |  | 0 |  |  |  |  | 0 |  | 0.00022 |  | 0 | 2 | D | 1 |  |  |  | ROZPOCET | [6 empty] | 0
8 | K | 727213212 | Trubní ucpávka plastového potrubí bez izolace D 25 mm stropem tl 150 mm požární odolnost EI 90 | kus | 2 |  | 0 |  |  | zákl. přenesená |  | 0 | 0.00011 | 0.00022 | 0 | 0 | 16 | K | 2 |  |  |  | ROZPOCET | 0 | 0 | 0 | 0 | 0 | 4 | 0 | 16 | 14
| PP |  | Protipožární trubní ucpávky plastového potrubí prostup stropem tloušťky 150 mm požární odolnost EI 90 D 25 | [14 empty] | PP | 2
| VV |  | 2 |  | 2 | [12 empty] | VV | 2 | 2 | True | 0 | ROZPOCET
| VV |  | "prostup podlahou do nové skladovací haly" | [14 empty] | VV | 2 | 1 | True | 0 | ROZPOCET
| VV |  | Součet |  | 2 | [12 empty] | VV | 2 | 4 | True | 1 | ROZPOCET
| D | HZS | Hodinové zúčtovací sazby |  |  |  | 0 |  |  |  |  | 0 |  | 0 |  | 0 | 4 | D | 0 |  |  |  | ROZPOCET | [6 empty] | 0
9 | K | HZS2211 | Hodinová zúčtovací sazba instalatér | hod | 40 |  | 0 |  |  | zákl. přenesená |  | 0 | 0 | 0 | 0 | 0 | 512 | K | 1 |  |  |  | ROZPOCET | 0 | 0 | 0 | 0 | 0 | 4 | 0 | 512 | 16
| PP |  | Hodinové zúčtovací sazby profesí PSV provádění stavebních instalací instalatér | [14 empty] | PP | 1
| VV |  | 40 |  | 40 | [12 empty] | VV | 1 | 2 | True | 0 | ROZPOCET
| VV |  | "stavební práce, výpomoce" | [14 empty] | VV | 1 | 1 | True | 0 | ROZPOCET
| VV |  | Součet |  | 40 | [12 empty] | VV | 1 | 4 | True | 1 | ROZPOCET

## SO 06 - Dešťová kanalizace
{2a39f739-0713-4e16-8c48-5713a9355d21}
2
| KRYCÍ LIST SOUPISU PRACÍ | [7 empty] | v --- níže se nacházejí doplnkové a pomocné údaje k sestavám --- v | [8 empty] | True
Stavba:
Plzeň-Koterov - vybudování skladové haly
Objekt:
SO 06 - Dešťová kanalizace
| KSO: |  |  |  |  | CC-CZ:
| Místo: |  |  |  |  | Datum: | 9. 6. 2023
| Zadavatel: |  |  |  |  | IČ:
DIČ:
| Uchazeč: |  |  |  |  | IČ: | Vyplň údaj
|  | Vyplň údaj |  |  |  | DIČ: | Vyplň údaj
| Projektant: |  |  |  |  | IČ:
DIČ:
| Zpracovatel: |  |  |  |  | IČ:
DIČ:
Poznámka:
| Cena bez DPH | [5 empty] | 0
|  |  | Základ daně |  |  | Sazba daně | Výše daně
| DPH | základní | 0 |  |  | 21% | 0
|  | snížená | 0 |  |  | 15% | 0
| DPH | zákl. přenesená | 0 |  |  | 21% | 0
|  | sníž. přenesená | 0 |  |  | 15% | 0
|  | nulová | 0 |  |  | 0% | 0
| Cena s DPH |  |  | v | CZK |  | 0
| Projektant |  |  | Zpracovatel
| Datum a podpis: |  | Razítko | Datum a podpis: |  |  | Razítko
| Objednavatel |  |  | Uchazeč
| Datum a podpis: |  | Razítko | Datum a podpis: |  |  | Razítko
REKAPITULACE ČLENĚNÍ SOUPISU PRACÍ
Stavba:
Plzeň-Koterov - vybudování skladové haly
Objekt:
SO 06 - Dešťová kanalizace
Místo: | [5 empty] | Datum: | 9. 6. 2023
Zadavatel: | [5 empty] | Projektant:
Uchazeč: |  |  | Vyplň údaj |  |  | Zpracovatel:
Kód dílu - Popis | [6 empty] | Cena celkem [CZK]
Náklady ze soupisu prací | [6 empty] | 0 | [11 empty] | -1
| HSV - Práce a dodávky HSV | [5 empty] | 0
| 1 - Zemní práce | [5 empty] | 0
| 3 - Svislé a kompletní konstrukce | [5 empty] | 0
| 4 - Vodorovné konstrukce | [5 empty] | 0
| 8 - Trubní vedení | [5 empty] | 0
| 9 - Ostatní konstrukce a práce, bourání | [5 empty] | 0
| 998 - Přesun hmot | [5 empty] | 0
SOUPIS PRACÍ
Stavba:
Plzeň-Koterov - vybudování skladové haly
Objekt:
SO 06 - Dešťová kanalizace
Místo: | [5 empty] | Datum: | 9. 6. 2023
Zadavatel: | [5 empty] | Projektant:
Uchazeč: |  |  | Vyplň údaj |  |  | Zpracovatel:
PČ | Typ | Kód | Popis | MJ | Množství | J.cena [CZK] | Cena celkem [CZK] | Cenová soustava |  | DPH | J. Nh [h] | Nh celkem [h] | J. hmotnost [t] | Hmotnost celkem [t] | J. suť [t] | Suť Celkem [t]
Náklady soupisu celkem | [6 empty] | 0 |  |  |  |  | 0 |  | 98.4111 |  | 0.056 |  | D | -1 | [10 empty] | 0
| D | HSV | Práce a dodávky HSV |  |  |  | 0 |  |  |  |  | 0 |  | 98.4111 |  | 0.056 | 1 | D | 0 |  |  |  | ROZPOCET | [6 empty] | 0
| D | 1 | Zemní práce |  |  |  | 0 |  |  |  |  | 0 |  | 78.9467 |  | 0 | 1 | D | 1 |  |  |  | ROZPOCET | [6 empty] | 0
1 | K | 115101201 | Čerpání vody na dopravní výšku do 10 m průměrný přítok do 500 l/min | hod | 60 |  | 0 |  |  | zákl. přenesená |  | 0 | 3e-05 | 0.0018 | 0 | 0 | 4 | K | 2 |  |  |  | ROZPOCET | 0 | 0 | 0 | 0 | 0 | 4 | 0 | 4 | 2
| PP |  | Čerpání vody na dopravní výšku do 10 m s uvažovaným průměrným přítokem do 500 l/min | [14 empty] | PP | 2
2 | K | 115101301 | Pohotovost čerpací soupravy pro dopravní výšku do 10 m přítok do 500 l/min | den | 15 |  | 0 |  |  | zákl. přenesená |  | 0 | 0 | 0 | 0 | 0 | 4 | K | 2 |  |  |  | ROZPOCET | 0 | 0 | 0 | 0 | 0 | 4 | 0 | 4 | 4
| PP |  | Pohotovost záložní čerpací soupravy pro dopravní výšku do 10 m s uvažovaným průměrným přítokem do 500 l/min | [14 empty] | PP | 2
3 | K | 129001101 | Příplatek za ztížení odkopávky nebo prokopávky v blízkosti inženýrských sítí | m3 | 0.5 |  | 0 |  |  | zákl. přenesená |  | 0 | 0 | 0 | 0 | 0 | 4 | K | 2 |  |  |  | ROZPOCET | 0 | 0 | 0 | 0 | 0 | 4 | 0 | 4 | 6
| PP |  | Příplatek k cenám vykopávek za ztížení vykopávky v blízkosti podzemního vedení nebo výbušnin v horninách jakékoliv třídy | [14 empty] | PP | 2
4 | K | 132154204 | Hloubení zapažených rýh š do 2000 mm v hornině třídy těžitelnosti I skupiny 1 a 2 objem do 500 m3 | m3 | 33.285 |  | 0 |  |  | zákl. přenesená |  | 0 | 0 | 0 | 0 | 0 | 4 | K | 2 |  |  |  | ROZPOCET | 0 | 0 | 0 | 0 | 0 | 4 | 0 | 4 | 8
| PP |  | Hloubení zapažených rýh šířky přes 800 do 2 000 mm strojně s urovnáním dna do předepsaného profilu a spádu v hornině třídy těžitelnosti I skupiny 1 a 2 přes 100 do 500 m3 | [14 empty] | PP | 2
5 | K | 132254204 | Hloubení zapažených rýh š do 2000 mm v hornině třídy těžitelnosti I skupiny 3 objem do 500 m3 | m3 | 77.665 |  | 0 |  |  | zákl. přenesená |  | 0 | 0 | 0 | 0 | 0 | 4 | K | 2 |  |  |  | ROZPOCET | 0 | 0 | 0 | 0 | 0 | 4 | 0 | 4 | 10
| PP |  | Hloubení zapažených rýh šířky přes 800 do 2 000 mm strojně s urovnáním dna do předepsaného profilu a spádu v hornině třídy těžitelnosti I skupiny 3 přes 100 do 500 m3 | [14 empty] | PP | 2
6 | K | 151101101 | Zřízení příložného pažení a rozepření stěn rýh hl do 2 m | m2 | 172.5 |  | 0 |  |  | zákl. přenesená |  | 0 | 0.00084 | 0.1449 | 0 | 0 | 4 | K | 2 |  |  |  | ROZPOCET | 0 | 0 | 0 | 0 | 0 | 4 | 0 | 4 | 12
| PP |  | Zřízení pažení a rozepření stěn rýh pro podzemní vedení příložné pro jakoukoliv mezerovitost, hloubky do 2 m | [14 empty] | PP | 2
| VV |  | 31,5*1,5*2 |  | 94.5 | [12 empty] | VV | 2 | 2 | True | 0 | ROZPOCET
| VV |  | 30*1,3*2 |  | 78 | [12 empty] | VV | 2 | 2 | True | 0 | ROZPOCET
| VV |  | Součet |  | 172.5 | [12 empty] | VV | 2 | 4 | True | 1 | ROZPOCET
7 | K | 151101111 | Odstranění příložného pažení a rozepření stěn rýh hl do 2 m | m2 | 172.5 |  | 0 |  |  | zákl. přenesená |  | 0 | 0 | 0 | 0 | 0 | 4 | K | 2 |  |  |  | ROZPOCET | 0 | 0 | 0 | 0 | 0 | 4 | 0 | 4 | 14
| PP |  | Odstranění pažení a rozepření stěn rýh pro podzemní vedení s uložením materiálu na vzdálenost do 3 m od kraje výkopu příložné, hloubky do 2 m | [14 empty] | PP | 2
| VV |  | 31,5*1,5*2 |  | 94.5 | [12 empty] | VV | 2 | 2 | True | 0 | ROZPOCET
| VV |  | 30*1,3*2 |  | 78 | [12 empty] | VV | 2 | 2 | True | 0 | ROZPOCET
| VV |  | Součet |  | 172.5 | [12 empty] | VV | 2 | 4 | True | 1 | ROZPOCET
8 | K | 162351103 | Vodorovné přemístění přes 50 do 500 m výkopku/sypaniny z horniny třídy těžitelnosti I skupiny 1 až 3 | m3 | 48.3 |  | 0 |  |  | zákl. přenesená |  | 0 | 0 | 0 | 0 | 0 | 4 | K | 2 |  |  |  | ROZPOCET | 0 | 0 | 0 | 0 | 0 | 4 | 0 | 4 | 16
| PP |  | Vodorovné přemístění výkopku nebo sypaniny po suchu na obvyklém dopravním prostředku, bez naložení výkopku, avšak se složením bez rozhrnutí z horniny třídy těžitelnosti I skupiny 1 až 3 na vzdálenost přes 50 do 500 m | [14 empty] | PP | 2
9 | K | 167151101 | Nakládání výkopku z hornin třídy těžitelnosti I skupiny 1 až 3 do 100 m3 | m3 | 48.3 |  | 0 |  |  | zákl. přenesená |  | 0 | 0 | 0 | 0 | 0 | 4 | K | 2 |  |  |  | ROZPOCET | 0 | 0 | 0 | 0 | 0 | 4 | 0 | 4 | 18
| PP |  | Nakládání, skládání a překládání neulehlého výkopku nebo sypaniny strojně nakládání, množství do 100 m3, z horniny třídy těžitelnosti I, skupiny 1 až 3 | [14 empty] | PP | 2
10 | K | 171251201 | Uložení sypaniny na skládky nebo meziskládky | m3 | 48.3 |  | 0 |  |  | zákl. přenesená |  | 0 | 0 | 0 | 0 | 0 | 4 | K | 2 |  |  |  | ROZPOCET | 0 | 0 | 0 | 0 | 0 | 4 | 0 | 4 | 20
| PP |  | Uložení sypaniny na skládky nebo meziskládky bez hutnění s upravením uložené sypaniny do předepsaného tvaru | [14 empty] | PP | 2
11 | K | 174151101 | Zásyp jam, šachet rýh nebo kolem objektů sypaninou se zhutněním | m3 | 62.65 |  | 0 |  |  | zákl. přenesená |  | 0 | 0 | 0 | 0 | 0 | 4 | K | 2 |  |  |  | ROZPOCET | 0 | 0 | 0 | 0 | 0 | 4 | 0 | 4 | 22
| PP |  | Zásyp sypaninou z jakékoliv horniny strojně s uložením výkopku ve vrstvách se zhutněním jam, šachet, rýh nebo kolem objektů v těchto vykopávkách | [14 empty] | PP | 2
12 | K | 175151101 | Obsypání potrubí strojně sypaninou bez prohození, uloženou do 3 m | m3 | 39.4 |  | 0 |  |  | zákl. přenesená |  | 0 | 0 | 0 | 0 | 0 | 4 | K | 2 |  |  |  | ROZPOCET | 0 | 0 | 0 | 0 | 0 | 4 | 0 | 4 | 24
| PP |  | Obsypání potrubí strojně sypaninou z vhodných třídy těžitelnosti I a II, skupiny 1 až 4 nebo materiálem připraveným podél výkopu ve vzdálenosti do 3 m od jeho kraje, pro jakoukoliv hloubku výkopu a míru zhutnění bez prohození sypaniny | [14 empty] | PP | 2
13 | M | 58337302 | štěrkopísek frakce 0/16 | t | 78.8 |  | 0 |  |  | zákl. přenesená |  | 0 | 1 | 78.8 | 0 | 0 | 8 | M | 2 |  |  |  | ROZPOCET | 0 | 0 | 0 | 0 | 0 | 4 | 0 | 4 | 26
| PP |  | štěrkopísek frakce 0/16 | [14 empty] | PP | 2
| VV |  | 39,4*2 "Přepočtené koeficientem množství |  | 78.8 | [12 empty] | VV | 2 | 2 | True | 0 | ROZPOCET
| VV |  | Součet |  | 78.8 | [12 empty] | VV | 2 | 4 | True | 1 | ROZPOCET
14 | K | 181951111 | Úprava pláně v hornině třídy těžitelnosti I skupiny 1 až 3 bez zhutnění strojně | m2 | 100 |  | 0 |  |  | zákl. přenesená |  | 0 | 0 | 0 | 0 | 0 | 4 | K | 2 |  |  |  | ROZPOCET | 0 | 0 | 0 | 0 | 0 | 4 | 0 | 4 | 28
| PP |  | Úprava pláně vyrovnáním výškových rozdílů strojně v hornině třídy těžitelnosti I, skupiny 1 až 3 bez zhutnění | [14 empty] | PP | 2
| D | 3 | Svislé a kompletní konstrukce |  |  |  | 0 |  |  |  |  | 0 |  | 0 |  | 0 | 1 | D | 1 |  |  |  | ROZPOCET | [6 empty] | 0
15 | K | 359901111 | Vyčištění stok | m | 89 |  | 0 |  |  | zákl. přenesená |  | 0 | 0 | 0 | 0 | 0 | 4 | K | 2 |  |  |  | ROZPOCET | 0 | 0 | 0 | 0 | 0 | 4 | 0 | 4 | 30
| PP |  | Vyčištění stok jakékoliv výšky | [14 empty] | PP | 2
16 | K | 359901211 | Monitoring stoky jakékoli výšky na nové kanalizaci | m | 89 |  | 0 |  |  | zákl. přenesená |  | 0 | 0 | 0 | 0 | 0 | 4 | K | 2 |  |  |  | ROZPOCET | 0 | 0 | 0 | 0 | 0 | 4 | 0 | 4 | 32
| PP |  | Monitoring stok (kamerový systém) jakékoli výšky nová kanalizace | [14 empty] | PP | 2
| D | 4 | Vodorovné konstrukce |  |  |  | 0 |  |  |  |  | 0 |  | 16.8279 |  | 0 | 1 | D | 1 |  |  |  | ROZPOCET | [6 empty] | 0
17 | K | 451573111 | Lože pod potrubí otevřený výkop ze štěrkopísku | m3 | 8.9 |  | 0 |  |  | zákl. přenesená |  | 0 | 1.8908 | 16.8279 | 0 | 0 | 4 | K | 2 |  |  |  | ROZPOCET | 0 | 0 | 0 | 0 | 0 | 4 | 0 | 4 | 34
| PP |  | Lože pod potrubí, stoky a drobné objekty v otevřeném výkopu z písku a štěrkopísku do 63 mm | [14 empty] | PP | 2
| D | 8 | Trubní vedení |  |  |  | 0 |  |  |  |  | 0 |  | 2.6338 |  | 0 | 1 | D | 1 |  |  |  | ROZPOCET | [6 empty] | 0
18 | K | 871273121 | Montáž kanalizačního potrubí z PVC těsněné gumovým kroužkem otevřený výkop sklon do 20 % DN 125 | m | 26 |  | 0 |  |  | zákl. přenesená |  | 0 | 1e-05 | 0.00026 | 0 | 0 | 4 | K | 2 |  |  |  | ROZPOCET | 0 | 0 | 0 | 0 | 0 | 4 | 0 | 4 | 36
| PP |  | Montáž kanalizačního potrubí z plastů z tvrdého PVC těsněných gumovým kroužkem v otevřeném výkopu ve sklonu do 20 % DN 125 | [14 empty] | PP | 2
19 | M | 28611126 | trubka kanalizační PVC DN 125x1000mm SN8 | m | 26.78 |  | 0 |  |  | zákl. přenesená |  | 0 | 0.00154 | 0.041241 | 0 | 0 | 8 | M | 2 |  |  |  | ROZPOCET | 0 | 0 | 0 | 0 | 0 | 4 | 0 | 4 | 38
| PP |  | trubka kanalizační PVC DN 125x1000mm SN8 | [14 empty] | PP | 2
| VV |  | 26*1,03 "Přepočtené koeficientem množství |  | 26.78 | [12 empty] | VV | 2 | 2 | True | 0 | ROZPOCET
| VV |  | Součet |  | 26.78 | [12 empty] | VV | 2 | 4 | True | 1 | ROZPOCET
20 | K | 871313121 | Montáž kanalizačního potrubí z PVC těsněné gumovým kroužkem otevřený výkop sklon do 20 % DN 160 | m | 63 |  | 0 |  |  | zákl. přenesená |  | 0 | 1e-05 | 0.00063 | 0 | 0 | 4 | K | 2 |  |  |  | ROZPOCET | 0 | 0 | 0 | 0 | 0 | 4 | 0 | 4 | 40
| PP |  | Montáž kanalizačního potrubí z plastů z tvrdého PVC těsněných gumovým kroužkem v otevřeném výkopu ve sklonu do 20 % DN 160 | [14 empty] | PP | 2
21 | M | 28611164 | trubka kanalizační PVC DN 160x1000mm SN8 | m | 64.89 |  | 0 |  |  | zákl. přenesená |  | 0 | 0.00267 | 0.17326 | 0 | 0 | 8 | M | 2 |  |  |  | ROZPOCET | 0 | 0 | 0 | 0 | 0 | 4 | 0 | 4 | 42
| PP |  | trubka kanalizační PVC DN 160x1000mm SN8 | [14 empty] | PP | 2
| VV |  | 63*1,03 "Přepočtené koeficientem množství |  | 64.89 | [12 empty] | VV | 2 | 2 | True | 0 | ROZPOCET
| VV |  | Součet |  | 64.89 | [12 empty] | VV | 2 | 4 | True | 1 | ROZPOCET
22 | K | 877265271 | Montáž lapače střešních splavenin z tvrdého PVC-systém KG DN 110 | kus | 4 |  | 0 |  |  | zákl. přenesená |  | 0 | 0 | 0 | 0 | 0 | 4 | K | 2 |  |  |  | ROZPOCET | 0 | 0 | 0 | 0 | 0 | 4 | 0 | 4 | 44
| PP |  | Montáž tvarovek na kanalizačním potrubí z trub z plastu z tvrdého PVC nebo z polypropylenu v otevřeném výkopu lapačů střešních splavenin DN 100 | [14 empty] | PP | 2
23 | M | 55244101 | lapač litinový střešních splavenin DN 125 | kus | 4 |  | 0 |  |  | zákl. přenesená |  | 0 | 0.0255 | 0.102 | 0 | 0 | 8 | M | 2 |  |  |  | ROZPOCET | 0 | 0 | 0 | 0 | 0 | 4 | 0 | 4 | -1791230460
| PP |  | lapač litinový střešních splavenin DN 125 | [14 empty] | PP | 2
24 | K | 877270310 | Montáž kolen na kanalizačním potrubí z PP trub hladkých plnostěnných DN 125 | kus | 13 |  | 0 |  |  | zákl. přenesená |  | 0 | 0 | 0 | 0 | 0 | 4 | K | 2 |  |  |  | ROZPOCET | 0 | 0 | 0 | 0 | 0 | 4 | 0 | 4 | 48
| PP |  | Montáž tvarovek na kanalizačním plastovém potrubí z polypropylenu PP hladkého plnostěnného kolen DN 125 | [14 empty] | PP | 2
25 | M | 28617171 | koleno kanalizační PP SN16 30° DN 125 | kus | 2 |  | 0 |  |  | zákl. přenesená |  | 0 | 0.0007 | 0.0014 | 0 | 0 | 8 | M | 2 |  |  |  | ROZPOCET | 0 | 0 | 0 | 0 | 0 | 4 | 0 | 4 | 50
| PP |  | koleno kanalizační PP SN16 30° DN 125 | [14 empty] | PP | 2
26 | M | 28617181 | koleno kanalizační PP SN16 45° DN 125 | kus | 7 |  | 0 |  |  | zákl. přenesená |  | 0 | 0.0008 | 0.0056 | 0 | 0 | 8 | M | 2 |  |  |  | ROZPOCET | 0 | 0 | 0 | 0 | 0 | 4 | 0 | 4 | 52
| PP |  | koleno kanalizační PP SN16 45° DN 125 | [14 empty] | PP | 2
27 | M | 28617191 | koleno kanalizační PP SN16 87° DN 125 | kus | 4 |  | 0 |  |  | zákl. přenesená |  | 0 | 0.0008 | 0.0032 | 0 | 0 | 8 | M | 2 |  |  |  | ROZPOCET | 0 | 0 | 0 | 0 | 0 | 4 | 0 | 4 | 54
| PP |  | koleno kanalizační PP SN16 87° DN 125 | [14 empty] | PP | 2
| VV |  | 4 |  | 4 | [12 empty] | VV | 2 | 2 | True | 0 | ROZPOCET
| VV |  | "patní kolena pro lapač střešních splavenin" | [14 empty] | VV | 2 | 1 | True | 0 | ROZPOCET
| VV |  | Součet |  | 4 | [12 empty] | VV | 2 | 4 | True | 1 | ROZPOCET
28 | K | 877310310 | Montáž kolen na kanalizačním potrubí z PP trub hladkých plnostěnných DN 150 | kus | 2 |  | 0 |  |  | zákl. přenesená |  | 0 | 0 | 0 | 0 | 0 | 4 | K | 2 |  |  |  | ROZPOCET | 0 | 0 | 0 | 0 | 0 | 4 | 0 | 4 | 56
| PP |  | Montáž tvarovek na kanalizačním plastovém potrubí z polypropylenu PP hladkého plnostěnného kolen DN 150 | [14 empty] | PP | 2
29 | M | 28617172 | koleno kanalizační PP SN16 30° DN 150 | kus | 1 |  | 0 |  |  | zákl. přenesená |  | 0 | 0.0007 | 0.0007 | 0 | 0 | 8 | M | 2 |  |  |  | ROZPOCET | 0 | 0 | 0 | 0 | 0 | 4 | 0 | 4 | 58
| PP |  | koleno kanalizační PP SN16 30° DN 150 | [14 empty] | PP | 2
30 | M | 28617182 | koleno kanalizační PP SN16 45° DN 150 | kus | 1 |  | 0 |  |  | zákl. přenesená |  | 0 | 0.0008 | 0.0008 | 0 | 0 | 8 | M | 2 |  |  |  | ROZPOCET | 0 | 0 | 0 | 0 | 0 | 4 | 0 | 4 | 60
| PP |  | koleno kanalizační PP SN16 45° DN 150 | [14 empty] | PP | 2
31 | K | 877310320 | Montáž odboček na kanalizačním potrubí z PP trub hladkých plnostěnných DN 150 | kus | 1 |  | 0 |  |  | zákl. přenesená |  | 0 | 0 | 0 | 0 | 0 | 4 | K | 2 |  |  |  | ROZPOCET | 0 | 0 | 0 | 0 | 0 | 4 | 0 | 4 | 62
| PP |  | Montáž tvarovek na kanalizačním plastovém potrubí z polypropylenu PP hladkého plnostěnného odboček DN 150 | [14 empty] | PP | 2
32 | M | 28611391 | odbočka kanalizační plastová s hrdlem KG 150/125/45° | kus | 1 |  | 0 |  |  | zákl. přenesená |  | 0 | 0.00121 | 0.00121 | 0 | 0 | 8 | M | 2 |  |  |  | ROZPOCET | 0 | 0 | 0 | 0 | 0 | 4 | 0 | 4 | 64
| PP |  | odbočka kanalizační plastová s hrdlem KG 150/125/45° | [14 empty] | PP | 2
33 | K | 877310330 | Montáž spojek na kanalizačním potrubí z PP trub hladkých plnostěnných DN 150 | kus | 1 |  | 0 |  |  | zákl. přenesená |  | 0 | 0 | 0 | 0 | 0 | 4 | K | 2 |  |  |  | ROZPOCET | 0 | 0 | 0 | 0 | 0 | 4 | 0 | 4 | 66
| PP |  | Montáž tvarovek na kanalizačním plastovém potrubí z polypropylenu PP hladkého plnostěnného spojek nebo redukcí DN 150 | [14 empty] | PP | 2
34 | M | 28617244 | redukce kanalizační PP DN 150/125 | kus | 1 |  | 0 |  |  | zákl. přenesená |  | 0 | 0.001 | 0.001 | 0 | 0 | 8 | M | 2 |  |  |  | ROZPOCET | 0 | 0 | 0 | 0 | 0 | 4 | 0 | 4 | 68
| PP |  | redukce kanalizační PP DN 150/125 | [14 empty] | PP | 2
35 | K | 894812003 | Revizní a čistící šachta z PP šachtové dno DN 400/150 pravý a levý přítok | kus | 1 |  | 0 |  |  | zákl. přenesená |  | 0 | 0.06405 | 0.06405 | 0 | 0 | 4 | K | 2 |  |  |  | ROZPOCET | 0 | 0 | 0 | 0 | 0 | 4 | 0 | 4 | 70
| PP |  | Revizní a čistící šachta z polypropylenu PP pro hladké trouby DN 400 šachtové dno (DN šachty / DN trubního vedení) DN 400/150 pravý a levý přítok | [14 empty] | PP | 2
36 | K | 894812033 | Revizní a čistící šachta z PP DN 400 šachtová roura korugovaná bez hrdla světlé hloubky 2000 mm | kus | 1 |  | 0 |  |  | zákl. přenesená |  | 0 | 0.00814 | 0.00814 | 0 | 0 | 4 | K | 2 |  |  |  | ROZPOCET | 0 | 0 | 0 | 0 | 0 | 4 | 0 | 4 | 72
| PP |  | Revizní a čistící šachta z polypropylenu PP pro hladké trouby DN 400 roura šachtová korugovaná bez hrdla, světlé hloubky 2000 mm | [14 empty] | PP | 2
37 | K | 894812041 | Příplatek k rourám revizní a čistící šachty z PP DN 400 za uříznutí šachtové roury | kus | 1 |  | 0 |  |  | zákl. přenesená |  | 0 | 0 | 0 | 0 | 0 | 4 | K | 2 |  |  |  | ROZPOCET | 0 | 0 | 0 | 0 | 0 | 4 | 0 | 4 | 74
| PP |  | Revizní a čistící šachta z polypropylenu PP pro hladké trouby DN 400 roura šachtová korugovaná Příplatek k cenám 2031 - 2035 za uříznutí šachtové roury | [14 empty] | PP | 2
38 | K | 894812062 | Revizní a čistící šachta z PP DN 400 poklop litinový s betonovým rámem pro třídu zatížení B125 | kus | 1 |  | 0 |  |  | zákl. přenesená |  | 0 | 0.0606 | 0.0606 | 0 | 0 | 4 | K | 2 |  |  |  | ROZPOCET | 0 | 0 | 0 | 0 | 0 | 4 | 0 | 4 | 76
| PP |  | Revizní a čistící šachta z polypropylenu PP pro hladké trouby DN 400 poklop litinový (pro třídu zatížení) s betonovým rámem (B125) | [14 empty] | PP | 2
39 | K | 892271111 | Tlaková zkouška vodou potrubí DN 100 nebo 125 | m | 26 |  | 0 |  |  | zákl. přenesená |  | 0 | 0 | 0 | 0 | 0 | 4 | K | 2 |  |  |  | ROZPOCET | 0 | 0 | 0 | 0 | 0 | 4 | 0 | 4 | 78
| PP |  | Tlakové zkoušky vodou na potrubí DN 100 nebo 125 | [14 empty] | PP | 2
40 | K | 892351111 | Tlaková zkouška vodou potrubí DN 150 nebo 200 | m | 63 |  | 0 |  |  | zákl. přenesená |  | 0 | 0 | 0 | 0 | 0 | 4 | K | 2 |  |  |  | ROZPOCET | 0 | 0 | 0 | 0 | 0 | 4 | 0 | 4 | 80
| PP |  | Tlakové zkoušky vodou na potrubí DN 150 nebo 200 | [14 empty] | PP | 2
41 | K | 892372111 | Zabezpečení konců potrubí DN do 300 při tlakových zkouškách vodou | kus | 2 |  | 0 |  |  | zákl. přenesená |  | 0 | 0.45937 | 0.91874 | 0 | 0 | 4 | K | 2 |  |  |  | ROZPOCET | 0 | 0 | 0 | 0 | 0 | 4 | 0 | 4 | 82
| PP |  | Tlakové zkoušky vodou zabezpečení konců potrubí při tlakových zkouškách DN do 300 | [14 empty] | PP | 2
42 | K | 899623161 | Obetonování potrubí nebo zdiva stok betonem prostým tř. C 20/25 v otevřeném výkopu | m3 | 0.5 |  | 0 |  |  | zákl. přenesená |  | 0 | 2.5019 | 1.2509 | 0 | 0 | 4 | K | 2 |  |  |  | ROZPOCET | 0 | 0 | 0 | 0 | 0 | 4 | 0 | 4 | 84
| PP |  | Obetonování potrubí nebo zdiva stok betonem prostým v otevřeném výkopu, betonem tř. C 20/25 | [14 empty] | PP | 2
| VV |  | 0,5 |  | 0.5 | [12 empty] | VV | 2 | 2 | True | 0 | ROZPOCET
| VV |  | "obetonování potrubí u napojení" | [14 empty] | VV | 2 | 1 | True | 0 | ROZPOCET
| VV |  | Součet |  | 0.5 | [12 empty] | VV | 2 | 4 | True | 1 | ROZPOCET
| D | 9 | Ostatní konstrukce a práce, bourání |  |  |  | 0 |  |  |  |  | 0 |  | 0.00279 |  | 0.056 | 1 | D | 1 |  |  |  | ROZPOCET | [6 empty] | 0
43 | K | 977151124 | Jádrové vrty diamantovými korunkami do stavebních materiálů D přes 150 do 180 mm | m | 1 |  | 0 |  |  | zákl. přenesená |  | 0 | 0.00279 | 0.00279 | 0.056 | 0.056 | 4 | K | 2 |  |  |  | ROZPOCET | 0 | 0 | 0 | 0 | 0 | 4 | 0 | 4 | 86
| PP |  | Jádrové vrty diamantovými korunkami do stavebních materiálů (železobetonu, betonu, cihel, obkladů, dlažeb, kamene) průměru přes 150 do 180 mm | [14 empty] | PP | 2
| VV |  | 1 |  | 1 | [12 empty] | VV | 2 | 2 | True | 0 | ROZPOCET
| VV |  | "vyvrtání otvoru pro napojení dešťové kanalizační přípojky do stávající šachty" | [14 empty] | VV | 2 | 1 | True | 0 | ROZPOCET
| VV |  | "včetně vyspravení šachty tmelem - ergelitem | [14 empty] | VV | 2 | 1 | True | 0 | ROZPOCET
| VV |  | Součet |  | 1 | [12 empty] | VV | 2 | 4 | True | 1 | ROZPOCET
| D | 998 | Přesun hmot |  |  |  | 0 |  |  |  |  | 0 |  | 0 |  | 0 | 1 | D | 1 |  |  |  | ROZPOCET | [6 empty] | 0
44 | K | 998276101 | Přesun hmot pro trubní vedení z trub z plastických hmot otevřený výkop | t | 80.236 |  | 0 |  |  | zákl. přenesená |  | 0 | 0 | 0 | 0 | 0 | 4 | K | 2 |  |  |  | ROZPOCET | 0 | 0 | 0 | 0 | 0 | 4 | 0 | 4 | 88
| PP |  | Přesun hmot pro trubní vedení hloubené z trub z plastických hmot nebo sklolaminátových pro vodovody nebo kanalizace v otevřeném výkopu dopravní vzdálenost do 15 m | [14 empty] | PP | 2

## SO 07 - Vodovodní přípojka
{acd24474-f266-421f-a6a6-67af7dd79e5d}
2
| KRYCÍ LIST SOUPISU PRACÍ | [7 empty] | v --- níže se nacházejí doplnkové a pomocné údaje k sestavám --- v | [8 empty] | True
Stavba:
Plzeň-Koterov - vybudování skladové haly
Objekt:
SO 07 - Vodovodní přípojka
| KSO: |  |  |  |  | CC-CZ:
| Místo: |  |  |  |  | Datum: | 9. 6. 2023
| Zadavatel: |  |  |  |  | IČ:
DIČ:
| Uchazeč: |  |  |  |  | IČ: | Vyplň údaj
|  | Vyplň údaj |  |  |  | DIČ: | Vyplň údaj
| Projektant: |  |  |  |  | IČ:
DIČ:
| Zpracovatel: |  |  |  |  | IČ:
DIČ:
Poznámka:
| Cena bez DPH | [5 empty] | 0
|  |  | Základ daně |  |  | Sazba daně | Výše daně
| DPH | základní | 0 |  |  | 21% | 0
|  | snížená | 0 |  |  | 15% | 0
| DPH | zákl. přenesená | 0 |  |  | 21% | 0
|  | sníž. přenesená | 0 |  |  | 15% | 0
|  | nulová | 0 |  |  | 0% | 0
| Cena s DPH |  |  | v | CZK |  | 0
| Projektant |  |  | Zpracovatel
| Datum a podpis: |  | Razítko | Datum a podpis: |  |  | Razítko
| Objednavatel |  |  | Uchazeč
| Datum a podpis: |  | Razítko | Datum a podpis: |  |  | Razítko
REKAPITULACE ČLENĚNÍ SOUPISU PRACÍ
Stavba:
Plzeň-Koterov - vybudování skladové haly
Objekt:
SO 07 - Vodovodní přípojka
Místo: | [5 empty] | Datum: | 9. 6. 2023
Zadavatel: | [5 empty] | Projektant:
Uchazeč: |  |  | Vyplň údaj |  |  | Zpracovatel:
Kód dílu - Popis | [6 empty] | Cena celkem [CZK]
Náklady ze soupisu prací | [6 empty] | 0 | [11 empty] | -1
| HSV - Práce a dodávky HSV | [5 empty] | 0
| 1 - Zemní práce | [5 empty] | 0
| 4 - Vodorovné konstrukce | [5 empty] | 0
| 8 - Trubní vedení | [5 empty] | 0
| 9 - Ostatní konstrukce a práce, bourání | [5 empty] | 0
| 998 - Přesun hmot | [5 empty] | 0
SOUPIS PRACÍ
Stavba:
Plzeň-Koterov - vybudování skladové haly
Objekt:
SO 07 - Vodovodní přípojka
Místo: | [5 empty] | Datum: | 9. 6. 2023
Zadavatel: | [5 empty] | Projektant:
Uchazeč: |  |  | Vyplň údaj |  |  | Zpracovatel:
PČ | Typ | Kód | Popis | MJ | Množství | J.cena [CZK] | Cena celkem [CZK] | Cenová soustava |  | DPH | J. Nh [h] | Nh celkem [h] | J. hmotnost [t] | Hmotnost celkem [t] | J. suť [t] | Suť Celkem [t]
Náklady soupisu celkem | [6 empty] | 0 |  |  |  |  | 0 |  | 55.5625 |  | 0.0062 |  | D | -1 | [10 empty] | 0
| D | HSV | Práce a dodávky HSV |  |  |  | 0 |  |  |  |  | 0 |  | 55.5625 |  | 0.0062 | 1 | D | 0 |  |  |  | ROZPOCET | [6 empty] | 0
| D | 1 | Zemní práce |  |  |  | 0 |  |  |  |  | 0 |  | 43.4835 |  | 0 | 1 | D | 1 |  |  |  | ROZPOCET | [6 empty] | 0
1 | K | 115101201 | Čerpání vody na dopravní výšku do 10 m průměrný přítok do 500 l/min | hod | 40 |  | 0 |  |  | zákl. přenesená |  | 0 | 3e-05 | 0.0012 | 0 | 0 | 4 | K | 2 |  |  |  | ROZPOCET | 0 | 0 | 0 | 0 | 0 | 4 | 0 | 4 | 2
| PP |  | Čerpání vody na dopravní výšku do 10 m s uvažovaným průměrným přítokem do 500 l/min | [14 empty] | PP | 2
2 | K | 115101301 | Pohotovost čerpací soupravy pro dopravní výšku do 10 m přítok do 500 l/min | den | 10 |  | 0 |  |  | zákl. přenesená |  | 0 | 0 | 0 | 0 | 0 | 4 | K | 2 |  |  |  | ROZPOCET | 0 | 0 | 0 | 0 | 0 | 4 | 0 | 4 | 4
| PP |  | Pohotovost záložní čerpací soupravy pro dopravní výšku do 10 m s uvažovaným průměrným přítokem do 500 l/min | [14 empty] | PP | 2
3 | K | 129001101 | Příplatek za ztížení odkopávky nebo prokopávky v blízkosti inženýrských sítí | m3 | 0.5 |  | 0 |  |  | zákl. přenesená |  | 0 | 0 | 0 | 0 | 0 | 4 | K | 2 |  |  |  | ROZPOCET | 0 | 0 | 0 | 0 | 0 | 4 | 0 | 4 | 6
| PP |  | Příplatek k cenám vykopávek za ztížení vykopávky v blízkosti podzemního vedení nebo výbušnin v horninách jakékoliv třídy | [14 empty] | PP | 2
4 | K | 132154104 | Hloubení rýh zapažených š do 800 mm v hornině třídy těžitelnosti I skupiny 1 a 2 objem přes 100 m3 strojně | m3 | 19.92 |  | 0 |  |  | zákl. přenesená |  | 0 | 0 | 0 | 0 | 0 | 4 | K | 2 |  |  |  | ROZPOCET | 0 | 0 | 0 | 0 | 0 | 4 | 0 | 4 | 8
| PP |  | Hloubení zapažených rýh šířky do 800 mm strojně s urovnáním dna do předepsaného profilu a spádu v hornině třídy těžitelnosti I skupiny 1 a 2 přes 100 m3 | [14 empty] | PP | 2
5 | K | 132254104 | Hloubení rýh zapažených š do 800 mm v hornině třídy těžitelnosti I skupiny 3 objem přes 100 m3 strojně | m3 | 46.48 |  | 0 |  |  | zákl. přenesená |  | 0 | 0 | 0 | 0 | 0 | 4 | K | 2 |  |  |  | ROZPOCET | 0 | 0 | 0 | 0 | 0 | 4 | 0 | 4 | 10
| PP |  | Hloubení zapažených rýh šířky do 800 mm strojně s urovnáním dna do předepsaného profilu a spádu v hornině třídy těžitelnosti I skupiny 3 přes 100 m3 | [14 empty] | PP | 2
6 | K | 151101101 | Zřízení příložného pažení a rozepření stěn rýh hl do 2 m | m2 | 98 |  | 0 |  |  | zákl. přenesená |  | 0 | 0.00084 | 0.08232 | 0 | 0 | 4 | K | 2 |  |  |  | ROZPOCET | 0 | 0 | 0 | 0 | 0 | 4 | 0 | 4 | 12
| PP |  | Zřízení pažení a rozepření stěn rýh pro podzemní vedení příložné pro jakoukoliv mezerovitost, hloubky do 2 m | [14 empty] | PP | 2
| VV |  | 35*1,4*2 |  | 98 | [12 empty] | VV | 2 | 2 | True | 0 | ROZPOCET
| VV |  | Součet |  | 98 | [12 empty] | VV | 2 | 4 | True | 1 | ROZPOCET
7 | K | 151101111 | Odstranění příložného pažení a rozepření stěn rýh hl do 2 m | m2 | 98 |  | 0 |  |  | zákl. přenesená |  | 0 | 0 | 0 | 0 | 0 | 4 | K | 2 |  |  |  | ROZPOCET | 0 | 0 | 0 | 0 | 0 | 4 | 0 | 4 | 14
| PP |  | Odstranění pažení a rozepření stěn rýh pro podzemní vedení s uložením materiálu na vzdálenost do 3 m od kraje výkopu příložné, hloubky do 2 m | [14 empty] | PP | 2
| VV |  | 35*1,4*2 |  | 98 | [12 empty] | VV | 2 | 2 | True | 0 | ROZPOCET
| VV |  | Součet |  | 98 | [12 empty] | VV | 2 | 4 | True | 1 | ROZPOCET
8 | K | 162351103 | Vodorovné přemístění přes 50 do 500 m výkopku/sypaniny z horniny třídy těžitelnosti I skupiny 1 až 3 | m3 | 3.75 |  | 0 |  |  | zákl. přenesená |  | 0 | 0 | 0 | 0 | 0 | 4 | K | 2 |  |  |  | ROZPOCET | 0 | 0 | 0 | 0 | 0 | 4 | 0 | 4 | 16
| PP |  | Vodorovné přemístění výkopku nebo sypaniny po suchu na obvyklém dopravním prostředku, bez naložení výkopku, avšak se složením bez rozhrnutí z horniny třídy těžitelnosti I skupiny 1 až 3 na vzdálenost přes 50 do 500 m | [14 empty] | PP | 2
9 | K | 167151101 | Nakládání výkopku z hornin třídy těžitelnosti I skupiny 1 až 3 do 100 m3 | m3 | 3.75 |  | 0 |  |  | zákl. přenesená |  | 0 | 0 | 0 | 0 | 0 | 4 | K | 2 |  |  |  | ROZPOCET | 0 | 0 | 0 | 0 | 0 | 4 | 0 | 4 | 18
| PP |  | Nakládání, skládání a překládání neulehlého výkopku nebo sypaniny strojně nakládání, množství do 100 m3, z horniny třídy těžitelnosti I, skupiny 1 až 3 | [14 empty] | PP | 2
10 | K | 171251201 | Uložení sypaniny na skládky nebo meziskládky | m3 | 3.75 |  | 0 |  |  | zákl. přenesená |  | 0 | 0 | 0 | 0 | 0 | 4 | K | 2 |  |  |  | ROZPOCET | 0 | 0 | 0 | 0 | 0 | 4 | 0 | 4 | 20
| PP |  | Uložení sypaniny na skládky nebo meziskládky bez hutnění s upravením uložené sypaniny do předepsaného tvaru | [14 empty] | PP | 2
11 | K | 174151101 | Zásyp jam, šachet rýh nebo kolem objektů sypaninou se zhutněním | m3 | 62.65 |  | 0 |  |  | zákl. přenesená |  | 0 | 0 | 0 | 0 | 0 | 4 | K | 2 |  |  |  | ROZPOCET | 0 | 0 | 0 | 0 | 0 | 4 | 0 | 4 | 22
| PP |  | Zásyp sypaninou z jakékoliv horniny strojně s uložením výkopku ve vrstvách se zhutněním jam, šachet, rýh nebo kolem objektů v těchto vykopávkách | [14 empty] | PP | 2
12 | K | 175151101 | Obsypání potrubí strojně sypaninou bez prohození, uloženou do 3 m | m3 | 21.7 |  | 0 |  |  | zákl. přenesená |  | 0 | 0 | 0 | 0 | 0 | 4 | K | 2 |  |  |  | ROZPOCET | 0 | 0 | 0 | 0 | 0 | 4 | 0 | 4 | 24
| PP |  | Obsypání potrubí strojně sypaninou z vhodných třídy těžitelnosti I a II, skupiny 1 až 4 nebo materiálem připraveným podél výkopu ve vzdálenosti do 3 m od jeho kraje, pro jakoukoliv hloubku výkopu a míru zhutnění bez prohození sypaniny | [14 empty] | PP | 2
13 | M | 58337302 | štěrkopísek frakce 0/16 | t | 43.4 |  | 0 |  |  | zákl. přenesená |  | 0 | 1 | 43.4 | 0 | 0 | 8 | M | 2 |  |  |  | ROZPOCET | 0 | 0 | 0 | 0 | 0 | 4 | 0 | 4 | 26
| PP |  | štěrkopísek frakce 0/16 | [14 empty] | PP | 2
| VV |  | 21,7*2 "Přepočtené koeficientem množství |  | 43.4 | [12 empty] | VV | 2 | 2 | True | 0 | ROZPOCET
| VV |  | Součet |  | 43.4 | [12 empty] | VV | 2 | 4 | True | 1 | ROZPOCET
| D | 4 | Vodorovné konstrukce |  |  |  | 0 |  |  |  |  | 0 |  | 11.7228 |  | 0 | 1 | D | 1 |  |  |  | ROZPOCET | [6 empty] | 0
14 | K | 451573111 | Lože pod potrubí otevřený výkop ze štěrkopísku | m3 | 6.2 |  | 0 |  |  | zákl. přenesená |  | 0 | 1.8908 | 11.7228 | 0 | 0 | 4 | K | 2 |  |  |  | ROZPOCET | 0 | 0 | 0 | 0 | 0 | 4 | 0 | 4 | 28
| PP |  | Lože pod potrubí, stoky a drobné objekty v otevřeném výkopu z písku a štěrkopísku do 63 mm | [14 empty] | PP | 2
| D | 8 | Trubní vedení |  |  |  | 0 |  |  |  |  | 0 |  | 0.35509 |  | 0 | 1 | D | 1 |  |  |  | ROZPOCET | [6 empty] | 0
15 | K | 850245121 | Výřez nebo výsek na potrubí z trub litinových tlakových nebo plastických hmot DN 80 | kus | 1 |  | 0 |  |  | zákl. přenesená |  | 0 | 0 | 0 | 0 | 0 | 4 | K | 2 |  |  |  | ROZPOCET | 0 | 0 | 0 | 0 | 0 | 4 | 0 | 4 | 30
| PP |  | Výřez nebo výsek na potrubí z trub litinových tlakových nebo plastických hmot DN 80 | [14 empty] | PP | 2
| VV |  | 1 |  | 1 | [12 empty] | VV | 2 | 2 | True | 0 | ROZPOCET
| VV |  | "srovnateně pro potrubí d 50" | [14 empty] | VV | 2 | 1 | True | 0 | ROZPOCET
| VV |  | Součet |  | 1 | [12 empty] | VV | 2 | 4 | True | 1 | ROZPOCET
16 | K | 871161211 | Montáž potrubí z PE100 SDR 11 otevřený výkop svařovaných elektrotvarovkou D 32 x 3,0 mm | m | 6 |  | 0 |  |  | zákl. přenesená |  | 0 | 0 | 0 | 0 | 0 | 4 | K | 2 |  |  |  | ROZPOCET | 0 | 0 | 0 | 0 | 0 | 4 | 0 | 4 | 32
| PP |  | Montáž vodovodního potrubí z plastů v otevřeném výkopu z polyetylenu PE 100 svařovaných elektrotvarovkou SDR 11/PN16 D 32 x 3,0 mm | [14 empty] | PP | 2
17 | M | 28613170 | trubka vodovodní PE100 SDR11 se signalizační vrstvou 32x3,0mm | m | 6.09 |  | 0 |  |  | zákl. přenesená |  | 0 | 0.00028 | 0.0017052 | 0 | 0 | 8 | M | 2 |  |  |  | ROZPOCET | 0 | 0 | 0 | 0 | 0 | 4 | 0 | 4 | 34
| PP |  | trubka vodovodní PE100 SDR11 se signalizační vrstvou 32x3,0mm | [14 empty] | PP | 2
| VV |  | 6*1,015 "Přepočtené koeficientem množství |  | 6.09 | [12 empty] | VV | 2 | 2 | True | 0 | ROZPOCET
| VV |  | Součet |  | 6.09 | [12 empty] | VV | 2 | 4 | True | 1 | ROZPOCET
18 | K | 871181211 | Montáž potrubí z PE100 SDR 11 otevřený výkop svařovaných elektrotvarovkou D 50 x 4,6 mm | m | 73.5 |  | 0 |  |  | zákl. přenesená |  | 0 | 0 | 0 | 0 | 0 | 4 | K | 2 |  |  |  | ROZPOCET | 0 | 0 | 0 | 0 | 0 | 4 | 0 | 4 | 36
| PP |  | Montáž vodovodního potrubí z plastů v otevřeném výkopu z polyetylenu PE 100 svařovaných elektrotvarovkou SDR 11/PN16 D 50 x 4,6 mm | [14 empty] | PP | 2
19 | M | 28613852 | trubka vodovodní PE100 PN 16 SDR11 s ochranným pláštěm z PP 50x4,6mm | m | 74.603 |  | 0 |  |  | zákl. přenesená |  | 0 | 0.00067 | 0.049984 | 0 | 0 | 8 | M | 2 |  |  |  | ROZPOCET | 0 | 0 | 0 | 0 | 0 | 4 | 0 | 4 | 38
| PP |  | trubka vodovodní PE100 PN 16 SDR11 s ochranným pláštěm z PP 50x4,6mm | [14 empty] | PP | 2
| VV |  | 73,5*1,015 "Přepočtené koeficientem množství |  | 74.603 | [12 empty] | VV | 2 | 2 | True | 0 | ROZPOCET
| VV |  | Součet |  | 74.603 | [12 empty] | VV | 2 | 4 | True | 1 | ROZPOCET
20 | K | 877161101 | Montáž elektrospojek na vodovodním potrubí z PE trub d 32 | kus | 2 |  | 0 |  |  | zákl. přenesená |  | 0 | 0 | 0 | 0 | 0 | 4 | K | 2 |  |  |  | ROZPOCET | 0 | 0 | 0 | 0 | 0 | 4 | 0 | 4 | 40
| PP |  | Montáž tvarovek na vodovodním plastovém potrubí z polyetylenu PE 100 elektrotvarovek SDR 11/PN16 spojek, oblouků nebo redukcí d 32 | [14 empty] | PP | 2
21 | M | 28615969 | elektrospojka SDR11 PE 100 PN16 D 32mm | kus | 2 |  | 0 |  |  | zákl. přenesená |  | 0 | 5e-05 | 0.0001 | 0 | 0 | 8 | M | 2 |  |  |  | ROZPOCET | 0 | 0 | 0 | 0 | 0 | 4 | 0 | 4 | 42
| PP |  | elektrospojka SDR11 PE 100 PN16 D 32mm | [14 empty] | PP | 2
22 | K | 877181101 | Montáž elektrospojek na vodovodním potrubí z PE trub d 50 | kus | 8 |  | 0 |  |  | zákl. přenesená |  | 0 | 0 | 0 | 0 | 0 | 4 | K | 2 |  |  |  | ROZPOCET | 0 | 0 | 0 | 0 | 0 | 4 | 0 | 4 | 44
| PP |  | Montáž tvarovek na vodovodním plastovém potrubí z polyetylenu PE 100 elektrotvarovek SDR 11/PN16 spojek, oblouků nebo redukcí d 50 | [14 empty] | PP | 2
23 | M | 28615971 | elektrospojka SDR11 PE 100 PN16 D 50mm | kus | 8 |  | 0 |  |  | zákl. přenesená |  | 0 | 0.00013 | 0.00104 | 0 | 0 | 8 | M | 2 |  |  |  | ROZPOCET | 0 | 0 | 0 | 0 | 0 | 4 | 0 | 4 | 46
| PP |  | elektrospojka SDR11 PE 100 PN16 D 50mm | [14 empty] | PP | 2
24 | K | 877181101 | Montáž elektrospojek na vodovodním potrubí z PE trub d 50 | kus | 2 |  | 0 |  |  | zákl. přenesená |  | 0 | 0 | 0 | 0 | 0 | 4 | K | 2 |  |  |  | ROZPOCET | 0 | 0 | 0 | 0 | 0 | 4 | 0 | 4 | 48
| PP |  | Montáž tvarovek na vodovodním plastovém potrubí z polyetylenu PE 100 elektrotvarovek SDR 11/PN16 spojek, oblouků nebo redukcí d 50 | [14 empty] | PP | 2
25 | M | 28614972 | elektroredukce PE 100 PN16 D 50-32mm | kus | 2 |  | 0 |  |  | zákl. přenesená |  | 0 | 0.00012 | 0.00024 | 0 | 0 | 8 | M | 2 |  |  |  | ROZPOCET | 0 | 0 | 0 | 0 | 0 | 4 | 0 | 4 | 50
| PP |  | elektroredukce PE 100 PN16 D 50-32mm | [14 empty] | PP | 2
26 | K | 877181112 | Montáž elektrokolen 90° na vodovodním potrubí z PE trub d 50 | kus | 3 |  | 0 |  |  | zákl. přenesená |  | 0 | 0 | 0 | 0 | 0 | 4 | K | 2 |  |  |  | ROZPOCET | 0 | 0 | 0 | 0 | 0 | 4 | 0 | 4 | 52
| PP |  | Montáž tvarovek na vodovodním plastovém potrubí z polyetylenu PE 100 elektrotvarovek SDR 11/PN16 kolen 90° d 50 | [14 empty] | PP | 2
27 | M | 28653054 | elektrokoleno 90° PE 100 D 50mm | kus | 3 |  | 0 |  |  | zákl. přenesená |  | 0 | 0.0002 | 0.0006 | 0 | 0 | 8 | M | 2 |  |  |  | ROZPOCET | 0 | 0 | 0 | 0 | 0 | 4 | 0 | 4 | 54
| PP |  | elektrokoleno 90° PE 100 D 50mm | [14 empty] | PP | 2
28 | K | 877181113 | Montáž elektro T-kusů na vodovodním potrubí z PE trub d 50 | kus | 2 |  | 0 |  |  | zákl. přenesená |  | 0 | 0 | 0 | 0 | 0 | 4 | K | 2 |  |  |  | ROZPOCET | 0 | 0 | 0 | 0 | 0 | 4 | 0 | 4 | 56
| PP |  | Montáž tvarovek na vodovodním plastovém potrubí z polyetylenu PE 100 elektrotvarovek SDR 11/PN16 T-kusů d 50 | [14 empty] | PP | 2
29 | M | 28614957 | elektrotvarovka T-kus rovnoramenný PE 100 PN16 D 50mm | kus | 2 |  | 0 |  |  | zákl. přenesená |  | 0 | 0.00031 | 0.00062 | 0 | 0 | 8 | M | 2 |  |  |  | ROZPOCET | 0 | 0 | 0 | 0 | 0 | 4 | 0 | 4 | 58
| PP |  | elektrotvarovka T-kus rovnoramenný PE 100 PN16 D 50mm | [14 empty] | PP | 2
30 | K | 877181118 | Montáž elektrozáslepek na vodovodním potrubí z PE trub d 50 | kus | 1 |  | 0 |  |  | zákl. přenesená |  | 0 | 0 | 0 | 0 | 0 | 4 | K | 2 |  |  |  | ROZPOCET | 0 | 0 | 0 | 0 | 0 | 4 | 0 | 4 | 60
| PP |  | Montáž tvarovek na vodovodním plastovém potrubí z polyetylenu PE 100 elektrotvarovek SDR 11/PN16 záslepek d 50 | [14 empty] | PP | 2
31 | M | 28615022 | elektrozáslepka SDR11 PE 100 PN16 D 50mm | kus | 1 |  | 0 |  |  | zákl. přenesená |  | 0 | 0.00012 | 0.00012 | 0 | 0 | 8 | M | 2 |  |  |  | ROZPOCET | 0 | 0 | 0 | 0 | 0 | 4 | 0 | 4 | 62
| PP |  | elektrozáslepka SDR11 PE 100 PN16 D 50mm | [14 empty] | PP | 2
32 | K | 857242122 | Montáž litinových tvarovek jednoosých přírubových otevřený výkop DN 80 | kus | 3 |  | 0 |  |  | zákl. přenesená |  | 0 | 0.00167 | 0.00501 | 0 | 0 | 4 | K | 2 |  |  |  | ROZPOCET | 0 | 0 | 0 | 0 | 0 | 4 | 0 | 4 | 64
| PP |  | Montáž litinových tvarovek na potrubí litinovém tlakovém jednoosých na potrubí z trub přírubových v otevřeném výkopu, kanálu nebo v šachtě DN 80 | [14 empty] | PP | 2
33 | M | 55200001 | příruba ISO redukovaná 50/50 | kus | 1 |  | 0 |  |  | zákl. přenesená |  | 0 | 0 | 0 | 0 | 0 | 8 | M | 2 |  |  |  | ROZPOCET | 0 | 0 | 0 | 0 | 0 | 4 | 0 | 4 | 66
| PP |  | příruba ISO redukovaná 50/50 | [14 empty] | PP | 2
34 | M | 55200002 | vario + HAWLE krátké + svorníky 50 (L=150-207) | kus | 2 |  | 0 |  |  | zákl. přenesená |  | 0 | 0 | 0 | 0 | 0 | 8 | M | 2 |  |  |  | ROZPOCET | 0 | 0 | 0 | 0 | 0 | 4 | 0 | 4 | 68
| PP |  | vario + HAWLE krátké + svorníky 50 (L=150-207) | [14 empty] | PP | 2
35 | K | 857244122 | Montáž litinových tvarovek odbočných přírubových otevřený výkop DN 80 | kus | 1 |  | 0 |  |  | zákl. přenesená |  | 0 | 0.00171 | 0.00171 | 0 | 0 | 4 | K | 2 |  |  |  | ROZPOCET | 0 | 0 | 0 | 0 | 0 | 4 | 0 | 4 | 70
| PP |  | Montáž litinových tvarovek na potrubí litinovém tlakovém odbočných na potrubí z trub přírubových v otevřeném výkopu, kanálu nebo v šachtě DN 80 | [14 empty] | PP | 2
| VV |  | 1 |  | 1 | [12 empty] | VV | 2 | 2 | True | 0 | ROZPOCET
| VV |  | "srovnatelně pro tvarovku DN 50" | [14 empty] | VV | 2 | 1 | True | 0 | ROZPOCET
| VV |  | Součet |  | 1 | [12 empty] | VV | 2 | 4 | True | 1 | ROZPOCET
36 | M | 55253502 | tvarovka přírubová litinová s přírubovou odbočkou,práškový epoxid tl 250µm T-kus DN 50/50 | kus | 1 |  | 0 |  |  | zákl. přenesená |  | 0 | 0.0121 | 0.0121 | 0 | 0 | 8 | M | 2 |  |  |  | ROZPOCET | 0 | 0 | 0 | 0 | 0 | 4 | 0 | 4 | 72
| PP |  | tvarovka přírubová litinová s přírubovou odbočkou,práškový epoxid tl 250µm T-kus DN 50/50 | [14 empty] | PP | 2
37 | K | 891211222 | Montáž vodovodních šoupátek s ručním kolečkem v šachtách DN 50 | kus | 1 |  | 0 |  |  | zákl. přenesená |  | 0 | 0.00072 | 0.00072 | 0 | 0 | 4 | K | 2 |  |  |  | ROZPOCET | 0 | 0 | 0 | 0 | 0 | 4 | 0 | 4 | 74
| PP |  | Montáž vodovodních armatur na potrubí šoupátek nebo klapek uzavíracích v šachtách s ručním kolečkem DN 50 | [14 empty] | PP | 2
38 | M | 55200003 | šoupě E2 přírubové krátké 50 | kus | 1 |  | 0 |  |  | zákl. přenesená |  | 0 | 0.01097 | 0.01097 | 0 | 0 | 8 | M | 2 |  |  |  | ROZPOCET | 0 | 0 | 0 | 0 | 0 | 4 | 0 | 4 | 76
| PP |  | šoupě E2 přírubové krátké 50 | [14 empty] | PP | 2
39 | M | 55200004 | kolo ruční HAWLE 50 | kus | 1 |  | 0 |  |  | zákl. přenesená |  | 0 | 0 | 0 | 0 | 0 | 8 | M | 2 |  |  |  | ROZPOCET | 0 | 0 | 0 | 0 | 0 | 4 | 0 | 4 | 78
| PP |  | kolo ruční HAWLE 50 | [14 empty] | PP | 2
40 | K | 891161324 | Montáž vodovodních šoupátek domovní přípojky s nástrčnými konci PN16 otevřený výkop DN 25 | kus | 2 |  | 0 |  |  | zákl. přenesená |  | 0 | 0 | 0 | 0 | 0 | 4 | K | 2 |  |  |  | ROZPOCET | 0 | 0 | 0 | 0 | 0 | 4 | 0 | 4 | 80
| PP |  | Montáž vodovodních armatur na potrubí šoupátek pro domovní přípojky s nástrčnými ISO konci PN16 DN 25 | [14 empty] | PP | 2
41 | M | 42221557 | šoupátko domovní přípojky litinové ISO hrdlo PN16 25x25 | kus | 2 |  | 0 |  |  | zákl. přenesená |  | 0 | 0.0025 | 0.005 | 0 | 0 | 8 | M | 2 |  |  |  | ROZPOCET | 0 | 0 | 0 | 0 | 0 | 4 | 0 | 4 | 82
| PP |  | šoupátko domovní přípojky litinové ISO hrdlo PN16 25x25 | [14 empty] | PP | 2
42 | M | 55200005 | souprava zemní teleskopická dom. šoupátka -1,0-1,6 3/4"-2" (1,0-1,6m) | kus | 2 |  | 0 |  |  | zákl. přenesená |  | 0 | 0 | 0 | 0 | 0 | 8 | M | 2 |  |  |  | ROZPOCET | 0 | 0 | 0 | 0 | 0 | 4 | 0 | 4 | 84
| PP |  | souprava zemní teleskopická dom. šoupátka -1,0-1,6 3/4"-2" (1,0-1,6m) | [14 empty] | PP | 2
43 | K | 899401112 | Osazení poklopů litinových šoupátkových | kus | 2 |  | 0 |  |  | zákl. přenesená |  | 0 | 0.12303 | 0.24606 | 0 | 0 | 4 | K | 2 |  |  |  | ROZPOCET | 0 | 0 | 0 | 0 | 0 | 4 | 0 | 4 | 86
| PP |  | Osazení poklopů litinových šoupátkových | [14 empty] | PP | 2
44 | M | 55200006 | poklop uliční lehký voda | kus | 2 |  | 0 |  |  | zákl. přenesená |  | 0 | 0 | 0 | 0 | 0 | 8 | M | 2 |  |  |  | ROZPOCET | 0 | 0 | 0 | 0 | 0 | 4 | 0 | 4 | 88
| PP |  | poklop uliční lehký voda | [14 empty] | PP | 2
45 | M | 55200007 | podkladní deska UNI UNI | kus | 2 |  | 0 |  |  | zákl. přenesená |  | 0 | 0 | 0 | 0 | 0 | 8 | M | 2 |  |  |  | ROZPOCET | 0 | 0 | 0 | 0 | 0 | 4 | 0 | 4 | 90
| PP |  | podkladní deska UNI UNI | [14 empty] | PP | 2
46 | K | 899721111 | Signalizační vodič DN do 150 mm na potrubí | m | 73.5 |  | 0 |  |  | zákl. přenesená |  | 0 | 0.00019 | 0.013965 | 0 | 0 | 4 | K | 2 |  |  |  | ROZPOCET | 0 | 0 | 0 | 0 | 0 | 4 | 0 | 4 | 92
| PP |  | Signalizační vodič na potrubí DN do 150 mm | [14 empty] | PP | 2
47 | K | 899722112 | Krytí potrubí z plastů výstražnou fólií z PVC 25 cm | m | 73.5 |  | 0 |  |  | zákl. přenesená |  | 0 | 7e-05 | 0.005145 | 0 | 0 | 4 | K | 2 |  |  |  | ROZPOCET | 0 | 0 | 0 | 0 | 0 | 4 | 0 | 4 | 94
| PP |  | Krytí potrubí z plastů výstražnou fólií z PVC šířky 25 cm | [14 empty] | PP | 2
| D | 9 | Ostatní konstrukce a práce, bourání |  |  |  | 0 |  |  |  |  | 0 |  | 0.00109 |  | 0.0062 | 1 | D | 1 |  |  |  | ROZPOCET | [6 empty] | 0
48 | K | 977151114 | Jádrové vrty diamantovými korunkami do stavebních materiálů D přes 50 do 60 mm | m | 1 |  | 0 |  |  | zákl. přenesená |  | 0 | 0.00105 | 0.00105 | 0.0062 | 0.0062 | 4 | K | 2 |  |  |  | ROZPOCET | 0 | 0 | 0 | 0 | 0 | 4 | 0 | 4 | 96
| PP |  | Jádrové vrty diamantovými korunkami do stavebních materiálů (železobetonu, betonu, cihel, obkladů, dlažeb, kamene) průměru přes 50 do 60 mm | [14 empty] | PP | 2
| VV |  | 1 |  | 1 | [12 empty] | VV | 2 | 2 | True | 0 | ROZPOCET
| VV |  | "vyvrtání otvoru ve stávající vodoměrné šachtě, pro napojení vodovodní přípojky na stávající vodovod" | [14 empty] | VV | 2 | 1 | True | 0 | ROZPOCET
| VV |  | "včetně vyspravení šachty tmelem - ergelitem | [14 empty] | VV | 2 | 1 | True | 0 | ROZPOCET
| VV |  | Součet |  | 1 | [12 empty] | VV | 2 | 4 | True | 1 | ROZPOCET
49 | M | 55200008 | těsnění pryž ocelová vložka 50 | kus | 1 |  | 0 |  |  | zákl. přenesená |  | 0 | 4e-05 | 4e-05 | 0 | 0 | 8 | M | 2 |  |  |  | ROZPOCET | 0 | 0 | 0 | 0 | 0 | 4 | 0 | 4 | 98
| PP |  | těsnění pryž ocelová vložka 50 | [14 empty] | PP | 2
| D | 998 | Přesun hmot |  |  |  | 0 |  |  |  |  | 0 |  | 0 |  | 0 | 1 | D | 1 |  |  |  | ROZPOCET | [6 empty] | 0
50 | K | 998276101 | Přesun hmot pro trubní vedení z trub z plastických hmot otevřený výkop | t | 43.877 |  | 0 |  |  | zákl. přenesená |  | 0 | 0 | 0 | 0 | 0 | 4 | K | 2 |  |  |  | ROZPOCET | 0 | 0 | 0 | 0 | 0 | 4 | 0 | 4 | 100
| PP |  | Přesun hmot pro trubní vedení hloubené z trub z plastických hmot nebo sklolaminátových pro vodovody nebo kanalizace v otevřeném výkopu dopravní vzdálenost do 15 m | [14 empty] | PP | 2

## SO 08 - Vedlejší rozpočto...
{c618fd7e-4a2f-4706-ae09-a1df1989fd34}
2
| KRYCÍ LIST SOUPISU PRACÍ | [7 empty] | v --- níže se nacházejí doplnkové a pomocné údaje k sestavám --- v | [8 empty] | True
Stavba:
Plzeň-Koterov - vybudování skladové haly
Objekt:
SO 08 - Vedlejší rozpočtové náklady
| KSO: |  |  |  |  | CC-CZ:
| Místo: |  |  |  |  | Datum: | 9. 6. 2023
| Zadavatel: |  |  |  |  | IČ:
DIČ:
| Uchazeč: |  |  |  |  | IČ: | Vyplň údaj
|  | Vyplň údaj |  |  |  | DIČ: | Vyplň údaj
| Projektant: |  |  |  |  | IČ:
DIČ:
| Zpracovatel: |  |  |  |  | IČ:
DIČ:
Poznámka:
| Cena bez DPH | [5 empty] | 0
|  |  | Základ daně |  |  | Sazba daně | Výše daně
| DPH | základní | 0 |  |  | 21% | 0
|  | snížená | 0 |  |  | 15% | 0
| DPH | zákl. přenesená | 0 |  |  | 21% | 0
|  | sníž. přenesená | 0 |  |  | 15% | 0
|  | nulová | 0 |  |  | 0% | 0
| Cena s DPH |  |  | v | CZK |  | 0
| Projektant |  |  | Zpracovatel
| Datum a podpis: |  | Razítko | Datum a podpis: |  |  | Razítko
| Objednavatel |  |  | Uchazeč
| Datum a podpis: |  | Razítko | Datum a podpis: |  |  | Razítko
REKAPITULACE ČLENĚNÍ SOUPISU PRACÍ
Stavba:
Plzeň-Koterov - vybudování skladové haly
Objekt:
SO 08 - Vedlejší rozpočtové náklady
Místo: | [5 empty] | Datum: | 9. 6. 2023
Zadavatel: | [5 empty] | Projektant:
Uchazeč: |  |  | Vyplň údaj |  |  | Zpracovatel:
Kód dílu - Popis | [6 empty] | Cena celkem [CZK]
Náklady ze soupisu prací | [6 empty] | 0 | [11 empty] | -1
| VRN - Vedlejší rozpočtové náklady | [5 empty] | 0
| VRN4 - Inženýrská činnost | [5 empty] | 0
SOUPIS PRACÍ
Stavba:
Plzeň-Koterov - vybudování skladové haly
Objekt:
SO 08 - Vedlejší rozpočtové náklady
Místo: | [5 empty] | Datum: | 9. 6. 2023
Zadavatel: | [5 empty] | Projektant:
Uchazeč: |  |  | Vyplň údaj |  |  | Zpracovatel:
PČ | Typ | Kód | Popis | MJ | Množství | J.cena [CZK] | Cena celkem [CZK] | Cenová soustava |  | DPH | J. Nh [h] | Nh celkem [h] | J. hmotnost [t] | Hmotnost celkem [t] | J. suť [t] | Suť Celkem [t]
Náklady soupisu celkem | [6 empty] | 0 |  |  |  |  | 0 |  | 0 |  | 0 |  | D | -1 | [7 empty] | 0
| D | VRN | Vedlejší rozpočtové náklady |  |  |  | 0 |  |  |  |  | 0 |  | 0 |  | 0 | 5 | D | 0 | ROZPOCET | [6 empty] | 0
1 | K | 011114000 | Inženýrsko-geologický průzkum | kpl | 1 |  | 0 |  |  | zákl. přenesená |  | 0 | 0 | 0 | 0 | 0 | 1024 | K | 1 | ROZPOCET | 0 | 0 | 0 | 0 | 0 | 4 | 0 | 1024 | 2
| PP |  | Inženýrsko-geologický průzkum | [14 empty] | PP | 1
| P |  | Poznámka k položce: Poznámka k položce: Provedení průzkumu zemin v aktivní zóně podloží se zatříděním druhu zemin vč. posouzení CBR v 1 vzorku odebrané zeminy | [14 empty] | P | 1
2 | K | 012103001 | Geodetické práce před výstavbou - vytyčení stávajících podzemních sítí | hod | 10 |  | 0 |  |  | zákl. přenesená |  | 0 | 0 | 0 | 0 | 0 | 1024 | K | 1 | ROZPOCET | 0 | 0 | 0 | 0 | 0 | 4 | 0 | 1024 | 6
| PP |  | Geodetické práce před výstavbou - vytyčení stávajících podzemních sítí | [14 empty] | PP | 1
3 | K | 013244000 | Dokumentace pro provádění stavby | kpl | 1 |  | 0 |  |  | zákl. přenesená |  | 0 | 0 | 0 | 0 | 0 | 1024 | K | 1 | ROZPOCET | 0 | 0 | 0 | 0 | 0 | 4 | 0 | 1024 | 8
| PP |  | Dokumentace pro provádění stavby | [14 empty] | PP | 1
| P |  | Poznámka k položce: Dílenská / výrobní dokumentace stavby | [14 empty] | P | 1
4 | K | 013254000 | Dokumentace skutečného provedení stavby vč.provedení geodetického zaměření | kpl | 1 |  | 0 |  |  | zákl. přenesená |  | 0 | 0 | 0 | 0 | 0 | 1024 | K | 1 | ROZPOCET | 0 | 0 | 0 | 0 | 0 | 4 | 0 | 1024 | 10
| PP |  | Dokumentace skutečného provedení stavby vč.provedení geodetického zaměření | [14 empty] | PP | 1
5 | K | 030001000 | Zařízení staveniště | kpl | 1 |  | 0 |  |  | zákl. přenesená |  | 0 | 0 | 0 | 0 | 0 | 1024 | K | 1 | ROZPOCET | 0 | 0 | 0 | 0 | 0 | 4 | 0 | 1024 | 12
| PP |  | Zařízení staveniště | [14 empty] | PP | 1
6 | K | 034403000 | Dopravní značení na staveništi | kpl | 1 |  | 0 |  |  | zákl. přenesená |  | 0 | 0 | 0 | 0 | 0 | 1024 | K | 1 | ROZPOCET | 0 | 0 | 0 | 0 | 0 | 4 | 0 | 1024 | 14
| PP |  | Dopravní značení na staveništi -doprav.opatření během výstavby | [14 empty] | PP | 1
7 | K | 043134000 | Zkoušky zatěžovací kruhovou deskou | kpl | 2 |  | 0 |  |  | zákl. přenesená |  | 0 | 0 | 0 | 0 | 0 | 1024 | K | 1 | ROZPOCET | 0 | 0 | 0 | 0 | 0 | 4 | 0 | 1024 | 16
| PP |  | Inženýrská činnost zkoušky a ostatní měření zkoušky zátěžové | [14 empty] | PP | 1
| P |  | Poznámka k položce: Poznámka k položce: zatěžovací zkoušky kruhovou deskou na úrovni pláně nové konstrukce vč. závěrečných zpráv | [14 empty] | P | 1
8 | K | 070001000 | Provozní vlivy | kč | 1 |  | 0 |  |  | zákl. přenesená |  | 0 | 0 | 0 | 0 | 0 | 1024 | K | 1 | ROZPOCET | 0 | 0 | 0 | 0 | 0 | 4 | 0 | 1024 | 20
| PP |  | Provozní vlivy | [14 empty] | PP | 1
| D | VRN4 | Inženýrská činnost |  |  |  | 0 |  |  |  |  | 0 |  | 0 |  | 0 | 5 | D | 1 | ROZPOCET | [6 empty] | 0
9 | K | 044002000 | Revize | kpl | 1 |  | 0 |  |  | zákl. přenesená |  | 0 | 0 | 0 | 0 | 0 | 1024 | K | 2 | ROZPOCET | 0 | 0 | 0 | 0 | 0 | 4 | 0 | 1024 | -2119975060
| PP |  | Revize | [14 empty] | PP | 2
| P |  | Poznámka k položce: - revize elektroinstalace - revize hromosvodu - revize kameropvého systému - revize PPS - vydání průkazu způsobilosti pro funkční celek, provizorní stav | [14 empty] | P | 2