## Soupis prací
Položkový soupis prací: Oprava kolejového jeřábu ŽDJ 5/3
Číslo pol. | Název položky | Cena v Kč bez DPH
|  | Materiál | Práce | Cena celkem
1 | Demontáž stávající podlahy, montáž podkladních plechů pod betonovou zátěž. |  |  | 0
2 | Oprava železničního vozu řady Smmp, typ vozu: 9-208.5 . Provedení REV opravy dle předpisu SŽ S8. |  |  | 0
3 | Nová betonová výplň vozu včetně ocelového rámu a zátěže. |  |  | 0
4 | Výroba a montáž ocelového mezikusu pro uchycení radioaxiálního ložiska. |  |  | 0
5 | Výroba a montáž nové jeřábové nadstavby typu AD10, nosnost jeřábu min 8.000 kg, možnost práce při převýšení kolejnic min 150mm, dosah ramene jeřábu min 12m. |  |  | 0
6 | Dodání nové kabiny jeřábníka včetně příslušenství (ovládání jeřábu, přetěžovací zařízení, nezávislé naftové topení s regulací, ventilace kabiny, LED osvětlení …) |  |  | 0
7 | Dodání montážního koše jeřábové nadstavby pro dvě osoby. Koš musí být vybaven: hydraulicko-stabilizačním obvodem, funkcí nouzového STOPU, dálkovým ovládáním pro obsluhu všech pohybů výložníku, LED pracovním osvětlením: vnitřního prosturu koše a pracoviště nad košem. |  |  | 0
8 | Nová pohonná jednotka (naftový pohon) včetně kapotáže. Spal. motor vybaven el. předtápěním chladícího okruhu. Pohonnou jednotku vybavit počítadlem motohodin. |  |  | 0
9 | Prolídky a zkoušky UTZ, revize UTZ: elektro a zdvihacího zařízení. Schválení příslušným Drážním úřadem. Předání revizí a průkazů způsobilosti. |  |  | 0
Cena materiálu / práce |  | 0 | 0 | 0
Cena celkem bez DPH