## SO101.1
0
|  | SOUPIS PRACÍ | [7 empty] | Cena za objekt [Kč]
Název stavby : |  | Rekonstrukce staničních kolejí a výhybek v ŽST Strakonice | [5 empty] | Číslo stavby
Název SO : |  | Železniční svršek - kol. č. 301 , 303 | [5 empty] | Číslo SO | 101.1
Datum zpracování : |  | únor 2010 | [5 empty] | Datum aktualizace : |  | březen 2013
Poř. | [6 empty] | C E N A
číslo | Číslo |  | měrná |  | jednotková | Celková | dodávky |  | montáže
pol. | položky | Název položky | jednotka | množství | hmotnost | hmotnost | jednotková | celkem | jednotková | celkem
| 1 | 2 | 3 | 4 | 5 | 6 | 7 | 8 | 9 | 10
Díl: | 51 | Zřízení železničního svršku
1 | 51153 | KOLEJOVÉ LOŽE Z KAMENIVA DRCENÉHO - ZŘÍZENÍ | m3 | 452.403 | [5 empty] | 0 | OTSKP | Položka zahrnuje dodávku a uložení materiálu kolejového lože, eventuelní nadspotřebu materiálu oproti teoretickému objemu, vnitrostaveništní a mimostaveništní dopravu veškerého materiálu. | 53( výh.)+203,777*1,96m3/mb
2 | 523922R | S49 v základní délce - rozdělení "c", bezstyk, pr dř, z kolej.polí, MZ do 5 km, pokladačem - kol. užité, pr. nové | m | 165.406 | [5 empty] | 0 | SŽDC10 | Zřízení koleje ze součástí železničního svršku tvaru S 49 pomocí kolejových polí.Montáž kolejových polí ze součástí železničního svršku uvedených typů pro normální rozchod kolejí (1435 mm) na montážní základně s jejich dopravou do místa zřízení koleje, zřízení koleje z kolejových polí za použití vhodného kladecího prostředku, sespojkování kolejových polí bez jejich svaření, směrová a výšková úprava koleje na rychlost určenou projektem nebo jiným zadáním. Položka zahrnuje i příplatky za ztížené podmínky vyskytující se při zřízení koleje (např. za překážky na straně koleje, práci v tunelu). Položka zahrnuje náklady na dodávku kolejnic železničního svršku uvedeného typu, včetně upevňovadel a drobného kolejiva, včetně daného typu pražců. | Viz. Kolejový plán
3 | 534336 | výhybka J S49 (stávající provedení) - na dřevěných pražcích, tuhé upevnění, tv. 1:7,5-190 z předmont. polí | ks | 1 | [5 empty] | 0 | SŽDC10 | Zřízení kolejového rozvětvení z výhybek tvaru S49 z předmontovaných částí u výrobce nebo na montážním místě.Montáž výhybek ze součástí železničního svršku uvedených typů pro normální rozchod kolejí (1435 mm), přímo v místě za použití pokladačů a kolejových jeřábů, sespojkování z dalšími výhybkami příp. kolejí bez jejich svaření, směrová a výšková úprava výhybky na rychlost určenou projektem nebo jiným zadáním. Položka zahrnuje i příplatky za ztížené podmínky vyskytující se při zřízení kolejového rozvětvení (např. za překážky na straně koleje, práci v tunelu). Položka zahrnuje náklady na dodávku všech součástí výhybky železničního svršku uvedeného typu, včetně upevňovadel a drobného kolejiva včetně daného typu pražců.Položka zahrnuje náklady na dopravu materiálu z výrobního závodu nebo místa nákupu až na místo montáže výhybky resp., kolejového rozvětvení. | 1 ks
4 | 92517 | DRÁŽNÍ STEZKY Z DRTI TL. DO 500 MM | m2 | 96 | [5 empty] | 0 | SŽDC10 | – kompletní provedení zemní konstrukce vč. výběru vhodného materiálu a dopravy – nákup materiálu dle zadávací dokumentace včetně jeho dodání – ukládání po vrstvách a po jiných nutných částech (figurách) vč. dosypávek – hutnění a urovnání povrchu do předepsaného tvaru – strojní, příp.i ruční hutnění a výplň nerovností a prohlubní – svahování, hutnění a uzavírání povrchů svahů – ztížení provádění vč. hutnění ve ztížených podmínkách a stísněných prostorech – ošetření úložiště po celou dobu práce v něm vč. klimatických opatření – udržování úložiště a jeho ochrana proti vodě – odvedení nebo obvedení vody v okolí úložiště a v úložištiViz : – Předpis S4 Železniční spodek – Vzorové listy železničního spodku Ž1, Ž2, Ž3, Ž4, Ž5 – Technické kvalitativní podmínky staveb Státních drah, kap.1, 2, 3, 4, 5, 6. | 2*54*0,7+ 20,4
5 | 54512 | Směrové a výškové vyrovnání kolejí | m | 60 | [5 empty] | 0 | OTSKP | Položka zahrnuje náklady na podbíjení pražců, vyrovnání osy nebo nivelety koleje nebo kolejového rozvětvení do 50 mm při zapojování na novostavbu (přechodový úsek), bez doplnění kolejového lože. | 60m přípoje
6 | 523742 | S49 v základní délce - rozdělení "d", stykovanou, dřevěný, podkladnicové tuhé upevnění, z kolej.polí, MZ do 5 km, pokladačem | m | 38.371 | [5 empty] | 0 | SŽDC10 | Zřízení koleje ze součástí železničního svršku tvaru S 49 pomocí kolejových polí.Montáž kolejových polí ze součástí železničního svršku uvedených typů pro normální rozchod kolejí (1435 mm) na montážní základně s jejich dopravou do místa zřízení koleje, zřízení koleje z kolejových polí za použití vhodného kladecího prostředku, sespojkování kolejových polí bez jejich svaření, směrová a výšková úprava koleje na rychlost určenou projektem nebo jiným zadáním. Položka zahrnuje i příplatky za ztížené podmínky vyskytující se při zřízení koleje (např. za překážky na straně koleje, práci v tunelu). Položka zahrnuje náklady na dodávku kolejnic železničního svršku uvedeného typu, včetně upevňovadel a drobného kolejiva, včetně daného typu pražců. | viz tabulka nových kolejí
| Celkem za | Zřízení železničního svrškui | [7 empty] | 0
Díl: | 90 | Ostatní kostrukce a práce
7 | 965111 | DEMONTÁŽE KOLEJOVÉHO LOŽE Z KAMENIVA PO ROZEBRÁNÍ KOLEJE ODVOZ SUTI DO 7 KM | m3 | 421.811 | [5 empty] | 0 | SŽDC10 | Popis činností : Odstranění kolejového lože po odejmutí kolejového roštuPoložka obsajuje : Odstranění kolejového lože ručně nebo mechanizací po rozebrání anebo odstranění kolejového roštu, naložení vyzískaného materiálu a odvoz na předem stanovenou skládku s jeho složením.Položka zahrnuje i příplatky za ztížené podmínky vyskytující se při odstranění kolejového lože. | 47+194,203*1,93( výh. a kolej)
8 | 965117 | DEMONTÁŽ OSTATNÍ VÝKONY ODDĚLENÁ MANIPULACE SE SUTÍ - NALOŽENÍ | m3 | 126.543 | [5 empty] | 0 | SŽDC10 | Popis činností : Odstranění kolejového lože po odejmutí kolejového roštuPoložka obsajuje : Odstranění kolejového lože ručně nebo mechanizací po rozebrání anebo odstranění kolejového roštu, naložení vyzískaného materiálu a odvoz na předem stanovenou skládk | 30% z po. 6
9 | 965024 | DEMONTÁŽ OSTATNÍ VÝKONY ODDĚLENÁ MANIPULACE SE SUTÍ ODVOZ DO 25 KM | m3 | 126.543 | [5 empty] | 0 |  |  | dle pol. 7
10 | 965522 | Demontáže_rozvětvení na dřevěných pražcích_do kolejových polí, DZ do 5 km, pokladačem_do součástí, odvoz do 7 km | m | 37.83 | [5 empty] | 0 | SŽDC10 | Popis činností : Demontáž koleje, resp. kolejového rozvětvení do kolejových polí nebo částíPoložka obsajuje : Uvolnění kolejového roštu z kolejového lože, odstranění kolejnicových propojek a uzemnění, rozpojení nebo rozřezání kolejového roštu resp. kolejového rozvětvení na kolejová pole nebo části, hrubé očištění, naložení kolejových polí nebo částí, jejich doprava na místo demontáže a jejich uložení, následná demontáž kolejových polí nebo kolejového rozvětvení na jednotlivé součástí, hrubé očištění zdemontovaných součástí a uložení na místo určené skládky. Položka zahrnuje i příplatky za ztížené podmínky vyskytující se při zřízení demontáži koleje (např. za překážky na straně koleje, práci v tunelu). Zařízení staveniště se předpokládá do 5 km od místa demontáže koleje. Položka zahrnuje náklady na dopravu demontovaného materiálu na určené místo. U kolejového rozvětvení se počítá jeho rozvinutá délka. | výh 1:7,5-190
11 | 965242 | Demontáže_koleje do kolejových polí, DZ do 50 km, pokladačem_do součástí, odvoz do 7 km | m | 194.203 | [5 empty] | 0 | SŽDC10 | Popis činností : Demontáž koleje, resp. kolejového rozvětvení do kolejových polí nebo částíPoložka obsajuje : Uvolnění kolejového roštu z kolejového lože, odstranění kolejnicových propojek a uzemnění, rozpojení nebo rozřezání kolejového roštu resp. kolejového rozvětvení na kolejová pole nebo části, hrubé očištění, naložení kolejových polí nebo částí, jejich doprava na místo demontáže a jejich uložení, následná demontáž kolejových polí nebo kolejového rozvětvení na jednotlivé součástí, hrubé očištění zdemontovaných součástí a uložení na místo určené skládky. Položka zahrnuje i příplatky za ztížené podmínky vyskytující se při zřízení demontáži koleje (např. za překážky na straně koleje, práci v tunelu). Zařízení staveniště se předpokládá do 5 km od místa demontáže koleje. Položka zahrnuje náklady na dopravu demontovaného materiálu na určené místo. U kolejového rozvětvení se počítá jeho rozvinutá délka. | 71,169(kol.303) + 123,034(kol. 301)
12 | 92511 | DRÁŽNÍ STEZKY Z DRTI TL. DO 50 MM | m2 | 96 | [5 empty] | 0 | SŽDC10 | – kompletní provedení zemní konstrukce vč. výběru vhodného materiálu a dopravy – nákup materiálu dle zadávací dokumentace včetně jeho dodání – ukládání po vrstvách a po jiných nutných částech (figurách) vč. dosypávek – hutnění a urovnání povrchu do předepsaného tvaru – strojní, příp.i ruční hutnění a výplň nerovností a prohlubní – svahování, hutnění a uzavírání povrchů svahů – ztížení provádění vč. hutnění ve ztížených podmínkách a stísněných prostorech – ošetření úložiště po celou dobu práce v něm vč. klimatických opatření – udržování úložiště a jeho ochrana proti vodě – odvedení nebo obvedení vody v okolí úložiště a v úložištiViz : – Předpis S4 Železniční spodek – Vzorové listy železničního spodku Ž1, Ž2, Ž3, Ž4, Ž5 – Technické kvalitativní podmínky staveb Státních drah, kap.1, 2, 3, 4, 5, 6. | 2*54*0,7+ 20,4
13 | 17680 | VÝPLNĚ Z NAKUPOVANÝCH MATERIÁLŮ -štěrkový zásyp stezek | m3 | 45.6 | [5 empty] | 0 | OTSKP2011 | Položka zahrnuje dodávku, položení a zhutnění veškerých materiálů, nutných pro zpevnění drážní stezky, úpravu pláně se zhutněním, vnitrostaveništní a mimostaveništní dopravu veškerého materiálu. | 96m2 *0,475m3/m2
| Celkem za | Ostatní kostrukce a práce | [7 empty] | 0
Díl : | 999 | Poplatky za odpady
14 | 17 05 08 | štěrk z kolejiště (odpad po recyklaci) | t | 223 | [5 empty] | 0 |  |  | 414*1,8 *30%( z pol. 6)
15 | 17 05 07 | lokálně znečištěný štěrk a zemina z kolejiště (výhybky) | t | 40.7 | [5 empty] | 0 |  |  | z výhybky pod jazyky - odhad
16 | 17 02 04 | žel. pražce dřevěné | t | 27.516 | [8 empty] | 194,23/0,6*0,085
17 | 17 02 03 | polyetylénové podložky (žel. svršek) | t | 0.0259 | [8 empty] | 194,23/0,6*0,00004*2
18 | 07 02 99 | pryžové podložky (žel. svršek) | t | 0.104 | [8 empty] | 194,23/0,6*0,00016*2
| Celkem za 999 | Poplatky za odpady | [7 empty] | 0
Note on A1: položkový rozpočet SO, PS se vyplní jak v přípravné dokumentaci PD (formou agregovaných položek) tak v projektu stavby PS popř. souhrnném projektovém řešení PSŘ. V PS (PSŘ) se zpracovává položkový rozpočet.