## UV 4x2 5M
Příloha č. 2d Technická specifikace UV 4x2 5M
Požadavky Zadavatele (Kupujícího) |  |  | Nabídka dodavatele (Prodávajícího)
Parametr |  | Požadavek Zadavatele (Kupujícího) | Splněno | Konkrétní popis splnění požadavku
OBECNĚ
1 | Tovární značka | tovární značka |  | Vyplňte tovární značku
2 | Obchodní označení modelu | obchodní označení modelu (včetně výbavového stupně) |  | Vyplňte obchodní označení modelu (včetně výbavového stupně)
3 | Provedení karoserie | vozidlo s uzavřenou karosérií (dodávka - van - osobní) |  | Vyplňte konkrétní popis splnění požadavku (provedení karoserie)
4 | Počet dveří | 5 | Vyplňte ANO/NE
5 | Počet míst k sezení | 5 | Vyplňte ANO/NE
MOTOR A PŘEVODOVKA
6 | Motor | vznětový | Vyplňte ANO/NE | Vyplňte konkrétní popis splnění požadavku (druh motoru)
7 | Palivo | nafta motorová | Vyplňte ANO/NE
8 | Výkon [kW] | min. 60 | Vyplňte ANO/NE | Vyplňte konkrétní popis splnění požadavku (hodnota výkonu)
9 | Točivý moment [Nm] | min. 160 | Vyplňte ANO/NE | Vyplňte konkrétní popis splnění požadavku (hodnota točivého momentu)
10 | Exhalační (emisní) norma | dle aktuálně platné legislativy | Vyplňte ANO/NE | Vyplňte konkrétní popis splnění požadavku (exhalační [emisní] normu)
11 | Převodovka | manuální/automatická | Vyplňte ANO/NE | Vyplňte konkrétní popis splnění požadavku (druh převodovky)
11 | Pohon kol | 4x2 | Vyplňte ANO/NE
12 | Objem palivové nádrže [dm3] | min. 50 | Vyplňte ANO/NE | Vyplňte konkrétní popis splnění požadavku (objem palivové nádrže)
ROZMĚRY
13 | Rozvor [mm] | min. 2600 | Vyplňte ANO/NE | Vyplňte konkrétní údaj splňující požadavek
14 | Objem nákladového prostoru v dm3 (při pěti sedadlech a do výše stropu) | min. 850 | Vyplňte ANO/NE | Vyplňte konkrétní údaj splňující požadavek
15 | Délka ložné plochy nákladového prostoru při pěti sedadlech (mm) | min. 1000 | Vyplňte ANO/NE | Vyplňte konkrétní údaj splňující požadavek
16 | Užitečné zatížení (kg) | min. 700 | Vyplňte ANO/NE | Vyplňte konkrétní údaj splňující požadavek
17 | Celková hmotnost (kg) | max. 3500 | Vyplňte ANO/NE | Vyplňte konkrétní údaj splňující požadavek
BEZPEČNOST
19 | Airbagy | minimálně airbag řidiče a spolujezdce, vpředu boční a hlavové | Vyplňte ANO/NE | Vyplňte konkrétní popis splnění požadavku
20 | Volant | výškově a podélně nastavitelný | Vyplňte ANO/NE
21 | Středová loketní opěrka vpředu | ANO | Vyplňte ANO/NE
22 | Přední mlhové světlomety nebo LED světlomety nahrazující funkci předních mlhových světlometů | ANO | Vyplňte ANO/NE | Vyplňte konkrétní popis splnění požadavku (typ světlometů)
23 | Kontrola zapnutí bezpečnostních pásů, alespoň vpředu | ANO | Vyplňte ANO/NE | Vyplňte konkrétní popis splnění požadavku (typ světlometů)
24 | Elektronický stabilizační systém ESP/ESC nebo jiný systém se shodnou funkcí | ANO
25 | Parkovací senzory vpředu a vzadu nebo parkovací kamera vzadu, případně parkovací senzory a parkovací kamera vzadu | ANO | Vyplňte ANO/NE | Vyplňte konkrétní popis splnění požadavku (dodavatel je oprávněn vzadu nabídnout 1) jen parkovací senzory, 2) jen parkovací kameru, nebo 3) parkovací senzory společně s parkovací kamerou)
26 | Elektricky ovládaná zpětná zrcátka | ANO | Vyplňte ANO/NE
27 | Vyhřívaná zpětná zrcátka | ANO | Vyplňte ANO/NE
28 | Aktivní systém prevence čelního nárazu | ANO | Vyplňte ANO/NE
29 | Reflexní vesty pro všechny cestující | ANO | Vyplňte ANO/NE
INTERIÉR
30 | Převládající barva interiéru | šedá nebo černá; případně kombinace obou barev | Vyplňte ANO/NE | Vyplňte konkrétní popis splnění požadavku (převládající barva)
VÝBAVA A FUNKČNOST
31 | Klimatizace | manuální/automatická | Vyplňte ANO/NE | Vyplňte konkrétní popis splnění požadavku
32 | Centrální zamykání | ANO | Vyplňte ANO/NE
33 | Okna | elektrické stahování oken minimálně předních dveří | Vyplňte ANO/NE | Vyplňte konkrétní popis splnění požadavku
34 | Audiosystém | integrovaný v palubní desce, s možností příjmu rozhlasových stanic FM a DAB+, dále umožňující propojení mobilního telefonu s aplikací Android Auto a Apple CarPlay | Vyplňte ANO/NE
35 | Handsfree sada | handsfree - bluetooth, handsfree jako jedna z funkcí integrovaného audiosystému | Vyplňte ANO/NE
36 | USB port [k nabíjení, případně propojení se systémem vozu] | min. 1 | Vyplňte ANO/NE | Vyplňte konkrétní popis splnění požadavku (počet a druh USB portu)
37 | Koberce | gumové koberce vpředu i vzadu a v nákladovém prostoru (v nákladovém prostoru může být nahrazeno pevnou pogumovanou podlahou) | Vyplňte ANO/NE
38 | Pneumatiky, kola Dodávané pneumatiky nesmějí být starší než 18 měsíců v momentu převzetí vozidla | na vozidle namontována kola dle ročního období v okamžiku dodání, tj. zimní v období mezi 15. 10. a 31. 3., ve zbývajícím období letní; | Vyplňte ANO/NE
39 |  | letní pneu na ocelových discích nebo letní pneu na litých discích včetně bezpečnostních šroubů kol (kompatibilní s vozidlem) | Vyplňte ANO/NE | Vyplňte konkrétní popis splnění požadavku (ocelové disky nebo lité disky včetně bezpečnostních šroubů kol) V případě, že jsou nabízena letní i zimní pneu na litých discích uveďte, zda bude dodána jedna sada bezpečnostních šroubů kol pro zimní i letní pneu, nebo zda budou dodány dvě sady bezpečnostních šroubů kol, tj. jedna sada pro zimní pneu a jedna sada pro letní pneu
40 |  | zimní pneu na ocelových discích, nebo zimní pneu na litých discích včetně bezpečnostních šroubů kol (kompatibilní s vozidlem) | Vyplňte ANO/NE | Vyplňte konkrétní popis splnění požadavku (ocelové disky nebo lité disky včetně bezpečnostních šroubů kol)
41 |  | sada disků zvlášť pro letní i zimní pneu, tj. celkem součástí dodávky dvě sady disků k vozidlu | Vyplňte ANO/NE
42 |  | klíč na matice kol a příruční zvedák | Vyplňte ANO/NE
43 |  | rezervní kolo nebo dojezdové kolo. U vozidla s mild-hybridní technologií lze nahradit lepící sadou | Vyplňte ANO/NE | Vyplňte konkrétní popis splnění požadavku (rezervní nebo dojezdové kolo; případně lepící sada u vozidla hybridní technologií)
44 | Povinná výbava | ANO | Vyplňte ANO/NE
OSTATNÍ
45 | Barva | modrá nebo bílá | Vyplňte ANO/NE