## Rekapitulace stavby
Export Komplet | [24 empty] | VZ | 2.0 | ZAMOK |  |  |  |  | False | False | {8e836f34-46ab-439e-8acc-daa7e7d38b7f}
[31 empty] | 0,01 | 21
[31 empty] | 0,01 | 15
|  | REKAPITULACE STAVBY | [15 empty] | v --- níže se nacházejí doplnkové a pomocné údaje k sestavám --- v | [11 empty] | Návod na vyplnění | 0,001
|  | Kód: |  |  |  |  | 639210019 | [22 empty] | Měnit lze pouze buňky se žlutým podbarvením! 1) v Rekapitulaci stavby vyplňte údaje o Uchazeči (přenesou se do ostatních sestav i v jiných listech) 2) na vybraných listech vyplňte v sestavě Soupis prací ceny u položek | 0,01
|  | Stavba: |  |  |  |  | Oprava propustků na trati Rožná - Nedvědice | [23 empty] | 0,01
|  | KSO: | [11 empty] | CC-CZ: | [16 empty] | 0,01
|  | Místo: | [11 empty] | Datum: |  | 29. 5. 2023 | [14 empty] | 0,01
0,01
|  | Zadavatel: | [11 empty] | IČ: | [16 empty] | 0,01
[14 empty] | DIČ: | [16 empty] | 0,01
0,01
|  | Uchazeč: | [11 empty] | IČ: |  | Vyplň údaj | [14 empty] | 0,01
|  |  | Vyplň údaj | [10 empty] | DIČ: |  | Vyplň údaj | [14 empty] | 0,01
False
|  | Projektant: | [11 empty] | IČ: | [16 empty] | False
[14 empty] | DIČ: | [16 empty] | True
0,01
|  | Zpracovatel: | [11 empty] | IČ: | [16 empty] | 0,01
[14 empty] | DIČ: | [16 empty] | True
Poznámka:
Soupis prací je sestaven s využitím Cenové soustavy ÚRS. Položky, které pochází z této cenové soustavy, jsou ve sloupci 'Cenová soustava' označeny popisem 'CS ÚRS' a úrovní příslušného kalendářního pololetí. Veškeré další informace vymezující popis a podmínky použití těchto položek z Cenové soustavy, které nejsou uvedeny přímo v soupisu prací, jsou neomezeně dálkově k dispozici na webu podminky.urs.cz.
|  | Cena bez DPH | [11 empty] | 0
[8 empty] | Sazba daně |  | Základ daně |  |  |  | Výše daně
|  | DPH |  | základní |  |  |  | 21% |  | 0 |  |  |  | 0
|  |  |  | snížená |  |  |  | 15% |  | 0 |  |  |  | 0
|  |  |  | zákl. přenesená |  |  |  | 21% |  | 0 |  |  |  | 0
|  |  |  | sníž. přenesená |  |  |  | 15% |  | 0 |  |  |  | 0
|  |  |  | nulová |  |  |  | 0% |  | 0 |  |  |  | 0
|  | Cena s DPH | [6 empty] | v |  | CZK |  |  | 0
REKAPITULACE OBJEKTŮ STAVBY A SOUPISŮ PRACÍ
| Kód: | [6 empty] | 639210019
| Stavba: | [6 empty] | Oprava propustků na trati Rožná - Nedvědice
| Místo: | [11 empty] | Datum: |  | 29. 5. 2023
| Zadavatel: | [11 empty] | Projektant: |  |  |  |  | Informatívní údaje z listů zakázek
| Uchazeč: | [11 empty] | Zpracovatel:
| Kód |  |  |  | Popis | [6 empty] | Cena bez DPH [CZK] |  |  |  | Cena s DPH [CZK] | Typ | z toho Ostat. náklady [CZK] | DPH [CZK] | Normohodiny [h] | DPH základní [CZK] | DPH snížená [CZK] | DPH základní přenesená [CZK] | DPH snížená přenesená [CZK] | Základna DPH základní | Základna DPH snížená | Základna DPH zákl. přenesená | Základna DPH sníž. přenesená | Základna DPH nulová
| Náklady stavby celkem | [10 empty] | 0 |  |  |  | 0 |  | 0 | 0 | 0 | 0 | 0 | 0 | 0 | 0 | 0 | 0 | 0 | 0 |  | D | 0 | ###NOIMPORT### | IMPORT | {8e836f34-46ab-439e-8acc-daa7e7d38b7f} | {00000000-0000-0000-0000-000000000000}
|  | SO 01 |  |  |  | Oprava propustku v km 71,700 | [5 empty] | 0 |  |  |  | 0 | STA | 0 | 0 | 0 | 0 | 0 | 0 | 0 | 0 | 0 | 0 | 0 | 0 |  | D | 1 | ###NOIMPORT### | IMPORT | {3aa2ff5b-1b94-4ee8-9b5d-1c0d6b2543ac} | {8e836f34-46ab-439e-8acc-daa7e7d38b7f} | 2
/ |  |  | SO 101 |  |  |  | Železniční svršek na propustku v km 71,700 |  |  |  |  | 0 |  |  |  | 0 | Soupis | 0 | 0 | 0 | 0 | 0 | 0 | 0 | 0 | 0 | 0 | 0 | 0 |  |  | 2 |  | IMPORT | {cc7751e9-4b13-49e5-a7ca-1677d727537c} | {3aa2ff5b-1b94-4ee8-9b5d-1c0d6b2543ac}
/ |  |  | SO 102 |  |  |  | Oprava propustku v km 72,216 |  |  |  |  | 0 |  |  |  | 0 | Soupis | 0 | 0 | 0 | 0 | 0 | 0 | 0 | 0 | 0 | 0 | 0 | 0 |  |  | 2 |  | IMPORT | {80fbecb7-6039-45d5-b494-2ef9822fc403} | {3aa2ff5b-1b94-4ee8-9b5d-1c0d6b2543ac}
/ |  |  | VRN |  |  |  | Vedlejší rozpočtové náklady - oprava propustku v km 71,700 |  |  |  |  | 0 |  |  |  | 0 | Soupis | 0 | 0 | 0 | 0 | 0 | 0 | 0 | 0 | 0 | 0 | 0 | 0 |  |  | 2 |  | IMPORT | {a676d62d-36d8-481f-aedf-b29ea47ce5ad} | {3aa2ff5b-1b94-4ee8-9b5d-1c0d6b2543ac}
|  | SO 02 |  |  |  | Oprava propustku v km 72,216 | [5 empty] | 0 |  |  |  | 0 | STA | 0 | 0 | 0 | 0 | 0 | 0 | 0 | 0 | 0 | 0 | 0 | 0 |  | D | 1 | ###NOIMPORT### | IMPORT | {87f0a3e4-9a35-4c4c-a7ae-d3366090e250} | {8e836f34-46ab-439e-8acc-daa7e7d38b7f} | 2
/ |  |  | SO 201 |  |  |  | Železniční svršek na propustku v km 72,216 |  |  |  |  | 0 |  |  |  | 0 | Soupis | 0 | 0 | 0 | 0 | 0 | 0 | 0 | 0 | 0 | 0 | 0 | 0 |  |  | 2 |  | IMPORT | {c180daa9-faf3-470a-9438-c2a9d84042c3} | {87f0a3e4-9a35-4c4c-a7ae-d3366090e250}
/ |  |  | SO 202 |  |  |  | Oprava propustku v km 72,216 |  |  |  |  | 0 |  |  |  | 0 | Soupis | 0 | 0 | 0 | 0 | 0 | 0 | 0 | 0 | 0 | 0 | 0 | 0 |  |  | 2 |  | IMPORT | {d956db57-ff06-403a-8f6d-7878a0d9be40} | {87f0a3e4-9a35-4c4c-a7ae-d3366090e250}
/ |  |  | VRN |  |  |  | Vedlejší rozpočtové náklady - oprava propustku v km 72,216 |  |  |  |  | 0 |  |  |  | 0 | Soupis | 0 | 0 | 0 | 0 | 0 | 0 | 0 | 0 | 0 | 0 | 0 | 0 |  |  | 2 |  | IMPORT | {5084f313-2795-4e06-b9a0-3a95f24b7514} | {87f0a3e4-9a35-4c4c-a7ae-d3366090e250}
|  | SO 03 |  |  |  | Oprava propustku v km 75,399 | [5 empty] | 0 |  |  |  | 0 | STA | 0 | 0 | 0 | 0 | 0 | 0 | 0 | 0 | 0 | 0 | 0 | 0 |  | D | 1 | ###NOIMPORT### | IMPORT | {ffd2fd17-e716-43f6-aec6-f287c362a5b7} | {8e836f34-46ab-439e-8acc-daa7e7d38b7f} | 2
/ |  |  | SO 301 |  |  |  | Železniční svršek na propustku v km 75,399 |  |  |  |  | 0 |  |  |  | 0 | Soupis | 0 | 0 | 0 | 0 | 0 | 0 | 0 | 0 | 0 | 0 | 0 | 0 |  |  | 2 |  | IMPORT | {63088e45-4fa7-443f-b0df-f3428889f80c} | {ffd2fd17-e716-43f6-aec6-f287c362a5b7}
/ |  |  | SO 302 |  |  |  | Oprava propustku v km 75,399 |  |  |  |  | 0 |  |  |  | 0 | Soupis | 0 | 0 | 0 | 0 | 0 | 0 | 0 | 0 | 0 | 0 | 0 | 0 |  |  | 2 |  | IMPORT | {9c870523-b58e-4c50-b851-e5e83a1c43b3} | {ffd2fd17-e716-43f6-aec6-f287c362a5b7}
/ |  |  | VRN |  |  |  | Vedlejší rozpočtové náklady - oprava propustku v km 75,399 |  |  |  |  | 0 |  |  |  | 0 | Soupis | 0 | 0 | 0 | 0 | 0 | 0 | 0 | 0 | 0 | 0 | 0 | 0 |  |  | 2 |  | IMPORT | {5ad3e4c1-4bf4-4408-9ff5-ce943e493298} | {ffd2fd17-e716-43f6-aec6-f287c362a5b7}
|  | SO 04 |  |  |  | Oprava propustku v km 77,324 | [5 empty] | 0 |  |  |  | 0 | STA | 0 | 0 | 0 | 0 | 0 | 0 | 0 | 0 | 0 | 0 | 0 | 0 |  | D | 1 | ###NOIMPORT### | IMPORT | {cff77e8a-2161-4ca5-a06d-fef0eddf6f74} | {8e836f34-46ab-439e-8acc-daa7e7d38b7f} | 2
/ |  |  | SO 401 |  |  |  | Železniční svršek na propustku v km 77,324 |  |  |  |  | 0 |  |  |  | 0 | Soupis | 0 | 0 | 0 | 0 | 0 | 0 | 0 | 0 | 0 | 0 | 0 | 0 |  |  | 2 |  | IMPORT | {aee1b232-c513-471f-a8e3-c5b5efbe93c7} | {cff77e8a-2161-4ca5-a06d-fef0eddf6f74}
/ |  |  | SO 402 |  |  |  | Oprava propustku v km 77,324 |  |  |  |  | 0 |  |  |  | 0 | Soupis | 0 | 0 | 0 | 0 | 0 | 0 | 0 | 0 | 0 | 0 | 0 | 0 |  |  | 2 |  | IMPORT | {1452f61d-0d8c-4edc-b934-dac52d04568f} | {cff77e8a-2161-4ca5-a06d-fef0eddf6f74}
/ |  |  | VRN |  |  |  | Vedlejší rozpočtové náklady - oprava propustku v km 77,324 |  |  |  |  | 0 |  |  |  | 0 | Soupis | 0 | 0 | 0 | 0 | 0 | 0 | 0 | 0 | 0 | 0 | 0 | 0 |  |  | 2 |  | IMPORT | {1d82d7f8-fec0-4412-a3a8-6732bdf1da06} | {cff77e8a-2161-4ca5-a06d-fef0eddf6f74}

## SO 101 - Železniční svrše...
{cc7751e9-4b13-49e5-a7ca-1677d727537c}
2
| KRYCÍ LIST SOUPISU PRACÍ | [7 empty] | v --- níže se nacházejí doplnkové a pomocné údaje k sestavám --- v | [8 empty] | False
Stavba:
Oprava propustků na trati Rožná - Nedvědice
Objekt:
SO 01 - Oprava propustku v km 71,700
Soupis:
SO 101 - Železniční svršek na propustku v km 71,700
| KSO: |  |  |  |  | CC-CZ:
| Místo: |  |  |  |  | Datum: | 29. 5. 2023
| Zadavatel: |  |  |  |  | IČ:
DIČ:
| Uchazeč: |  |  |  |  | IČ: | Vyplň údaj
|  | Vyplň údaj |  |  |  | DIČ: | Vyplň údaj
| Projektant: |  |  |  |  | IČ:
DIČ:
| Zpracovatel: |  |  |  |  | IČ:
DIČ:
Poznámka:
| Cena bez DPH | [5 empty] | 0
|  |  | Základ daně |  |  | Sazba daně | Výše daně
| DPH | základní | 0 |  |  | 21% | 0
|  | snížená | 0 |  |  | 15% | 0
|  | zákl. přenesená | 0 |  |  | 21% | 0
|  | sníž. přenesená | 0 |  |  | 15% | 0
|  | nulová | 0 |  |  | 0% | 0
| Cena s DPH |  |  | v | CZK |  | 0
REKAPITULACE ČLENĚNÍ SOUPISU PRACÍ
Stavba:
Oprava propustků na trati Rožná - Nedvědice
Objekt:
SO 01 - Oprava propustku v km 71,700
Soupis:
SO 101 - Železniční svršek na propustku v km 71,700
Místo: | [5 empty] | Datum: | 29. 5. 2023
Zadavatel: | [5 empty] | Projektant:
Uchazeč: |  |  | Vyplň údaj |  |  | Zpracovatel:
Kód dílu - Popis | [6 empty] | Cena celkem [CZK]
Náklady stavby celkem | [6 empty] | 0 | [11 empty] | -1
| HSV - Práce a dodávky HSV | [5 empty] | 0
| 5 - Komunikace pozemní | [5 empty] | 0
| OST - Ostatní | [5 empty] | 0
SOUPIS PRACÍ
Stavba:
Oprava propustků na trati Rožná - Nedvědice
Objekt:
SO 01 - Oprava propustku v km 71,700
Soupis:
SO 101 - Železniční svršek na propustku v km 71,700
Místo: | [5 empty] | Datum: | 29. 5. 2023
Zadavatel: | [5 empty] | Projektant:
Uchazeč: |  |  | Vyplň údaj |  |  | Zpracovatel:
PČ | Typ | Kód | Popis | MJ | Množství | J.cena [CZK] | Cena celkem [CZK] | Cenová soustava |  | DPH | J. Nh [h] | Nh celkem [h] | J. hmotnost [t] | Hmotnost celkem [t] | J. suť [t] | Suť Celkem [t]
Náklady soupisu celkem | [6 empty] | 0 |  |  |  |  | 0 |  | 72.4632 |  | 0 |  | D | -1 | [10 empty] | 0
| D | HSV | Práce a dodávky HSV |  |  |  | 0 |  |  |  |  | 0 |  | 72.4632 |  | 0 | 1 | D | 0 |  |  |  | ROZPOCET | [6 empty] | 0
| D | 5 | Komunikace pozemní |  |  |  | 0 |  |  |  |  | 0 |  | 72.4632 |  | 0 | 1 | D | 1 |  |  |  | ROZPOCET | [6 empty] | 0
1 | K | 5901005010.1 | Měření geometrických parametrů měřícím vozíkem v koleji | km | 0.35 |  | 0 | Sborník UOŽI 01 2023 |  | základní |  | 0 | 0 | 0 | 0 | 0 | 4 | K | 2 |  |  |  | ROZPOCET | 0 | 0 | 0 | 0 | 0 | 1 | 0 | 4 | 1001295412
| PP |  | Měření geometrických parametrů měřícím vozíkem v koleji. Poznámka: 1. V cenách jsou započteny náklady na měření provozních odchylek dle ČSN, zpracování a předání tištěných výstupů objednateli. | [14 empty] | PP | 2
2 | K | 5905055010 | Odstranění stávajícího kolejového lože odtěžením v koleji | m3 | 34.2 |  | 0 |  |  | základní |  | 0 | 0 | 0 | 0 | 0 | 4 | K | 2 |  |  |  | ROZPOCET | 0 | 0 | 0 | 0 | 0 | 1 | 0 | 4 | -1108237164
| PP |  | Odstranění stávajícího kolejového lože odtěžením v koleji. Poznámka: 1. V cenách jsou započteny náklady na odstranění KL, úpravu pláně a rozprostření výzisku na terén nebo jeho naložení na dopravní prostředek. 2. V cenách nejsou obsaženy náklady na dopravu výzisku na skládku a skládkovné. | [14 empty] | PP | 2
| P |  | Poznámka k položce: S3/1 | [14 empty] | P | 2
| VV |  | "odtěžení nad propustkem"18,0*1,9 |  | 34.2 | [12 empty] | VV | 2 | 2 | True | 0 | ROZPOCET
| VV |  | Součet |  | 34.2 | [12 empty] | VV | 2 | 4 | True | 1 | ROZPOCET
3 | K | 5905060010 | Zřízení nového kolejového lože v koleji | m3 | 34.2 |  | 0 | Sborník UOŽI 01 2023 |  | základní |  | 0 | 0 | 0 | 0 | 0 | 4 | K | 2 |  |  |  | ROZPOCET | 0 | 0 | 0 | 0 | 0 | 1 | 0 | 4 | -48361292
| PP |  | Zřízení nového kolejového lože v koleji. Poznámka: 1. V cenách jsou započteny náklady na zřízení KL, rozprostření vrstvy kameniva, zřízení homogenizované vrstvy kameniva a úprava KL do profilu. 2. V cenách nejsou obsaženy náklady na položení KR, úpravu směrového a výškového uspořádání, dodávku kameniva a snížení KL pod patou kolejnice. | [14 empty] | PP | 2
| VV |  | "nové lože nad propustkem"18,0*1,9 |  | 34.2 | [12 empty] | VV | 2 | 2 | True | 1 | ROZPOCET
4 | K | 5905105030 | Doplnění KL kamenivem souvisle strojně v koleji | m3 | 25 |  | 0 | Sborník UOŽI 01 2023 |  | základní |  | 0 | 0 | 0 | 0 | 0 | 4 | K | 2 |  |  |  | ROZPOCET | 0 | 0 | 0 | 0 | 0 | 1 | 0 | 4 | 1394298615
| PP |  | Doplnění KL kamenivem souvisle strojně v koleji. Poznámka: 1. V cenách jsou započteny náklady na doplnění kameniva ojediněle ručně vidlemi a/nebo souvisle strojně z výsypných vozů případně nakladačem. 2. V cenách nejsou obsaženy náklady na dodávku kameniva. | [14 empty] | PP | 2
| VV |  | "doplnění kolejového lože"25 |  | 25 | [12 empty] | VV | 2 | 2 | True | 1 | ROZPOCET
5 | K | 5906130345 | Montáž kolejového roštu v ose koleje pražce betonové vystrojené, tvar S49, 49E1 | km | 0.025 |  | 0 | Sborník UOŽI 01 2023 |  | základní |  | 0 | 0 | 0 | 0 | 0 | 4 | K | 2 |  |  |  | ROZPOCET | 0 | 0 | 0 | 0 | 0 | 1 | 0 | 4 | -1914502681
| PP |  | Montáž kolejového roštu v ose koleje pražce betonové vystrojené, tvar S49, 49E1. Poznámka: 1. V cenách jsou započteny náklady na manipulaci a montáž KR, u pražců dřevěných nevystrojených i na vrtání pražců. 2. V cenách nejsou obsaženy náklady na dodávku materiálu. | [14 empty] | PP | 2
| VV |  | 25/1000 |  | 0.025 | [12 empty] | VV | 2 | 2 | True | 1 | ROZPOCET
6 | K | 5906140155 | Demontáž kolejového roštu koleje v ose koleje pražce betonové, tvar S49, T, 49E1 | km | 0.025 |  | 0 | Sborník UOŽI 01 2023 |  | základní |  | 0 | 0 | 0 | 0 | 0 | 4 | K | 2 |  |  |  | ROZPOCET | 0 | 0 | 0 | 0 | 0 | 1 | 0 | 4 | -1581589630
| PP |  | Demontáž kolejového roštu koleje v ose koleje pražce betonové, tvar S49, T, 49E1. Poznámka: 1. V cenách jsou započteny náklady na případné odstranění kameniva, rozebrání roštu do součástí, manipulaci, naložení výzisku na dopravní prostředek a uložení na úložišti. 2. V cenách nejsou obsaženy náklady na dopravu a vytřídění. | [14 empty] | PP | 2
| VV |  | 25/1000 |  | 0.025 | [12 empty] | VV | 2 | 2 | True | 1 | ROZPOCET
7 | K | 5908005030 | Oprava kolejnicového styku výměna spojky tv. S49 | kus | 4 |  | 0 | Sborník UOŽI 01 2022 |  | základní |  | 0 | 0 | 0 | 0 | 0 | 4 | K | 2 |  |  |  | ROZPOCET | 0 | 0 | 0 | 0 | 0 | 1 | 0 | 4 | 286406808
| PP |  | Oprava kolejnicového styku výměna spojky tv. S49. Poznámka: 1. V cenách jsou započteny náklady na výměnu, demontáž nebo montáž vnitřní spojky a/nebo celého styku a ošetření součástí mazivem. U přechodových spojek se použije položka s větším tvarem. 2. V cenách nejsou obsaženy náklady na dodávku materiálu. | [14 empty] | PP | 2
| VV |  | 4 |  | 4 | [12 empty] | VV | 2 | 2 | True | 1 | ROZPOCET
8 | M | 5958101010 | Součásti spojovací kolejnicové spojky tv. S1 580 mm | kus | 8 |  | 0 | Sborník UOŽI 01 2022 |  | základní |  | 0 | 0.00917 | 0.07336 | 0 | 0 | 8 | M | 2 |  |  |  | ROZPOCET | 0 | 0 | 0 | 0 | 0 | 1 | 0 | 4 | 629973323
| PP |  | Součásti spojovací kolejnicové spojky tv. S1 580 mm | [14 empty] | PP | 2
9 | M | 5958116000 | Matice M24 | kus | 16 |  | 0 | Sborník UOŽI 01 2023 |  | základní |  | 0 | 0.00012 | 0.00192 | 0 | 0 | 8 | M | 2 |  |  |  | ROZPOCET | 0 | 0 | 0 | 0 | 0 | 1 | 0 | 4 | 84138391
| PP |  | Matice M24 | [14 empty] | PP | 2
10 | M | 5958107000 | Šroub spojkový M24 x 120 mm | kus | 16 |  | 0 | Sborník UOŽI 01 2023 |  | základní |  | 0 | 0.00053 | 0.00848 | 0 | 0 | 8 | M | 2 |  |  |  | ROZPOCET | 0 | 0 | 0 | 0 | 0 | 1 | 0 | 4 | 695209890
| PP |  | Šroub spojkový M24 x 120 mm | [14 empty] | PP | 2
11 | M | 5958134040 | Součásti upevňovací kroužek pružný dvojitý Fe 6 | kus | 16 |  | 0 | Sborník UOŽI 01 2023 |  | základní |  | 0 | 9e-05 | 0.00144 | 0 | 0 | 8 | M | 2 |  |  |  | ROZPOCET | 0 | 0 | 0 | 0 | 0 | 1 | 0 | 4 | 1671665267
| PP |  | Součásti upevňovací kroužek pružný dvojitý Fe 6 | [14 empty] | PP | 2
12 | K | 5909031020 | Úprava GPK koleje směrové a výškové uspořádání pražce betonové | km | 0.35 |  | 0 | Sborník UOŽI 01 2023 |  | základní |  | 0 | 0 | 0 | 0 | 0 | 4 | K | 2 |  |  |  | ROZPOCET | 0 | 0 | 0 | 0 | 0 | 1 | 0 | 4 | -658983146
| PP |  | Úprava GPK koleje směrové a výškové uspořádání pražce betonové. Poznámka: 1. V cenách jsou započteny náklady na nasazení strojní linky pro úpravu směrového a výškového uspořádání ASP metodou zmenšování chyb a úpravu KL pluhem včetně měření mezních stavebních odchylek dle ČSN, měření technologických veličin a předání tištěných výstupů objednateli. 2. V cenách nejsou obsaženy náklady doplnění a dodávku kameniva a snížení KL pod patou kolejnice. | [14 empty] | PP | 2
| P |  | Poznámka k položce: Kilometr koleje=km | [14 empty] | P | 2
| VV |  | 0,350 |  | 0.35 | [12 empty] | VV | 2 | 2 | True | 1 | ROZPOCET
13 | M | 5958158005 | Podložka pryžová pod patu kolejnice S49 183/126/6 | kus | 100 |  | 0 | Sborník UOŽI 01 2023 |  | základní |  | 0 | 0.00018 | 0.018 | 0 | 0 | 8 | M | 2 |  |  |  | ROZPOCET | 0 | 0 | 0 | 0 | 0 | 1 | 0 | 4 | -1963963073
| PP |  | Podložka pryžová pod patu kolejnice S49 183/126/6 | [14 empty] | PP | 2
| VV |  | 30/0,6*2 |  | 100 | [12 empty] | VV | 2 | 2 | True | 1 | ROZPOCET
14 | M | 5955101000 | Kamenivo drcené štěrk frakce 31,5/63 třídy BI | t | 72.36 |  | 0 | Sborník UOŽI 01 2023 |  | základní |  | 0 | 1 | 72.36 | 0 | 0 | 8 | M | 2 |  |  |  | ROZPOCET | 0 | 0 | 0 | 0 | 0 | 1 | 0 | 4 | 1771895920
| PP |  | Kamenivo drcené štěrk frakce 31,5/63 třídy BI | [14 empty] | PP | 2
| VV |  | 15,2*1,8 |  | 27.36 | [12 empty] | VV | 2 | 2 | True | 0 | ROZPOCET
| VV |  | 25*1,8 |  | 45 | [12 empty] | VV | 2 | 2 | True | 0 | ROZPOCET
| VV |  | Součet |  | 72.36 | [12 empty] | VV | 2 | 4 | True | 1 | ROZPOCET
| D | OST | Ostatní |  |  |  | 0 |  |  |  |  | 0 |  | 0 |  | 0 | 4 | D | 0 |  |  |  | ROZPOCET | [6 empty] | 0
15 | K | 9902100500 | Doprava obousměrná mechanizací o nosnosti přes 3,5 t sypanin (kameniva, písku, suti, dlažebních kostek, atd.) do 60 km | t | 164.88 |  | 0 | Sborník UOŽI 01 2023 |  | základní |  | 0 | 0 | 0 | 0 | 0 | 512 | K | 1 |  |  |  | ROZPOCET | 0 | 0 | 0 | 0 | 0 | 1 | 0 | 512 | -435143994
| PP |  | Doprava obousměrná mechanizací o nosnosti přes 3,5 t sypanin (kameniva, písku, suti, dlažebních kostek, atd.) do 60 km Poznámka: 1. Ceny jsou určeny pro dopravu silničními i kolejovými vozidly. 2. V cenách obousměrné dopravy jsou započteny náklady na přepravu materiálu na místo určení včetně složení, poplatku za použití dopravní cesty a zpáteční cesty nenaloženého dopravního prostředku. | [14 empty] | PP | 1
| VV |  | Dovoz a odvoz materiálu | [14 empty] | VV | 1 | 1 | True | 0 | ROZPOCET
| VV |  | (34,2+25)*1,8+32,4*1,8 |  | 164.88 | [12 empty] | VV | 1 | 2 | True | 1 | ROZPOCET
16 | K | 9903200100 | Přeprava mechanizace na místo prováděných prací o hmotnosti přes 12 t přes 50 do 100 km | kus | 1 |  | 0 | Sborník UOŽI 01 2023 |  | základní |  | 0 | 0 | 0 | 0 | 0 | 512 | K | 1 |  |  |  | ROZPOCET | 0 | 0 | 0 | 0 | 0 | 1 | 0 | 512 | 383835821
| PP |  | Přeprava mechanizace na místo prováděných prací o hmotnosti přes 12 t přes 50 do 100 km Poznámka: 1. Ceny jsou určeny pro dopravu mechanizmů na místo prováděných prací po silnici i po kolejích. 2. V ceně jsou započteny i náklady na zpáteční cestu dopravního prostředku. Měrnou jednotkou je kus přepravovaného stroje. | [14 empty] | PP | 1
| VV |  | 1 "dvoucestný bagr" |  | 1 | [12 empty] | VV | 1 | 2 | True | 1 | ROZPOCET
17 | K | 9903200300 | Přeprava mechanizace na místo prováděných prací o hmotnosti přes 12 t do 300 km | kus | 1 |  | 0 | Sborník UOŽI 01 2023 |  | základní |  | 0 | 0 | 0 | 0 | 0 | 512 | K | 1 |  |  |  | ROZPOCET | 0 | 0 | 0 | 0 | 0 | 1 | 0 | 512 | -2047967071
| PP |  | Přeprava mechanizace na místo prováděných prací o hmotnosti přes 12 t do 300 km Poznámka: 1. Ceny jsou určeny pro dopravu mechanizmů na místo prováděných prací po silnici i po kolejích. 2. V ceně jsou započteny i náklady na zpáteční cestu dopravního prostředku. Měrnou jednotkou je kus přepravovaného stroje. | [14 empty] | PP | 1
| VV |  | "najetí podbíječky"1 |  | 1 | [12 empty] | VV | 1 | 2 | True | 1 | ROZPOCET
18 | K | 9909000100 | Poplatek za uložení suti nebo hmot na oficiální skládku | t | 61.56 |  | 0 | Sborník UOŽI 01 2023 |  | základní |  | 0 | 0 | 0 | 0 | 0 | 512 | K | 1 |  |  |  | ROZPOCET | 0 | 0 | 0 | 0 | 0 | 1 | 0 | 512 | 155031133
| PP |  | Poplatek za uložení suti nebo hmot na oficiální skládku Poznámka: 1. V cenách jsou započteny náklady na uložení stavebního odpadu na oficiální skládku. 2. Ceny jsou doporučené, je třeba zohlednit regionální rozdíly v cenách poplatků za uložení suti a odpadů. Tyto se mohou výrazně lišit s ohledem nejen na region, ale také na množství a druh ukládaného odpadu. | [14 empty] | PP | 1
| VV |  | 34,2*1,8"odstraněné KL nad propustkem" |  | 61.56 | [12 empty] | VV | 1 | 2 | True | 1 | ROZPOCET

## SO 102 - Oprava propustku...
{80fbecb7-6039-45d5-b494-2ef9822fc403}
2
| KRYCÍ LIST SOUPISU PRACÍ | [7 empty] | v --- níže se nacházejí doplnkové a pomocné údaje k sestavám --- v | [8 empty] | False
Stavba:
Oprava propustků na trati Rožná - Nedvědice
Objekt:
SO 01 - Oprava propustku v km 71,700
Soupis:
SO 102 - Oprava propustku v km 72,216
| KSO: |  |  |  |  | CC-CZ:
| Místo: |  |  |  |  | Datum: | 29. 5. 2023
| Zadavatel: |  |  |  |  | IČ:
DIČ:
| Uchazeč: |  |  |  |  | IČ: | Vyplň údaj
|  | Vyplň údaj |  |  |  | DIČ: | Vyplň údaj
| Projektant: |  |  |  |  | IČ:
DIČ:
| Zpracovatel: |  |  |  |  | IČ:
DIČ:
Poznámka:
| Cena bez DPH | [5 empty] | 0
|  |  | Základ daně |  |  | Sazba daně | Výše daně
| DPH | základní | 0 |  |  | 21% | 0
|  | snížená | 0 |  |  | 15% | 0
|  | zákl. přenesená | 0 |  |  | 21% | 0
|  | sníž. přenesená | 0 |  |  | 15% | 0
|  | nulová | 0 |  |  | 0% | 0
| Cena s DPH |  |  | v | CZK |  | 0
REKAPITULACE ČLENĚNÍ SOUPISU PRACÍ
Stavba:
Oprava propustků na trati Rožná - Nedvědice
Objekt:
SO 01 - Oprava propustku v km 71,700
Soupis:
SO 102 - Oprava propustku v km 72,216
Místo: | [5 empty] | Datum: | 29. 5. 2023
Zadavatel: | [5 empty] | Projektant:
Uchazeč: |  |  | Vyplň údaj |  |  | Zpracovatel:
Kód dílu - Popis | [6 empty] | Cena celkem [CZK]
Náklady stavby celkem | [6 empty] | 0 | [11 empty] | -1
| 1 - Zemní práce | [5 empty] | 0
| 2 - Zakládání | [5 empty] | 0
| 3 - Svislé a kompletní konstrukce | [5 empty] | 0
| 4 - Vodorovné konstrukce | [5 empty] | 0
| 711 - Izolace proti vodě, vlhkosti a plynům | [5 empty] | 0
| 9 - Ostatní konstrukce a práce-bourání | [5 empty] | 0
| 96 - Bourání konstrukcí | [5 empty] | 0
| 99 - Přesun hmot | [5 empty] | 0
| 997 - Přesun sutě | [5 empty] | 0
| 998 - Přesun hmot | [5 empty] | 0
| OST - Ostatní | [5 empty] | 0
| N00 - Úprava kabelů SŽDC | [5 empty] | 0
SOUPIS PRACÍ
Stavba:
Oprava propustků na trati Rožná - Nedvědice
Objekt:
SO 01 - Oprava propustku v km 71,700
Soupis:
SO 102 - Oprava propustku v km 72,216
Místo: | [5 empty] | Datum: | 29. 5. 2023
Zadavatel: | [5 empty] | Projektant:
Uchazeč: |  |  | Vyplň údaj |  |  | Zpracovatel:
PČ | Typ | Kód | Popis | MJ | Množství | J.cena [CZK] | Cena celkem [CZK] | Cenová soustava |  | DPH | J. Nh [h] | Nh celkem [h] | J. hmotnost [t] | Hmotnost celkem [t] | J. suť [t] | Suť Celkem [t]
Náklady soupisu celkem | [6 empty] | 0 |  |  |  |  | 0 |  | 216.4357 |  | 49.6386 |  | D | -1 | [10 empty] | 0
| D | 1 | Zemní práce |  |  |  | 0 |  |  |  |  | 0 |  | 150.3616 |  | 0 | 1 | D | 0 |  |  |  | ROZPOCET | [6 empty] | 0
1 | K | 111251102 | Odstranění křovin a stromů průměru kmene do 100 mm i s kořeny sklonu terénu do 1:5 z celkové plochy přes 100 do 500 m2 strojně | m2 | 110 |  | 0 | CS ÚRS 2022 02 |  | základní |  | 0 | 0 | 0 | 0 | 0 | 4 | K | 1 |  |  |  | ROZPOCET | 0 | 0 | 0 | 0 | 0 | 1 | 0 | 4 | -1008012761
| PP |  | Odstranění křovin a stromů s odstraněním kořenů strojně průměru kmene do 100 mm v rovině nebo ve svahu sklonu terénu do 1:5, při celkové ploše přes 100 do 500 m2 | [14 empty] | PP | 1
| Online PSC |  | https://podminky.urs.cz/item/CS_URS_2022_02/111251102 | [14 empty] | Online PSC | 1
| VV |  | "odstranění keřů včetně pařezů 10m od osy propustku vlevo trati" 20*5,5 |  | 110 | [12 empty] | VV | 1 | 2 | True | 1 | ROZPOCET
2 | K | 115101202 | Čerpání vody na dopravní výšku do 10 m průměrný přítok přes 500 do 1 000 l/min | hod | 16 |  | 0 |  |  | základní |  | 0 | 4.0792e-05 | 0.00065268 | 0 | 0 | 4 | K | 1 |  |  |  | ROZPOCET | 0 | 0 | 0 | 0 | 0 | 1 | 0 | 4 | 1553798178
| PP |  | Čerpání vody na dopravní výšku do 10 m s uvažovaným průměrným přítokem přes 500 do 1 000 l/min | [14 empty] | PP | 1
| VV |  | "při deštích" 16 |  | 16 | [12 empty] | VV | 1 | 2 | True | 1 | ROZPOCET
3 | K | 115101302 | Pohotovost čerpací soupravy pro dopravní výšku do 10 m přítok přes 500 do 1 000 l/min | den | 7 |  | 0 |  |  | základní |  | 0 | 0 | 0 | 0 | 0 | 4 | K | 1 |  |  |  | ROZPOCET | 0 | 0 | 0 | 0 | 0 | 1 | 0 | 4 | -1196878785
| PP |  | Pohotovost záložní čerpací soupravy pro dopravní výšku do 10 m s uvažovaným průměrným přítokem přes 500 do 1 000 l/min | [14 empty] | PP | 1
| VV |  | 7 |  | 7 | [12 empty] | VV | 1 | 2 | True | 1 | ROZPOCET
4 | K | 119001421 | Dočasné zajištění kabelů a kabelových tratí ze 3 volně ložených kabelů | m | 24 |  | 0 | CS ÚRS 2022 02 |  | základní |  | 0 | 0.036904 | 0.8857 | 0 | 0 | 4 | K | 1 |  |  |  | ROZPOCET | 0 | 0 | 0 | 0 | 0 | 1 | 0 | 4 | -1960665529
| PP |  | Dočasné zajištění podzemního potrubí nebo vedení ve výkopišti ve stavu i poloze, ve kterých byla na začátku zemních prací a to s podepřením, vzepřením nebo vyvěšením, případně s ochranným bedněním, se zřízením a odstraněním zajišťovací konstrukce, s opotřebením hmot kabelů a kabelových tratí z volně ložených kabelů a to do 3 kabelů | [14 empty] | PP | 1
| Online PSC |  | https://podminky.urs.cz/item/CS_URS_2022_02/119001421 | [14 empty] | Online PSC | 1
| VV |  | "vyvěšení kabelů"2*12 |  | 24 | [12 empty] | VV | 1 | 2 | True | 1 | ROZPOCET
5 | K | 121103112 | Skrývka zemin schopných zúrodnění ve svahu do 1:2 | m3 | 15 |  | 0 | CS ÚRS 2022 02 |  | základní |  | 0 | 0 | 0 | 0 | 0 | 4 | K | 1 |  |  |  | ROZPOCET | 0 | 0 | 0 | 0 | 0 | 1 | 0 | 4 | -6000586
| PP |  | Skrývka zemin schopných zúrodnění ve sklonu přes 1:5 do 1:2 | [14 empty] | PP | 1
| Online PSC |  | https://podminky.urs.cz/item/CS_URS_2022_02/121103112 | [14 empty] | Online PSC | 1
| VV |  | Na stávajících svazích | [14 empty] | VV | 1 | 1 | True | 0 | ROZPOCET
| VV |  | "Vlevo trati"5*20*0,10 |  | 10 | [12 empty] | VV | 1 | 2 | True | 0 | ROZPOCET
| VV |  | "Vpravo trati"2,5*20*0,10 |  | 5 | [12 empty] | VV | 1 | 2 | True | 0 | ROZPOCET
| VV |  | Součet |  | 15 | [12 empty] | VV | 1 | 4 | True | 1 | ROZPOCET
6 | K | 131351104 | Hloubení jam nezapažených v hornině třídy těžitelnosti II skupiny 4 objem do 500 m3 strojně | m3 | 170.244 |  | 0 | CS ÚRS 2022 02 |  | základní |  | 0 | 0 | 0 | 0 | 0 | 4 | K | 1 |  |  |  | ROZPOCET | 0 | 0 | 0 | 0 | 0 | 1 | 0 | 4 | -675666916
| PP |  | Hloubení nezapažených jam a zářezů strojně s urovnáním dna do předepsaného profilu a spádu v hornině třídy těžitelnosti II skupiny 4 přes 100 do 500 m3 | [14 empty] | PP | 1
| Online PSC |  | https://podminky.urs.cz/item/CS_URS_2022_02/131351104 | [14 empty] | Online PSC | 1
| VV |  | "odpočet stávající konstrukce"(1,55*1,8*10)*-1 |  | -27.9 | [12 empty] | VV | 1 | 2 | True | 0 | ROZPOCET
| VV |  | (14+6)*0,5*3,5*2,2+(14+6)*0,5*3,5*3,55*0,5+(13+6)*0,5*3,55*3,5*0,5 |  | 198.144 | [12 empty] | VV | 1 | 2 | True | 0 | ROZPOCET
| VV |  | Součet |  | 170.244 | [12 empty] | VV | 1 | 4 | True | 1 | ROZPOCET
7 | K | 161151113 | Svislé přemístění výkopku z horniny třídy těžitelnosti II skupiny 4 a 5 hl výkopu přes 4 do 8 m | m3 | 185.244 |  | 0 | CS ÚRS 2022 02 |  | základní |  | 0 | 0 | 0 | 0 | 0 | 4 | K | 1 |  |  |  | ROZPOCET | 0 | 0 | 0 | 0 | 0 | 1 | 0 | 4 | -1506517688
| PP |  | Svislé přemístění výkopku strojně bez naložení do dopravní nádoby avšak s vyprázdněním dopravní nádoby na hromadu nebo do dopravního prostředku z horniny třídy těžitelnosti II skupiny 4 a 5 při hloubce výkopu přes 4 do 8 m | [14 empty] | PP | 1
| Online PSC |  | https://podminky.urs.cz/item/CS_URS_2022_02/161151113 | [14 empty] | Online PSC | 1
| VV |  | 170,244+15 |  | 185.244 | [12 empty] | VV | 1 | 2 | True | 1 | ROZPOCET
8 | K | 162651131 | Vodorovné přemístění přes 3 000 do 4000 m výkopku/sypaniny z horniny třídy těžitelnosti II skupiny 4 a 5 | m3 | 185.244 |  | 0 | CS ÚRS 2022 02 |  | základní |  | 0 | 0 | 0 | 0 | 0 | 4 | K | 1 |  |  |  | ROZPOCET | 0 | 0 | 0 | 0 | 0 | 1 | 0 | 4 | -897935447
| PP |  | Vodorovné přemístění výkopku nebo sypaniny po suchu na obvyklém dopravním prostředku, bez naložení výkopku, avšak se složením bez rozhrnutí z horniny třídy těžitelnosti II skupiny 4 a 5 na vzdálenost přes 3 000 do 4 000 m | [14 empty] | PP | 1
| Online PSC |  | https://podminky.urs.cz/item/CS_URS_2022_02/162651131 | [14 empty] | Online PSC | 1
| VV |  | 185,244"přemístění zeminy na meziskládku do 4km" |  | 185.244 | [12 empty] | VV | 1 | 2 | True | 1 | ROZPOCET
9 | K | 162751119 | Příplatek k vodorovnému přemístění výkopku/sypaniny z horniny třídy těžitelnosti I skupiny 1 až 3 ZKD 1000 m přes 10000 m | m3 | 2553.66 |  | 0 | CS ÚRS 2022 02 |  | základní |  | 0 | 0 | 0 | 0 | 0 | 4 | K | 1 |  |  |  | ROZPOCET | 0 | 0 | 0 | 0 | 0 | 1 | 0 | 4 | 1114627730
| PP |  | Vodorovné přemístění výkopku nebo sypaniny po suchu na obvyklém dopravním prostředku, bez naložení výkopku, avšak se složením bez rozhrnutí z horniny třídy těžitelnosti I skupiny 1 až 3 na vzdálenost Příplatek k ceně za každých dalších i započatých 1 000 m | [14 empty] | PP | 1
| Online PSC |  | https://podminky.urs.cz/item/CS_URS_2022_02/162751119 | [14 empty] | Online PSC | 1
| VV |  | " odvoz nevyhovující zeminy 50% na skládku 30km"170,244*30*0,5 |  | 2553.66 | [12 empty] | VV | 1 | 2 | True | 1 | ROZPOCET
10 | K | 167151102 | Nakládání výkopku z hornin třídy těžitelnosti II skupiny 4 a 5 do 100 m3 | m3 | 185.244 |  | 0 | CS ÚRS 2022 02 |  | základní |  | 0 | 0 | 0 | 0 | 0 | 4 | K | 1 |  |  |  | ROZPOCET | 0 | 0 | 0 | 0 | 0 | 1 | 0 | 4 | -2081225716
| PP |  | Nakládání, skládání a překládání neulehlého výkopku nebo sypaniny strojně nakládání, množství do 100 m3, z horniny třídy těžitelnosti II, skupiny 4 a 5 | [14 empty] | PP | 1
| Online PSC |  | https://podminky.urs.cz/item/CS_URS_2022_02/167151102 | [14 empty] | Online PSC | 1
| VV |  | 185,244"nakládání zeminy na meziskládce" |  | 185.244 | [12 empty] | VV | 1 | 2 | True | 1 | ROZPOCET
11 | K | 171112221 | Uložení sypaniny z hornin nesoudržných sypkých do násypů přes 3 m3 pro spodní stavbu železnic ručně | m3 | 165.266 |  | 0 | CS ÚRS 2022 02 |  | základní |  | 0 | 0 | 0 | 0 | 0 | 4 | K | 1 |  |  |  | ROZPOCET | 0 | 0 | 0 | 0 | 0 | 1 | 0 | 4 | 802725608
| PP |  | Uložení sypaniny do násypů pro spodní stavbu železnic ručně s rozprostřením sypaniny ve vrstvách, s hrubým urovnáním a ručním hutněním objemu přes 3 m3, z hornin nesoudržných sypkých | [14 empty] | PP | 1
| Online PSC |  | https://podminky.urs.cz/item/CS_URS_2022_02/171112221 | [14 empty] | Online PSC | 1
| VV |  | "odpočet nové konstrukce"(2,9+8,66+14,26*3,14*0,69*0,69)*-1 |  | -32.878 | [12 empty] | VV | 1 | 2 | True | 0 | ROZPOCET
| VV |  | (14+6)*0,5*3,5*2,2+(14+6)*0,5*3,5*3,55*0,5+(13+6)*0,5*3,55*3,5*0,5 |  | 198.144 | [12 empty] | VV | 1 | 2 | True | 0 | ROZPOCET
| VV |  | Součet |  | 165.266 | [12 empty] | VV | 1 | 4 | True | 1 | ROZPOCET
12 | K | 171151101 | Hutnění boků násypů pro jakýkoliv sklon a míru zhutnění svahu | m2 | 184 |  | 0 |  |  | základní |  | 0 | 0 | 0 | 0 | 0 | 4 | K | 1 |  |  |  | ROZPOCET | 0 | 0 | 0 | 0 | 0 | 1 | 0 | 4 | -912059632
| PP |  | Hutnění boků násypů z hornin soudržných a sypkých pro jakýkoliv sklon, délku a míru zhutnění svahu | [14 empty] | PP | 1
| VV |  | "Vlevo trati"6*16 |  | 96 | [12 empty] | VV | 1 | 2 | True | 0 | ROZPOCET
| VV |  | "Vpravo trati"5,5*16 |  | 88 | [12 empty] | VV | 1 | 2 | True | 0 | ROZPOCET
| VV |  | Součet |  | 184 | [12 empty] | VV | 1 | 4 | True | 1 | ROZPOCET
13 | M | 58344197 | štěrkodrť frakce 0/63 | t | 148.739 |  | 0 | CS ÚRS 2022 02 |  | základní |  | 0 | 1 | 148.739 | 0 | 0 | 8 | M | 1 |  |  |  | ROZPOCET | 0 | 0 | 0 | 0 | 0 | 1 | 0 | 4 | 1818023655
| PP |  | štěrkodrť frakce 0/63 | [14 empty] | PP | 1
| VV |  | 165,266"náhrada nevyhovující zeminy, předpoklad 50%"*0,5*1,8 |  | 148.739 | [12 empty] | VV | 1 | 2 | True | 1 | ROZPOCET
14 | K | 171201231 | Poplatek za uložení zeminy a kamení na recyklační skládce (skládkovné) kód odpadu 17 05 04 | t | 153.22 |  | 0 | CS ÚRS 2022 02 |  | základní |  | 0 | 0 | 0 | 0 | 0 | 4 | K | 1 |  |  |  | ROZPOCET | 0 | 0 | 0 | 0 | 0 | 1 | 0 | 4 | 410248590
| PP |  | Poplatek za uložení stavebního odpadu na recyklační skládce (skládkovné) zeminy a kamení zatříděného do Katalogu odpadů pod kódem 17 05 04 | [14 empty] | PP | 1
| Online PSC |  | https://podminky.urs.cz/item/CS_URS_2022_02/171201231 | [14 empty] | Online PSC | 1
| VV |  | "odvoz nevyhovující zeminy na skládku - předpoklad 50%"170,244*0,5*1,8 |  | 153.22 | [12 empty] | VV | 1 | 2 | True | 1 | ROZPOCET
15 | K | 181152302 | Úprava pláně pro silnice a dálnice v zářezech se zhutněním | m2 | 33 |  | 0 | CS ÚRS 2022 02 |  | základní |  | 0 | 0 | 0 | 0 | 0 | 4 | K | 1 |  |  |  | ROZPOCET | 0 | 0 | 0 | 0 | 0 | 1 | 0 | 4 | 759339409
| PP |  | Úprava pláně na stavbách silnic a dálnic strojně v zářezech mimo skalních se zhutněním | [14 empty] | PP | 1
| Online PSC |  | https://podminky.urs.cz/item/CS_URS_2022_02/181152302 | [14 empty] | Online PSC | 1
| VV |  | 2,2*15 |  | 33 | [12 empty] | VV | 1 | 2 | True | 1 | ROZPOCET
16 | K | 181252305 | Úprava pláně pro silnice a dálnice na násypech se zhutněním | m2 | 60 |  | 0 | CS ÚRS 2022 02 |  | základní |  | 0 | 0 | 0 | 0 | 0 | 4 | K | 1 |  |  |  | ROZPOCET | 0 | 0 | 0 | 0 | 0 | 1 | 0 | 4 | 1623310100
| PP |  | Úprava pláně na stavbách silnic a dálnic strojně na násypech se zhutněním | [14 empty] | PP | 1
| Online PSC |  | https://podminky.urs.cz/item/CS_URS_2022_02/181252305 | [14 empty] | Online PSC | 1
| VV |  | "zemní pláň" 6*10 |  | 60 | [12 empty] | VV | 1 | 2 | True | 1 | ROZPOCET
17 | K | 182151112 | Svahování v zářezech v hornině třídy těžitelnosti II skupiny 4 a 5 strojně | m2 | 184 |  | 0 | CS ÚRS 2022 02 |  | základní |  | 0 | 0 | 0 | 0 | 0 | 4 | K | 1 |  |  |  | ROZPOCET | 0 | 0 | 0 | 0 | 0 | 1 | 0 | 4 | -995295588
| PP |  | Svahování trvalých svahů do projektovaných profilů strojně s potřebným přemístěním výkopku při svahování v zářezech v hornině třídy těžitelnosti II, skupiny 4 a 5 | [14 empty] | PP | 1
| Online PSC |  | https://podminky.urs.cz/item/CS_URS_2022_02/182151112 | [14 empty] | Online PSC | 1
| VV |  | "Vlevo trati"6*16 |  | 96 | [12 empty] | VV | 1 | 2 | True | 0 | ROZPOCET
| VV |  | "Vpravo trati"5,5*16 |  | 88 | [12 empty] | VV | 1 | 2 | True | 0 | ROZPOCET
| VV |  | Součet |  | 184 | [12 empty] | VV | 1 | 4 | True | 1 | ROZPOCET
18 | K | 182351023 | Rozprostření ornice pl do 100 m2 ve svahu přes 1:5 tl vrstvy do 200 mm strojně | m2 | 184 |  | 0 | CS ÚRS 2022 02 |  | základní |  | 0 | 0 | 0 | 0 | 0 | 4 | K | 1 |  |  |  | ROZPOCET | 0 | 0 | 0 | 0 | 0 | 1 | 0 | 4 | 883904178
| PP |  | Rozprostření a urovnání ornice ve svahu sklonu přes 1:5 strojně při souvislé ploše do 100 m2, tl. vrstvy do 200 mm | [14 empty] | PP | 1
| Online PSC |  | https://podminky.urs.cz/item/CS_URS_2022_02/182351023 | [14 empty] | Online PSC | 1
| VV |  | "Vlevo trati"6*16 |  | 96 | [12 empty] | VV | 1 | 2 | True | 0 | ROZPOCET
| VV |  | "Vpravo trati"5,5*16 |  | 88 | [12 empty] | VV | 1 | 2 | True | 0 | ROZPOCET
| VV |  | Součet |  | 184 | [12 empty] | VV | 1 | 4 | True | 1 | ROZPOCET
19 | K | 183405212 | Výsev trávníku hydroosevem na hlušinu | m2 | 184 |  | 0 | CS ÚRS 2022 02 |  | základní |  | 0 | 0.0039712 | 0.7307 | 0 | 0 | 4 | K | 1 |  |  |  | ROZPOCET | 0 | 0 | 0 | 0 | 0 | 1 | 0 | 4 | -1020772330
| PP |  | Výsev trávníku hydroosevem na hlušinu | [14 empty] | PP | 1
| Online PSC |  | https://podminky.urs.cz/item/CS_URS_2022_02/183405212 | [14 empty] | Online PSC | 1
| VV |  | "Vlevo trati"6*16 |  | 96 | [12 empty] | VV | 1 | 2 | True | 0 | ROZPOCET
| VV |  | "Vpravo trati"5,5*16 |  | 88 | [12 empty] | VV | 1 | 2 | True | 0 | ROZPOCET
| VV |  | Součet |  | 184 | [12 empty] | VV | 1 | 4 | True | 1 | ROZPOCET
20 | M | 00572470 | osivo směs travní univerzál | kg | 5.52 |  | 0 | CS ÚRS 2022 02 |  | základní |  | 0 | 0.001 | 0.00552 | 0 | 0 | 8 | M | 1 |  |  |  | ROZPOCET | 0 | 0 | 0 | 0 | 0 | 1 | 0 | 4 | -1372535874
| PP |  | osivo směs travní univerzál | [14 empty] | PP | 1
| VV |  | 184*0,03 |  | 5.52 | [12 empty] | VV | 1 | 2 | True | 1 | ROZPOCET
| D | 2 | Zakládání |  |  |  | 0 |  |  |  |  | 0 |  | 14.0857 |  | 0 | 1 | D | 0 |  |  |  | ROZPOCET | [6 empty] | 0
21 | K | 271532212 | Podsyp pod základové konstrukce se zhutněním z hrubého kameniva frakce 16 až 32 mm | m3 | 3.19 |  | 0 | CS ÚRS 2022 02 |  | základní |  | 0 | 2.16 | 6.8904 | 0 | 0 | 4 | K | 1 |  |  |  | ROZPOCET | 0 | 0 | 0 | 0 | 0 | 1 | 0 | 4 | 1041070407
| PP |  | Podsyp pod základové konstrukce se zhutněním a urovnáním povrchu z kameniva hrubého, frakce 16 - 32 mm | [14 empty] | PP | 1
| Online PSC |  | https://podminky.urs.cz/item/CS_URS_2022_02/271532212 | [14 empty] | Online PSC | 1
| VV |  | 2,2*14,5*0,1 |  | 3.19 | [12 empty] | VV | 1 | 2 | True | 1 | ROZPOCET
22 | K | 273311124 | Základové desky z betonu prostého C 12/15 | m3 | 2 |  | 0 |  |  | základní |  | 0 | 2.3458 | 4.6916 | 0 | 0 | 4 | K | 1 |  |  |  | ROZPOCET | 0 | 0 | 0 | 0 | 0 | 1 | 0 | 4 | -740391200
| PP |  | Základové konstrukce z betonu prostého desky ve výkopu nebo na hlavách pilot C 12/15 | [14 empty] | PP | 1
| VV |  | "podkladní vyrovnávací beton pod základovou desku 100mm dle přílohy č.8"2 |  | 2 | [12 empty] | VV | 1 | 2 | True | 1 | ROZPOCET
23 | K | 273311191 | Příplatek k základovým deskám za betonáž malého rozsahu do 25 m3 | m3 | 2 |  | 0 | CS ÚRS 2022 02 |  | základní |  | 0 | 0 | 0 | 0 | 0 | 4 | K | 1 |  |  |  | ROZPOCET | 0 | 0 | 0 | 0 | 0 | 1 | 0 | 4 | 2058550097
| PP |  | Základové konstrukce z betonu prostého Příplatek k cenám za betonáž malého rozsahu do 25 m3 | [14 empty] | PP | 1
| Online PSC |  | https://podminky.urs.cz/item/CS_URS_2022_02/273311191 | [14 empty] | Online PSC | 1
| VV |  | 2 |  | 2 | [12 empty] | VV | 1 | 2 | True | 1 | ROZPOCET
24 | K | 273321117 | Základové desky mostních konstrukcí ze ŽB C 25/30 | m3 | 8.66 |  | 0 | CS ÚRS 2022 02 |  | základní |  | 0 | 0 | 0 | 0 | 0 | 4 | K | 1 |  |  |  | ROZPOCET | 0 | 0 | 0 | 0 | 0 | 1 | 0 | 4 | 633354603
| PP |  | Základové konstrukce z betonu železového desky ve výkopu nebo na hlavách pilot C 25/30 | [14 empty] | PP | 1
| Online PSC |  | https://podminky.urs.cz/item/CS_URS_2022_02/273321117 | [14 empty] | Online PSC | 1
| VV |  | "deska pod prefabrikáty + koncové prahy základu + zesílení základu" 8,66 |  | 8.66 | [12 empty] | VV | 1 | 2 | True | 1 | ROZPOCET
25 | K | 273321191 | Příplatek k základovým deskám mostních konstrukcí ze ŽB za betonáž malého rozsahu do 25 m3 | m3 | 8.66 |  | 0 | CS ÚRS 2022 02 |  | základní |  | 0 | 0 | 0 | 0 | 0 | 4 | K | 1 |  |  |  | ROZPOCET | 0 | 0 | 0 | 0 | 0 | 1 | 0 | 4 | 331688041
| PP |  | Základové konstrukce z betonu železového Příplatek k cenám za betonáž malého rozsahu do 25 m3 | [14 empty] | PP | 1
| Online PSC |  | https://podminky.urs.cz/item/CS_URS_2022_02/273321191 | [14 empty] | Online PSC | 1
| VV |  | 8,66 |  | 8.66 | [12 empty] | VV | 1 | 2 | True | 1 | ROZPOCET
26 | K | 273354111 | Bednění základových desek - zřízení | m2 | 11.515 |  | 0 |  |  | základní |  | 0 | 0.0014357 | 0.016532 | 0 | 0 | 4 | K | 1 |  |  |  | ROZPOCET | 0 | 0 | 0 | 0 | 0 | 1 | 0 | 4 | -1851716473
| PP |  | Bednění základových konstrukcí desek zřízení | [14 empty] | PP | 1
| VV |  | "podkladní beton" 2*14,25*0,10+2,2*2*0,10 |  | 3.29 | [12 empty] | VV | 1 | 2 | True | 0 | ROZPOCET
| VV |  | "lože pod prefabrikáty" 0,25*14,25*2+2,2*0,25*2 |  | 8.225 | [12 empty] | VV | 1 | 2 | True | 0 | ROZPOCET
| VV |  | Součet |  | 11.515 | [12 empty] | VV | 1 | 4 | True | 1 | ROZPOCET
27 | K | 273354211 | Bednění základových desek - odstranění | m2 | 11.515 |  | 0 |  |  | základní |  | 0 | 3.6e-05 | 0.00041454 | 0 | 0 | 4 | K | 1 |  |  |  | ROZPOCET | 0 | 0 | 0 | 0 | 0 | 1 | 0 | 4 | -1003082902
| PP |  | Bednění základových konstrukcí desek odstranění bednění | [14 empty] | PP | 1
| VV |  | 11,515 |  | 11.515 | [12 empty] | VV | 1 | 2 | True | 1 | ROZPOCET
28 | M | 31316008 | síť výztužná svařovaná DIN 488 jakost B500A 100x100mm drát D 8mm | m2 | 60 |  | 0 | CS ÚRS 2022 02 |  | základní |  | 0 | 0.00787 | 0.4722 | 0 | 0 | 8 | M | 1 |  |  |  | ROZPOCET | 0 | 0 | 0 | 0 | 0 | 1 | 0 | 4 | 341166985
| PP |  | síť výztužná svařovaná DIN 488 jakost B500A 100x100mm drát D 8mm | [14 empty] | PP | 1
| VV |  | "včetně přesahů"60 |  | 60 | [12 empty] | VV | 1 | 2 | True | 1 | ROZPOCET
29 | M | 31316002 | síť výztužná svařovaná DIN 488 jakost B500A 100x100mm drát D 4mm | m2 | 21.107 |  | 0 | CS ÚRS 2022 02 |  | základní |  | 0 | 0.00198 | 0.041792 | 0 | 0 | 8 | M | 1 |  |  |  | ROZPOCET | 0 | 0 | 0 | 0 | 0 | 1 | 0 | 4 | 2066347255
| PP |  | síť výztužná svařovaná DIN 488 jakost B500A 100x100mm drát D 4mm | [14 empty] | PP | 1
| VV |  | 19,188"výztuž dlažby +10% přesahy"*1,1 |  | 21.107 | [12 empty] | VV | 1 | 2 | True | 1 | ROZPOCET
30 | K | 274311126 | Základové pasy, prahy, věnce a ostruhy z betonu prostého C 20/25 | m3 | 3.568 |  | 0 | CS ÚRS 2022 02 |  | základní |  | 0 | 0 | 0 | 0 | 0 | 4 | K | 1 |  |  |  | ROZPOCET | 0 | 0 | 0 | 0 | 0 | 1 | 0 | 4 | 1113902550
| PP |  | Základové konstrukce z betonu prostého pasy, prahy, věnce a ostruhy ve výkopu nebo na hlavách pilot C 20/25 | [14 empty] | PP | 1
| Online PSC |  | https://podminky.urs.cz/item/CS_URS_2022_02/274311126 | [14 empty] | Online PSC | 1
| VV |  | "koncové prahy dlažby" | [14 empty] | VV | 1 | 1 | True | 0 | ROZPOCET
| VV |  | "vpravo"0,3*0,8*2*2+3,4*0,4*0,8 |  | 2.048 | [12 empty] | VV | 1 | 2 | True | 0 | ROZPOCET
| VV |  | "vlevo"0,3*0,8*0,9*2+0,4*0,8*3,4 |  | 1.52 | [12 empty] | VV | 1 | 2 | True | 0 | ROZPOCET
| VV |  | Součet |  | 3.568 | [12 empty] | VV | 1 | 4 | True | 1 | ROZPOCET
| D | 3 | Svislé a kompletní konstrukce |  |  |  | 0 |  |  |  |  | 0 |  | 1.9728 |  | 0 | 1 | D | 1 |  |  |  | ROZPOCET | [6 empty] | 0
31 | K | 334352111 | Bednění mostních křídel a závěrných zídek ze systémového bednění s výplní z překližek - zřízení | m2 | 11 |  | 0 | CS ÚRS 2022 02 |  | základní |  | 0 | 0.0013214 | 0.014535 | 0 | 0 | 4 | K | 2 |  |  |  | ROZPOCET | 0 | 0 | 0 | 0 | 0 | 1 | 0 | 4 | -655512140
| PP |  | Bednění mostních křídel a závěrných zídek ze systémového bednění zřízení z překližek | [14 empty] | PP | 2
| Online PSC |  | https://podminky.urs.cz/item/CS_URS_2022_02/334352111 | [14 empty] | Online PSC | 2
| VV |  | "bednění zesílení základu na vtoku a výtoku" 2,5*0,55*8 |  | 11 | [12 empty] | VV | 2 | 2 | True | 0 | ROZPOCET
| VV |  | Součet |  | 11 | [12 empty] | VV | 2 | 4 | True | 1 | ROZPOCET
32 | K | 334352211 | Bednění mostních křídel a závěrných zídek ze systémového bednění s výplní z překližek - odstranění | m2 | 11 |  | 0 | CS ÚRS 2022 02 |  | základní |  | 0 | 3.6e-05 | 0.000396 | 0 | 0 | 4 | K | 2 |  |  |  | ROZPOCET | 0 | 0 | 0 | 0 | 0 | 1 | 0 | 4 | -1922666411
| PP |  | Bednění mostních křídel a závěrných zídek ze systémového bednění odstranění z překližek | [14 empty] | PP | 2
| Online PSC |  | https://podminky.urs.cz/item/CS_URS_2022_02/334352211 | [14 empty] | Online PSC | 2
| VV |  | 11 |  | 11 | [12 empty] | VV | 2 | 2 | True | 1 | ROZPOCET
33 | K | 341361821 | Výztuž stěn betonářskou ocelí 10 505 | t | 0.082 |  | 0 | CS ÚRS 2022 02 |  | základní |  | 0 | 1.0463 | 0.085798 | 0 | 0 | 4 | K | 2 |  |  |  | ROZPOCET | 0 | 0 | 0 | 0 | 0 | 1 | 0 | 4 | 1786271266
| PP |  | Výztuž stěn a příček nosných svislých nebo šikmých, rovných nebo oblých z betonářské oceli 10 505 (R) nebo BSt 500 | [14 empty] | PP | 2
| Online PSC |  | https://podminky.urs.cz/item/CS_URS_2022_02/341361821 | [14 empty] | Online PSC | 2
| VV |  | "Prutová výstuž základu"(48,4+33,8)/1000 |  | 0.082 | [12 empty] | VV | 2 | 2 | True | 1 | ROZPOCET
34 | K | 389121111 | Osazení dílců rámové konstrukce propustků a podchodů hmotnosti do 5 t | kus | 13 |  | 0 | CS ÚRS 2022 02 |  | základní |  | 0 | 0.14401 | 1.8721 | 0 | 0 | 4 | K | 2 |  |  |  | ROZPOCET | 0 | 0 | 0 | 0 | 0 | 1 | 0 | 4 | -322908554
| PP |  | Osazení dílců rámové konstrukce propustků a podchodů hmotnosti jednotlivě do 5 t | [14 empty] | PP | 2
| Online PSC |  | https://podminky.urs.cz/item/CS_URS_2022_02/389121111 | [14 empty] | Online PSC | 2
| VV |  | "Montáž propustku"11+2 |  | 13 | [12 empty] | VV | 2 | 2 | True | 1 | ROZPOCET
| D | 4 | Vodorovné konstrukce |  |  |  | 0 |  |  |  |  | 0 |  | 19.7866 |  | 0 | 1 | D | 0 |  |  |  | ROZPOCET | [6 empty] | 0
35 | K | 451312111 | Podklad pod dlažbu z betonu prostého C 20/25 tl přes 100 do 150 mm | m2 | 19.188 |  | 0 | CS ÚRS 2022 02 |  | základní |  | 0 | 0 | 0 | 0 | 0 | 4 | K | 1 |  |  |  | ROZPOCET | 0 | 0 | 0 | 0 | 0 | 1 | 0 | 4 | -1751987341
| PP |  | Podklad pod dlažbu z betonu prostého bez zvýšených nároků na prostředí tř. C 20/25 tl. přes 100 do 150 mm | [14 empty] | PP | 1
| Online PSC |  | https://podminky.urs.cz/item/CS_URS_2022_02/451312111 | [14 empty] | Online PSC | 1
| VV |  | "vlevo"0,95*3,4+3,14*1,75*1,75*0,5-0,7*0,7*3,14 |  | 6.5 | [12 empty] | VV | 1 | 2 | True | 0 | ROZPOCET
| VV |  | "vpravo"(0,75+2,02)*3,4+3,14*1,75*1,75*0,5-0,7*0,7*3,14 |  | 12.688 | [12 empty] | VV | 1 | 2 | True | 0 | ROZPOCET
| VV |  | Součet |  | 19.188 | [12 empty] | VV | 1 | 4 | True | 1 | ROZPOCET
36 | K | 465513157 | Dlažba svahu u opěr z upraveného lomového žulového kamene tl 200 mm do lože C 25/30 pl přes 10 m2 | m2 | 19.188 |  | 0 | CS ÚRS 2022 02 |  | základní |  | 0 | 1.0312 | 19.7866 | 0 | 0 | 4 | K | 1 |  |  |  | ROZPOCET | 0 | 0 | 0 | 0 | 0 | 1 | 0 | 4 | 592593636
| PP |  | Dlažba svahu u mostních opěr z upraveného lomového žulového kamene s vyspárováním maltou MC 25, šíře spáry 15 mm do betonového lože C 25/30 tloušťky 200 mm, plochy přes 10 m2 | [14 empty] | PP | 1
| Online PSC |  | https://podminky.urs.cz/item/CS_URS_2022_02/465513157 | [14 empty] | Online PSC | 1
| VV |  | "vlevo"0,95*3,4+3,14*1,75*1,75*0,5-0,7*0,7*3,14 |  | 6.5 | [12 empty] | VV | 1 | 2 | True | 0 | ROZPOCET
| VV |  | "vpravo"(0,75+2,02)*3,4+3,14*1,75*1,75*0,5-0,7*0,7*3,14 |  | 12.688 | [12 empty] | VV | 1 | 2 | True | 0 | ROZPOCET
| VV |  | Součet |  | 19.188 | [12 empty] | VV | 1 | 4 | True | 1 | ROZPOCET
| D | 711 | Izolace proti vodě, vlhkosti a plynům |  |  |  | 0 |  |  |  |  | 0 |  | 0.082 |  | 0 | 1 | D | 0 |  |  |  | ROZPOCET | [6 empty] | 0
37 | K | 711511101 | Provedení hydroizolace potrubí za studena penetračním nátěrem | m2 | 81.126 |  | 0 |  |  | základní |  | 0 | 0 | 0 | 0 | 0 | 4 | K | 1 |  |  |  | ROZPOCET | 0 | 0 | 0 | 0 | 0 | 1 | 0 | 4 | -322333991
| PP |  | Provedení izolace potrubí, nádrží, stok a kanalizačních šachet natěradly a tmely za studena nátěrem penetračním | [14 empty] | PP | 1
| VV |  | (0,1+0,25+0,5)*2*14,26 +(2*3,14*0,7-0,755)*14,25+2,5*0,5*4 |  | 81.126 | [12 empty] | VV | 1 | 2 | True | 1 | ROZPOCET
38 | M | 11163150 | lak penetrační asfaltový | t | 0.026 |  | 0 | CS ÚRS 2022 02 |  | základní |  | 0 | 1 | 0.026 | 0 | 0 | 8 | M | 1 |  |  |  | ROZPOCET | 0 | 0 | 0 | 0 | 0 | 1 | 0 | 4 | 916595491
| PP |  | lak penetrační asfaltový | [14 empty] | PP | 1
| P |  | Poznámka k položce: Spotřeba 0,3-0,4kg/m2 | [14 empty] | P | 1
39 | K | 711511102 | Provedení hydroizolace potrubí za studena asfaltovým lakem | m2 | 162.252 |  | 0 |  |  | základní |  | 0 | 0 | 0 | 0 | 0 | 4 | K | 1 |  |  |  | ROZPOCET | 0 | 0 | 0 | 0 | 0 | 1 | 0 | 4 | -1558809160
| PP |  | Provedení izolace potrubí, nádrží, stok a kanalizačních šachet natěradly a tmely za studena nátěrem lakem asfaltovým | [14 empty] | PP | 1
| VV |  | 81,126"dvojnásobný nátěr"*2 |  | 162.252 | [12 empty] | VV | 1 | 2 | True | 1 | ROZPOCET
40 | M | 11163152 | lak hydroizolační asfaltový | t | 0.056 |  | 0 | CS ÚRS 2022 02 |  | základní |  | 0 | 1 | 0.056 | 0 | 0 | 8 | M | 1 |  |  |  | ROZPOCET | 0 | 0 | 0 | 0 | 0 | 1 | 0 | 4 | -1200502570
| PP |  | lak hydroizolační asfaltový | [14 empty] | PP | 1
| P |  | Poznámka k položce: Spotřeba: 0,3-0,5 kg/m2 | [14 empty] | P | 1
41 | K | 998711101 | Přesun hmot tonážní pro izolace proti vodě, vlhkosti a plynům v objektech v do 6 m | t | 0.082 |  | 0 |  |  | základní |  | 0 | 0 | 0 | 0 | 0 | 16 | K | 1 |  |  |  | ROZPOCET | 0 | 0 | 0 | 0 | 0 | 1 | 0 | 16 | 67422171
| PP |  | Přesun hmot pro izolace proti vodě, vlhkosti a plynům stanovený z hmotnosti přesunovaného materiálu vodorovná dopravní vzdálenost do 50 m v objektech výšky do 6 m | [14 empty] | PP | 1
| VV |  | 0,082 |  | 0.082 | [12 empty] | VV | 1 | 2 | True | 1 | ROZPOCET
| D | 9 | Ostatní konstrukce a práce-bourání |  |  |  | 0 |  |  |  |  | 0 |  | 29.9219 |  | 4.7813 | 1 | D | 0 |  |  |  | ROZPOCET | [6 empty] | 0
42 | K | 922501117 | Drážní stezka z drti kamenné zhutněné tl 100 mm | m2 | 28 |  | 0 | CS ÚRS 2022 02 |  | základní |  | 0 | 0.18907 | 5.294 | 0 | 0 | 4 | K | 1 |  |  |  | ROZPOCET | 0 | 0 | 0 | 0 | 0 | 1 | 0 | 4 | -1199725357
| PP |  | Drážní stezka mezi kolejemi ve stanicích a podél kolejí ve stanicích a na trati z drti kamenné se zhutněním vrstvy 100 mm | [14 empty] | PP | 1
| Online PSC |  | https://podminky.urs.cz/item/CS_URS_2022_02/922501117 | [14 empty] | Online PSC | 1
| VV |  | (0,7+0,7)*20 |  | 28 | [12 empty] | VV | 1 | 2 | True | 1 | ROZPOCET
43 | K | 936942211 | Zhotovení tabulky s letopočtem opravy mostu vložením šablony do bednění | kus | 2 |  | 0 |  |  | základní |  | 0 | 0.006485 | 0.01297 | 0 | 0 | 4 | K | 1 |  |  |  | ROZPOCET | 0 | 0 | 0 | 0 | 0 | 1 | 0 | 4 | -1051770419
| PP |  | Zhotovení tabulky s letopočtem opravy nebo větší údržby vložením šablony do bednění | [14 empty] | PP | 1
| VV |  | 2 |  | 2 | [12 empty] | VV | 1 | 2 | True | 1 | ROZPOCET
44 | K | 965022131 | Bourání kamenných podlah nebo dlažeb z lomového kamene nebo kostek pl přes 1 m2 | m2 | 5.94 |  | 0 | CS ÚRS 2022 02 |  | základní |  | 0 | 0 | 0 | 0.432 | 2.5661 | 4 | K | 1 |  |  |  | ROZPOCET | 0 | 0 | 0 | 0 | 0 | 1 | 0 | 4 | -1613651465
| PP |  | Bourání podlah kamenných bez podkladního lože, s jakoukoliv výplní spár z lomového kamene nebo kostek, plochy přes 1 m2 | [14 empty] | PP | 1
| Online PSC |  | https://podminky.urs.cz/item/CS_URS_2022_02/965022131 | [14 empty] | Online PSC | 1
| VV |  | "dlažba uvnitř propustku"9,9*0,6 |  | 5.94 | [12 empty] | VV | 1 | 2 | True | 1 | ROZPOCET
45 | M | 592211604.R | Žlb trouba patková DN 1200 | kus | 11 |  | 0 |  |  | základní |  | 0 | 1.811 | 19.921 | 0 | 0 | 8 | M | 1 |  |  |  | ROZPOCET | 0 | 0 | 0 | 0 | 0 | 1 | 0 | 4 | 1938762586
| PP |  | Žlb trouba patková DN 1000 | [14 empty] | PP | 1
| VV |  | "mezilehlá trouba 1m"11 |  | 11 | [12 empty] | VV | 1 | 2 | True | 1 | ROZPOCET
46 | M | 592211605.R | Žlb trouba patková DN 1200 vytokový díl šikmý | kus | 1 |  | 0 |  |  | základní |  | 0 | 2.347 | 2.347 | 0 | 0 | 8 | M | 1 |  |  |  | ROZPOCET | 0 | 0 | 0 | 0 | 0 | 1 | 0 | 4 | -2096689920
| PP |  | Žlb trouba patková DN 1000 vtokový díl šikmý | [14 empty] | PP | 1
| VV |  | 1 |  | 1 | [12 empty] | VV | 1 | 2 | True | 1 | ROZPOCET
47 | M | 592211606.R | Žlb trouba patková DN 1200 vytokový díl šikmý | kus | 1 |  | 0 |  |  | základní |  | 0 | 2.347 | 2.347 | 0 | 0 | 8 | M | 1 |  |  |  | ROZPOCET | 0 | 0 | 0 | 0 | 0 | 1 | 0 | 4 | 957542431
| PP |  | Žlb trouba patková DN 1000 výtokový díl šikmý | [14 empty] | PP | 1
| VV |  | 1 |  | 1 | [12 empty] | VV | 1 | 2 | True | 1 | ROZPOCET
48 | K | 966023211 | Snesení nevyhovujících kamenných římsových desek na průčelním zdivu a křídlech | m3 | 0.852 |  | 0 | CS ÚRS 2022 02 |  | základní |  | 0 | 0 | 0 | 2.6 | 2.2152 | 4 | K | 1 |  |  |  | ROZPOCET | 0 | 0 | 0 | 0 | 0 | 1 | 0 | 4 | -1940806785
| PP |  | Snesení kamenných římsových desek na průčelním zdivu a křídlech | [14 empty] | PP | 1
| Online PSC |  | https://podminky.urs.cz/item/CS_URS_2022_02/966023211 | [14 empty] | Online PSC | 1
| VV |  | 3,98*0,225*0,3+3,6*0,27*0,6 |  | 0.852 | [12 empty] | VV | 1 | 2 | True | 1 | ROZPOCET
| D | 96 | Bourání konstrukcí |  |  |  | 0 |  |  |  |  | 0 |  | 2.1618 |  | 44.8574 | 1 | D | 0 |  |  |  | ROZPOCET | [6 empty] | 0
49 | K | 962021112 | Bourání mostních zdí a pilířů z kamene | m3 | 15.444 |  | 0 |  |  | základní |  | 0 | 0.12 | 1.8533 | 2.49 | 38.4556 | 4 | K | 1 |  |  |  | ROZPOCET | 0 | 0 | 0 | 0 | 0 | 1 | 0 | 4 | 2031548478
| PP |  | Bourání mostních konstrukcí zdiva a pilířů z kamene nebo cihel | [14 empty] | PP | 1
| VV |  | "opěry"1,3*0,6*9,9*2 |  | 15.444 | [12 empty] | VV | 1 | 2 | True | 1 | ROZPOCET
50 | K | 963021112 | Bourání mostní nosné konstrukce z kamene | m3 | 2.571 |  | 0 | CS ÚRS 2022 02 |  | základní |  | 0 | 0.12 | 0.30852 | 2.49 | 6.4018 | 4 | K | 1 |  |  |  | ROZPOCET | 0 | 0 | 0 | 0 | 0 | 1 | 0 | 4 | 2079604630
| PP |  | Bourání mostních konstrukcí nosných konstrukcí z kamene nebo cihel | [14 empty] | PP | 1
| Online PSC |  | https://podminky.urs.cz/item/CS_URS_2022_02/963021112 | [14 empty] | Online PSC | 1
| VV |  | "bourání nosné konstrukce stávajícího propustku"0,25*1,2*(4,89+4,88-1,2) |  | 2.571 | [12 empty] | VV | 1 | 2 | True | 1 | ROZPOCET
| D | 99 | Přesun hmot |  |  |  | 0 |  |  |  |  | 0 |  | 0.036036 |  | 0 | 1 | D | 0 |  |  |  | ROZPOCET | [6 empty] | 0
51 | K | 992114151 | Vodorovné přemístění mostních dílců z ŽB na vzdálenost 5000 m hmotnosti do 5 t | kus | 13 |  | 0 |  |  | základní |  | 0 | 0.002772 | 0.036036 | 0 | 0 | 4 | K | 1 |  |  |  | ROZPOCET | 0 | 0 | 0 | 0 | 0 | 1 | 0 | 4 | 278178802
| PP |  | Vodorovné přemístění mostních dílců vzdálenosti přesunu do 5 000 m do 5 t | [14 empty] | PP | 1
| VV |  | "převoz prefabrikátů na staveništi" 11+2 |  | 13 | [12 empty] | VV | 1 | 2 | True | 1 | ROZPOCET
| D | 997 | Přesun sutě |  |  |  | 0 |  |  |  |  | 0 |  | 0 |  | 0 | 1 | D | 0 |  |  |  | ROZPOCET | [6 empty] | 0
52 | K | 997211111 | Svislá doprava suti na v 3,5 m | t | 49.639 |  | 0 |  |  | základní |  | 0 | 0 | 0 | 0 | 0 | 4 | K | 1 |  |  |  | ROZPOCET | 0 | 0 | 0 | 0 | 0 | 1 | 0 | 4 | -1904081971
| PP |  | Svislá doprava suti nebo vybouraných hmot s naložením do dopravního zařízení a s vyprázdněním dopravního zařízení na hromadu nebo do dopravního prostředku suti na výšku do 3,5 m | [14 empty] | PP | 1
53 | K | 997211119 | Příplatek ZKD 3,5 m výšky u svislé dopravy suti | t | 49.639 |  | 0 | CS ÚRS 2022 02 |  | základní |  | 0 | 0 | 0 | 0 | 0 | 4 | K | 1 |  |  |  | ROZPOCET | 0 | 0 | 0 | 0 | 0 | 1 | 0 | 4 | -2034686303
| PP |  | Svislá doprava suti nebo vybouraných hmot s naložením do dopravního zařízení a s vyprázdněním dopravního zařízení na hromadu nebo do dopravního prostředku suti na výšku Příplatek k ceně za každých dalších i započatých 3,5 m výšky přes 3,5 m | [14 empty] | PP | 1
| Online PSC |  | https://podminky.urs.cz/item/CS_URS_2022_02/997211119 | [14 empty] | Online PSC | 1
54 | K | 997211511 | Vodorovná doprava suti po suchu na vzdálenost do 1 km | t | 49.639 |  | 0 |  |  | základní |  | 0 | 0 | 0 | 0 | 0 | 4 | K | 1 |  |  |  | ROZPOCET | 0 | 0 | 0 | 0 | 0 | 1 | 0 | 4 | -1070389480
| PP |  | Vodorovná doprava suti nebo vybouraných hmot suti se složením a hrubým urovnáním, na vzdálenost do 1 km | [14 empty] | PP | 1
55 | K | 997211519 | Příplatek ZKD 1 km u vodorovné dopravy suti | t | 1489.17 |  | 0 |  |  | základní |  | 0 | 0 | 0 | 0 | 0 | 4 | K | 1 |  |  |  | ROZPOCET | 0 | 0 | 0 | 0 | 0 | 1 | 0 | 4 | -1717824480
| PP |  | Vodorovná doprava suti nebo vybouraných hmot suti se složením a hrubým urovnáním, na vzdálenost Příplatek k ceně za každý další i započatý 1 km přes 1 km | [14 empty] | PP | 1
| VV |  | "odvoz suti na skládku 30km"30*49,639 |  | 1489.17 | [12 empty] | VV | 1 | 2 | True | 1 | ROZPOCET
56 | K | 997211611 | Nakládání suti na dopravní prostředky pro vodorovnou dopravu | t | 49.639 |  | 0 |  |  | základní |  | 0 | 0 | 0 | 0 | 0 | 4 | K | 1 |  |  |  | ROZPOCET | 0 | 0 | 0 | 0 | 0 | 1 | 0 | 4 | -1560127866
| PP |  | Nakládání suti nebo vybouraných hmot na dopravní prostředky pro vodorovnou dopravu suti | [14 empty] | PP | 1
57 | K | 997221873 | Poplatek za uložení stavebního odpadu na recyklační skládce (skládkovné) zeminy a kamení zatříděného do Katalogu odpadů pod kódem 17 05 04 | t | 49.639 |  | 0 | CS ÚRS 2022 02 |  | základní |  | 0 | 0 | 0 | 0 | 0 | 4 | K | 1 |  |  |  | ROZPOCET | 0 | 0 | 0 | 0 | 0 | 1 | 0 | 4 | -568636370
| PP |  | Poplatek za uložení stavebního odpadu na recyklační skládce (skládkovné) zeminy a kamení zatříděného do Katalogu odpadů pod kódem 17 05 04 | [14 empty] | PP | 1
| Online PSC |  | https://podminky.urs.cz/item/CS_URS_2022_02/997221873 | [14 empty] | Online PSC | 1
| VV |  | 49,639 |  | 49.639 | [12 empty] | VV | 1 | 2 | True | 1 | ROZPOCET
| D | 998 | Přesun hmot |  |  |  | 0 |  |  |  |  | 0 |  | 0 |  | 0 | 1 | D | 0 |  |  |  | ROZPOCET | [6 empty] | 0
58 | K | 998212111 | Přesun hmot pro mosty zděné, monolitické betonové nebo ocelové v do 20 m | t | 216.436 |  | 0 |  |  | základní |  | 0 | 0 | 0 | 0 | 0 | 4 | K | 1 |  |  |  | ROZPOCET | 0 | 0 | 0 | 0 | 0 | 1 | 0 | 4 | -1165072949
| PP |  | Přesun hmot pro mosty zděné, betonové monolitické, spřažené ocelobetonové nebo kovové vodorovná dopravní vzdálenost do 100 m výška mostu do 20 m | [14 empty] | PP | 1
| D | OST | Ostatní |  |  |  | 0 |  |  |  |  | 0 |  | 0 |  | 0 | 4 | D | 0 |  |  |  | ROZPOCET | [6 empty] | 0
| D | N00 | Úprava kabelů SŽDC |  |  |  | 0 |  |  |  |  | 0 |  | 0 |  | 0 | 4 | D | 1 |  |  |  | ROZPOCET | [6 empty] | 0
59 | K | OST3 | Úprava kabelů SSZT včetně jejich uložení do kabelových chrániček, D+M | kpl | 1 |  | 0 |  |  | základní |  | 0 | 0 | 0 | 0 | 0 | 512 | K | 2 |  |  |  | ROZPOCET | 0 | 0 | 0 | 0 | 0 | 1 | 0 | 512 | 1183932533
| PP |  | Úprava kabelů ve správě SSZT včetně jejich uložení do kabelových chrániček | [14 empty] | PP | 2
| VV |  | "vytyčení kabelů SSZT včetně jejich uložení do nových HDPE kabelových chrániček, včetně nových rezervních chrániček, D+M"1 |  | 1 | [12 empty] | VV | 2 | 2 | True | 1 | ROZPOCET
60 | K | OST3.1 | Úprava kabelů Telematika včetně jejich uložení do kabelových chrániček, D+M | kpl | 1 |  | 0 |  |  | základní |  | 0 | 0 | 0 | 0 | 0 | 512 | K | 2 |  |  |  | ROZPOCET | 0 | 0 | 0 | 0 | 0 | 1 | 0 | 512 | -1285793685
| PP |  | Úprava kabelů ve správě ČD Telematika včetně jejich uložení do kabelových chrániček | [14 empty] | PP | 2
| VV |  | "vytyčení kabelů ČD Telematika včetně jejich uložení do nových kabelových chrániček"1 |  | 1 | [12 empty] | VV | 2 | 2 | True | 1 | ROZPOCET

## VRN - Vedlejší rozpočtové...
{a676d62d-36d8-481f-aedf-b29ea47ce5ad}
2
| KRYCÍ LIST SOUPISU PRACÍ | [7 empty] | v --- níže se nacházejí doplnkové a pomocné údaje k sestavám --- v | [8 empty] | False
Stavba:
Oprava propustků na trati Rožná - Nedvědice
Objekt:
SO 01 - Oprava propustku v km 71,700
Soupis:
VRN - Vedlejší rozpočtové náklady - oprava propustku v km 71,700
| KSO: |  |  |  |  | CC-CZ:
| Místo: |  |  |  |  | Datum: | 29. 5. 2023
| Zadavatel: |  |  |  |  | IČ:
DIČ:
| Uchazeč: |  |  |  |  | IČ: | Vyplň údaj
|  | Vyplň údaj |  |  |  | DIČ: | Vyplň údaj
| Projektant: |  |  |  |  | IČ:
DIČ:
| Zpracovatel: |  |  |  |  | IČ:
DIČ:
Poznámka:
| Cena bez DPH | [5 empty] | 0
|  |  | Základ daně |  |  | Sazba daně | Výše daně
| DPH | základní | 0 |  |  | 21% | 0
|  | snížená | 0 |  |  | 15% | 0
|  | zákl. přenesená | 0 |  |  | 21% | 0
|  | sníž. přenesená | 0 |  |  | 15% | 0
|  | nulová | 0 |  |  | 0% | 0
| Cena s DPH |  |  | v | CZK |  | 0
REKAPITULACE ČLENĚNÍ SOUPISU PRACÍ
Stavba:
Oprava propustků na trati Rožná - Nedvědice
Objekt:
SO 01 - Oprava propustku v km 71,700
Soupis:
VRN - Vedlejší rozpočtové náklady - oprava propustku v km 71,700
Místo: | [5 empty] | Datum: | 29. 5. 2023
Zadavatel: | [5 empty] | Projektant:
Uchazeč: |  |  | Vyplň údaj |  |  | Zpracovatel:
Kód dílu - Popis | [6 empty] | Cena celkem [CZK]
Náklady stavby celkem | [6 empty] | 0 | [11 empty] | -1
| VRN - Vedlejší rozpočtové náklady | [5 empty] | 0
| VRN1 - Průzkumné, geodetické a projektové práce | [5 empty] | 0
| VRN3 - Zařízení staveniště | [5 empty] | 0
| VRN4 - Inženýrská činnost | [5 empty] | 0
| VRN6 - Územní vlivy | [5 empty] | 0
| VRN7 - Provozní vlivy | [5 empty] | 0
SOUPIS PRACÍ
Stavba:
Oprava propustků na trati Rožná - Nedvědice
Objekt:
SO 01 - Oprava propustku v km 71,700
Soupis:
VRN - Vedlejší rozpočtové náklady - oprava propustku v km 71,700
Místo: | [5 empty] | Datum: | 29. 5. 2023
Zadavatel: | [5 empty] | Projektant:
Uchazeč: |  |  | Vyplň údaj |  |  | Zpracovatel:
PČ | Typ | Kód | Popis | MJ | Množství | J.cena [CZK] | Cena celkem [CZK] | Cenová soustava |  | DPH | J. Nh [h] | Nh celkem [h] | J. hmotnost [t] | Hmotnost celkem [t] | J. suť [t] | Suť Celkem [t]
Náklady soupisu celkem | [6 empty] | 0 |  |  |  |  | 0 |  | 0 |  | 0 |  | D | -1 | [10 empty] | 0
| D | VRN | Vedlejší rozpočtové náklady |  |  |  | 0 |  |  |  |  | 0 |  | 0 |  | 0 | 5 | D | 0 |  |  |  | ROZPOCET | [6 empty] | 0
| D | VRN1 | Průzkumné, geodetické a projektové práce |  |  |  | 0 |  |  |  |  | 0 |  | 0 |  | 0 | 5 | D | 1 |  |  |  | ROZPOCET | [6 empty] | 0
1 | K | 012303000 | Geodetické práce po výstavbě | kpl | 1 |  | 0 | CS ÚRS 2019 02 |  | základní |  | 0 | 0 | 0 | 0 | 0 | 1024 | K | 2 |  |  |  | ROZPOCET | 0 | 0 | 0 | 0 | 0 | 1 | 0 | 1024 | 159548602
| PP |  | Geodetické práce po výstavbě | [14 empty] | PP | 2
2 | K | 013254000 | Dokumentace skutečného provedení stavby | kpl | 1 |  | 0 | CS ÚRS 2019 01 |  | základní |  | 0 | 0 | 0 | 0 | 0 | 1024 | K | 2 |  |  |  | ROZPOCET | 0 | 0 | 0 | 0 | 0 | 1 | 0 | 1024 | 1982171151
| PP |  | Průzkumné, geodetické a projektové práce projektové práce dokumentace stavby (výkresová a textová) skutečného provedení stavby | [14 empty] | PP | 2
| D | VRN3 | Zařízení staveniště |  |  |  | 0 |  |  |  |  | 0 |  | 0 |  | 0 | 5 | D | 1 |  |  |  | ROZPOCET | [6 empty] | 0
3 | K | 030001000 | Zařízení staveniště | kpl | 1 |  | 0 | CS ÚRS 2019 01 |  | základní |  | 0 | 0 | 0 | 0 | 0 | 1024 | K | 2 |  |  |  | ROZPOCET | 0 | 0 | 0 | 0 | 0 | 1 | 0 | 1024 | 1082285909
| PP |  | Základní rozdělení průvodních činností a nákladů zařízení staveniště | [14 empty] | PP | 2
| VV |  | 1 |  | 1 | [12 empty] | VV | 2 | 2 | True | 1 | ROZPOCET
4 | K | 032403000 | Provizorní komunikace | kpl | 1 |  | 0 | CS ÚRS 2019 01 |  | základní |  | 0 | 0 | 0 | 0 | 0 | 1024 | K | 2 |  |  |  | ROZPOCET | 0 | 0 | 0 | 0 | 0 | 1 | 0 | 1024 | 892991313
| PP |  | Provizorní komunikace | [14 empty] | PP | 2
5 | K | 035103001 | Pronájem ploch | kpl | 1 |  | 0 | CS ÚRS 2019 01 |  | základní |  | 0 | 0 | 0 | 0 | 0 | 1024 | K | 2 |  |  |  | ROZPOCET | 0 | 0 | 0 | 0 | 0 | 1 | 0 | 1024 | -2056286846
| PP |  | Pronájem ploch | [14 empty] | PP | 2
| D | VRN4 | Inženýrská činnost |  |  |  | 0 |  |  |  |  | 0 |  | 0 |  | 0 | 5 | D | 1 |  |  |  | ROZPOCET | [6 empty] | 0
6 | K | 043194000 | Ostatní zkoušky | kpl | 2 |  | 0 | CS ÚRS 2019 01 |  | základní |  | 0 | 0 | 0 | 0 | 0 | 1024 | K | 2 |  |  |  | ROZPOCET | 0 | 0 | 0 | 0 | 0 | 1 | 0 | 1024 | 1968934560
| PP |  | Inženýrská činnost zkoušky a ostatní měření zkoušky ostatní zkoušky | [14 empty] | PP | 2
| D | VRN6 | Územní vlivy |  |  |  | 0 |  |  |  |  | 0 |  | 0 |  | 0 | 5 | D | 1 |  |  |  | ROZPOCET | [6 empty] | 0
7 | K | 065002000 | Mimostaveništní doprava materiálů | Kč | 1 |  | 0 | CS ÚRS 2019 01 |  | základní |  | 0 | 0 | 0 | 0 | 0 | 1024 | K | 2 |  |  |  | ROZPOCET | 0 | 0 | 0 | 0 | 0 | 1 | 0 | 1024 | 1471470199
| PP |  | Hlavní tituly průvodních činností a nákladů územní vlivy mimostaveništní doprava materiálů a výrobků | [14 empty] | PP | 2
| D | VRN7 | Provozní vlivy |  |  |  | 0 |  |  |  |  | 0 |  | 0 |  | 0 | 5 | D | 1 |  |  |  | ROZPOCET | [6 empty] | 0
8 | K | 074002000 | Železniční a městský kolejový provoz | Kč | 1 |  | 0 | CS ÚRS 2019 01 |  | základní |  | 0 | 0 | 0 | 0 | 0 | 1024 | K | 2 |  |  |  | ROZPOCET | 0 | 0 | 0 | 0 | 0 | 1 | 0 | 1024 | -1764116491
| PP |  | Hlavní tituly průvodních činností a nákladů provozní vlivy železniční a městský kolejový provoz | [14 empty] | PP | 2

## SO 201 - Železniční svrše...
{c180daa9-faf3-470a-9438-c2a9d84042c3}
2
| KRYCÍ LIST SOUPISU PRACÍ | [7 empty] | v --- níže se nacházejí doplnkové a pomocné údaje k sestavám --- v | [8 empty] | False
Stavba:
Oprava propustků na trati Rožná - Nedvědice
Objekt:
SO 02 - Oprava propustku v km 72,216
Soupis:
SO 201 - Železniční svršek na propustku v km 72,216
| KSO: |  |  |  |  | CC-CZ:
| Místo: |  |  |  |  | Datum: | 29. 5. 2023
| Zadavatel: |  |  |  |  | IČ:
DIČ:
| Uchazeč: |  |  |  |  | IČ: | Vyplň údaj
|  | Vyplň údaj |  |  |  | DIČ: | Vyplň údaj
| Projektant: |  |  |  |  | IČ:
DIČ:
| Zpracovatel: |  |  |  |  | IČ:
DIČ:
Poznámka:
| Cena bez DPH | [5 empty] | 0
|  |  | Základ daně |  |  | Sazba daně | Výše daně
| DPH | základní | 0 |  |  | 21% | 0
|  | snížená | 0 |  |  | 15% | 0
|  | zákl. přenesená | 0 |  |  | 21% | 0
|  | sníž. přenesená | 0 |  |  | 15% | 0
|  | nulová | 0 |  |  | 0% | 0
| Cena s DPH |  |  | v | CZK |  | 0
REKAPITULACE ČLENĚNÍ SOUPISU PRACÍ
Stavba:
Oprava propustků na trati Rožná - Nedvědice
Objekt:
SO 02 - Oprava propustku v km 72,216
Soupis:
SO 201 - Železniční svršek na propustku v km 72,216
Místo: | [5 empty] | Datum: | 29. 5. 2023
Zadavatel: | [5 empty] | Projektant:
Uchazeč: |  |  | Vyplň údaj |  |  | Zpracovatel:
Kód dílu - Popis | [6 empty] | Cena celkem [CZK]
Náklady stavby celkem | [6 empty] | 0 | [11 empty] | -1
| HSV - Práce a dodávky HSV | [5 empty] | 0
| 5 - Komunikace | [5 empty] | 0
| OST - Ostatní | [5 empty] | 0
SOUPIS PRACÍ
Stavba:
Oprava propustků na trati Rožná - Nedvědice
Objekt:
SO 02 - Oprava propustku v km 72,216
Soupis:
SO 201 - Železniční svršek na propustku v km 72,216
Místo: | [5 empty] | Datum: | 29. 5. 2023
Zadavatel: | [5 empty] | Projektant:
Uchazeč: |  |  | Vyplň údaj |  |  | Zpracovatel:
PČ | Typ | Kód | Popis | MJ | Množství | J.cena [CZK] | Cena celkem [CZK] | Cenová soustava |  | DPH | J. Nh [h] | Nh celkem [h] | J. hmotnost [t] | Hmotnost celkem [t] | J. suť [t] | Suť Celkem [t]
Náklady soupisu celkem | [6 empty] | 0 |  |  |  |  | 0 |  | 65.9887 |  | 0 |  | D | -1 | [10 empty] | 0
| D | HSV | Práce a dodávky HSV |  |  |  | 0 |  |  |  |  | 0 |  | 65.9887 |  | 0 | 1 | D | 0 |  |  |  | ROZPOCET | [6 empty] | 0
| D | 5 | Komunikace |  |  |  | 0 |  |  |  |  | 0 |  | 65.9887 |  | 0 | 1 | D | 1 |  |  |  | ROZPOCET | [6 empty] | 0
1 | K | 5901005010 | Měření geometrických parametrů měřícím vozíkem v koleji | km | 0.25 |  | 0 | Sborník UOŽI 01 2023 |  | základní |  | 0 | 0 | 0 | 0 | 0 | 4 | K | 2 |  |  |  | ROZPOCET | 0 | 0 | 0 | 0 | 0 | 1 | 0 | 4 | -2109712502
| PP |  | Měření geometrických parametrů měřícím vozíkem v koleji. Poznámka: 1. V cenách jsou započteny náklady na měření provozních odchylek dle ČSN, zpracování a předání tištěných výstupů objednateli. | [14 empty] | PP | 2
| VV |  | 250/1000 |  | 0.25 | [12 empty] | VV | 2 | 2 | True | 1 | ROZPOCET
2 | K | 5905023030 | Úprava povrchu stezky rozprostřením štěrkodrtě přes 5 do 10 cm | m2 | 28 |  | 0 | Sborník UOŽI 01 2023 |  | základní |  | 0 | 0 | 0 | 0 | 0 | 4 | K | 2 |  |  |  | ROZPOCET | 0 | 0 | 0 | 0 | 0 | 1 | 0 | 4 | 1293473140
| PP |  | Úprava povrchu stezky rozprostřením štěrkodrtě přes 5 do 10 cm. Poznámka: 1. V cenách jsou započteny náklady na rozprostření a urovnání kameniva včetně zhutnění povrchu stezky. Platí pro nový i stávající stav. 2. V cenách nejsou obsaženy náklady na dodávku drtě. | [14 empty] | PP | 2
| VV |  | 2*0,7*20 |  | 28 | [12 empty] | VV | 2 | 2 | True | 1 | ROZPOCET
3 | M | 5955101030 | Kamenivo drcené drť frakce 8/16 | t | 4.76 |  | 0 | Sborník UOŽI 01 2023 |  | základní |  | 0 | 1 | 4.76 | 0 | 0 | 8 | M | 2 |  |  |  | ROZPOCET | 0 | 0 | 0 | 0 | 0 | 1 | 0 | 4 | -1921884098
| PP |  | Kamenivo drcené drť frakce 8/16 | [14 empty] | PP | 2
| VV |  | 28*0,1*1,7 |  | 4.76 | [12 empty] | VV | 2 | 2 | True | 0 | ROZPOCET
| VV |  | Součet |  | 4.76 | [12 empty] | VV | 2 | 4 | True | 1 | ROZPOCET
4 | K | 5905055010 | Odstranění stávajícího kolejového lože odtěžením v koleji | m3 | 19 |  | 0 |  |  | základní |  | 0 | 0 | 0 | 0 | 0 | 4 | K | 2 |  |  |  | ROZPOCET | 0 | 0 | 0 | 0 | 0 | 1 | 0 | 4 | 1415780955
| PP |  | Odstranění stávajícího kolejového lože odtěžením v koleji. Poznámka: 1. V cenách jsou započteny náklady na odstranění KL, úpravu pláně a rozprostření výzisku na terén nebo jeho naložení na dopravní prostředek. 2. V cenách nejsou obsaženy náklady na dopravu výzisku na skládku a skládkovné. | [14 empty] | PP | 2
| P |  | Poznámka k položce: S3/1 | [14 empty] | P | 2
| VV |  | "odtěžení nad propustkem"10*1,9 |  | 19 | [12 empty] | VV | 2 | 2 | True | 0 | ROZPOCET
| VV |  | Součet |  | 19 | [12 empty] | VV | 2 | 4 | True | 1 | ROZPOCET
5 | K | 5905060010 | Zřízení nového kolejového lože v koleji | m3 | 19 |  | 0 | Sborník UOŽI 01 2023 |  | základní |  | 0 | 0 | 0 | 0 | 0 | 4 | K | 2 |  |  |  | ROZPOCET | 0 | 0 | 0 | 0 | 0 | 1 | 0 | 4 | 2138387169
| PP |  | Zřízení nového kolejového lože v koleji. Poznámka: 1. V cenách jsou započteny náklady na zřízení KL, rozprostření vrstvy kameniva, zřízení homogenizované vrstvy kameniva a úprava KL do profilu. 2. V cenách nejsou obsaženy náklady na položení KR, úpravu směrového a výškového uspořádání, dodávku kameniva a snížení KL pod patou kolejnice. | [14 empty] | PP | 2
| VV |  | "nové lože nad propustkem"10*1,9 |  | 19 | [12 empty] | VV | 2 | 2 | True | 1 | ROZPOCET
6 | K | 5905105030 | Doplnění KL kamenivem souvisle strojně v koleji | m3 | 15 |  | 0 | Sborník UOŽI 01 2023 |  | základní |  | 0 | 0 | 0 | 0 | 0 | 4 | K | 2 |  |  |  | ROZPOCET | 0 | 0 | 0 | 0 | 0 | 1 | 0 | 4 | 1341449803
| PP |  | Doplnění KL kamenivem souvisle strojně v koleji. Poznámka: 1. V cenách jsou započteny náklady na doplnění kameniva ojediněle ručně vidlemi a/nebo souvisle strojně z výsypných vozů případně nakladačem. 2. V cenách nejsou obsaženy náklady na dodávku kameniva. | [14 empty] | PP | 2
| VV |  | "doplnění kolejového lože"15 |  | 15 | [12 empty] | VV | 2 | 2 | True | 1 | ROZPOCET
7 | K | 5906130345 | Montáž kolejového roštu v ose koleje pražce betonové vystrojené, tvar S49, 49E1 | km | 0.01 |  | 0 | Sborník UOŽI 01 2023 |  | základní |  | 0 | 0 | 0 | 0 | 0 | 4 | K | 2 |  |  |  | ROZPOCET | 0 | 0 | 0 | 0 | 0 | 1 | 0 | 4 | -401761357
| PP |  | Montáž kolejového roštu v ose koleje pražce betonové vystrojené, tvar S49, 49E1. Poznámka: 1. V cenách jsou započteny náklady na manipulaci a montáž KR, u pražců dřevěných nevystrojených i na vrtání pražců. 2. V cenách nejsou obsaženy náklady na dodávku materiálu. | [14 empty] | PP | 2
| VV |  | 10/1000 |  | 0.01 | [12 empty] | VV | 2 | 2 | True | 1 | ROZPOCET
8 | K | 5906140155 | Demontáž kolejového roštu koleje v ose koleje pražce betonové, tvar S49, T, 49E1 | km | 0.01 |  | 0 | Sborník UOŽI 01 2023 |  | základní |  | 0 | 0 | 0 | 0 | 0 | 4 | K | 2 |  |  |  | ROZPOCET | 0 | 0 | 0 | 0 | 0 | 1 | 0 | 4 | -1144209278
| PP |  | Demontáž kolejového roštu koleje v ose koleje pražce betonové, tvar S49, T, 49E1. Poznámka: 1. V cenách jsou započteny náklady na případné odstranění kameniva, rozebrání roštu do součástí, manipulaci, naložení výzisku na dopravní prostředek a uložení na úložišti. 2. V cenách nejsou obsaženy náklady na dopravu a vytřídění. | [14 empty] | PP | 2
| VV |  | 10/1000 |  | 0.01 | [12 empty] | VV | 2 | 2 | True | 1 | ROZPOCET
9 | K | 5907050020 | Dělení kolejnic řezáním nebo rozbroušením, soustavy S49 nebo T | kus | 4 |  | 0 |  |  | základní |  | 0 | 0 | 0 | 0 | 0 | 4 | K | 2 |  |  |  | ROZPOCET | 0 | 0 | 0 | 0 | 0 | 1 | 0 | 4 | -1745190373
| PP |  | Dělení kolejnic řezáním nebo rozbroušením, soustavy S49 nebo T. Poznámka: 1. V cenách jsou započteny náklady na manipulaci, podložení, označení a provedení řezu kolejnice. | [14 empty] | PP | 2
| VV |  | 4 "řezy kolejnic |  | 4 | [12 empty] | VV | 2 | 2 | True | 1 | ROZPOCET
10 | K | 5909031020 | Úprava GPK koleje směrové a výškové uspořádání pražce betonové | km | 0.25 |  | 0 | Sborník UOŽI 01 2023 |  | základní |  | 0 | 0 | 0 | 0 | 0 | 4 | K | 2 |  |  |  | ROZPOCET | 0 | 0 | 0 | 0 | 0 | 1 | 0 | 4 | -1446549890
| PP |  | Úprava GPK koleje směrové a výškové uspořádání pražce betonové. Poznámka: 1. V cenách jsou započteny náklady na nasazení strojní linky pro úpravu směrového a výškového uspořádání ASP metodou zmenšování chyb a úpravu KL pluhem včetně měření mezních stavebních odchylek dle ČSN, měření technologických veličin a předání tištěných výstupů objednateli. 2. V cenách nejsou obsaženy náklady doplnění a dodávku kameniva a snížení KL pod patou kolejnice. | [14 empty] | PP | 2
| P |  | Poznámka k položce: Kilometr koleje=km | [14 empty] | P | 2
| VV |  | 0,250 |  | 0.25 | [12 empty] | VV | 2 | 2 | True | 1 | ROZPOCET
11 | K | 5910020130 | Svařování kolejnic termitem plný předehřev standardní spára svar jednotlivý tv. S49 | svar | 4 |  | 0 |  |  | základní |  | 0 | 0 | 0 | 0 | 0 | 4 | K | 2 |  |  |  | ROZPOCET | 0 | 0 | 0 | 0 | 0 | 1 | 0 | 4 | 1387749032
| PP |  | Svařování kolejnic termitem plný předehřev standardní spára svar jednotlivý tv. S49. Poznámka: 1. V cenách jsou započteny náklady na vybrání kameniva z mezipražcového prostoru, demontáž upevňovadel, směrové a výškové vyrovnání kolejnic, provedení svaru, montáž upevňovadel, vizuální kontrola, měření geometrie svaru. 2. V cenách nejsou obsaženy náklady na kontrolu svaru ultrazvukem, podbití pražců a demontáž styku. | [14 empty] | PP | 2
| VV |  | 4 |  | 4 | [12 empty] | VV | 2 | 2 | True | 1 | ROZPOCET
12 | K | 5910035030 | Dosažení dovolené upínací teploty v BK prodloužením kolejnicového pásu v koleji tv. S49 | svar | 4 |  | 0 | Sborník UOŽI 01 2023 |  | základní |  | 0 | 0 | 0 | 0 | 0 | 4 | K | 2 |  |  |  | ROZPOCET | 0 | 0 | 0 | 0 | 0 | 1 | 0 | 4 | -1279630161
| PP |  | Dosažení dovolené upínací teploty v BK prodloužením kolejnicového pásu v koleji tv. S49. Poznámka: 1. V cenách jsou započteny náklady na montáž a demontáž napínacího zařízení nebo ohřevu kolejnic a udržování potřebného prodloužení kolejnicového pásu. 2. V cenách nejsou obsaženy náklady na demontáž upevňovadel a kolejnicových spojek. | [14 empty] | PP | 2
| VV |  | 4 |  | 4 | [12 empty] | VV | 2 | 2 | True | 1 | ROZPOCET
13 | M | 5958128010 | Komplety ŽS 4 (šroub RS 1, matice M 24, podložka Fe6, svěrka ŽS4) | kus | 16 |  | 0 | Sborník UOŽI 01 2023 |  | základní |  | 0 | 0.00123 | 0.01968 | 0 | 0 | 8 | M | 2 |  |  |  | ROZPOCET | 0 | 0 | 0 | 0 | 0 | 1 | 0 | 4 | 1486258692
| PP |  | Komplety ŽS 4 (šroub RS 1, matice M 24, podložka Fe6, svěrka ŽS4) | [14 empty] | PP | 2
| VV |  | "výměna 20%"12/0,6*4*0,2 |  | 16 | [12 empty] | VV | 2 | 2 | True | 1 | ROZPOCET
14 | M | 5958158005 | Podložka pryžová pod patu kolejnice S49 183/126/6 | kus | 50 |  | 0 | Sborník UOŽI 01 2023 |  | základní |  | 0 | 0.00018 | 0.009 | 0 | 0 | 8 | M | 2 |  |  |  | ROZPOCET | 0 | 0 | 0 | 0 | 0 | 1 | 0 | 4 | -1851042219
| PP |  | Podložka pryžová pod patu kolejnice S49 183/126/6 | [14 empty] | PP | 2
| VV |  | 15/0,6*2 |  | 50 | [12 empty] | VV | 2 | 2 | True | 1 | ROZPOCET
15 | K | 5910040015 | Umožnění volné dilatace kolejnice demontáž upevňovadel bez osazení kluzných podložek | m | 150 |  | 0 | Sborník UOŽI 01 2023 |  | základní |  | 0 | 0 | 0 | 0 | 0 | 4 | K | 2 |  |  |  | ROZPOCET | 0 | 0 | 0 | 0 | 0 | 1 | 0 | 4 | 1361410931
| PP |  | Umožnění volné dilatace kolejnice demontáž upevňovadel bez osazení kluzných podložek. Poznámka: 1. V cenách jsou započteny náklady na uvolnění, demontáž a rovnoměrné prodloužení nebo zkrácení kolejnice, vyznačení značek a vedení dokumentace. 2. V cenách nejsou obsaženy náklady na demontáž kolejnicových spojek. | [14 empty] | PP | 2
| VV |  | 150 |  | 150 | [12 empty] | VV | 2 | 2 | True | 1 | ROZPOCET
16 | K | 5910040115 | Umožnění volné dilatace kolejnice montáž upevňovadel bez odstranění kluzných podložek | m | 150 |  | 0 | Sborník UOŽI 01 2023 |  | základní |  | 0 | 0 | 0 | 0 | 0 | 4 | K | 2 |  |  |  | ROZPOCET | 0 | 0 | 0 | 0 | 0 | 1 | 0 | 4 | -919122292
| PP |  | Umožnění volné dilatace kolejnice montáž upevňovadel bez odstranění kluzných podložek. Poznámka: 1. V cenách jsou započteny náklady na uvolnění, demontáž a rovnoměrné prodloužení nebo zkrácení kolejnice, vyznačení značek a vedení dokumentace. 2. V cenách nejsou obsaženy náklady na demontáž kolejnicových spojek. | [14 empty] | PP | 2
| VV |  | 150 |  | 150 | [12 empty] | VV | 2 | 2 | True | 1 | ROZPOCET
17 | M | 5955101000 | Kamenivo drcené štěrk frakce 31,5/63 třídy BI | t | 61.2 |  | 0 | Sborník UOŽI 01 2023 |  | základní |  | 0 | 1 | 61.2 | 0 | 0 | 8 | M | 2 |  |  |  | ROZPOCET | 0 | 0 | 0 | 0 | 0 | 1 | 0 | 4 | -2090899248
| PP |  | Kamenivo drcené štěrk frakce 31,5/63 třídy BI | [14 empty] | PP | 2
| VV |  | 19*1,8 |  | 34.2 | [12 empty] | VV | 2 | 2 | True | 0 | ROZPOCET
| VV |  | 15*1,8 |  | 27 | [12 empty] | VV | 2 | 2 | True | 0 | ROZPOCET
| VV |  | Součet |  | 61.2 | [12 empty] | VV | 2 | 4 | True | 1 | ROZPOCET
| D | OST | Ostatní |  |  |  | 0 |  |  |  |  | 0 |  | 0 |  | 0 | 4 | D | 0 |  |  |  | ROZPOCET | [6 empty] | 0
18 | K | 9902100500 | Doprava obousměrná mechanizací o nosnosti přes 3,5 t sypanin (kameniva, písku, suti, dlažebních kostek, atd.) do 60 km | t | 95.4 |  | 0 | Sborník UOŽI 01 2023 |  | základní |  | 0 | 0 | 0 | 0 | 0 | 512 | K | 1 |  |  |  | ROZPOCET | 0 | 0 | 0 | 0 | 0 | 1 | 0 | 512 | -1040251960
| PP |  | Doprava obousměrná mechanizací o nosnosti přes 3,5 t sypanin (kameniva, písku, suti, dlažebních kostek, atd.) do 60 km Poznámka: 1. Ceny jsou určeny pro dopravu silničními i kolejovými vozidly. 2. V cenách obousměrné dopravy jsou započteny náklady na přepravu materiálu na místo určení včetně složení, poplatku za použití dopravní cesty a zpáteční cesty nenaloženého dopravního prostředku. | [14 empty] | PP | 1
| VV |  | Dovoz a odvoz materiálu | [14 empty] | VV | 1 | 1 | True | 0 | ROZPOCET
| VV |  | (19+15)*1,8+19*1,8 |  | 95.4 | [12 empty] | VV | 1 | 2 | True | 1 | ROZPOCET
19 | K | 9903200100 | Přeprava mechanizace na místo prováděných prací o hmotnosti přes 12 t přes 50 do 100 km | kus | 1 |  | 0 | Sborník UOŽI 01 2023 |  | základní |  | 0 | 0 | 0 | 0 | 0 | 512 | K | 1 |  |  |  | ROZPOCET | 0 | 0 | 0 | 0 | 0 | 1 | 0 | 512 | -1589885727
| PP |  | Přeprava mechanizace na místo prováděných prací o hmotnosti přes 12 t přes 50 do 100 km Poznámka: 1. Ceny jsou určeny pro dopravu mechanizmů na místo prováděných prací po silnici i po kolejích. 2. V ceně jsou započteny i náklady na zpáteční cestu dopravního prostředku. Měrnou jednotkou je kus přepravovaného stroje. | [14 empty] | PP | 1
| VV |  | 1 "dvoucestný bagr" |  | 1 | [12 empty] | VV | 1 | 2 | True | 1 | ROZPOCET
20 | K | 9903200300 | Přeprava mechanizace na místo prováděných prací o hmotnosti přes 12 t do 300 km | kus | 0 |  | 0 | Sborník UOŽI 01 2023 |  | základní |  | 0 | 0 | 0 | 0 | 0 | 512 | K | 1 |  |  |  | ROZPOCET | 0 | 0 | 0 | 0 | 0 | 1 | 0 | 512 | -479832621
| PP |  | Přeprava mechanizace na místo prováděných prací o hmotnosti přes 12 t do 300 km Poznámka: 1. Ceny jsou určeny pro dopravu mechanizmů na místo prováděných prací po silnici i po kolejích. 2. V ceně jsou započteny i náklady na zpáteční cestu dopravního prostředku. Měrnou jednotkou je kus přepravovaného stroje. | [14 empty] | PP | 1
| VV |  | "najetí podbíječky - v rozpočtu 71,700"0 |  | 0 | [12 empty] | VV | 1 | 2 | True | 1 | ROZPOCET
21 | K | 9909000100 | Poplatek za uložení suti nebo hmot na oficiální skládku | t | 34.2 |  | 0 | Sborník UOŽI 01 2023 |  | základní |  | 0 | 0 | 0 | 0 | 0 | 512 | K | 1 |  |  |  | ROZPOCET | 0 | 0 | 0 | 0 | 0 | 1 | 0 | 512 | -662224111
| PP |  | Poplatek za uložení suti nebo hmot na oficiální skládku Poznámka: 1. V cenách jsou započteny náklady na uložení stavebního odpadu na oficiální skládku. 2. Ceny jsou doporučené, je třeba zohlednit regionální rozdíly v cenách poplatků za uložení suti a odpadů. Tyto se mohou výrazně lišit s ohledem nejen na region, ale také na množství a druh ukládaného odpadu. | [14 empty] | PP | 1
| VV |  | 10*1,9*1,8"odstraněné KL nad propustkem" |  | 34.2 | [12 empty] | VV | 1 | 2 | True | 1 | ROZPOCET

## SO 202 - Oprava propustku...
{d956db57-ff06-403a-8f6d-7878a0d9be40}
2
| KRYCÍ LIST SOUPISU PRACÍ | [7 empty] | v --- níže se nacházejí doplnkové a pomocné údaje k sestavám --- v | [8 empty] | False
Stavba:
Oprava propustků na trati Rožná - Nedvědice
Objekt:
SO 02 - Oprava propustku v km 72,216
Soupis:
SO 202 - Oprava propustku v km 72,216
| KSO: |  |  |  |  | CC-CZ:
| Místo: |  |  |  |  | Datum: | 29. 5. 2023
| Zadavatel: |  |  |  |  | IČ:
DIČ:
| Uchazeč: |  |  |  |  | IČ: | Vyplň údaj
|  | Vyplň údaj |  |  |  | DIČ: | Vyplň údaj
| Projektant: |  |  |  |  | IČ:
DIČ:
| Zpracovatel: |  |  |  |  | IČ:
DIČ:
Poznámka:
| Cena bez DPH | [5 empty] | 0
|  |  | Základ daně |  |  | Sazba daně | Výše daně
| DPH | základní | 0 |  |  | 21% | 0
|  | snížená | 0 |  |  | 15% | 0
|  | zákl. přenesená | 0 |  |  | 21% | 0
|  | sníž. přenesená | 0 |  |  | 15% | 0
|  | nulová | 0 |  |  | 0% | 0
| Cena s DPH |  |  | v | CZK |  | 0
REKAPITULACE ČLENĚNÍ SOUPISU PRACÍ
Stavba:
Oprava propustků na trati Rožná - Nedvědice
Objekt:
SO 02 - Oprava propustku v km 72,216
Soupis:
SO 202 - Oprava propustku v km 72,216
Místo: | [5 empty] | Datum: | 29. 5. 2023
Zadavatel: | [5 empty] | Projektant:
Uchazeč: |  |  | Vyplň údaj |  |  | Zpracovatel:
Kód dílu - Popis | [6 empty] | Cena celkem [CZK]
Náklady stavby celkem | [6 empty] | 0 | [11 empty] | -1
| 1 - Zemní práce | [5 empty] | 0
| 2 - Zakládání | [5 empty] | 0
| 3 - Svislé a kompletní konstrukce | [5 empty] | 0
| 4 - Vodorovné konstrukce | [5 empty] | 0
| 711 - Izolace proti vodě, vlhkosti a plynům | [5 empty] | 0
| 9 - Ostatní konstrukce a práce-bourání | [5 empty] | 0
| 96 - Bourání konstrukcí | [5 empty] | 0
| 99 - Přesun hmot | [5 empty] | 0
| 997 - Přesun sutě | [5 empty] | 0
| 998 - Přesun hmot | [5 empty] | 0
| OST - Ostatní | [5 empty] | 0
| N00 - Úprava kabelů SŽDC | [5 empty] | 0
SOUPIS PRACÍ
Stavba:
Oprava propustků na trati Rožná - Nedvědice
Objekt:
SO 02 - Oprava propustku v km 72,216
Soupis:
SO 202 - Oprava propustku v km 72,216
Místo: | [5 empty] | Datum: | 29. 5. 2023
Zadavatel: | [5 empty] | Projektant:
Uchazeč: |  |  | Vyplň údaj |  |  | Zpracovatel:
PČ | Typ | Kód | Popis | MJ | Množství | J.cena [CZK] | Cena celkem [CZK] | Cenová soustava |  | DPH | J. Nh [h] | Nh celkem [h] | J. hmotnost [t] | Hmotnost celkem [t] | J. suť [t] | Suť Celkem [t]
Náklady soupisu celkem | [6 empty] | 0 |  |  |  |  | 0 |  | 88.2719 |  | 35.231 |  | D | -1 | [10 empty] | 0
| D | 1 | Zemní práce |  |  |  | 0 |  |  |  |  | 0 |  | 36.4181 |  | 0 | 1 | D | 0 |  |  |  | ROZPOCET | [6 empty] | 0
1 | K | 111251102 | Odstranění křovin a stromů průměru kmene do 100 mm i s kořeny sklonu terénu do 1:5 z celkové plochy přes 100 do 500 m2 strojně | m2 | 60 |  | 0 | CS ÚRS 2023 01 |  | základní |  | 0 | 0 | 0 | 0 | 0 | 4 | K | 1 |  |  |  | ROZPOCET | 0 | 0 | 0 | 0 | 0 | 1 | 0 | 4 | 299007081
| PP |  | Odstranění křovin a stromů s odstraněním kořenů strojně průměru kmene do 100 mm v rovině nebo ve svahu sklonu terénu do 1:5, při celkové ploše přes 100 do 500 m2 | [14 empty] | PP | 1
| Online PSC |  | https://podminky.urs.cz/item/CS_URS_2023_01/111251102 | [14 empty] | Online PSC | 1
| VV |  | 60 |  | 60 | [12 empty] | VV | 1 | 2 | True | 1 | ROZPOCET
2 | K | 131351104 | Hloubení jam nezapažených v hornině třídy těžitelnosti II skupiny 4 objem do 500 m3 strojně | m3 | 43.382 |  | 0 | CS ÚRS 2023 01 |  | základní |  | 0 | 0 | 0 | 0 | 0 | 4 | K | 1 |  |  |  | ROZPOCET | 0 | 0 | 0 | 0 | 0 | 1 | 0 | 4 | -1323418471
| PP |  | Hloubení nezapažených jam a zářezů strojně s urovnáním dna do předepsaného profilu a spádu v hornině třídy těžitelnosti II skupiny 4 přes 100 do 500 m3 | [14 empty] | PP | 1
| Online PSC |  | https://podminky.urs.cz/item/CS_URS_2023_01/131351104 | [14 empty] | Online PSC | 1
| VV |  | "odpočet stávající konstrukce"1,35*1,8*10,6*-1 |  | -25.758 | [12 empty] | VV | 1 | 2 | True | 0 | ROZPOCET
| VV |  | "základy čelní zdi"0,7*1,5*5 |  | 5.25 | [12 empty] | VV | 1 | 2 | True | 0 | ROZPOCET
| VV |  | "výkopy pro základ trub"(6+10,6)*0,5*1,9*2,2+6*1,9*1,84+1,9*2,3*0,5*0,333*1,84*4 |  | 61.025 | [12 empty] | VV | 1 | 2 | True | 0 | ROZPOCET
| VV |  | "výkopy pro prahy dlažby"2,865 |  | 2.865 | [12 empty] | VV | 1 | 2 | True | 0 | ROZPOCET
| VV |  | Součet |  | 43.382 | [12 empty] | VV | 1 | 4 | True | 1 | ROZPOCET
3 | K | 161151113 | Svislé přemístění výkopku z horniny třídy těžitelnosti II skupiny 4 a 5 hl výkopu přes 4 do 8 m | m3 | 43.382 |  | 0 | CS ÚRS 2023 01 |  | základní |  | 0 | 0 | 0 | 0 | 0 | 4 | K | 1 |  |  |  | ROZPOCET | 0 | 0 | 0 | 0 | 0 | 1 | 0 | 4 | 1022108796
| PP |  | Svislé přemístění výkopku strojně bez naložení do dopravní nádoby avšak s vyprázdněním dopravní nádoby na hromadu nebo do dopravního prostředku z horniny třídy těžitelnosti II skupiny 4 a 5 při hloubce výkopu přes 4 do 8 m | [14 empty] | PP | 1
| Online PSC |  | https://podminky.urs.cz/item/CS_URS_2023_01/161151113 | [14 empty] | Online PSC | 1
| VV |  | 43,382 |  | 43.382 | [12 empty] | VV | 1 | 2 | True | 1 | ROZPOCET
4 | K | 162751119 | Příplatek k vodorovnému přemístění výkopku/sypaniny z horniny třídy těžitelnosti I skupiny 1 až 3 ZKD 1000 m přes 10000 m | m3 | 650.73 |  | 0 | CS ÚRS 2023 01 |  | základní |  | 0 | 0 | 0 | 0 | 0 | 4 | K | 1 |  |  |  | ROZPOCET | 0 | 0 | 0 | 0 | 0 | 1 | 0 | 4 | 90212877
| PP |  | Vodorovné přemístění výkopku nebo sypaniny po suchu na obvyklém dopravním prostředku, bez naložení výkopku, avšak se složením bez rozhrnutí z horniny třídy těžitelnosti I skupiny 1 až 3 na vzdálenost Příplatek k ceně za každých dalších i započatých 1 000 m | [14 empty] | PP | 1
| Online PSC |  | https://podminky.urs.cz/item/CS_URS_2023_01/162751119 | [14 empty] | Online PSC | 1
| VV |  | 43,382*0,5*30" odvoz nevyhovující zeminy 50% na skládku 30km" |  | 650.73 | [12 empty] | VV | 1 | 2 | True | 1 | ROZPOCET
5 | K | 162751137 | Vodorovné přemístění přes 9 000 do 10000 m výkopku/sypaniny z horniny třídy těžitelnosti II skupiny 4 a 5 | m3 | 43.382 |  | 0 | CS ÚRS 2023 01 |  | základní |  | 0 | 0 | 0 | 0 | 0 | 4 | K | 1 |  |  |  | ROZPOCET | 0 | 0 | 0 | 0 | 0 | 1 | 0 | 4 | 1412257218
| PP |  | Vodorovné přemístění výkopku nebo sypaniny po suchu na obvyklém dopravním prostředku, bez naložení výkopku, avšak se složením bez rozhrnutí z horniny třídy těžitelnosti II skupiny 4 a 5 na vzdálenost přes 9 000 do 10 000 m | [14 empty] | PP | 1
| Online PSC |  | https://podminky.urs.cz/item/CS_URS_2023_01/162751137 | [14 empty] | Online PSC | 1
| VV |  | 43,382"přemístění zeminy na meziskládku do 10km" |  | 43.382 | [12 empty] | VV | 1 | 2 | True | 1 | ROZPOCET
6 | K | 167151102 | Nakládání výkopku z hornin třídy těžitelnosti II skupiny 4 a 5 do 100 m3 | m3 | 43.832 |  | 0 | CS ÚRS 2023 01 |  | základní |  | 0 | 0 | 0 | 0 | 0 | 4 | K | 1 |  |  |  | ROZPOCET | 0 | 0 | 0 | 0 | 0 | 1 | 0 | 4 | -971259591
| PP |  | Nakládání, skládání a překládání neulehlého výkopku nebo sypaniny strojně nakládání, množství do 100 m3, z horniny třídy těžitelnosti II, skupiny 4 a 5 | [14 empty] | PP | 1
| Online PSC |  | https://podminky.urs.cz/item/CS_URS_2023_01/167151102 | [14 empty] | Online PSC | 1
| VV |  | "nakládání na meziskládce"43,832 |  | 43.832 | [12 empty] | VV | 1 | 2 | True | 1 | ROZPOCET
7 | K | 171111111 | Hutnění zeminy pro spodní stavbu železnic tl do 20 cm | m2 | 206.55 |  | 0 | CS ÚRS 2023 01 |  | základní |  | 0 | 0 | 0 | 0 | 0 | 4 | K | 1 |  |  |  | ROZPOCET | 0 | 0 | 0 | 0 | 0 | 1 | 0 | 4 | 472626116
| PP |  | Hutnění zeminy pro spodní stavbu železnic tloušťky vrstvy do 20 cm | [14 empty] | PP | 1
| Online PSC |  | https://podminky.urs.cz/item/CS_URS_2023_01/171111111 | [14 empty] | Online PSC | 1
| VV |  | "hutnění násypu"6*8,5*4,05 |  | 206.55 | [12 empty] | VV | 1 | 2 | True | 1 | ROZPOCET
8 | K | 171151101 | Hutnění boků násypů pro jakýkoliv sklon a míru zhutnění svahu | m2 | 100 |  | 0 |  |  | základní |  | 0 | 0 | 0 | 0 | 0 | 4 | K | 1 |  |  |  | ROZPOCET | 0 | 0 | 0 | 0 | 0 | 1 | 0 | 4 | 1544879703
| PP |  | Hutnění boků násypů z hornin soudržných a sypkých pro jakýkoliv sklon, délku a míru zhutnění svahu | [14 empty] | PP | 1
| VV |  | " 10m od osy propustku" 20*2,5+20*2,5 |  | 100 | [12 empty] | VV | 1 | 2 | True | 1 | ROZPOCET
9 | M | 58344197 | štěrkodrť frakce 0/63 | t | 36.218 |  | 0 | CS ÚRS 2023 01 |  | základní |  | 0 | 1 | 36.218 | 0 | 0 | 8 | M | 1 |  |  |  | ROZPOCET | 0 | 0 | 0 | 0 | 0 | 1 | 0 | 4 | -367055127
| PP |  | štěrkodrť frakce 0/63 | [14 empty] | PP | 1
| VV |  | "náhrada nevyhovující zeminy 50%"40,242*0,5*1,8 |  | 36.218 | [12 empty] | VV | 1 | 2 | True | 1 | ROZPOCET
10 | K | 171151111 | Uložení sypaniny z hornin nesoudržných sypkých do násypů zhutněných strojně | m3 | 40.242 |  | 0 | CS ÚRS 2023 01 |  | základní |  | 0 | 0 | 0 | 0 | 0 | 4 | K | 1 |  |  |  | ROZPOCET | 0 | 0 | 0 | 0 | 0 | 1 | 0 | 4 | 1237717076
| PP |  | Uložení sypanin do násypů strojně s rozprostřením sypaniny ve vrstvách a s hrubým urovnáním zhutněných z hornin nesoudržných sypkých | [14 empty] | PP | 1
| Online PSC |  | https://podminky.urs.cz/item/CS_URS_2023_01/171151111 | [14 empty] | Online PSC | 1
| VV |  | "odpočet nové konstrukce"(1,94+3,24+7,69+7*3,14*0,6*0,6)*-1 |  | -20.783 | [12 empty] | VV | 1 | 2 | True | 0 | ROZPOCET
| VV |  | "výkopy pro základ trub"(6+10,6)*0,5*1,9*2,2+6*1,9*1,84+1,9*2,3*0,5*0,333*1,84*4 |  | 61.025 | [12 empty] | VV | 1 | 2 | True | 0 | ROZPOCET
| VV |  | Součet |  | 40.242 | [12 empty] | VV | 1 | 4 | True | 1 | ROZPOCET
11 | K | 171201231 | Poplatek za uložení zeminy a kamení na recyklační skládce (skládkovné) kód odpadu 17 05 04 | t | 39.449 |  | 0 | CS ÚRS 2023 01 |  | základní |  | 0 | 0 | 0 | 0 | 0 | 4 | K | 1 |  |  |  | ROZPOCET | 0 | 0 | 0 | 0 | 0 | 1 | 0 | 4 | 772603406
| PP |  | Poplatek za uložení stavebního odpadu na recyklační skládce (skládkovné) zeminy a kamení zatříděného do Katalogu odpadů pod kódem 17 05 04 | [14 empty] | PP | 1
| Online PSC |  | https://podminky.urs.cz/item/CS_URS_2023_01/171201231 | [14 empty] | Online PSC | 1
| VV |  | "odvoz nevyhovující zeminy na skládku - předpoklad 50%"43,832*0,5*1,8 |  | 39.449 | [12 empty] | VV | 1 | 2 | True | 1 | ROZPOCET
12 | K | 181152302 | Úprava pláně pro silnice a dálnice v zářezech se zhutněním | m2 | 16 |  | 0 | CS ÚRS 2023 01 |  | základní |  | 0 | 0 | 0 | 0 | 0 | 4 | K | 1 |  |  |  | ROZPOCET | 0 | 0 | 0 | 0 | 0 | 1 | 0 | 4 | -644624406
| PP |  | Úprava pláně na stavbách silnic a dálnic strojně v zářezech mimo skalních se zhutněním | [14 empty] | PP | 1
| Online PSC |  | https://podminky.urs.cz/item/CS_URS_2023_01/181152302 | [14 empty] | Online PSC | 1
| VV |  | 2*8 |  | 16 | [12 empty] | VV | 1 | 2 | True | 1 | ROZPOCET
13 | K | 181252305 | Úprava pláně pro silnice a dálnice na násypech se zhutněním | m2 | 48 |  | 0 | CS ÚRS 2023 01 |  | základní |  | 0 | 0 | 0 | 0 | 0 | 4 | K | 1 |  |  |  | ROZPOCET | 0 | 0 | 0 | 0 | 0 | 1 | 0 | 4 | 149836771
| PP |  | Úprava pláně na stavbách silnic a dálnic strojně na násypech se zhutněním | [14 empty] | PP | 1
| Online PSC |  | https://podminky.urs.cz/item/CS_URS_2023_01/181252305 | [14 empty] | Online PSC | 1
| VV |  | "zemní pláň" 6,0*8,0 |  | 48 | [12 empty] | VV | 1 | 2 | True | 1 | ROZPOCET
14 | K | 182112121 | Svahování v zářezech v hornině třídy těžitelnosti I skupiny 3 ručně | m2 | 100 |  | 0 | CS ÚRS 2023 01 |  | základní |  | 0 | 0 | 0 | 0 | 0 | 4 | K | 1 |  |  |  | ROZPOCET | 0 | 0 | 0 | 0 | 0 | 1 | 0 | 4 | -1443099120
| PP |  | Svahování trvalých svahů do projektovaných profilů ručně s potřebným přemístěním výkopku při svahování v zářezech v hornině třídy těžitelnosti I skupiny 3 | [14 empty] | PP | 1
| Online PSC |  | https://podminky.urs.cz/item/CS_URS_2023_01/182112121 | [14 empty] | Online PSC | 1
| VV |  | " 10m od osy propustku" 20*2,5+20*2,5 |  | 100 | [12 empty] | VV | 1 | 2 | True | 1 | ROZPOCET
15 | K | 182351023 | Rozprostření ornice pl do 100 m2 ve svahu přes 1:5 tl vrstvy do 200 mm strojně | m2 | 50 |  | 0 | CS ÚRS 2023 01 |  | základní |  | 0 | 0 | 0 | 0 | 0 | 4 | K | 1 |  |  |  | ROZPOCET | 0 | 0 | 0 | 0 | 0 | 1 | 0 | 4 | -788565625
| PP |  | Rozprostření a urovnání ornice ve svahu sklonu přes 1:5 strojně při souvislé ploše do 100 m2, tl. vrstvy do 200 mm | [14 empty] | PP | 1
| Online PSC |  | https://podminky.urs.cz/item/CS_URS_2023_01/182351023 | [14 empty] | Online PSC | 1
| VV |  | "Vlevo trati"2,5*10 |  | 25 | [12 empty] | VV | 1 | 2 | True | 0 | ROZPOCET
| VV |  | "Vpravo trati"2,5*10 |  | 25 | [12 empty] | VV | 1 | 2 | True | 0 | ROZPOCET
| VV |  | Součet |  | 50 | [12 empty] | VV | 1 | 4 | True | 1 | ROZPOCET
16 | K | 183405212 | Výsev trávníku hydroosevem na hlušinu | m2 | 50 |  | 0 | CS ÚRS 2023 01 |  | základní |  | 0 | 0.0039712 | 0.19856 | 0 | 0 | 4 | K | 1 |  |  |  | ROZPOCET | 0 | 0 | 0 | 0 | 0 | 1 | 0 | 4 | 445216120
| PP |  | Výsev trávníku hydroosevem na hlušinu | [14 empty] | PP | 1
| Online PSC |  | https://podminky.urs.cz/item/CS_URS_2023_01/183405212 | [14 empty] | Online PSC | 1
| VV |  | 50 |  | 50 | [12 empty] | VV | 1 | 2 | True | 1 | ROZPOCET
17 | M | 00572470 | osivo směs travní univerzál | kg | 1.5 |  | 0 | CS ÚRS 2023 01 |  | základní |  | 0 | 0.001 | 0.0015 | 0 | 0 | 8 | M | 1 |  |  |  | ROZPOCET | 0 | 0 | 0 | 0 | 0 | 1 | 0 | 4 | -638128183
| PP |  | osivo směs travní univerzál | [14 empty] | PP | 1
| VV |  | 50*0,03 |  | 1.5 | [12 empty] | VV | 1 | 2 | True | 1 | ROZPOCET
| D | 2 | Zakládání |  |  |  | 0 |  |  |  |  | 0 |  | 21.7848 |  | 0 | 1 | D | 0 |  |  |  | ROZPOCET | [6 empty] | 0
18 | K | 271532212 | Podsyp pod základové konstrukce se zhutněním z hrubého kameniva frakce 16 až 32 mm | m3 | 2.2 |  | 0 | CS ÚRS 2023 01 |  | základní |  | 0 | 2.16 | 4.752 | 0 | 0 | 4 | K | 1 |  |  |  | ROZPOCET | 0 | 0 | 0 | 0 | 0 | 1 | 0 | 4 | 50491606
| PP |  | Podsyp pod základové konstrukce se zhutněním a urovnáním povrchu z kameniva hrubého, frakce 16 - 32 mm | [14 empty] | PP | 1
| Online PSC |  | https://podminky.urs.cz/item/CS_URS_2023_01/271532212 | [14 empty] | Online PSC | 1
| VV |  | 2,2*10*0,1 |  | 2.2 | [12 empty] | VV | 1 | 2 | True | 1 | ROZPOCET
20 | K | 272311126 | Základové klenby z betonu prostého C 20/25 | m3 | 2.865 |  | 0 | CS ÚRS 2023 01 |  | základní |  | 0 | 0 | 0 | 0 | 0 | 4 | K | 1 |  |  |  | ROZPOCET | 0 | 0 | 0 | 0 | 0 | 1 | 0 | 4 | -1818950041
| PP |  | Základové konstrukce z betonu prostého klenby ve výkopu nebo na hlavách pilot C 20/25 | [14 empty] | PP | 1
| Online PSC |  | https://podminky.urs.cz/item/CS_URS_2023_01/272311126 | [14 empty] | Online PSC | 1
| VV |  | "prahy dlažby vlevo"0,6*0,4*3,1*2+0,6*0,3*1,2*2 |  | 1.92 | [12 empty] | VV | 1 | 2 | True | 0 | ROZPOCET
| VV |  | "prahy dlažby vpravo"0,75*0,6*2,1 |  | 0.945 | [12 empty] | VV | 1 | 2 | True | 0 | ROZPOCET
| VV |  | Součet |  | 2.865 | [12 empty] | VV | 1 | 4 | True | 1 | ROZPOCET
21 | K | 272311191 | Příplatek k základovým klenbám za betonáž malého rozsahu do 25 m3 | m3 | 4.145 |  | 0 | CS ÚRS 2023 01 |  | základní |  | 0 | 0 | 0 | 0 | 0 | 4 | K | 1 |  |  |  | ROZPOCET | 0 | 0 | 0 | 0 | 0 | 1 | 0 | 4 | -9031807
| PP |  | Základové konstrukce z betonu prostého Příplatek k cenám za betonáž malého rozsahu do 25 m3 | [14 empty] | PP | 1
| Online PSC |  | https://podminky.urs.cz/item/CS_URS_2023_01/272311191 | [14 empty] | Online PSC | 1
| VV |  | "prahy dlažby vlevo"0,6*0,4*3,1*2+0,6*0,3*1,2*2 |  | 1.92 | [12 empty] | VV | 1 | 2 | True | 0 | ROZPOCET
| VV |  | "prahy dlažby vpravo"0,75*0,6*2,1 |  | 0.945 | [12 empty] | VV | 1 | 2 | True | 0 | ROZPOCET
| VV |  | "podkladní vyrovnávací beton pod čelní zeď a zákl.desku"1,28 |  | 1.28 | [12 empty] | VV | 1 | 2 | True | 0 | ROZPOCET
| VV |  | Součet |  | 4.145 | [12 empty] | VV | 1 | 4 | True | 1 | ROZPOCET
19 | K | 273311124 | Základové desky z betonu prostého C 12/15 | m3 | 1.28 |  | 0 |  |  | základní |  | 0 | 2.3458 | 3.0026 | 0 | 0 | 4 | K | 1 |  |  |  | ROZPOCET | 0 | 0 | 0 | 0 | 0 | 1 | 0 | 4 | -186615546
| PP |  | Základové konstrukce z betonu prostého desky ve výkopu nebo na hlavách pilot C 12/15 | [14 empty] | PP | 1
| VV |  | "podkladní vyrovnávací beton pod čelní zeď a zákl.desku"1,28 |  | 1.28 | [12 empty] | VV | 1 | 2 | True | 1 | ROZPOCET
23 | K | 273321191 | Příplatek k základovým deskám mostních konstrukcí ze ŽB za betonáž malého rozsahu do 25 m3 | m3 | 11.78 |  | 0 | CS ÚRS 2023 01 |  | základní |  | 0 | 0 | 0 | 0 | 0 | 4 | K | 1 |  |  |  | ROZPOCET | 0 | 0 | 0 | 0 | 0 | 1 | 0 | 4 | 1212306506
| PP |  | Základové konstrukce z betonu železového Příplatek k cenám za betonáž malého rozsahu do 25 m3 | [14 empty] | PP | 1
| Online PSC |  | https://podminky.urs.cz/item/CS_URS_2023_01/273321191 | [14 empty] | Online PSC | 1
| VV |  | "deska pod prefabrikáty + koncové prahy základu + zesílení základu + základ čelní zdi" 11,78 |  | 11.78 | [12 empty] | VV | 1 | 2 | True | 1 | ROZPOCET
24 | K | 273354111 | Bednění základových desek - zřízení | m2 | 18.364 |  | 0 |  |  | základní |  | 0 | 0.0014357 | 0.026365 | 0 | 0 | 4 | K | 1 |  |  |  | ROZPOCET | 0 | 0 | 0 | 0 | 0 | 1 | 0 | 4 | 82100659
| PP |  | Bednění základových konstrukcí desek zřízení | [14 empty] | PP | 1
| VV |  | "podkladní beton" 2*5,96*0,10+2*2*0,10 |  | 1.592 | [12 empty] | VV | 1 | 2 | True | 0 | ROZPOCET
| VV |  | "základ čelní zdi"5*1*2+1,5*1*2 |  | 13 | [12 empty] | VV | 1 | 2 | True | 0 | ROZPOCET
| VV |  | "lože pod trouby"6,4*0,23*2+1,8*0,23*2 |  | 3.772 | [12 empty] | VV | 1 | 2 | True | 0 | ROZPOCET
| VV |  | Součet |  | 18.364 | [12 empty] | VV | 1 | 4 | True | 1 | ROZPOCET
25 | K | 273354211 | Bednění základových desek - odstranění | m2 | 18.364 |  | 0 |  |  | základní |  | 0 | 3.6e-05 | 0.0006611 | 0 | 0 | 4 | K | 1 |  |  |  | ROZPOCET | 0 | 0 | 0 | 0 | 0 | 1 | 0 | 4 | -906496593
| PP |  | Bednění základových konstrukcí desek odstranění bednění | [14 empty] | PP | 1
| VV |  | 18,364 |  | 18.364 | [12 empty] | VV | 1 | 2 | True | 1 | ROZPOCET
26 | M | 31316008 | síť výztužná svařovaná DIN 488 jakost B500A 100x100mm drát D 8mm | m2 | 30 |  | 0 | CS ÚRS 2023 01 |  | základní |  | 0 | 0.00787 | 0.2361 | 0 | 0 | 8 | M | 1 |  |  |  | ROZPOCET | 0 | 0 | 0 | 0 | 0 | 1 | 0 | 4 | -857935494
| PP |  | síť výztužná svařovaná DIN 488 jakost B500A 100x100mm drát D 8mm | [14 empty] | PP | 1
| VV |  | "výztuž základové desky a čelní zdi"30 |  | 30 | [12 empty] | VV | 1 | 2 | True | 1 | ROZPOCET
27 | M | 31316007 | síť výztužná svařovaná DIN 488 jakost B500A 150x150mm drát D 8mm | m2 | 24 |  | 0 | CS ÚRS 2023 01 |  | základní |  | 0 | 0.00541 | 0.12984 | 0 | 0 | 8 | M | 1 |  |  |  | ROZPOCET | 0 | 0 | 0 | 0 | 0 | 1 | 0 | 4 | 781138480
| PP |  | síť výztužná svařovaná DIN 488 jakost B500A 150x150mm drát D 8mm | [14 empty] | PP | 1
| VV |  | "výztuž čelní zdi"24 |  | 24 | [12 empty] | VV | 1 | 2 | True | 1 | ROZPOCET
28 | M | 31316006 | síť výztužná svařovaná DIN 488 jakost B500A 100x100mm drát D 6mm | m2 | 12 |  | 0 | CS ÚRS 2023 01 |  | základní |  | 0 | 0.00442 | 0.05304 | 0 | 0 | 8 | M | 1 |  |  |  | ROZPOCET | 0 | 0 | 0 | 0 | 0 | 1 | 0 | 4 | -37411592
| PP |  | síť výztužná svařovaná DIN 488 jakost B500A 100x100mm drát D 6mm | [14 empty] | PP | 1
| VV |  | "výztuž základu čelní zdi"12 |  | 12 | [12 empty] | VV | 1 | 2 | True | 1 | ROZPOCET
29 | M | 31316002 | síť výztužná svařovaná DIN 488 jakost B500A 100x100mm drát D 4mm | m2 | 15.694 |  | 0 | CS ÚRS 2023 01 |  | základní |  | 0 | 0.00198 | 0.031074 | 0 | 0 | 8 | M | 1 |  |  |  | ROZPOCET | 0 | 0 | 0 | 0 | 0 | 1 | 0 | 4 | 229037966
| PP |  | síť výztužná svařovaná DIN 488 jakost B500A 100x100mm drát D 4mm | [14 empty] | PP | 1
| VV |  | "výztuž dlažby včtně přesahů 10%" | [14 empty] | VV | 1 | 1 | True | 0 | ROZPOCET
| VV |  | "vlevo"(1,1*3,2+2,4*3,2-1,2*1,1)*1,1 |  | 10.868 | [12 empty] | VV | 1 | 2 | True | 0 | ROZPOCET
| VV |  | "vpravo"0,75*5,85*1,1 |  | 4.826 | [12 empty] | VV | 1 | 2 | True | 0 | ROZPOCET
| VV |  | Součet |  | 15.694 | [12 empty] | VV | 1 | 4 | True | 1 | ROZPOCET
22 | K | 274321117 | Základové pasy, prahy, věnce a ostruhy mostních konstrukcí ze ŽB C 25/30 | m3 | 11.78 |  | 0 | CS ÚRS 2023 01 |  | základní |  | 0 | 0 | 0 | 0 | 0 | 4 | K | 1 |  |  |  | ROZPOCET | 0 | 0 | 0 | 0 | 0 | 1 | 0 | 4 | 571689280
| PP |  | Základové konstrukce z betonu železového pásy, prahy, věnce a ostruhy ve výkopu nebo na hlavách pilot C 25/30 | [14 empty] | PP | 1
| Online PSC |  | https://podminky.urs.cz/item/CS_URS_2023_01/274321117 | [14 empty] | Online PSC | 1
| VV |  | "deska pod prefabrikáty + koncové prahy základu + zesílení základu + základ čelní zdi" 11,78 |  | 11.78 | [12 empty] | VV | 1 | 2 | True | 1 | ROZPOCET
30 | K | 274354111 | Bednění základových pasů - zřízení | m2 | 10.002 |  | 0 | CS ÚRS 2023 01 |  | základní |  | 0 | 0.0014357 | 0.01436 | 0 | 0 | 4 | K | 1 |  |  |  | ROZPOCET | 0 | 0 | 0 | 0 | 0 | 1 | 0 | 4 | 459321665
| PP |  | Bednění základových konstrukcí pasů, prahů, věnců a ostruh zřízení | [14 empty] | PP | 1
| Online PSC |  | https://podminky.urs.cz/item/CS_URS_2023_01/274354111 | [14 empty] | Online PSC | 1
| VV |  | "bednění prahu základu na výtoku"0,555*1,8*2+0,4*0,555*2 |  | 2.442 | [12 empty] | VV | 1 | 2 | True | 0 | ROZPOCET
| VV |  | "prahy dlažby vlevo"3*0,6*2+0,4*0,6*2 |  | 4.08 | [12 empty] | VV | 1 | 2 | True | 0 | ROZPOCET
| VV |  | "vpravo"2,5*0,6*2+0,4*0,6*2 |  | 3.48 | [12 empty] | VV | 1 | 2 | True | 0 | ROZPOCET
| VV |  | Součet |  | 10.002 | [12 empty] | VV | 1 | 4 | True | 1 | ROZPOCET
31 | K | 274354211 | Bednění základových pasů - odstranění | m2 | 10.002 |  | 0 | CS ÚRS 2023 01 |  | základní |  | 0 | 3.6e-05 | 0.00036007 | 0 | 0 | 4 | K | 1 |  |  |  | ROZPOCET | 0 | 0 | 0 | 0 | 0 | 1 | 0 | 4 | -1338628883
| PP |  | Bednění základových konstrukcí pasů, prahů, věnců a ostruh odstranění bednění | [14 empty] | PP | 1
| Online PSC |  | https://podminky.urs.cz/item/CS_URS_2023_01/274354211 | [14 empty] | Online PSC | 1
| VV |  | 10,002 |  | 10.002 | [12 empty] | VV | 1 | 2 | True | 1 | ROZPOCET
| D | 3 | Svislé a kompletní konstrukce |  |  |  | 0 |  |  |  |  | 0 |  | 13.5384 |  | 0 | 1 | D | 1 |  |  |  | ROZPOCET | [6 empty] | 0
32 | K | 317353121 | Bednění mostních říms všech tvarů - zřízení | m2 | 2.625 |  | 0 | CS ÚRS 2023 01 |  | základní |  | 0 | 0.041744 | 0.10958 | 0 | 0 | 4 | K | 2 |  |  |  | ROZPOCET | 0 | 0 | 0 | 0 | 0 | 1 | 0 | 4 | 26478540
| PP |  | Bednění mostní římsy zřízení všech tvarů | [14 empty] | PP | 2
| Online PSC |  | https://podminky.urs.cz/item/CS_URS_2023_01/317353121 | [14 empty] | Online PSC | 2
| VV |  | "bednění římsy čelní zdi"5*(0,235+0,25)+0,4*0,25*2 |  | 2.625 | [12 empty] | VV | 2 | 2 | True | 1 | ROZPOCET
33 | K | 317353221 | Bednění mostních říms všech tvarů - odstranění | m2 | 2.625 |  | 0 | CS ÚRS 2023 01 |  | základní |  | 0 | 1.5e-05 | 3.9375e-05 | 0 | 0 | 4 | K | 2 |  |  |  | ROZPOCET | 0 | 0 | 0 | 0 | 0 | 1 | 0 | 4 | 1660476659
| PP |  | Bednění mostní římsy odstranění všech tvarů | [14 empty] | PP | 2
| Online PSC |  | https://podminky.urs.cz/item/CS_URS_2023_01/317353221 | [14 empty] | Online PSC | 2
| VV |  | 2,625 |  | 2.625 | [12 empty] | VV | 2 | 2 | True | 1 | ROZPOCET
34 | K | 341321610 | Stěny nosné ze ŽB tř. C 30/37 | m3 | 5.04 |  | 0 | CS ÚRS 2023 01 |  | základní |  | 0 | 2.5019 | 12.6095 | 0 | 0 | 4 | K | 2 |  |  |  | ROZPOCET | 0 | 0 | 0 | 0 | 0 | 1 | 0 | 4 | -295784025
| PP |  | Stěny a příčky z betonu železového (bez výztuže) nosné tř. C 30/37 | [14 empty] | PP | 2
| Online PSC |  | https://podminky.urs.cz/item/CS_URS_2023_01/341321610 | [14 empty] | Online PSC | 2
| VV |  | "čelní zeď - dřík + římsa"5,04 |  | 5.04 | [12 empty] | VV | 2 | 2 | True | 1 | ROZPOCET
35 | K | 341351111 | Zřízení oboustranného bednění nosných stěn | m2 | 20.385 |  | 0 | CS ÚRS 2023 01 |  | základní |  | 0 | 0.0027469 | 0.055996 | 0 | 0 | 4 | K | 2 |  |  |  | ROZPOCET | 0 | 0 | 0 | 0 | 0 | 1 | 0 | 4 | 1141889012
| PP |  | Bednění stěn a příček nosných rovné oboustranné za každou stranu zřízení | [14 empty] | PP | 2
| Online PSC |  | https://podminky.urs.cz/item/CS_URS_2023_01/341351111 | [14 empty] | Online PSC | 2
| VV |  | "Bednění zesílení na výtoku"2,6*0,5*4 |  | 5.2 | [12 empty] | VV | 2 | 2 | True | 0 | ROZPOCET
| VV |  | "Bednění dříku čelní zdi"5*1,27+5*1,335+1,35*0,8*2 |  | 15.185 | [12 empty] | VV | 2 | 2 | True | 0 | ROZPOCET
| VV |  | Součet |  | 20.385 | [12 empty] | VV | 2 | 4 | True | 1 | ROZPOCET
36 | K | 341351112 | Odstranění oboustranného bednění nosných stěn | m2 | 20.385 |  | 0 | CS ÚRS 2023 01 |  | základní |  | 0 | 0 | 0 | 0 | 0 | 4 | K | 2 |  |  |  | ROZPOCET | 0 | 0 | 0 | 0 | 0 | 1 | 0 | 4 | -733286975
| PP |  | Bednění stěn a příček nosných rovné oboustranné za každou stranu odstranění | [14 empty] | PP | 2
| Online PSC |  | https://podminky.urs.cz/item/CS_URS_2023_01/341351112 | [14 empty] | Online PSC | 2
| VV |  | 20,385 |  | 20.385 | [12 empty] | VV | 2 | 2 | True | 1 | ROZPOCET
37 | K | 341361821 | Výztuž stěn betonářskou ocelí 10 505 | t | 0.179 |  | 0 | CS ÚRS 2023 01 |  | základní |  | 0 | 1.0463 | 0.18729 | 0 | 0 | 4 | K | 2 |  |  |  | ROZPOCET | 0 | 0 | 0 | 0 | 0 | 1 | 0 | 4 | -1509086806
| PP |  | Výztuž stěn a příček nosných svislých nebo šikmých, rovných nebo oblých z betonářské oceli 10 505 (R) nebo BSt 500 | [14 empty] | PP | 2
| Online PSC |  | https://podminky.urs.cz/item/CS_URS_2023_01/341361821 | [14 empty] | Online PSC | 2
| VV |  | "Prutová výztuž základu pod trouby + prutová výztuž čelní zdi"(53,4+125,1)/1000 |  | 0.179 | [12 empty] | VV | 2 | 2 | True | 1 | ROZPOCET
38 | K | 389121111 | Osazení dílců rámové konstrukce propustků a podchodů hmotnosti do 5 t | kus | 4 |  | 0 | CS ÚRS 2023 01 |  | základní |  | 0 | 0.14401 | 0.57602 | 0 | 0 | 4 | K | 2 |  |  |  | ROZPOCET | 0 | 0 | 0 | 0 | 0 | 1 | 0 | 4 | -1067438380
| PP |  | Osazení dílců rámové konstrukce propustků a podchodů hmotnosti jednotlivě do 5 t | [14 empty] | PP | 2
| Online PSC |  | https://podminky.urs.cz/item/CS_URS_2023_01/389121111 | [14 empty] | Online PSC | 2
| VV |  | "Montáž propustku"4 |  | 4 | [12 empty] | VV | 2 | 2 | True | 1 | ROZPOCET
| D | 4 | Vodorovné konstrukce |  |  |  | 0 |  |  |  |  | 0 |  | 14.7131 |  | 0 | 1 | D | 0 |  |  |  | ROZPOCET | [6 empty] | 0
39 | K | 451312111 | Podklad pod dlažbu z betonu prostého C 20/25 tl přes 100 do 150 mm | m2 | 14.268 |  | 0 | CS ÚRS 2023 01 |  | základní |  | 0 | 0 | 0 | 0 | 0 | 4 | K | 1 |  |  |  | ROZPOCET | 0 | 0 | 0 | 0 | 0 | 1 | 0 | 4 | 1664562079
| PP |  | Podklad pod dlažbu z betonu prostého bez zvýšených nároků na prostředí tř. C 20/25 tl. přes 100 do 150 mm | [14 empty] | PP | 1
| Online PSC |  | https://podminky.urs.cz/item/CS_URS_2023_01/451312111 | [14 empty] | Online PSC | 1
| VV |  | "vlevo"1,1*3,2+2,4*3,2-1,2*1,1 |  | 9.88 | [12 empty] | VV | 1 | 2 | True | 0 | ROZPOCET
| VV |  | "vpravo"0,75*5,85 |  | 4.388 | [12 empty] | VV | 1 | 2 | True | 0 | ROZPOCET
| VV |  | Součet |  | 14.268 | [12 empty] | VV | 1 | 4 | True | 1 | ROZPOCET
40 | K | 465513157 | Dlažba svahu u opěr z upraveného lomového žulového kamene tl 200 mm do lože C 25/30 pl přes 10 m2 | m2 | 14.268 |  | 0 | CS ÚRS 2023 01 |  | základní |  | 0 | 1.0312 | 14.7131 | 0 | 0 | 4 | K | 1 |  |  |  | ROZPOCET | 0 | 0 | 0 | 0 | 0 | 1 | 0 | 4 | -173671612
| PP |  | Dlažba svahu u mostních opěr z upraveného lomového žulového kamene s vyspárováním maltou MC 25, šíře spáry 15 mm do betonového lože C 25/30 tloušťky 200 mm, plochy přes 10 m2 | [14 empty] | PP | 1
| Online PSC |  | https://podminky.urs.cz/item/CS_URS_2023_01/465513157 | [14 empty] | Online PSC | 1
| VV |  | "vlevo"1,1*3,2+2,4*3,2-1,2*1,1 |  | 9.88 | [12 empty] | VV | 1 | 2 | True | 0 | ROZPOCET
| VV |  | "vpravo"0,75*5,85 |  | 4.388 | [12 empty] | VV | 1 | 2 | True | 0 | ROZPOCET
| VV |  | Součet |  | 14.268 | [12 empty] | VV | 1 | 4 | True | 1 | ROZPOCET
| D | 711 | Izolace proti vodě, vlhkosti a plynům |  |  |  | 0 |  |  |  |  | 0 |  | 0.045 |  | 0 | 1 | D | 0 |  |  |  | ROZPOCET | [6 empty] | 0
41 | K | 711511101 | Provedení hydroizolace potrubí za studena penetračním nátěrem | m2 | 44.381 |  | 0 |  |  | základní |  | 0 | 0 | 0 | 0 | 0 | 4 | K | 1 |  |  |  | ROZPOCET | 0 | 0 | 0 | 0 | 0 | 1 | 0 | 4 | -1373182402
| PP |  | Provedení izolace potrubí, nádrží, stok a kanalizačních šachet natěradly a tmely za studena nátěrem penetračním | [14 empty] | PP | 1
| VV |  | "nátěr čelní zdi"(1,27+0,5+0,25)*5-3,14*0,6*0,6+5*1,7+0,8*1,35*2 |  | 19.63 | [12 empty] | VV | 1 | 2 | True | 0 | ROZPOCET
| VV |  | "nátěr trub a a základu"7,9*2*3,14*0,6-7,9*0,635 |  | 24.751 | [12 empty] | VV | 1 | 2 | True | 0 | ROZPOCET
| VV |  | Součet |  | 44.381 | [12 empty] | VV | 1 | 4 | True | 1 | ROZPOCET
42 | M | 11163150 | lak penetrační asfaltový | t | 0.014 |  | 0 | CS ÚRS 2023 01 |  | základní |  | 0 | 1 | 0.014 | 0 | 0 | 8 | M | 1 |  |  |  | ROZPOCET | 0 | 0 | 0 | 0 | 0 | 1 | 0 | 4 | -1255143910
| PP |  | lak penetrační asfaltový | [14 empty] | PP | 1
| P |  | Poznámka k položce: Spotřeba 0,3-0,4kg/m2 | [14 empty] | P | 1
43 | K | 711511102 | Provedení hydroizolace potrubí za studena asfaltovým lakem | m2 | 88.76 |  | 0 |  |  | základní |  | 0 | 0 | 0 | 0 | 0 | 4 | K | 1 |  |  |  | ROZPOCET | 0 | 0 | 0 | 0 | 0 | 1 | 0 | 4 | 1302491087
| PP |  | Provedení izolace potrubí, nádrží, stok a kanalizačních šachet natěradly a tmely za studena nátěrem lakem asfaltovým | [14 empty] | PP | 1
| VV |  | "Dvojnásobný nátěr" | [14 empty] | VV | 1 | 1 | True | 0 | ROZPOCET
| VV |  | "nátěr čelní zdi"((1,27+0,5+0,25)*5-3,14*0,6*0,6+5*1,7+0,8*1,35*2)*2 |  | 39.259 | [12 empty] | VV | 1 | 2 | True | 0 | ROZPOCET
| VV |  | "nátěr trub a a základu"(7,9*2*3,14*0,6-7,9*0,635)*2 |  | 49.501 | [12 empty] | VV | 1 | 2 | True | 0 | ROZPOCET
| VV |  | Součet |  | 88.76 | [12 empty] | VV | 1 | 4 | True | 1 | ROZPOCET
44 | M | 11163152 | lak hydroizolační asfaltový | t | 0.031 |  | 0 | CS ÚRS 2023 01 |  | základní |  | 0 | 1 | 0.031 | 0 | 0 | 8 | M | 1 |  |  |  | ROZPOCET | 0 | 0 | 0 | 0 | 0 | 1 | 0 | 4 | 411193371
| PP |  | lak hydroizolační asfaltový | [14 empty] | PP | 1
| P |  | Poznámka k položce: Spotřeba: 0,3-0,5 kg/m2 | [14 empty] | P | 1
45 | K | 998711101 | Přesun hmot tonážní pro izolace proti vodě, vlhkosti a plynům v objektech v do 6 m | t | 0.045 |  | 0 |  |  | základní |  | 0 | 0 | 0 | 0 | 0 | 16 | K | 1 |  |  |  | ROZPOCET | 0 | 0 | 0 | 0 | 0 | 1 | 0 | 16 | 1133624165
| PP |  | Přesun hmot pro izolace proti vodě, vlhkosti a plynům stanovený z hmotnosti přesunovaného materiálu vodorovná dopravní vzdálenost do 50 m v objektech výšky do 6 m | [14 empty] | PP | 1
| VV |  | 0,045 |  | 0.045 | [12 empty] | VV | 1 | 2 | True | 1 | ROZPOCET
| D | 9 | Ostatní konstrukce a práce-bourání |  |  |  | 0 |  |  |  |  | 0 |  | 13.6019 |  | 0 | 1 | D | 0 |  |  |  | ROZPOCET | [6 empty] | 0
46 | K | 922501117 | Drážní stezka z drti kamenné zhutněné tl 100 mm | m2 | 14 |  | 0 | CS ÚRS 2023 01 |  | základní |  | 0 | 0.18907 | 2.647 | 0 | 0 | 4 | K | 1 |  |  |  | ROZPOCET | 0 | 0 | 0 | 0 | 0 | 1 | 0 | 4 | -1907998776
| PP |  | Drážní stezka mezi kolejemi ve stanicích a podél kolejí ve stanicích a na trati z drti kamenné se zhutněním vrstvy 100 mm | [14 empty] | PP | 1
| Online PSC |  | https://podminky.urs.cz/item/CS_URS_2023_01/922501117 | [14 empty] | Online PSC | 1
| VV |  | (0,7+0,7)*10 |  | 14 | [12 empty] | VV | 1 | 2 | True | 1 | ROZPOCET
47 | K | 936942211 | Zhotovení tabulky s letopočtem opravy mostu vložením šablony do bednění | kus | 2 |  | 0 |  |  | základní |  | 0 | 0.006485 | 0.01297 | 0 | 0 | 4 | K | 1 |  |  |  | ROZPOCET | 0 | 0 | 0 | 0 | 0 | 1 | 0 | 4 | -897877072
| PP |  | Zhotovení tabulky s letopočtem opravy nebo větší údržby vložením šablony do bednění | [14 empty] | PP | 1
| VV |  | 2 |  | 2 | [12 empty] | VV | 1 | 2 | True | 1 | ROZPOCET
48 | M | 592211604.R | Žlb trouba patková DN 800/2000 | kus | 2 |  | 0 |  |  | základní |  | 0 | 2.889 | 5.778 | 0 | 0 | 8 | M | 1 |  |  |  | ROZPOCET | 0 | 0 | 0 | 0 | 0 | 1 | 0 | 4 | 2051069559
| PP |  | Žlb trouba patková DN 800/2000 | [14 empty] | PP | 1
| VV |  | "trouba mezilehlá DN 800/2000"2 |  | 2 | [12 empty] | VV | 1 | 2 | True | 1 | ROZPOCET
49 | M | 592211605.R | Žlb trouba patková DN 800/1885 vtoková | kus | 1 |  | 0 |  |  | základní |  | 0 | 2.804 | 2.804 | 0 | 0 | 8 | M | 1 |  |  |  | ROZPOCET | 0 | 0 | 0 | 0 | 0 | 1 | 0 | 4 | 62572995
| PP |  | Žlb trouba patková DN 800/1885 vtoková s kolmým čelem | [14 empty] | PP | 1
| VV |  | 1 |  | 1 | [12 empty] | VV | 1 | 2 | True | 1 | ROZPOCET
50 | M | 592211606.R | Žlb trouba patková DN 800/1500 výtokový díl šikmý | kus | 1 |  | 0 |  |  | základní |  | 0 | 2.36 | 2.36 | 0 | 0 | 8 | M | 1 |  |  |  | ROZPOCET | 0 | 0 | 0 | 0 | 0 | 1 | 0 | 4 | 723457145
| PP |  | Žlb trouba patková DN 800/1500 výtokový díl šikmý | [14 empty] | PP | 1
| VV |  | 1 |  | 1 | [12 empty] | VV | 1 | 2 | True | 1 | ROZPOCET
| D | 96 | Bourání konstrukcí |  |  |  | 0 |  |  |  |  | 0 |  | 1.6979 |  | 35.231 | 1 | D | 0 |  |  |  | ROZPOCET | [6 empty] | 0
51 | K | 962021112 | Bourání mostních zdí a pilířů z kamene | m3 | 11.549 |  | 0 |  |  | základní |  | 0 | 0.12 | 1.3859 | 2.49 | 28.757 | 4 | K | 1 |  |  |  | ROZPOCET | 0 | 0 | 0 | 0 | 0 | 1 | 0 | 4 | -1534488779
| PP |  | Bourání mostních konstrukcí zdiva a pilířů z kamene nebo cihel | [14 empty] | PP | 1
| VV |  | "opěry a průčelní zdivo"0,625*1,06*6,6*2+3,015*0,5*1,86 |  | 11.549 | [12 empty] | VV | 1 | 2 | True | 1 | ROZPOCET
52 | K | 963021112 | Bourání mostní nosné konstrukce z kamene | m3 | 2.6 |  | 0 | CS ÚRS 2023 01 |  | základní |  | 0 | 0.12 | 0.312 | 2.49 | 6.474 | 4 | K | 1 |  |  |  | ROZPOCET | 0 | 0 | 0 | 0 | 0 | 1 | 0 | 4 | -2014342258
| PP |  | Bourání mostních konstrukcí nosných konstrukcí z kamene nebo cihel | [14 empty] | PP | 1
| Online PSC |  | https://podminky.urs.cz/item/CS_URS_2023_01/963021112 | [14 empty] | Online PSC | 1
| VV |  | "bourání stávající nosné konstrukce z kamenných desek"6,5*1,6*0,25 |  | 2.6 | [12 empty] | VV | 1 | 2 | True | 1 | ROZPOCET
| D | 99 | Přesun hmot |  |  |  | 0 |  |  |  |  | 0 |  | 0.011088 |  | 0 | 1 | D | 0 |  |  |  | ROZPOCET | [6 empty] | 0
53 | K | 992114151 | Vodorovné přemístění mostních dílců z ŽB na vzdálenost 5000 m hmotnosti do 5 t | kus | 4 |  | 0 |  |  | základní |  | 0 | 0.002772 | 0.011088 | 0 | 0 | 4 | K | 1 |  |  |  | ROZPOCET | 0 | 0 | 0 | 0 | 0 | 1 | 0 | 4 | 1556625968
| PP |  | Vodorovné přemístění mostních dílců vzdálenosti přesunu do 5 000 m do 5 t | [14 empty] | PP | 1
| VV |  | "převoz prefabrikátů na staveništi" 4 |  | 4 | [12 empty] | VV | 1 | 2 | True | 1 | ROZPOCET
| D | 997 | Přesun sutě |  |  |  | 0 |  |  |  |  | 0 |  | 0 |  | 0 | 1 | D | 0 |  |  |  | ROZPOCET | [6 empty] | 0
54 | K | 997211111 | Svislá doprava suti na v 3,5 m | t | 35.231 |  | 0 |  |  | základní |  | 0 | 0 | 0 | 0 | 0 | 4 | K | 1 |  |  |  | ROZPOCET | 0 | 0 | 0 | 0 | 0 | 1 | 0 | 4 | -61340788
| PP |  | Svislá doprava suti nebo vybouraných hmot s naložením do dopravního zařízení a s vyprázdněním dopravního zařízení na hromadu nebo do dopravního prostředku suti na výšku do 3,5 m | [14 empty] | PP | 1
55 | K | 997211119 | Příplatek ZKD 3,5 m výšky u svislé dopravy suti | t | 35.231 |  | 0 | CS ÚRS 2023 01 |  | základní |  | 0 | 0 | 0 | 0 | 0 | 4 | K | 1 |  |  |  | ROZPOCET | 0 | 0 | 0 | 0 | 0 | 1 | 0 | 4 | -991655223
| PP |  | Svislá doprava suti nebo vybouraných hmot s naložením do dopravního zařízení a s vyprázdněním dopravního zařízení na hromadu nebo do dopravního prostředku suti na výšku Příplatek k ceně za každých dalších i započatých 3,5 m výšky přes 3,5 m | [14 empty] | PP | 1
| Online PSC |  | https://podminky.urs.cz/item/CS_URS_2023_01/997211119 | [14 empty] | Online PSC | 1
56 | K | 997211511 | Vodorovná doprava suti po suchu na vzdálenost do 1 km | t | 35.231 |  | 0 |  |  | základní |  | 0 | 0 | 0 | 0 | 0 | 4 | K | 1 |  |  |  | ROZPOCET | 0 | 0 | 0 | 0 | 0 | 1 | 0 | 4 | -1034157505
| PP |  | Vodorovná doprava suti nebo vybouraných hmot suti se složením a hrubým urovnáním, na vzdálenost do 1 km | [14 empty] | PP | 1
57 | K | 997211519 | Příplatek ZKD 1 km u vodorovné dopravy suti | t | 1056.93 |  | 0 |  |  | základní |  | 0 | 0 | 0 | 0 | 0 | 4 | K | 1 |  |  |  | ROZPOCET | 0 | 0 | 0 | 0 | 0 | 1 | 0 | 4 | 1063504052
| PP |  | Vodorovná doprava suti nebo vybouraných hmot suti se složením a hrubým urovnáním, na vzdálenost Příplatek k ceně za každý další i započatý 1 km přes 1 km | [14 empty] | PP | 1
| VV |  | "odvoz suti na skládku 30km"30*35,231 |  | 1056.93 | [12 empty] | VV | 1 | 2 | True | 1 | ROZPOCET
58 | K | 997211611 | Nakládání suti na dopravní prostředky pro vodorovnou dopravu | t | 35.231 |  | 0 |  |  | základní |  | 0 | 0 | 0 | 0 | 0 | 4 | K | 1 |  |  |  | ROZPOCET | 0 | 0 | 0 | 0 | 0 | 1 | 0 | 4 | 531562191
| PP |  | Nakládání suti nebo vybouraných hmot na dopravní prostředky pro vodorovnou dopravu suti | [14 empty] | PP | 1
59 | K | 997221873 | Poplatek za uložení stavebního odpadu na recyklační skládce (skládkovné) zeminy a kamení zatříděného do Katalogu odpadů pod kódem 17 05 04 | t | 35.231 |  | 0 | CS ÚRS 2023 01 |  | základní |  | 0 | 0 | 0 | 0 | 0 | 4 | K | 1 |  |  |  | ROZPOCET | 0 | 0 | 0 | 0 | 0 | 1 | 0 | 4 | -673750834
| PP |  | Poplatek za uložení stavebního odpadu na recyklační skládce (skládkovné) zeminy a kamení zatříděného do Katalogu odpadů pod kódem 17 05 04 | [14 empty] | PP | 1
| Online PSC |  | https://podminky.urs.cz/item/CS_URS_2023_01/997221873 | [14 empty] | Online PSC | 1
| VV |  | 35,231 |  | 35.231 | [12 empty] | VV | 1 | 2 | True | 1 | ROZPOCET
| D | 998 | Přesun hmot |  |  |  | 0 |  |  |  |  | 0 |  | 0 |  | 0 | 1 | D | 0 |  |  |  | ROZPOCET | [6 empty] | 0
60 | K | 998212111 | Přesun hmot pro mosty zděné, monolitické betonové nebo ocelové v do 20 m | t | 88.272 |  | 0 |  |  | základní |  | 0 | 0 | 0 | 0 | 0 | 4 | K | 1 |  |  |  | ROZPOCET | 0 | 0 | 0 | 0 | 0 | 1 | 0 | 4 | 1250687985
| PP |  | Přesun hmot pro mosty zděné, betonové monolitické, spřažené ocelobetonové nebo kovové vodorovná dopravní vzdálenost do 100 m výška mostu do 20 m | [14 empty] | PP | 1
| D | OST | Ostatní |  |  |  | 0 |  |  |  |  | 0 |  | 0 |  | 0 | 4 | D | 0 |  |  |  | ROZPOCET | [6 empty] | 0
| D | N00 | Úprava kabelů SŽDC |  |  |  | 0 |  |  |  |  | 0 |  | 0 |  | 0 | 4 | D | 1 |  |  |  | ROZPOCET | [6 empty] | 0
61 | K | OST3 | Úprava kabelů SSZT včetně jejich uložení do kabelových chrániček, D+M | kpl | 1 |  | 0 |  |  | základní |  | 0 | 0 | 0 | 0 | 0 | 512 | K | 2 |  |  |  | ROZPOCET | 0 | 0 | 0 | 0 | 0 | 1 | 0 | 512 | 1313261170
| PP |  | Úprava kabelů ve správě SSZT včetně jejich uložení do kabelových chrániček | [14 empty] | PP | 2
| VV |  | "vytyčení kabelů SSZT, včetně jejich uložení do HDPE kabelových chrániček, nové rezervní chráničky, D+M"1 |  | 1 | [12 empty] | VV | 2 | 2 | True | 1 | ROZPOCET
62 | K | OST3.1 | Úprava kabelů Telematika včetně jejich uložení do kabelových chrániček, D+M | kpl | 1 |  | 0 |  |  | základní |  | 0 | 0 | 0 | 0 | 0 | 512 | K | 2 |  |  |  | ROZPOCET | 0 | 0 | 0 | 0 | 0 | 1 | 0 | 512 | 1824103274
| PP |  | Úprava kabelů ve správě ČD Telematika včetně jejich uložení do kabelových chrániček | [14 empty] | PP | 2
| VV |  | "vytyčení kabelů ČD Telematika včetně jejich uložení do kabelových chrániček"1 |  | 1 | [12 empty] | VV | 2 | 2 | True | 1 | ROZPOCET

## VRN - Vedlejší rozpočtové..._01
{5084f313-2795-4e06-b9a0-3a95f24b7514}
2
| KRYCÍ LIST SOUPISU PRACÍ | [7 empty] | v --- níže se nacházejí doplnkové a pomocné údaje k sestavám --- v | [8 empty] | False
Stavba:
Oprava propustků na trati Rožná - Nedvědice
Objekt:
SO 02 - Oprava propustku v km 72,216
Soupis:
VRN - Vedlejší rozpočtové náklady - oprava propustku v km 72,216
| KSO: |  |  |  |  | CC-CZ:
| Místo: |  |  |  |  | Datum: | 29. 5. 2023
| Zadavatel: |  |  |  |  | IČ:
DIČ:
| Uchazeč: |  |  |  |  | IČ: | Vyplň údaj
|  | Vyplň údaj |  |  |  | DIČ: | Vyplň údaj
| Projektant: |  |  |  |  | IČ:
DIČ:
| Zpracovatel: |  |  |  |  | IČ:
DIČ:
Poznámka:
| Cena bez DPH | [5 empty] | 0
|  |  | Základ daně |  |  | Sazba daně | Výše daně
| DPH | základní | 0 |  |  | 21% | 0
|  | snížená | 0 |  |  | 15% | 0
|  | zákl. přenesená | 0 |  |  | 21% | 0
|  | sníž. přenesená | 0 |  |  | 15% | 0
|  | nulová | 0 |  |  | 0% | 0
| Cena s DPH |  |  | v | CZK |  | 0
REKAPITULACE ČLENĚNÍ SOUPISU PRACÍ
Stavba:
Oprava propustků na trati Rožná - Nedvědice
Objekt:
SO 02 - Oprava propustku v km 72,216
Soupis:
VRN - Vedlejší rozpočtové náklady - oprava propustku v km 72,216
Místo: | [5 empty] | Datum: | 29. 5. 2023
Zadavatel: | [5 empty] | Projektant:
Uchazeč: |  |  | Vyplň údaj |  |  | Zpracovatel:
Kód dílu - Popis | [6 empty] | Cena celkem [CZK]
Náklady stavby celkem | [6 empty] | 0 | [11 empty] | -1
| VRN - Vedlejší rozpočtové náklady | [5 empty] | 0
| VRN1 - Průzkumné, geodetické a projektové práce | [5 empty] | 0
| VRN3 - Zařízení staveniště | [5 empty] | 0
| VRN4 - Inženýrská činnost | [5 empty] | 0
| VRN6 - Územní vlivy | [5 empty] | 0
| VRN7 - Provozní vlivy | [5 empty] | 0
SOUPIS PRACÍ
Stavba:
Oprava propustků na trati Rožná - Nedvědice
Objekt:
SO 02 - Oprava propustku v km 72,216
Soupis:
VRN - Vedlejší rozpočtové náklady - oprava propustku v km 72,216
Místo: | [5 empty] | Datum: | 29. 5. 2023
Zadavatel: | [5 empty] | Projektant:
Uchazeč: |  |  | Vyplň údaj |  |  | Zpracovatel:
PČ | Typ | Kód | Popis | MJ | Množství | J.cena [CZK] | Cena celkem [CZK] | Cenová soustava |  | DPH | J. Nh [h] | Nh celkem [h] | J. hmotnost [t] | Hmotnost celkem [t] | J. suť [t] | Suť Celkem [t]
Náklady soupisu celkem | [6 empty] | 0 |  |  |  |  | 0 |  | 0 |  | 0 |  | D | -1 | [10 empty] | 0
| D | VRN | Vedlejší rozpočtové náklady |  |  |  | 0 |  |  |  |  | 0 |  | 0 |  | 0 | 5 | D | 0 |  |  |  | ROZPOCET | [6 empty] | 0
| D | VRN1 | Průzkumné, geodetické a projektové práce |  |  |  | 0 |  |  |  |  | 0 |  | 0 |  | 0 | 5 | D | 1 |  |  |  | ROZPOCET | [6 empty] | 0
1 | K | 012303000 | Geodetické práce po výstavbě | kpl | 1 |  | 0 | CS ÚRS 2022 02 |  | základní |  | 0 | 0 | 0 | 0 | 0 | 1024 | K | 2 |  |  |  | ROZPOCET | 0 | 0 | 0 | 0 | 0 | 1 | 0 | 1024 | 378928391
| PP |  | Geodetické práce po výstavbě | [14 empty] | PP | 2
| Online PSC |  | https://podminky.urs.cz/item/CS_URS_2022_02/012303000 | [14 empty] | Online PSC | 2
2 | K | 013254000 | Dokumentace skutečného provedení stavby | kpl | 1 |  | 0 | CS ÚRS 2022 01 |  | základní |  | 0 | 0 | 0 | 0 | 0 | 1024 | K | 2 |  |  |  | ROZPOCET | 0 | 0 | 0 | 0 | 0 | 1 | 0 | 1024 | -1367076596
| PP |  | Průzkumné, geodetické a projektové práce projektové práce dokumentace stavby (výkresová a textová) skutečného provedení stavby | [14 empty] | PP | 2
| Online PSC |  | https://podminky.urs.cz/item/CS_URS_2022_01/013254000 | [14 empty] | Online PSC | 2
| D | VRN3 | Zařízení staveniště |  |  |  | 0 |  |  |  |  | 0 |  | 0 |  | 0 | 5 | D | 1 |  |  |  | ROZPOCET | [6 empty] | 0
3 | K | 030001000 | Zařízení staveniště | kpl | 1 |  | 0 | CS ÚRS 2022 01 |  | základní |  | 0 | 0 | 0 | 0 | 0 | 1024 | K | 2 |  |  |  | ROZPOCET | 0 | 0 | 0 | 0 | 0 | 1 | 0 | 1024 | -848281232
| PP |  | Základní rozdělení průvodních činností a nákladů zařízení staveniště | [14 empty] | PP | 2
| Online PSC |  | https://podminky.urs.cz/item/CS_URS_2022_01/030001000 | [14 empty] | Online PSC | 2
| VV |  | 1 |  | 1 | [12 empty] | VV | 2 | 2 | True | 1 | ROZPOCET
4 | K | 032403000 | Provizorní komunikace | kpl | 1 |  | 0 | CS ÚRS 2022 01 |  | základní |  | 0 | 0 | 0 | 0 | 0 | 1024 | K | 2 |  |  |  | ROZPOCET | 0 | 0 | 0 | 0 | 0 | 1 | 0 | 1024 | 1292837307
| PP |  | Provizorní komunikace | [14 empty] | PP | 2
| Online PSC |  | https://podminky.urs.cz/item/CS_URS_2022_01/032403000 | [14 empty] | Online PSC | 2
5 | K | 035103001 | Pronájem ploch | kpl | 1 |  | 0 | CS ÚRS 2022 01 |  | základní |  | 0 | 0 | 0 | 0 | 0 | 1024 | K | 2 |  |  |  | ROZPOCET | 0 | 0 | 0 | 0 | 0 | 1 | 0 | 1024 | 1962373657
| PP |  | Pronájem ploch | [14 empty] | PP | 2
| Online PSC |  | https://podminky.urs.cz/item/CS_URS_2022_01/035103001 | [14 empty] | Online PSC | 2
| D | VRN4 | Inženýrská činnost |  |  |  | 0 |  |  |  |  | 0 |  | 0 |  | 0 | 5 | D | 1 |  |  |  | ROZPOCET | [6 empty] | 0
6 | K | 043194000 | Ostatní zkoušky | kpl | 2 |  | 0 | CS ÚRS 2022 01 |  | základní |  | 0 | 0 | 0 | 0 | 0 | 1024 | K | 2 |  |  |  | ROZPOCET | 0 | 0 | 0 | 0 | 0 | 1 | 0 | 1024 | 1436935647
| PP |  | Inženýrská činnost zkoušky a ostatní měření zkoušky ostatní zkoušky | [14 empty] | PP | 2
| Online PSC |  | https://podminky.urs.cz/item/CS_URS_2022_01/043194000 | [14 empty] | Online PSC | 2
| D | VRN6 | Územní vlivy |  |  |  | 0 |  |  |  |  | 0 |  | 0 |  | 0 | 5 | D | 1 |  |  |  | ROZPOCET | [6 empty] | 0
7 | K | 065002000 | Mimostaveništní doprava materiálů | Kč | 1 |  | 0 | CS ÚRS 2022 01 |  | základní |  | 0 | 0 | 0 | 0 | 0 | 1024 | K | 2 |  |  |  | ROZPOCET | 0 | 0 | 0 | 0 | 0 | 1 | 0 | 1024 | 1315467690
| PP |  | Hlavní tituly průvodních činností a nákladů územní vlivy mimostaveništní doprava materiálů a výrobků | [14 empty] | PP | 2
| Online PSC |  | https://podminky.urs.cz/item/CS_URS_2022_01/065002000 | [14 empty] | Online PSC | 2
| D | VRN7 | Provozní vlivy |  |  |  | 0 |  |  |  |  | 0 |  | 0 |  | 0 | 5 | D | 1 |  |  |  | ROZPOCET | [6 empty] | 0
8 | K | 074002000 | Železniční a městský kolejový provoz | Kč | 1 |  | 0 | CS ÚRS 2022 01 |  | základní |  | 0 | 0 | 0 | 0 | 0 | 1024 | K | 2 |  |  |  | ROZPOCET | 0 | 0 | 0 | 0 | 0 | 1 | 0 | 1024 | -570191819
| PP |  | Hlavní tituly průvodních činností a nákladů provozní vlivy železniční a městský kolejový provoz | [14 empty] | PP | 2
| Online PSC |  | https://podminky.urs.cz/item/CS_URS_2022_01/074002000 | [14 empty] | Online PSC | 2

## SO 301 - Železniční svrše...
{63088e45-4fa7-443f-b0df-f3428889f80c}
2
| KRYCÍ LIST SOUPISU PRACÍ | [7 empty] | v --- níže se nacházejí doplnkové a pomocné údaje k sestavám --- v | [8 empty] | False
Stavba:
Oprava propustků na trati Rožná - Nedvědice
Objekt:
SO 03 - Oprava propustku v km 75,399
Soupis:
SO 301 - Železniční svršek na propustku v km 75,399
| KSO: |  |  |  |  | CC-CZ:
| Místo: |  |  |  |  | Datum: | 29. 5. 2023
| Zadavatel: |  |  |  |  | IČ:
DIČ:
| Uchazeč: |  |  |  |  | IČ: | Vyplň údaj
|  | Vyplň údaj |  |  |  | DIČ: | Vyplň údaj
| Projektant: |  |  |  |  | IČ:
DIČ:
| Zpracovatel: |  |  |  |  | IČ:
DIČ:
Poznámka:
| Cena bez DPH | [5 empty] | 0
|  |  | Základ daně |  |  | Sazba daně | Výše daně
| DPH | základní | 0 |  |  | 21% | 0
|  | snížená | 0 |  |  | 15% | 0
|  | zákl. přenesená | 0 |  |  | 21% | 0
|  | sníž. přenesená | 0 |  |  | 15% | 0
|  | nulová | 0 |  |  | 0% | 0
| Cena s DPH |  |  | v | CZK |  | 0
REKAPITULACE ČLENĚNÍ SOUPISU PRACÍ
Stavba:
Oprava propustků na trati Rožná - Nedvědice
Objekt:
SO 03 - Oprava propustku v km 75,399
Soupis:
SO 301 - Železniční svršek na propustku v km 75,399
Místo: | [5 empty] | Datum: | 29. 5. 2023
Zadavatel: | [5 empty] | Projektant:
Uchazeč: |  |  | Vyplň údaj |  |  | Zpracovatel:
Kód dílu - Popis | [6 empty] | Cena celkem [CZK]
Náklady stavby celkem | [6 empty] | 0 | [11 empty] | -1
| HSV - Práce a dodávky HSV | [5 empty] | 0
| 5 - Komunikace | [5 empty] | 0
| OST - Ostatní | [5 empty] | 0
SOUPIS PRACÍ
Stavba:
Oprava propustků na trati Rožná - Nedvědice
Objekt:
SO 03 - Oprava propustku v km 75,399
Soupis:
SO 301 - Železniční svršek na propustku v km 75,399
Místo: | [5 empty] | Datum: | 29. 5. 2023
Zadavatel: | [5 empty] | Projektant:
Uchazeč: |  |  | Vyplň údaj |  |  | Zpracovatel:
PČ | Typ | Kód | Popis | MJ | Množství | J.cena [CZK] | Cena celkem [CZK] | Cenová soustava |  | DPH | J. Nh [h] | Nh celkem [h] | J. hmotnost [t] | Hmotnost celkem [t] | J. suť [t] | Suť Celkem [t]
Náklady soupisu celkem | [6 empty] | 0 |  |  |  |  | 0 |  | 86.8669 |  | 0 |  | D | -1 | [10 empty] | 0
| D | HSV | Práce a dodávky HSV |  |  |  | 0 |  |  |  |  | 0 |  | 86.8669 |  | 0 | 1 | D | 0 |  |  |  | ROZPOCET | [6 empty] | 0
| D | 5 | Komunikace |  |  |  | 0 |  |  |  |  | 0 |  | 86.8669 |  | 0 | 1 | D | 1 |  |  |  | ROZPOCET | [6 empty] | 0
1 | K | 5901005010 | Měření geometrických parametrů měřícím vozíkem v koleji | km | 0.25 |  | 0 | Sborník UOŽI 01 2023 |  | základní |  | 0 | 0 | 0 | 0 | 0 | 4 | K | 2 |  |  |  | ROZPOCET | 0 | 0 | 0 | 0 | 0 | 1 | 0 | 4 | -278750829
| PP |  | Měření geometrických parametrů měřícím vozíkem v koleji. Poznámka: 1. V cenách jsou započteny náklady na měření provozních odchylek dle ČSN, zpracování a předání tištěných výstupů objednateli. | [14 empty] | PP | 2
| P |  | Poznámka k položce: Kilometr koleje=km | [14 empty] | P | 2
| VV |  | 250/1000 |  | 0.25 | [12 empty] | VV | 2 | 2 | True | 1 | ROZPOCET
2 | K | 5905023030 | Úprava povrchu stezky rozprostřením štěrkodrtě přes 5 do 10 cm | m2 | 28 |  | 0 | Sborník UOŽI 01 2023 |  | základní |  | 0 | 0 | 0 | 0 | 0 | 4 | K | 2 |  |  |  | ROZPOCET | 0 | 0 | 0 | 0 | 0 | 1 | 0 | 4 | 1961575350
| PP |  | Úprava povrchu stezky rozprostřením štěrkodrtě přes 5 do 10 cm. Poznámka: 1. V cenách jsou započteny náklady na rozprostření a urovnání kameniva včetně zhutnění povrchu stezky. Platí pro nový i stávající stav. 2. V cenách nejsou obsaženy náklady na dodávku drtě. | [14 empty] | PP | 2
| VV |  | 2*0,7*20 |  | 28 | [12 empty] | VV | 2 | 2 | True | 1 | ROZPOCET
3 | M | 5955101030 | Kamenivo drcené drť frakce 8/16 | t | 4.76 |  | 0 | Sborník UOŽI 01 2023 |  | základní |  | 0 | 1 | 4.76 | 0 | 0 | 8 | M | 2 |  |  |  | ROZPOCET | 0 | 0 | 0 | 0 | 0 | 1 | 0 | 4 | -99150637
| PP |  | Kamenivo drcené drť frakce 8/16 | [14 empty] | PP | 2
| VV |  | 28*0,1*1,7 |  | 4.76 | [12 empty] | VV | 2 | 2 | True | 0 | ROZPOCET
| VV |  | Součet |  | 4.76 | [12 empty] | VV | 2 | 4 | True | 1 | ROZPOCET
4 | K | 5905055010 | Odstranění stávajícího kolejového lože odtěžením v koleji | m3 | 22.8 |  | 0 |  |  | základní |  | 0 | 0 | 0 | 0 | 0 | 4 | K | 2 |  |  |  | ROZPOCET | 0 | 0 | 0 | 0 | 0 | 1 | 0 | 4 | 41929390
| PP |  | Odstranění stávajícího kolejového lože odtěžením v koleji. Poznámka: 1. V cenách jsou započteny náklady na odstranění KL, úpravu pláně a rozprostření výzisku na terén nebo jeho naložení na dopravní prostředek. 2. V cenách nejsou obsaženy náklady na dopravu výzisku na skládku a skládkovné. | [14 empty] | PP | 2
| VV |  | "odtěžení nad propustkem"12*1,9 |  | 22.8 | [12 empty] | VV | 2 | 2 | True | 0 | ROZPOCET
| VV |  | Součet |  | 22.8 | [12 empty] | VV | 2 | 4 | True | 1 | ROZPOCET
5 | K | 5905060010 | Zřízení nového kolejového lože v koleji | m3 | 22.8 |  | 0 | Sborník UOŽI 01 2023 |  | základní |  | 0 | 0 | 0 | 0 | 0 | 4 | K | 2 |  |  |  | ROZPOCET | 0 | 0 | 0 | 0 | 0 | 1 | 0 | 4 | 1354099500
| PP |  | Zřízení nového kolejového lože v koleji. Poznámka: 1. V cenách jsou započteny náklady na zřízení KL, rozprostření vrstvy kameniva, zřízení homogenizované vrstvy kameniva a úprava KL do profilu. 2. V cenách nejsou obsaženy náklady na položení KR, úpravu směrového a výškového uspořádání, dodávku kameniva a snížení KL pod patou kolejnice. | [14 empty] | PP | 2
| VV |  | "nové lože nad propustkem"12*1,9 |  | 22.8 | [12 empty] | VV | 2 | 2 | True | 1 | ROZPOCET
6 | K | 5905105030 | Doplnění KL kamenivem souvisle strojně v koleji | m3 | 15 |  | 0 | Sborník UOŽI 01 2023 |  | základní |  | 0 | 0 | 0 | 0 | 0 | 4 | K | 2 |  |  |  | ROZPOCET | 0 | 0 | 0 | 0 | 0 | 1 | 0 | 4 | -78058950
| PP |  | Doplnění KL kamenivem souvisle strojně v koleji. Poznámka: 1. V cenách jsou započteny náklady na doplnění kameniva ojediněle ručně vidlemi a/nebo souvisle strojně z výsypných vozů případně nakladačem. 2. V cenách nejsou obsaženy náklady na dodávku kameniva. | [14 empty] | PP | 2
| VV |  | "doplnění kolejového lože"15 |  | 15 | [12 empty] | VV | 2 | 2 | True | 1 | ROZPOCET
7 | K | 5906130345 | Montáž kolejového roštu v ose koleje pražce betonové vystrojené, tvar S49, 49E1 | km | 0.012 |  | 0 | Sborník UOŽI 01 2023 |  | základní |  | 0 | 0 | 0 | 0 | 0 | 4 | K | 2 |  |  |  | ROZPOCET | 0 | 0 | 0 | 0 | 0 | 1 | 0 | 4 | -1411593836
| PP |  | Montáž kolejového roštu v ose koleje pražce betonové vystrojené, tvar S49, 49E1. Poznámka: 1. V cenách jsou započteny náklady na manipulaci a montáž KR, u pražců dřevěných nevystrojených i na vrtání pražců. 2. V cenách nejsou obsaženy náklady na dodávku materiálu. | [14 empty] | PP | 2
| VV |  | 12/1000 |  | 0.012 | [12 empty] | VV | 2 | 2 | True | 1 | ROZPOCET
8 | K | 5906140155 | Demontáž kolejového roštu koleje v ose koleje pražce betonové, tvar S49, T, 49E1 | km | 0.012 |  | 0 | Sborník UOŽI 01 2023 |  | základní |  | 0 | 0 | 0 | 0 | 0 | 4 | K | 2 |  |  |  | ROZPOCET | 0 | 0 | 0 | 0 | 0 | 1 | 0 | 4 | 2063057902
| PP |  | Demontáž kolejového roštu koleje v ose koleje pražce betonové, tvar S49, T, 49E1. Poznámka: 1. V cenách jsou započteny náklady na případné odstranění kameniva, rozebrání roštu do součástí, manipulaci, naložení výzisku na dopravní prostředek a uložení na úložišti. 2. V cenách nejsou obsaženy náklady na dopravu a vytřídění. | [14 empty] | PP | 2
| VV |  | 12/1000 |  | 0.012 | [12 empty] | VV | 2 | 2 | True | 1 | ROZPOCET
9 | K | 5907050020 | Dělení kolejnic řezáním nebo rozbroušením, soustavy S49 nebo T | kus | 4 |  | 0 |  |  | základní |  | 0 | 0 | 0 | 0 | 0 | 4 | K | 2 |  |  |  | ROZPOCET | 0 | 0 | 0 | 0 | 0 | 1 | 0 | 4 | -2026512871
| PP |  | Dělení kolejnic řezáním nebo rozbroušením, soustavy S49 nebo T. Poznámka: 1. V cenách jsou započteny náklady na manipulaci, podložení, označení a provedení řezu kolejnice. | [14 empty] | PP | 2
| P |  | Poznámka k položce: Řez=kus | [14 empty] | P | 2
| VV |  | 4 "řezy kolejnic |  | 4 | [12 empty] | VV | 2 | 2 | True | 1 | ROZPOCET
10 | K | 5909031020 | Úprava GPK koleje směrové a výškové uspořádání pražce betonové | km | 0.25 |  | 0 | Sborník UOŽI 01 2023 |  | základní |  | 0 | 0 | 0 | 0 | 0 | 4 | K | 2 |  |  |  | ROZPOCET | 0 | 0 | 0 | 0 | 0 | 1 | 0 | 4 | -838290970
| PP |  | Úprava GPK koleje směrové a výškové uspořádání pražce betonové. Poznámka: 1. V cenách jsou započteny náklady na nasazení strojní linky pro úpravu směrového a výškového uspořádání ASP metodou zmenšování chyb a úpravu KL pluhem včetně měření mezních stavebních odchylek dle ČSN, měření technologických veličin a předání tištěných výstupů objednateli. 2. V cenách nejsou obsaženy náklady doplnění a dodávku kameniva a snížení KL pod patou kolejnice. | [14 empty] | PP | 2
| P |  | Poznámka k položce: Kilometr koleje=km | [14 empty] | P | 2
| VV |  | 0,250 |  | 0.25 | [12 empty] | VV | 2 | 2 | True | 1 | ROZPOCET
11 | K | 5910020130 | Svařování kolejnic termitem plný předehřev standardní spára svar jednotlivý tv. S49 | svar | 4 |  | 0 |  |  | základní |  | 0 | 0 | 0 | 0 | 0 | 4 | K | 2 |  |  |  | ROZPOCET | 0 | 0 | 0 | 0 | 0 | 1 | 0 | 4 | 415920028
| PP |  | Svařování kolejnic termitem plný předehřev standardní spára svar jednotlivý tv. S49. Poznámka: 1. V cenách jsou započteny náklady na vybrání kameniva z mezipražcového prostoru, demontáž upevňovadel, směrové a výškové vyrovnání kolejnic, provedení svaru, montáž upevňovadel, vizuální kontrola, měření geometrie svaru. 2. V cenách nejsou obsaženy náklady na kontrolu svaru ultrazvukem, podbití pražců a demontáž styku. | [14 empty] | PP | 2
| VV |  | 4 |  | 4 | [12 empty] | VV | 2 | 2 | True | 1 | ROZPOCET
12 | K | 5910035030 | Dosažení dovolené upínací teploty v BK prodloužením kolejnicového pásu v koleji tv. S49 | svar | 4 |  | 0 | Sborník UOŽI 01 2023 |  | základní |  | 0 | 0 | 0 | 0 | 0 | 4 | K | 2 |  |  |  | ROZPOCET | 0 | 0 | 0 | 0 | 0 | 1 | 0 | 4 | 1087654801
| PP |  | Dosažení dovolené upínací teploty v BK prodloužením kolejnicového pásu v koleji tv. S49. Poznámka: 1. V cenách jsou započteny náklady na montáž a demontáž napínacího zařízení nebo ohřevu kolejnic a udržování potřebného prodloužení kolejnicového pásu. 2. V cenách nejsou obsaženy náklady na demontáž upevňovadel a kolejnicových spojek. | [14 empty] | PP | 2
| VV |  | 4 |  | 4 | [12 empty] | VV | 2 | 2 | True | 1 | ROZPOCET
13 | M | 5958128010 | Komplety ŽS 4 (šroub RS 1, matice M 24, podložka Fe6, svěrka ŽS4) | kus | 16 |  | 0 | Sborník UOŽI 01 2023 |  | základní |  | 0 | 0.00123 | 0.01968 | 0 | 0 | 8 | M | 2 |  |  |  | ROZPOCET | 0 | 0 | 0 | 0 | 0 | 1 | 0 | 4 | 1140781876
| PP |  | Komplety ŽS 4 (šroub RS 1, matice M 24, podložka Fe6, svěrka ŽS4) | [14 empty] | PP | 2
| VV |  | "výměna 20%"12/0,6*4*0,2 |  | 16 | [12 empty] | VV | 2 | 2 | True | 1 | ROZPOCET
14 | M | 5958158005 | Podložka pryžová pod patu kolejnice S49 183/126/6 | kus | 40 |  | 0 | Sborník UOŽI 01 2023 |  | základní |  | 0 | 0.00018 | 0.0072 | 0 | 0 | 8 | M | 2 |  |  |  | ROZPOCET | 0 | 0 | 0 | 0 | 0 | 1 | 0 | 4 | -862078623
| PP |  | Podložka pryžová pod patu kolejnice S49 183/126/6 | [14 empty] | PP | 2
| VV |  | 12/0,6*2 |  | 40 | [12 empty] | VV | 2 | 2 | True | 1 | ROZPOCET
15 | K | 5910040015 | Umožnění volné dilatace kolejnice demontáž upevňovadel bez osazení kluzných podložek | m | 150 |  | 0 | Sborník UOŽI 01 2023 |  | základní |  | 0 | 0 | 0 | 0 | 0 | 4 | K | 2 |  |  |  | ROZPOCET | 0 | 0 | 0 | 0 | 0 | 1 | 0 | 4 | 1454792649
| PP |  | Umožnění volné dilatace kolejnice demontáž upevňovadel bez osazení kluzných podložek. Poznámka: 1. V cenách jsou započteny náklady na uvolnění, demontáž a rovnoměrné prodloužení nebo zkrácení kolejnice, vyznačení značek a vedení dokumentace. 2. V cenách nejsou obsaženy náklady na demontáž kolejnicových spojek. | [14 empty] | PP | 2
| VV |  | 150 |  | 150 | [12 empty] | VV | 2 | 2 | True | 1 | ROZPOCET
16 | K | 5910040115 | Umožnění volné dilatace kolejnice montáž upevňovadel bez odstranění kluzných podložek | m | 150 |  | 0 | Sborník UOŽI 01 2023 |  | základní |  | 0 | 0 | 0 | 0 | 0 | 4 | K | 2 |  |  |  | ROZPOCET | 0 | 0 | 0 | 0 | 0 | 1 | 0 | 4 | -1514638669
| PP |  | Umožnění volné dilatace kolejnice montáž upevňovadel bez odstranění kluzných podložek. Poznámka: 1. V cenách jsou započteny náklady na uvolnění, demontáž a rovnoměrné prodloužení nebo zkrácení kolejnice, vyznačení značek a vedení dokumentace. 2. V cenách nejsou obsaženy náklady na demontáž kolejnicových spojek. | [14 empty] | PP | 2
| VV |  | 150 |  | 150 | [12 empty] | VV | 2 | 2 | True | 1 | ROZPOCET
17 | M | 5955101000 | Kamenivo drcené štěrk frakce 31,5/63 třídy BI | t | 82.08 |  | 0 | Sborník UOŽI 01 2023 |  | základní |  | 0 | 1 | 82.08 | 0 | 0 | 8 | M | 2 |  |  |  | ROZPOCET | 0 | 0 | 0 | 0 | 0 | 1 | 0 | 4 | 1539294908
| PP |  | Kamenivo drcené štěrk frakce 31,5/63 třídy BI | [14 empty] | PP | 2
| VV |  | 22,8*1,8 |  | 41.04 | [12 empty] | VV | 2 | 2 | True | 0 | ROZPOCET
| VV |  | 22,8*1,8 |  | 41.04 | [12 empty] | VV | 2 | 2 | True | 0 | ROZPOCET
| VV |  | Součet |  | 82.08 | [12 empty] | VV | 2 | 4 | True | 1 | ROZPOCET
18 | K | 5912050120 | Staničení demontáž hektometrovníku | kus | 1 |  | 0 | Sborník UOŽI 01 2023 |  | základní |  | 0 | 0 | 0 | 0 | 0 | 4 | K | 2 |  |  |  | ROZPOCET | 0 | 0 | 0 | 0 | 0 | 1 | 0 | 4 | -317540444
| PP |  | Staničení demontáž hektometrovníku. Poznámka: 1. V cenách jsou započteny náklady na zemní práce a výměnu, demontáž nebo montáž staničení. 2. V cenách nejsou obsaženy náklady na dodávku materiálu. | [14 empty] | PP | 2
| VV |  | 1 |  | 1 | [12 empty] | VV | 2 | 2 | True | 1 | ROZPOCET
19 | K | 5912050220 | Staničení montáž hektometrovníku | kus | 1 |  | 0 | Sborník UOŽI 01 2023 |  | základní |  | 0 | 0 | 0 | 0 | 0 | 4 | K | 2 |  |  |  | ROZPOCET | 0 | 0 | 0 | 0 | 0 | 1 | 0 | 4 | -165339796
| PP |  | Staničení montáž hektometrovníku. Poznámka: 1. V cenách jsou započteny náklady na zemní práce a výměnu, demontáž nebo montáž staničení. 2. V cenách nejsou obsaženy náklady na dodávku materiálu. | [14 empty] | PP | 2
| VV |  | 1 |  | 1 | [12 empty] | VV | 2 | 2 | True | 1 | ROZPOCET
| D | OST | Ostatní |  |  |  | 0 |  |  |  |  | 0 |  | 0 |  | 0 | 4 | D | 0 |  |  |  | ROZPOCET | [6 empty] | 0
20 | K | 9902100500 | Doprava obousměrná mechanizací o nosnosti přes 3,5 t sypanin (kameniva, písku, suti, dlažebních kostek, atd.) do 60 km | t | 109.08 |  | 0 | Sborník UOŽI 01 2023 |  | základní |  | 0 | 0 | 0 | 0 | 0 | 512 | K | 1 |  |  |  | ROZPOCET | 0 | 0 | 0 | 0 | 0 | 1 | 0 | 512 | -2140456586
| PP |  | Doprava obousměrná mechanizací o nosnosti přes 3,5 t sypanin (kameniva, písku, suti, dlažebních kostek, atd.) do 60 km Poznámka: 1. Ceny jsou určeny pro dopravu silničními i kolejovými vozidly. 2. V cenách obousměrné dopravy jsou započteny náklady na přepravu materiálu na místo určení včetně složení, poplatku za použití dopravní cesty a zpáteční cesty nenaloženého dopravního prostředku. | [14 empty] | PP | 1
| VV |  | Dovoz a odvoz materiálu | [14 empty] | VV | 1 | 1 | True | 0 | ROZPOCET
| VV |  | (22,8+15)*1,8+22,8*1,8 |  | 109.08 | [12 empty] | VV | 1 | 2 | True | 1 | ROZPOCET
21 | K | 9903200100 | Přeprava mechanizace na místo prováděných prací o hmotnosti přes 12 t přes 50 do 100 km | kus | 1 |  | 0 | Sborník UOŽI 01 2023 |  | základní |  | 0 | 0 | 0 | 0 | 0 | 512 | K | 1 |  |  |  | ROZPOCET | 0 | 0 | 0 | 0 | 0 | 1 | 0 | 512 | -934039743
| PP |  | Přeprava mechanizace na místo prováděných prací o hmotnosti přes 12 t přes 50 do 100 km Poznámka: 1. Ceny jsou určeny pro dopravu mechanizmů na místo prováděných prací po silnici i po kolejích. 2. V ceně jsou započteny i náklady na zpáteční cestu dopravního prostředku. Měrnou jednotkou je kus přepravovaného stroje. | [14 empty] | PP | 1
| VV |  | 1 "dvoucestný bagr" |  | 1 | [12 empty] | VV | 1 | 2 | True | 1 | ROZPOCET
22 | K | 9909000100 | Poplatek za uložení suti nebo hmot na oficiální skládku | t | 41.04 |  | 0 | Sborník UOŽI 01 2023 |  | základní |  | 0 | 0 | 0 | 0 | 0 | 512 | K | 1 |  |  |  | ROZPOCET | 0 | 0 | 0 | 0 | 0 | 1 | 0 | 512 | 956862577
| PP |  | Poplatek za uložení suti nebo hmot na oficiální skládku Poznámka: 1. V cenách jsou započteny náklady na uložení stavebního odpadu na oficiální skládku. 2. Ceny jsou doporučené, je třeba zohlednit regionální rozdíly v cenách poplatků za uložení suti a odpadů. Tyto se mohou výrazně lišit s ohledem nejen na region, ale také na množství a druh ukládaného odpadu. | [14 empty] | PP | 1
| VV |  | 22,8*1,8"odstraněné KL nad propustkem" |  | 41.04 | [12 empty] | VV | 1 | 2 | True | 1 | ROZPOCET

## SO 302 - Oprava propustku...
{9c870523-b58e-4c50-b851-e5e83a1c43b3}
2
| KRYCÍ LIST SOUPISU PRACÍ | [7 empty] | v --- níže se nacházejí doplnkové a pomocné údaje k sestavám --- v | [8 empty] | False
Stavba:
Oprava propustků na trati Rožná - Nedvědice
Objekt:
SO 03 - Oprava propustku v km 75,399
Soupis:
SO 302 - Oprava propustku v km 75,399
| KSO: |  |  |  |  | CC-CZ:
| Místo: |  |  |  |  | Datum: | 29. 5. 2023
| Zadavatel: |  |  |  |  | IČ:
DIČ:
| Uchazeč: |  |  |  |  | IČ: | Vyplň údaj
|  | Vyplň údaj |  |  |  | DIČ: | Vyplň údaj
| Projektant: |  |  |  |  | IČ:
DIČ:
| Zpracovatel: |  |  |  |  | IČ:
DIČ:
Poznámka:
| Cena bez DPH | [5 empty] | 0
|  |  | Základ daně |  |  | Sazba daně | Výše daně
| DPH | základní | 0 |  |  | 21% | 0
|  | snížená | 0 |  |  | 15% | 0
|  | zákl. přenesená | 0 |  |  | 21% | 0
|  | sníž. přenesená | 0 |  |  | 15% | 0
|  | nulová | 0 |  |  | 0% | 0
| Cena s DPH |  |  | v | CZK |  | 0
REKAPITULACE ČLENĚNÍ SOUPISU PRACÍ
Stavba:
Oprava propustků na trati Rožná - Nedvědice
Objekt:
SO 03 - Oprava propustku v km 75,399
Soupis:
SO 302 - Oprava propustku v km 75,399
Místo: | [5 empty] | Datum: | 29. 5. 2023
Zadavatel: | [5 empty] | Projektant:
Uchazeč: |  |  | Vyplň údaj |  |  | Zpracovatel:
Kód dílu - Popis | [6 empty] | Cena celkem [CZK]
Náklady stavby celkem | [6 empty] | 0 | [11 empty] | -1
| 1 - Zemní práce | [5 empty] | 0
| 2 - Zakládání | [5 empty] | 0
| 3 - Svislé a kompletní konstrukce | [5 empty] | 0
| 4 - Vodorovné konstrukce | [5 empty] | 0
| 711 - Izolace proti vodě, vlhkosti a plynům | [5 empty] | 0
| 9 - Ostatní konstrukce a práce-bourání | [5 empty] | 0
| 96 - Bourání konstrukcí | [5 empty] | 0
| 99 - Přesun hmot | [5 empty] | 0
| 997 - Přesun sutě | [5 empty] | 0
| 998 - Přesun hmot | [5 empty] | 0
| OST - Ostatní | [5 empty] | 0
| N00 - Úprava kabelů SŽDC | [5 empty] | 0
SOUPIS PRACÍ
Stavba:
Oprava propustků na trati Rožná - Nedvědice
Objekt:
SO 03 - Oprava propustku v km 75,399
Soupis:
SO 302 - Oprava propustku v km 75,399
Místo: | [5 empty] | Datum: | 29. 5. 2023
Zadavatel: | [5 empty] | Projektant:
Uchazeč: |  |  | Vyplň údaj |  |  | Zpracovatel:
PČ | Typ | Kód | Popis | MJ | Množství | J.cena [CZK] | Cena celkem [CZK] | Cenová soustava |  | DPH | J. Nh [h] | Nh celkem [h] | J. hmotnost [t] | Hmotnost celkem [t] | J. suť [t] | Suť Celkem [t]
Náklady soupisu celkem | [6 empty] | 0 |  |  |  |  | 0 |  | 241.2055 |  | 95.9552 |  | D | -1 | [10 empty] | 0
| D | 1 | Zemní práce |  |  |  | 0 |  |  |  |  | 0 |  | 171.3742 |  | 0 | 1 | D | 0 |  |  |  | ROZPOCET | [6 empty] | 0
1 | K | 111251102 | Odstranění křovin a stromů průměru kmene do 100 mm i s kořeny sklonu terénu do 1:5 z celkové plochy přes 100 do 500 m2 strojně | m2 | 160 |  | 0 | CS ÚRS 2022 02 |  | základní |  | 0 | 0 | 0 | 0 | 0 | 4 | K | 1 |  |  |  | ROZPOCET | 0 | 0 | 0 | 0 | 0 | 1 | 0 | 4 | 524005363
| PP |  | Odstranění křovin a stromů s odstraněním kořenů strojně průměru kmene do 100 mm v rovině nebo ve svahu sklonu terénu do 1:5, při celkové ploše přes 100 do 500 m2 | [14 empty] | PP | 1
| Online PSC |  | https://podminky.urs.cz/item/CS_URS_2022_02/111251102 | [14 empty] | Online PSC | 1
| VV |  | "Vlevo trati"16*5 |  | 80 | [12 empty] | VV | 1 | 2 | True | 0 | ROZPOCET
| VV |  | "Vpravo trati"16*5 |  | 80 | [12 empty] | VV | 1 | 2 | True | 0 | ROZPOCET
| VV |  | Součet |  | 160 | [12 empty] | VV | 1 | 4 | True | 1 | ROZPOCET
2 | K | 115101202 | Čerpání vody na dopravní výšku do 10 m průměrný přítok přes 500 do 1 000 l/min | hod | 24 |  | 0 |  |  | základní |  | 0 | 4.0792e-05 | 0.00097902 | 0 | 0 | 4 | K | 1 |  |  |  | ROZPOCET | 0 | 0 | 0 | 0 | 0 | 1 | 0 | 4 | 2124942494
| PP |  | Čerpání vody na dopravní výšku do 10 m s uvažovaným průměrným přítokem přes 500 do 1 000 l/min | [14 empty] | PP | 1
| VV |  | "při deštích" 24 |  | 24 | [12 empty] | VV | 1 | 2 | True | 1 | ROZPOCET
3 | K | 115101302 | Pohotovost čerpací soupravy pro dopravní výšku do 10 m přítok přes 500 do 1 000 l/min | den | 20 |  | 0 |  |  | základní |  | 0 | 0 | 0 | 0 | 0 | 4 | K | 1 |  |  |  | ROZPOCET | 0 | 0 | 0 | 0 | 0 | 1 | 0 | 4 | 170794115
| PP |  | Pohotovost záložní čerpací soupravy pro dopravní výšku do 10 m s uvažovaným průměrným přítokem přes 500 do 1 000 l/min | [14 empty] | PP | 1
| VV |  | 20 |  | 20 | [12 empty] | VV | 1 | 2 | True | 1 | ROZPOCET
4 | K | 121103112 | Skrývka zemin schopných zúrodnění ve svahu do 1:2 | m3 | 10 |  | 0 | CS ÚRS 2022 02 |  | základní |  | 0 | 0 | 0 | 0 | 0 | 4 | K | 1 |  |  |  | ROZPOCET | 0 | 0 | 0 | 0 | 0 | 1 | 0 | 4 | 389243282
| PP |  | Skrývka zemin schopných zúrodnění ve sklonu přes 1:5 do 1:2 | [14 empty] | PP | 1
| Online PSC |  | https://podminky.urs.cz/item/CS_URS_2022_02/121103112 | [14 empty] | Online PSC | 1
| VV |  | 5*10*2*0,1 |  | 10 | [12 empty] | VV | 1 | 2 | True | 1 | ROZPOCET
5 | K | 131351104 | Hloubení jam nezapažených v hornině třídy těžitelnosti II skupiny 4 objem do 500 m3 strojně | m3 | 161.586 |  | 0 | CS ÚRS 2022 02 |  | základní |  | 0 | 0 | 0 | 0 | 0 | 4 | K | 1 |  |  |  | ROZPOCET | 0 | 0 | 0 | 0 | 0 | 1 | 0 | 4 | -1346947954
| PP |  | Hloubení nezapažených jam a zářezů strojně s urovnáním dna do předepsaného profilu a spádu v hornině třídy těžitelnosti II skupiny 4 přes 100 do 500 m3 | [14 empty] | PP | 1
| Online PSC |  | https://podminky.urs.cz/item/CS_URS_2022_02/131351104 | [14 empty] | Online PSC | 1
| VV |  | "odpočet stávající konstrukce"((5,5+12)*0,5*2,6*2,9)*-1 |  | -65.975 | [12 empty] | VV | 1 | 2 | True | 0 | ROZPOCET
| VV |  | (14+6)*0,5*3,3*2,2+6*3,3*4,15+3,3*4*0,333*4,14*4 |  | 227.561 | [12 empty] | VV | 1 | 2 | True | 0 | ROZPOCET
| VV |  | Součet |  | 161.586 | [12 empty] | VV | 1 | 4 | True | 1 | ROZPOCET
6 | K | 161151113 | Svislé přemístění výkopku z horniny třídy těžitelnosti II skupiny 4 a 5 hl výkopu přes 4 do 8 m | m3 | 161.586 |  | 0 | CS ÚRS 2022 02 |  | základní |  | 0 | 0 | 0 | 0 | 0 | 4 | K | 1 |  |  |  | ROZPOCET | 0 | 0 | 0 | 0 | 0 | 1 | 0 | 4 | 638240735
| PP |  | Svislé přemístění výkopku strojně bez naložení do dopravní nádoby avšak s vyprázdněním dopravní nádoby na hromadu nebo do dopravního prostředku z horniny třídy těžitelnosti II skupiny 4 a 5 při hloubce výkopu přes 4 do 8 m | [14 empty] | PP | 1
| Online PSC |  | https://podminky.urs.cz/item/CS_URS_2022_02/161151113 | [14 empty] | Online PSC | 1
| VV |  | 161,586 |  | 161.586 | [12 empty] | VV | 1 | 2 | True | 1 | ROZPOCET
7 | K | 162651131 | Vodorovné přemístění přes 3 000 do 4000 m výkopku/sypaniny z horniny třídy těžitelnosti II skupiny 4 a 5 | m3 | 171.586 |  | 0 | CS ÚRS 2022 02 |  | základní |  | 0 | 0 | 0 | 0 | 0 | 4 | K | 1 |  |  |  | ROZPOCET | 0 | 0 | 0 | 0 | 0 | 1 | 0 | 4 | -1011695932
| PP |  | Vodorovné přemístění výkopku nebo sypaniny po suchu na obvyklém dopravním prostředku, bez naložení výkopku, avšak se složením bez rozhrnutí z horniny třídy těžitelnosti II skupiny 4 a 5 na vzdálenost přes 3 000 do 4 000 m | [14 empty] | PP | 1
| Online PSC |  | https://podminky.urs.cz/item/CS_URS_2022_02/162651131 | [14 empty] | Online PSC | 1
| VV |  | 161,586+10"přemístění zeminy na meziskládku do 4km" |  | 171.586 | [12 empty] | VV | 1 | 2 | True | 1 | ROZPOCET
8 | K | 162751119 | Příplatek k vodorovnému přemístění výkopku/sypaniny z horniny třídy těžitelnosti I skupiny 1 až 3 ZKD 1000 m přes 10000 m | m3 | 2423.79 |  | 0 | CS ÚRS 2022 02 |  | základní |  | 0 | 0 | 0 | 0 | 0 | 4 | K | 1 |  |  |  | ROZPOCET | 0 | 0 | 0 | 0 | 0 | 1 | 0 | 4 | 378187259
| PP |  | Vodorovné přemístění výkopku nebo sypaniny po suchu na obvyklém dopravním prostředku, bez naložení výkopku, avšak se složením bez rozhrnutí z horniny třídy těžitelnosti I skupiny 1 až 3 na vzdálenost Příplatek k ceně za každých dalších i započatých 1 000 m | [14 empty] | PP | 1
| Online PSC |  | https://podminky.urs.cz/item/CS_URS_2022_02/162751119 | [14 empty] | Online PSC | 1
| VV |  | " odvoz nevyhovující zeminy - předpoklad 50% na skládku 30km"30*0,5*161,586 |  | 2423.79 | [12 empty] | VV | 1 | 2 | True | 1 | ROZPOCET
9 | K | 167151102 | Nakládání výkopku z hornin třídy těžitelnosti II skupiny 4 a 5 do 100 m3 | m3 | 171.586 |  | 0 | CS ÚRS 2022 02 |  | základní |  | 0 | 0 | 0 | 0 | 0 | 4 | K | 1 |  |  |  | ROZPOCET | 0 | 0 | 0 | 0 | 0 | 1 | 0 | 4 | 1966079415
| PP |  | Nakládání, skládání a překládání neulehlého výkopku nebo sypaniny strojně nakládání, množství do 100 m3, z horniny třídy těžitelnosti II, skupiny 4 a 5 | [14 empty] | PP | 1
| Online PSC |  | https://podminky.urs.cz/item/CS_URS_2022_02/167151102 | [14 empty] | Online PSC | 1
| VV |  | 161,586+10"nakládání zeminy na meziskládce" |  | 171.586 | [12 empty] | VV | 1 | 2 | True | 1 | ROZPOCET
11 | K | 171151101 | Hutnění boků násypů pro jakýkoliv sklon a míru zhutnění svahu | m2 | 160 |  | 0 |  |  | základní |  | 0 | 0 | 0 | 0 | 0 | 4 | K | 1 |  |  |  | ROZPOCET | 0 | 0 | 0 | 0 | 0 | 1 | 0 | 4 | -1385668582
| PP |  | Hutnění boků násypů z hornin soudržných a sypkých pro jakýkoliv sklon, délku a míru zhutnění svahu | [14 empty] | PP | 1
| VV |  | "Vlevo trati"16*5 |  | 80 | [12 empty] | VV | 1 | 2 | True | 0 | ROZPOCET
| VV |  | "Vpravo trati"16*5 |  | 80 | [12 empty] | VV | 1 | 2 | True | 0 | ROZPOCET
| VV |  | Součet |  | 160 | [12 empty] | VV | 1 | 4 | True | 1 | ROZPOCET
12 | M | 58344197 | štěrkodrť frakce 0/63 | t | 170.733 |  | 0 | CS ÚRS 2022 02 |  | základní |  | 0 | 1 | 170.733 | 0 | 0 | 8 | M | 1 |  |  |  | ROZPOCET | 0 | 0 | 0 | 0 | 0 | 1 | 0 | 4 | 880253744
| PP |  | štěrkodrť frakce 0/63 | [14 empty] | PP | 1
| VV |  | 189,703"náhrada nevyhovující zeminy 50%"*0,5*1,8 |  | 170.733 | [12 empty] | VV | 1 | 2 | True | 1 | ROZPOCET
10 | K | 171151111 | Uložení sypaniny z hornin nesoudržných sypkých do násypů zhutněných strojně | m3 | 189.703 |  | 0 | CS ÚRS 2023 01 |  | základní |  | 0 | 0 | 0 | 0 | 0 | 4 | K | 1 |  |  |  | ROZPOCET | 0 | 0 | 0 | 0 | 0 | 1 | 0 | 4 | -1836202498
| PP |  | Uložení sypanin do násypů strojně s rozprostřením sypaniny ve vrstvách a s hrubým urovnáním zhutněných z hornin nesoudržných sypkých | [14 empty] | PP | 1
| Online PSC |  | https://podminky.urs.cz/item/CS_URS_2023_01/171151111 | [14 empty] | Online PSC | 1
| VV |  | "odpočet nové konstrukce"(2,7+9,2+12,6*3,14*0,81*0,81)*-1 |  | -37.858 | [12 empty] | VV | 1 | 2 | True | 0 | ROZPOCET
| VV |  | (14+6)*0,5*3,3*2,2+6*3,3*4,15+3,3*4*0,333*4,14*4 |  | 227.561 | [12 empty] | VV | 1 | 2 | True | 0 | ROZPOCET
| VV |  | Součet |  | 189.703 | [12 empty] | VV | 1 | 4 | True | 1 | ROZPOCET
13 | K | 171201231 | Poplatek za uložení zeminy a kamení na recyklační skládce (skládkovné) kód odpadu 17 05 04 | t | 145.427 |  | 0 | CS ÚRS 2022 02 |  | základní |  | 0 | 0 | 0 | 0 | 0 | 4 | K | 1 |  |  |  | ROZPOCET | 0 | 0 | 0 | 0 | 0 | 1 | 0 | 4 | -1069750497
| PP |  | Poplatek za uložení stavebního odpadu na recyklační skládce (skládkovné) zeminy a kamení zatříděného do Katalogu odpadů pod kódem 17 05 04 | [14 empty] | PP | 1
| Online PSC |  | https://podminky.urs.cz/item/CS_URS_2022_02/171201231 | [14 empty] | Online PSC | 1
| VV |  | "odvoz nevyhovující zeminy na skládku - předpoklad 50%"161,585*0,5*1,8 |  | 145.427 | [12 empty] | VV | 1 | 2 | True | 1 | ROZPOCET
14 | K | 181152302 | Úprava pláně pro silnice a dálnice v zářezech se zhutněním | m2 | 34.32 |  | 0 | CS ÚRS 2022 02 |  | základní |  | 0 | 0 | 0 | 0 | 0 | 4 | K | 1 |  |  |  | ROZPOCET | 0 | 0 | 0 | 0 | 0 | 1 | 0 | 4 | -109622624
| PP |  | Úprava pláně na stavbách silnic a dálnic strojně v zářezech mimo skalních se zhutněním | [14 empty] | PP | 1
| Online PSC |  | https://podminky.urs.cz/item/CS_URS_2022_02/181152302 | [14 empty] | Online PSC | 1
| VV |  | 2,2*15,6 |  | 34.32 | [12 empty] | VV | 1 | 2 | True | 1 | ROZPOCET
15 | K | 181252305 | Úprava pláně pro silnice a dálnice na násypech se zhutněním | m2 | 68.2 |  | 0 | CS ÚRS 2022 02 |  | základní |  | 0 | 0 | 0 | 0 | 0 | 4 | K | 1 |  |  |  | ROZPOCET | 0 | 0 | 0 | 0 | 0 | 1 | 0 | 4 | -181927537
| PP |  | Úprava pláně na stavbách silnic a dálnic strojně na násypech se zhutněním | [14 empty] | PP | 1
| Online PSC |  | https://podminky.urs.cz/item/CS_URS_2022_02/181252305 | [14 empty] | Online PSC | 1
| VV |  | "zemní pláň pod kol.lože" 6,2*11 |  | 68.2 | [12 empty] | VV | 1 | 2 | True | 1 | ROZPOCET
16 | K | 182151112 | Svahování v zářezech v hornině třídy těžitelnosti II skupiny 4 a 5 strojně | m2 | 160 |  | 0 | CS ÚRS 2022 02 |  | základní |  | 0 | 0 | 0 | 0 | 0 | 4 | K | 1 |  |  |  | ROZPOCET | 0 | 0 | 0 | 0 | 0 | 1 | 0 | 4 | -573209535
| PP |  | Svahování trvalých svahů do projektovaných profilů strojně s potřebným přemístěním výkopku při svahování v zářezech v hornině třídy těžitelnosti II, skupiny 4 a 5 | [14 empty] | PP | 1
| Online PSC |  | https://podminky.urs.cz/item/CS_URS_2022_02/182151112 | [14 empty] | Online PSC | 1
| VV |  | "Vlevo trati"16*5 |  | 80 | [12 empty] | VV | 1 | 2 | True | 0 | ROZPOCET
| VV |  | "Vpravo trati"16*5 |  | 80 | [12 empty] | VV | 1 | 2 | True | 0 | ROZPOCET
| VV |  | Součet |  | 160 | [12 empty] | VV | 1 | 4 | True | 1 | ROZPOCET
17 | K | 182351023 | Rozprostření ornice pl do 100 m2 ve svahu přes 1:5 tl vrstvy do 200 mm strojně | m2 | 160 |  | 0 | CS ÚRS 2022 02 |  | základní |  | 0 | 0 | 0 | 0 | 0 | 4 | K | 1 |  |  |  | ROZPOCET | 0 | 0 | 0 | 0 | 0 | 1 | 0 | 4 | -1187433580
| PP |  | Rozprostření a urovnání ornice ve svahu sklonu přes 1:5 strojně při souvislé ploše do 100 m2, tl. vrstvy do 200 mm | [14 empty] | PP | 1
| Online PSC |  | https://podminky.urs.cz/item/CS_URS_2022_02/182351023 | [14 empty] | Online PSC | 1
| VV |  | "Vlevo trati"16*5 |  | 80 | [12 empty] | VV | 1 | 2 | True | 0 | ROZPOCET
| VV |  | "Vpravo trati"16*5 |  | 80 | [12 empty] | VV | 1 | 2 | True | 0 | ROZPOCET
| VV |  | Součet |  | 160 | [12 empty] | VV | 1 | 4 | True | 1 | ROZPOCET
18 | K | 183405212 | Výsev trávníku hydroosevem na hlušinu | m2 | 160 |  | 0 | CS ÚRS 2022 02 |  | základní |  | 0 | 0.0039712 | 0.63539 | 0 | 0 | 4 | K | 1 |  |  |  | ROZPOCET | 0 | 0 | 0 | 0 | 0 | 1 | 0 | 4 | 1330607468
| PP |  | Výsev trávníku hydroosevem na hlušinu | [14 empty] | PP | 1
| Online PSC |  | https://podminky.urs.cz/item/CS_URS_2022_02/183405212 | [14 empty] | Online PSC | 1
| VV |  | "Vlevo trati"16*5 |  | 80 | [12 empty] | VV | 1 | 2 | True | 0 | ROZPOCET
| VV |  | "Vpravo trati"16*5 |  | 80 | [12 empty] | VV | 1 | 2 | True | 0 | ROZPOCET
| VV |  | Součet |  | 160 | [12 empty] | VV | 1 | 4 | True | 1 | ROZPOCET
19 | M | 00572470 | osivo směs travní univerzál | kg | 4.8 |  | 0 | CS ÚRS 2022 02 |  | základní |  | 0 | 0.001 | 0.0048 | 0 | 0 | 8 | M | 1 |  |  |  | ROZPOCET | 0 | 0 | 0 | 0 | 0 | 1 | 0 | 4 | 1280057852
| PP |  | osivo směs travní univerzál | [14 empty] | PP | 1
| VV |  | 160*0,03 |  | 4.8 | [12 empty] | VV | 1 | 2 | True | 1 | ROZPOCET
| D | 2 | Zakládání |  |  |  | 0 |  |  |  |  | 0 |  | 14.8731 |  | 0 | 1 | D | 0 |  |  |  | ROZPOCET | [6 empty] | 0
20 | K | 271532212 | Podsyp pod základové konstrukce se zhutněním z hrubého kameniva frakce 16 až 32 mm | m3 | 2.86 |  | 0 | CS ÚRS 2022 02 |  | základní |  | 0 | 2.16 | 6.1776 | 0 | 0 | 4 | K | 1 |  |  |  | ROZPOCET | 0 | 0 | 0 | 0 | 0 | 1 | 0 | 4 | -1600656718
| PP |  | Podsyp pod základové konstrukce se zhutněním a urovnáním povrchu z kameniva hrubého, frakce 16 - 32 mm | [14 empty] | PP | 1
| Online PSC |  | https://podminky.urs.cz/item/CS_URS_2022_02/271532212 | [14 empty] | Online PSC | 1
| VV |  | 2,2*13*0,1 |  | 2.86 | [12 empty] | VV | 1 | 2 | True | 1 | ROZPOCET
21 | K | 273311124 | Základové desky z betonu prostého C 12/15 | m3 | 2.7 |  | 0 |  |  | základní |  | 0 | 2.3458 | 6.3336 | 0 | 0 | 4 | K | 1 |  |  |  | ROZPOCET | 0 | 0 | 0 | 0 | 0 | 1 | 0 | 4 | 857537420
| PP |  | Základové konstrukce z betonu prostého desky ve výkopu nebo na hlavách pilot C 12/15 | [14 empty] | PP | 1
| VV |  | "podkladní vyrovnávací beton pod základovou desku 100mm dle přílohy č.06"2,7 |  | 2.7 | [12 empty] | VV | 1 | 2 | True | 1 | ROZPOCET
22 | K | 273311191 | Příplatek k základovým deskám za betonáž malého rozsahu do 25 m3 | m3 | 2.7 |  | 0 | CS ÚRS 2022 02 |  | základní |  | 0 | 0 | 0 | 0 | 0 | 4 | K | 1 |  |  |  | ROZPOCET | 0 | 0 | 0 | 0 | 0 | 1 | 0 | 4 | -746912356
| PP |  | Základové konstrukce z betonu prostého Příplatek k cenám za betonáž malého rozsahu do 25 m3 | [14 empty] | PP | 1
| Online PSC |  | https://podminky.urs.cz/item/CS_URS_2022_02/273311191 | [14 empty] | Online PSC | 1
| VV |  | 2,7 |  | 2.7 | [12 empty] | VV | 1 | 2 | True | 1 | ROZPOCET
23 | K | 273321117 | Základové desky mostních konstrukcí ze ŽB C 25/30 | m3 | 9.2 |  | 0 | CS ÚRS 2022 02 |  | základní |  | 0 | 0 | 0 | 0 | 0 | 4 | K | 1 |  |  |  | ROZPOCET | 0 | 0 | 0 | 0 | 0 | 1 | 0 | 4 | -786458955
| PP |  | Základové konstrukce z betonu železového desky ve výkopu nebo na hlavách pilot C 25/30 | [14 empty] | PP | 1
| Online PSC |  | https://podminky.urs.cz/item/CS_URS_2022_02/273321117 | [14 empty] | Online PSC | 1
| VV |  | "deska pod prefabrikáty + koncové prahy základu + zesílení základu dle přílohy 06" 9,2 |  | 9.2 | [12 empty] | VV | 1 | 2 | True | 1 | ROZPOCET
24 | K | 273321191 | Příplatek k základovým deskám mostních konstrukcí ze ŽB za betonáž malého rozsahu do 25 m3 | m3 | 9.2 |  | 0 | CS ÚRS 2022 02 |  | základní |  | 0 | 0 | 0 | 0 | 0 | 4 | K | 1 |  |  |  | ROZPOCET | 0 | 0 | 0 | 0 | 0 | 1 | 0 | 4 | 1035347924
| PP |  | Základové konstrukce z betonu železového Příplatek k cenám za betonáž malého rozsahu do 25 m3 | [14 empty] | PP | 1
| Online PSC |  | https://podminky.urs.cz/item/CS_URS_2022_02/273321191 | [14 empty] | Online PSC | 1
| VV |  | 9,2 |  | 9.2 | [12 empty] | VV | 1 | 2 | True | 1 | ROZPOCET
25 | K | 273354111 | Bednění základových desek - zřízení | m2 | 12.764 |  | 0 |  |  | základní |  | 0 | 0.0014357 | 0.018325 | 0 | 0 | 4 | K | 1 |  |  |  | ROZPOCET | 0 | 0 | 0 | 0 | 0 | 1 | 0 | 4 | 727974363
| PP |  | Bednění základových konstrukcí desek zřízení | [14 empty] | PP | 1
| VV |  | "podkladní beton" 2*11,9*0,1+2,0*2*0,1 |  | 2.78 | [12 empty] | VV | 1 | 2 | True | 0 | ROZPOCET
| VV |  | "lože pod prefabrikáty" 0,25*11,9*2+2,0*0,25*2+0,8*2+0,56*2*0,8*0,4*4 |  | 9.984 | [12 empty] | VV | 1 | 2 | True | 0 | ROZPOCET
| VV |  | Součet |  | 12.764 | [12 empty] | VV | 1 | 4 | True | 1 | ROZPOCET
26 | K | 273354211 | Bednění základových desek - odstranění | m2 | 12.764 |  | 0 |  |  | základní |  | 0 | 3.6e-05 | 0.0004595 | 0 | 0 | 4 | K | 1 |  |  |  | ROZPOCET | 0 | 0 | 0 | 0 | 0 | 1 | 0 | 4 | -737767657
| PP |  | Bednění základových konstrukcí desek odstranění bednění | [14 empty] | PP | 1
| VV |  | 12,764 |  | 12.764 | [12 empty] | VV | 1 | 2 | True | 1 | ROZPOCET
27 | M | 31316008 | síť výztužná svařovaná DIN 488 jakost B500A 100x100mm drát D 8mm | m2 | 60 |  | 0 | CS ÚRS 2022 02 |  | základní |  | 0 | 0.00787 | 0.4722 | 0 | 0 | 8 | M | 1 |  |  |  | ROZPOCET | 0 | 0 | 0 | 0 | 0 | 1 | 0 | 4 | -867987886
| PP |  | síť výztužná svařovaná DIN 488 jakost B500A 100x100mm drát D 8mm | [14 empty] | PP | 1
| VV |  | 60 |  | 60 | [12 empty] | VV | 1 | 2 | True | 1 | ROZPOCET
28 | M | 31316006 | síť výztužná svařovaná DIN 488 jakost B500A 100x100mm drát D 6mm | m2 | 27.179 |  | 0 | CS ÚRS 2022 02 |  | základní |  | 0 | 0.00442 | 0.12013 | 0 | 0 | 8 | M | 1 |  |  |  | ROZPOCET | 0 | 0 | 0 | 0 | 0 | 1 | 0 | 4 | 805542262
| PP |  | síť výztužná svařovaná DIN 488 jakost B500A 100x100mm drát D 6mm | [14 empty] | PP | 1
| VV |  | "výztuž dlažby +10% přesahy"24,708*1,1 |  | 27.179 | [12 empty] | VV | 1 | 2 | True | 1 | ROZPOCET
29 | K | 274311126 | Základové pasy, prahy, věnce a ostruhy z betonu prostého C 20/25 | m3 | 2.759 |  | 0 | CS ÚRS 2022 02 |  | základní |  | 0 | 0 | 0 | 0 | 0 | 4 | K | 1 |  |  |  | ROZPOCET | 0 | 0 | 0 | 0 | 0 | 1 | 0 | 4 | -739414472
| PP |  | Základové konstrukce z betonu prostého pasy, prahy, věnce a ostruhy ve výkopu nebo na hlavách pilot C 20/25 | [14 empty] | PP | 1
| Online PSC |  | https://podminky.urs.cz/item/CS_URS_2022_02/274311126 | [14 empty] | Online PSC | 1
| VV |  | "koncové prahy dlažby" | [14 empty] | VV | 1 | 1 | True | 0 | ROZPOCET
| VV |  | "vpravo"3,58*0,4*0,6+1,8*0,3*0,6*2 |  | 1.507 | [12 empty] | VV | 1 | 2 | True | 0 | ROZPOCET
| VV |  | "vlevo"2,2*0,4*0,6+2,01*0,3*0,6*2 |  | 1.252 | [12 empty] | VV | 1 | 2 | True | 0 | ROZPOCET
| VV |  | Součet |  | 2.759 | [12 empty] | VV | 1 | 4 | True | 1 | ROZPOCET
| D | 3 | Svislé a kompletní konstrukce |  |  |  | 0 |  |  |  |  | 0 |  | 1.7507 |  | 0 | 1 | D | 1 |  |  |  | ROZPOCET | [6 empty] | 0
30 | K | 334352111 | Bednění mostních křídel a závěrných zídek ze systémového bednění s výplní z překližek - zřízení | m2 | 11 |  | 0 | CS ÚRS 2022 02 |  | základní |  | 0 | 0.0013214 | 0.014535 | 0 | 0 | 4 | K | 2 |  |  |  | ROZPOCET | 0 | 0 | 0 | 0 | 0 | 1 | 0 | 4 | -254094484
| PP |  | Bednění mostních křídel a závěrných zídek ze systémového bednění zřízení z překližek | [14 empty] | PP | 2
| Online PSC |  | https://podminky.urs.cz/item/CS_URS_2022_02/334352111 | [14 empty] | Online PSC | 2
| VV |  | "bednění zesílení základu na vtoku a výtoku" 2,5*0,55*8 |  | 11 | [12 empty] | VV | 2 | 2 | True | 0 | ROZPOCET
| VV |  | Součet |  | 11 | [12 empty] | VV | 2 | 4 | True | 1 | ROZPOCET
31 | K | 334352211 | Bednění mostních křídel a závěrných zídek ze systémového bednění s výplní z překližek - odstranění | m2 | 11 |  | 0 | CS ÚRS 2022 02 |  | základní |  | 0 | 3.6e-05 | 0.000396 | 0 | 0 | 4 | K | 2 |  |  |  | ROZPOCET | 0 | 0 | 0 | 0 | 0 | 1 | 0 | 4 | 1064221474
| PP |  | Bednění mostních křídel a závěrných zídek ze systémového bednění odstranění z překližek | [14 empty] | PP | 2
| Online PSC |  | https://podminky.urs.cz/item/CS_URS_2022_02/334352211 | [14 empty] | Online PSC | 2
| VV |  | 11 |  | 11 | [12 empty] | VV | 2 | 2 | True | 1 | ROZPOCET
32 | K | 341361821 | Výztuž stěn betonářskou ocelí 10 505 | t | 0.145 |  | 0 | CS ÚRS 2022 02 |  | základní |  | 0 | 1.0463 | 0.15172 | 0 | 0 | 4 | K | 2 |  |  |  | ROZPOCET | 0 | 0 | 0 | 0 | 0 | 1 | 0 | 4 | -935873683
| PP |  | Výztuž stěn a příček nosných svislých nebo šikmých, rovných nebo oblých z betonářské oceli 10 505 (R) nebo BSt 500 | [14 empty] | PP | 2
| Online PSC |  | https://podminky.urs.cz/item/CS_URS_2022_02/341361821 | [14 empty] | Online PSC | 2
| VV |  | "Prutová výstuž základu"(17,7+127)/1000 |  | 0.145 | [12 empty] | VV | 2 | 2 | True | 1 | ROZPOCET
33 | K | 389121111 | Osazení dílců rámové konstrukce propustků a podchodů hmotnosti do 5 t | kus | 11 |  | 0 | CS ÚRS 2022 02 |  | základní |  | 0 | 0.14401 | 1.5841 | 0 | 0 | 4 | K | 2 |  |  |  | ROZPOCET | 0 | 0 | 0 | 0 | 0 | 1 | 0 | 4 | -882782829
| PP |  | Osazení dílců rámové konstrukce propustků a podchodů hmotnosti jednotlivě do 5 t | [14 empty] | PP | 2
| Online PSC |  | https://podminky.urs.cz/item/CS_URS_2022_02/389121111 | [14 empty] | Online PSC | 2
| VV |  | "Montáž propustku"9+2 |  | 11 | [12 empty] | VV | 2 | 2 | True | 1 | ROZPOCET
| D | 4 | Vodorovné konstrukce |  |  |  | 0 |  |  |  |  | 0 |  | 25.4789 |  | 0 | 1 | D | 0 |  |  |  | ROZPOCET | [6 empty] | 0
34 | K | 451312111 | Podklad pod dlažbu z betonu prostého C 20/25 tl přes 100 do 150 mm | m2 | 24.708 |  | 0 | CS ÚRS 2022 02 |  | základní |  | 0 | 0 | 0 | 0 | 0 | 4 | K | 1 |  |  |  | ROZPOCET | 0 | 0 | 0 | 0 | 0 | 1 | 0 | 4 | 1362705648
| PP |  | Podklad pod dlažbu z betonu prostého bez zvýšených nároků na prostředí tř. C 20/25 tl. přes 100 do 150 mm | [14 empty] | PP | 1
| Online PSC |  | https://podminky.urs.cz/item/CS_URS_2022_02/451312111 | [14 empty] | Online PSC | 1
| VV |  | "vlevo"4*1,8+4,85*1 |  | 12.05 | [12 empty] | VV | 1 | 2 | True | 0 | ROZPOCET
| VV |  | "vpravo"(1,51+2,25)*2,01+5,1*1 |  | 12.658 | [12 empty] | VV | 1 | 2 | True | 0 | ROZPOCET
| VV |  | Součet |  | 24.708 | [12 empty] | VV | 1 | 4 | True | 1 | ROZPOCET
35 | K | 465513157 | Dlažba svahu u opěr z upraveného lomového žulového kamene tl 200 mm do lože C 25/30 pl přes 10 m2 | m2 | 24.708 |  | 0 | CS ÚRS 2022 02 |  | základní |  | 0 | 1.0312 | 25.4789 | 0 | 0 | 4 | K | 1 |  |  |  | ROZPOCET | 0 | 0 | 0 | 0 | 0 | 1 | 0 | 4 | -1025058012
| PP |  | Dlažba svahu u mostních opěr z upraveného lomového žulového kamene s vyspárováním maltou MC 25, šíře spáry 15 mm do betonového lože C 25/30 tloušťky 200 mm, plochy přes 10 m2 | [14 empty] | PP | 1
| Online PSC |  | https://podminky.urs.cz/item/CS_URS_2022_02/465513157 | [14 empty] | Online PSC | 1
| VV |  | "vlevo"4*1,8+4,85*1 |  | 12.05 | [12 empty] | VV | 1 | 2 | True | 0 | ROZPOCET
| VV |  | "vpravo"(1,51+2,25)*2,01+5,1*1 |  | 12.658 | [12 empty] | VV | 1 | 2 | True | 0 | ROZPOCET
| VV |  | Součet |  | 24.708 | [12 empty] | VV | 1 | 4 | True | 1 | ROZPOCET
| D | 711 | Izolace proti vodě, vlhkosti a plynům |  |  |  | 0 |  |  |  |  | 0 |  | 0.051 |  | 0 | 1 | D | 0 |  |  |  | ROZPOCET | [6 empty] | 0
36 | K | 711511101 | Provedení hydroizolace potrubí za studena penetračním nátěrem | m2 | 50.883 |  | 0 |  |  | základní |  | 0 | 0 | 0 | 0 | 0 | 4 | K | 1 |  |  |  | ROZPOCET | 0 | 0 | 0 | 0 | 0 | 1 | 0 | 4 | -1398515973
| PP |  | Provedení izolace potrubí, nádrží, stok a kanalizačních šachet natěradly a tmely za studena nátěrem penetračním | [14 empty] | PP | 1
| VV |  | (2*3,14*0,8-1,00)*12,645 |  | 50.883 | [12 empty] | VV | 1 | 2 | True | 1 | ROZPOCET
37 | M | 11163150 | lak penetrační asfaltový | t | 0.016 |  | 0 | CS ÚRS 2022 02 |  | základní |  | 0 | 1 | 0.016 | 0 | 0 | 8 | M | 1 |  |  |  | ROZPOCET | 0 | 0 | 0 | 0 | 0 | 1 | 0 | 4 | 369147133
| PP |  | lak penetrační asfaltový | [14 empty] | PP | 1
| P |  | Poznámka k položce: Spotřeba 0,3-0,4kg/m2 | [14 empty] | P | 1
38 | K | 711511102 | Provedení hydroizolace potrubí za studena asfaltovým lakem | m2 | 101.766 |  | 0 |  |  | základní |  | 0 | 0 | 0 | 0 | 0 | 4 | K | 1 |  |  |  | ROZPOCET | 0 | 0 | 0 | 0 | 0 | 1 | 0 | 4 | -1501597630
| PP |  | Provedení izolace potrubí, nádrží, stok a kanalizačních šachet natěradly a tmely za studena nátěrem lakem asfaltovým | [14 empty] | PP | 1
| VV |  | "dvojnásobný nátěr"50,883*2 |  | 101.766 | [12 empty] | VV | 1 | 2 | True | 1 | ROZPOCET
39 | M | 11163152 | lak hydroizolační asfaltový | t | 0.035 |  | 0 | CS ÚRS 2022 02 |  | základní |  | 0 | 1 | 0.035 | 0 | 0 | 8 | M | 1 |  |  |  | ROZPOCET | 0 | 0 | 0 | 0 | 0 | 1 | 0 | 4 | 25002726
| PP |  | lak hydroizolační asfaltový | [14 empty] | PP | 1
| P |  | Poznámka k položce: Spotřeba: 0,3-0,5 kg/m2 | [14 empty] | P | 1
40 | K | 998711101 | Přesun hmot tonážní pro izolace proti vodě, vlhkosti a plynům v objektech v do 6 m | t | 0.051 |  | 0 |  |  | základní |  | 0 | 0 | 0 | 0 | 0 | 16 | K | 1 |  |  |  | ROZPOCET | 0 | 0 | 0 | 0 | 0 | 1 | 0 | 16 | 2104007758
| PP |  | Přesun hmot pro izolace proti vodě, vlhkosti a plynům stanovený z hmotnosti přesunovaného materiálu vodorovná dopravní vzdálenost do 50 m v objektech výšky do 6 m | [14 empty] | PP | 1
| VV |  | 0,051 |  | 0.051 | [12 empty] | VV | 1 | 2 | True | 1 | ROZPOCET
| D | 9 | Ostatní konstrukce a práce-bourání |  |  |  | 0 |  |  |  |  | 0 |  | 25.0833 |  | 6.4272 | 1 | D | 0 |  |  |  | ROZPOCET | [6 empty] | 0
41 | K | 922501117 | Drážní stezka z drti kamenné zhutněné tl 100 mm | m2 | 21 |  | 0 | CS ÚRS 2022 02 |  | základní |  | 0 | 0.18907 | 3.9705 | 0 | 0 | 4 | K | 1 |  |  |  | ROZPOCET | 0 | 0 | 0 | 0 | 0 | 1 | 0 | 4 | 238410744
| PP |  | Drážní stezka mezi kolejemi ve stanicích a podél kolejí ve stanicích a na trati z drti kamenné se zhutněním vrstvy 100 mm | [14 empty] | PP | 1
| Online PSC |  | https://podminky.urs.cz/item/CS_URS_2022_02/922501117 | [14 empty] | Online PSC | 1
| VV |  | (0,7+0,7)*15 |  | 21 | [12 empty] | VV | 1 | 2 | True | 1 | ROZPOCET
42 | K | 936942211 | Zhotovení tabulky s letopočtem opravy mostu vložením šablony do bednění | kus | 2 |  | 0 |  |  | základní |  | 0 | 0.006485 | 0.01297 | 0 | 0 | 4 | K | 1 |  |  |  | ROZPOCET | 0 | 0 | 0 | 0 | 0 | 1 | 0 | 4 | 1040252829
| PP |  | Zhotovení tabulky s letopočtem opravy nebo větší údržby vložením šablony do bednění | [14 empty] | PP | 1
| VV |  | 2 |  | 2 | [12 empty] | VV | 1 | 2 | True | 1 | ROZPOCET
43 | K | 962051111 | Bourání mostních zdí a pilířů z ŽB | m3 | 0.878 |  | 0 | CS ÚRS 2023 01 |  | základní |  | 0 | 0.12171 | 0.10686 | 2.4 | 2.1072 | 4 | K | 1 |  |  |  | ROZPOCET | 0 | 0 | 0 | 0 | 0 | 1 | 0 | 4 | 1996667616
| PP |  | Bourání mostních konstrukcí zdiva a pilířů ze železového betonu | [14 empty] | PP | 1
| Online PSC |  | https://podminky.urs.cz/item/CS_URS_2023_01/962051111 | [14 empty] | Online PSC | 1
| VV |  | "bourání rovnaniny z bet pražců"2,6*0,225*0,25*6 |  | 0.878 | [12 empty] | VV | 1 | 2 | True | 1 | ROZPOCET
44 | K | 965022131 | Bourání kamenných podlah nebo dlažeb z lomového kamene nebo kostek pl přes 1 m2 | m2 | 10 |  | 0 | CS ÚRS 2022 02 |  | základní |  | 0 | 0 | 0 | 0.432 | 4.32 | 4 | K | 1 |  |  |  | ROZPOCET | 0 | 0 | 0 | 0 | 0 | 1 | 0 | 4 | 1397645961
| PP |  | Bourání podlah kamenných bez podkladního lože, s jakoukoliv výplní spár z lomového kamene nebo kostek, plochy přes 1 m2 | [14 empty] | PP | 1
| Online PSC |  | https://podminky.urs.cz/item/CS_URS_2022_02/965022131 | [14 empty] | Online PSC | 1
| VV |  | "dlažba uvnitř propustku"10*1 |  | 10 | [12 empty] | VV | 1 | 2 | True | 1 | ROZPOCET
45 | M | 592211604.R | Žlb trouba patková DN 1200 | kus | 9 |  | 0 |  |  | základní |  | 0 | 1.811 | 16.299 | 0 | 0 | 8 | M | 1 |  |  |  | ROZPOCET | 0 | 0 | 0 | 0 | 0 | 1 | 0 | 4 | -1047097021
| PP |  | Žlb trouba patková DN 1000 | [14 empty] | PP | 1
| VV |  | "mezilehlá trouba 1m"9 |  | 9 | [12 empty] | VV | 1 | 2 | True | 1 | ROZPOCET
46 | M | 592211605.R | Žlb trouba patková DN 1200 výtokový díl šikmý | kus | 1 |  | 0 |  |  | základní |  | 0 | 2.347 | 2.347 | 0 | 0 | 8 | M | 1 |  |  |  | ROZPOCET | 0 | 0 | 0 | 0 | 0 | 1 | 0 | 4 | 1385505804
| PP |  | Žlb trouba patková DN 1200 výtokový díl šikmý | [14 empty] | PP | 1
| VV |  | "díl výtokový dl.1930mm"1 |  | 1 | [12 empty] | VV | 1 | 2 | True | 1 | ROZPOCET
47 | M | 592211606.R | Žlb trouba patková DN 1200 vtokový díl šikmý | kus | 1 |  | 0 |  |  | základní |  | 0 | 2.347 | 2.347 | 0 | 0 | 8 | M | 1 |  |  |  | ROZPOCET | 0 | 0 | 0 | 0 | 0 | 1 | 0 | 4 | -428937599
| PP |  | Žlb trouba patková DN 1200 vtokový díl šikmý | [14 empty] | PP | 1
| VV |  | "díl vtokový šikmý dl.1495mm"1 |  | 1 | [12 empty] | VV | 1 | 2 | True | 1 | ROZPOCET
| D | 96 | Bourání konstrukcí |  |  |  | 0 |  |  |  |  | 0 |  | 4.3146 |  | 89.528 | 1 | D | 0 |  |  |  | ROZPOCET | [6 empty] | 0
48 | K | 962021112 | Bourání mostních zdí a pilířů z kamene | m3 | 33.48 |  | 0 |  |  | základní |  | 0 | 0.12 | 4.0176 | 2.49 | 83.3652 | 4 | K | 1 |  |  |  | ROZPOCET | 0 | 0 | 0 | 0 | 0 | 1 | 0 | 4 | -2024911437
| PP |  | Bourání mostních konstrukcí zdiva a pilířů z kamene nebo cihel | [14 empty] | PP | 1
| VV |  | "opěry včetně kolmých křídel"(10+5,5)*0,5*0,8*2,7*2 |  | 33.48 | [12 empty] | VV | 1 | 2 | True | 1 | ROZPOCET
49 | K | 963021112 | Bourání mostní nosné konstrukce z kamene | m3 | 2.475 |  | 0 | CS ÚRS 2022 02 |  | základní |  | 0 | 0.12 | 0.297 | 2.49 | 6.1628 | 4 | K | 1 |  |  |  | ROZPOCET | 0 | 0 | 0 | 0 | 0 | 1 | 0 | 4 | 624971899
| PP |  | Bourání mostních konstrukcí nosných konstrukcí z kamene nebo cihel | [14 empty] | PP | 1
| Online PSC |  | https://podminky.urs.cz/item/CS_URS_2022_02/963021112 | [14 empty] | Online PSC | 1
| VV |  | "bourání nosné konstrukce stávajícího propustku"0,3*1,5*5,5 |  | 2.475 | [12 empty] | VV | 1 | 2 | True | 1 | ROZPOCET
| D | 99 | Přesun hmot |  |  |  | 0 |  |  |  |  | 0 |  | 0.030492 |  | 0 | 1 | D | 0 |  |  |  | ROZPOCET | [6 empty] | 0
50 | K | 992114151 | Vodorovné přemístění mostních dílců z ŽB na vzdálenost 5000 m hmotnosti do 5 t | kus | 11 |  | 0 |  |  | základní |  | 0 | 0.002772 | 0.030492 | 0 | 0 | 4 | K | 1 |  |  |  | ROZPOCET | 0 | 0 | 0 | 0 | 0 | 1 | 0 | 4 | -367023163
| PP |  | Vodorovné přemístění mostních dílců vzdálenosti přesunu do 5 000 m do 5 t | [14 empty] | PP | 1
| VV |  | "převoz prefabrikátů na staveništi" 9+2 |  | 11 | [12 empty] | VV | 1 | 2 | True | 1 | ROZPOCET
| D | 997 | Přesun sutě |  |  |  | 0 |  |  |  |  | 0 |  | 0 |  | 0 | 1 | D | 0 |  |  |  | ROZPOCET | [6 empty] | 0
51 | K | 997211111 | Svislá doprava suti na v 3,5 m | t | 95.955 |  | 0 |  |  | základní |  | 0 | 0 | 0 | 0 | 0 | 4 | K | 1 |  |  |  | ROZPOCET | 0 | 0 | 0 | 0 | 0 | 1 | 0 | 4 | 1554716407
| PP |  | Svislá doprava suti nebo vybouraných hmot s naložením do dopravního zařízení a s vyprázdněním dopravního zařízení na hromadu nebo do dopravního prostředku suti na výšku do 3,5 m | [14 empty] | PP | 1
52 | K | 997211119 | Příplatek ZKD 3,5 m výšky u svislé dopravy suti | t | 95.955 |  | 0 | CS ÚRS 2022 02 |  | základní |  | 0 | 0 | 0 | 0 | 0 | 4 | K | 1 |  |  |  | ROZPOCET | 0 | 0 | 0 | 0 | 0 | 1 | 0 | 4 | 2038420125
| PP |  | Svislá doprava suti nebo vybouraných hmot s naložením do dopravního zařízení a s vyprázdněním dopravního zařízení na hromadu nebo do dopravního prostředku suti na výšku Příplatek k ceně za každých dalších i započatých 3,5 m výšky přes 3,5 m | [14 empty] | PP | 1
| Online PSC |  | https://podminky.urs.cz/item/CS_URS_2022_02/997211119 | [14 empty] | Online PSC | 1
53 | K | 997211511 | Vodorovná doprava suti po suchu na vzdálenost do 1 km | t | 95.955 |  | 0 |  |  | základní |  | 0 | 0 | 0 | 0 | 0 | 4 | K | 1 |  |  |  | ROZPOCET | 0 | 0 | 0 | 0 | 0 | 1 | 0 | 4 | 1438613126
| PP |  | Vodorovná doprava suti nebo vybouraných hmot suti se složením a hrubým urovnáním, na vzdálenost do 1 km | [14 empty] | PP | 1
54 | K | 997211519 | Příplatek ZKD 1 km u vodorovné dopravy suti | t | 2878.65 |  | 0 |  |  | základní |  | 0 | 0 | 0 | 0 | 0 | 4 | K | 1 |  |  |  | ROZPOCET | 0 | 0 | 0 | 0 | 0 | 1 | 0 | 4 | -665954775
| PP |  | Vodorovná doprava suti nebo vybouraných hmot suti se složením a hrubým urovnáním, na vzdálenost Příplatek k ceně za každý další i započatý 1 km přes 1 km | [14 empty] | PP | 1
| VV |  | 95,955*30"odvoz suti na skládku 30km" |  | 2878.65 | [12 empty] | VV | 1 | 2 | True | 1 | ROZPOCET
55 | K | 997211611 | Nakládání suti na dopravní prostředky pro vodorovnou dopravu | t | 95.955 |  | 0 |  |  | základní |  | 0 | 0 | 0 | 0 | 0 | 4 | K | 1 |  |  |  | ROZPOCET | 0 | 0 | 0 | 0 | 0 | 1 | 0 | 4 | 1661396135
| PP |  | Nakládání suti nebo vybouraných hmot na dopravní prostředky pro vodorovnou dopravu suti | [14 empty] | PP | 1
56 | K | 997221873 | Poplatek za uložení stavebního odpadu na recyklační skládce (skládkovné) zeminy a kamení zatříděného do Katalogu odpadů pod kódem 17 05 04 | t | 95.955 |  | 0 | CS ÚRS 2022 02 |  | základní |  | 0 | 0 | 0 | 0 | 0 | 4 | K | 1 |  |  |  | ROZPOCET | 0 | 0 | 0 | 0 | 0 | 1 | 0 | 4 | 1047851152
| PP |  | Poplatek za uložení stavebního odpadu na recyklační skládce (skládkovné) zeminy a kamení zatříděného do Katalogu odpadů pod kódem 17 05 04 | [14 empty] | PP | 1
| Online PSC |  | https://podminky.urs.cz/item/CS_URS_2022_02/997221873 | [14 empty] | Online PSC | 1
| VV |  | 95,955 |  | 95.955 | [12 empty] | VV | 1 | 2 | True | 1 | ROZPOCET
| D | 998 | Přesun hmot |  |  |  | 0 |  |  |  |  | 0 |  | 0 |  | 0 | 1 | D | 0 |  |  |  | ROZPOCET | [6 empty] | 0
57 | K | 998212111 | Přesun hmot pro mosty zděné, monolitické betonové nebo ocelové v do 20 m | t | 241.205 |  | 0 |  |  | základní |  | 0 | 0 | 0 | 0 | 0 | 4 | K | 1 |  |  |  | ROZPOCET | 0 | 0 | 0 | 0 | 0 | 1 | 0 | 4 | 795806795
| PP |  | Přesun hmot pro mosty zděné, betonové monolitické, spřažené ocelobetonové nebo kovové vodorovná dopravní vzdálenost do 100 m výška mostu do 20 m | [14 empty] | PP | 1
| D | OST | Ostatní |  |  |  | 0 |  |  |  |  | 0 |  | 0 |  | 0 | 4 | D | 0 |  |  |  | ROZPOCET | [6 empty] | 0
| D | N00 | Úprava kabelů SŽDC |  |  |  | 0 |  |  |  |  | 0 |  | 0 |  | 0 | 4 | D | 1 |  |  |  | ROZPOCET | [6 empty] | 0
58 | K | OST3 | Úprava kabelů SSZT včetně jejich uložení do kabelových chrániček, D+M | kpl | 1 |  | 0 |  |  | základní |  | 0 | 0 | 0 | 0 | 0 | 512 | K | 2 |  |  |  | ROZPOCET | 0 | 0 | 0 | 0 | 0 | 1 | 0 | 512 | 468216806
| PP |  | Úprava kabelů ve správě SSZT včetně jejich uložení do kabelových chrániček | [14 empty] | PP | 2
| VV |  | "vytyčení a kabelů SSZT včetně jejich uložení do HDPE kabelových chrániček, nové rezervní chráničky, D+M, geodetické zaměření"1 |  | 1 | [12 empty] | VV | 2 | 2 | True | 1 | ROZPOCET
59 | K | OST3.1 | Úprava kabelů Telematika včetně jejich uložení do kabelových chrániček, D+M | kpl | 1 |  | 0 |  |  | základní |  | 0 | 0 | 0 | 0 | 0 | 512 | K | 2 |  |  |  | ROZPOCET | 0 | 0 | 0 | 0 | 0 | 1 | 0 | 512 | -682604761
| PP |  | Úprava kabelů ve správě ČD Telematika včetně jejich uložení do kabelových chrániček | [14 empty] | PP | 2
| VV |  | "vytyčení a kabelů SSZT včetně jejich uložení do HDPE kabelových chrániček, nové rezervní chráničky, D+M, geodetické zaměření"1 |  | 1 | [12 empty] | VV | 2 | 2 | True | 1 | ROZPOCET

## VRN - Vedlejší rozpočtové..._02
{5ad3e4c1-4bf4-4408-9ff5-ce943e493298}
2
| KRYCÍ LIST SOUPISU PRACÍ | [7 empty] | v --- níže se nacházejí doplnkové a pomocné údaje k sestavám --- v | [8 empty] | False
Stavba:
Oprava propustků na trati Rožná - Nedvědice
Objekt:
SO 03 - Oprava propustku v km 75,399
Soupis:
VRN - Vedlejší rozpočtové náklady - oprava propustku v km 75,399
| KSO: |  |  |  |  | CC-CZ:
| Místo: |  |  |  |  | Datum: | 29. 5. 2023
| Zadavatel: |  |  |  |  | IČ:
DIČ:
| Uchazeč: |  |  |  |  | IČ: | Vyplň údaj
|  | Vyplň údaj |  |  |  | DIČ: | Vyplň údaj
| Projektant: |  |  |  |  | IČ:
DIČ:
| Zpracovatel: |  |  |  |  | IČ:
DIČ:
Poznámka:
| Cena bez DPH | [5 empty] | 0
|  |  | Základ daně |  |  | Sazba daně | Výše daně
| DPH | základní | 0 |  |  | 21% | 0
|  | snížená | 0 |  |  | 15% | 0
|  | zákl. přenesená | 0 |  |  | 21% | 0
|  | sníž. přenesená | 0 |  |  | 15% | 0
|  | nulová | 0 |  |  | 0% | 0
| Cena s DPH |  |  | v | CZK |  | 0
REKAPITULACE ČLENĚNÍ SOUPISU PRACÍ
Stavba:
Oprava propustků na trati Rožná - Nedvědice
Objekt:
SO 03 - Oprava propustku v km 75,399
Soupis:
VRN - Vedlejší rozpočtové náklady - oprava propustku v km 75,399
Místo: | [5 empty] | Datum: | 29. 5. 2023
Zadavatel: | [5 empty] | Projektant:
Uchazeč: |  |  | Vyplň údaj |  |  | Zpracovatel:
Kód dílu - Popis | [6 empty] | Cena celkem [CZK]
Náklady stavby celkem | [6 empty] | 0 | [11 empty] | -1
| VRN - Vedlejší rozpočtové náklady | [5 empty] | 0
| VRN1 - Průzkumné, geodetické a projektové práce | [5 empty] | 0
| VRN3 - Zařízení staveniště | [5 empty] | 0
| VRN4 - Inženýrská činnost | [5 empty] | 0
| VRN6 - Územní vlivy | [5 empty] | 0
| VRN7 - Provozní vlivy | [5 empty] | 0
SOUPIS PRACÍ
Stavba:
Oprava propustků na trati Rožná - Nedvědice
Objekt:
SO 03 - Oprava propustku v km 75,399
Soupis:
VRN - Vedlejší rozpočtové náklady - oprava propustku v km 75,399
Místo: | [5 empty] | Datum: | 29. 5. 2023
Zadavatel: | [5 empty] | Projektant:
Uchazeč: |  |  | Vyplň údaj |  |  | Zpracovatel:
PČ | Typ | Kód | Popis | MJ | Množství | J.cena [CZK] | Cena celkem [CZK] | Cenová soustava |  | DPH | J. Nh [h] | Nh celkem [h] | J. hmotnost [t] | Hmotnost celkem [t] | J. suť [t] | Suť Celkem [t]
Náklady soupisu celkem | [6 empty] | 0 |  |  |  |  | 0 |  | 0 |  | 0 |  | D | -1 | [10 empty] | 0
| D | VRN | Vedlejší rozpočtové náklady |  |  |  | 0 |  |  |  |  | 0 |  | 0 |  | 0 | 5 | D | 0 |  |  |  | ROZPOCET | [6 empty] | 0
| D | VRN1 | Průzkumné, geodetické a projektové práce |  |  |  | 0 |  |  |  |  | 0 |  | 0 |  | 0 | 5 | D | 1 |  |  |  | ROZPOCET | [6 empty] | 0
1 | K | 012303000 | Geodetické práce po výstavbě | kpl | 1 |  | 0 | CS ÚRS 2019 02 |  | základní |  | 0 | 0 | 0 | 0 | 0 | 1024 | K | 2 |  |  |  | ROZPOCET | 0 | 0 | 0 | 0 | 0 | 1 | 0 | 1024 | -1095750510
| PP |  | Geodetické práce po výstavbě | [14 empty] | PP | 2
2 | K | 013254000 | Dokumentace skutečného provedení stavby | kpl | 1 |  | 0 | CS ÚRS 2019 01 |  | základní |  | 0 | 0 | 0 | 0 | 0 | 1024 | K | 2 |  |  |  | ROZPOCET | 0 | 0 | 0 | 0 | 0 | 1 | 0 | 1024 | -1200823691
| PP |  | Průzkumné, geodetické a projektové práce projektové práce dokumentace stavby (výkresová a textová) skutečného provedení stavby | [14 empty] | PP | 2
| D | VRN3 | Zařízení staveniště |  |  |  | 0 |  |  |  |  | 0 |  | 0 |  | 0 | 5 | D | 1 |  |  |  | ROZPOCET | [6 empty] | 0
3 | K | 030001000 | Zařízení staveniště | kpl | 1 |  | 0 | CS ÚRS 2019 01 |  | základní |  | 0 | 0 | 0 | 0 | 0 | 1024 | K | 2 |  |  |  | ROZPOCET | 0 | 0 | 0 | 0 | 0 | 1 | 0 | 1024 | 328832748
| PP |  | Základní rozdělení průvodních činností a nákladů zařízení staveniště | [14 empty] | PP | 2
| VV |  | 1 |  | 1 | [12 empty] | VV | 2 | 2 | True | 1 | ROZPOCET
4 | K | 032403000 | Provizorní komunikace | kpl | 1 |  | 0 | CS ÚRS 2019 01 |  | základní |  | 0 | 0 | 0 | 0 | 0 | 1024 | K | 2 |  |  |  | ROZPOCET | 0 | 0 | 0 | 0 | 0 | 1 | 0 | 1024 | -22534661
| PP |  | Provizorní komunikace | [14 empty] | PP | 2
5 | K | 035103001 | Pronájem ploch | kpl | 1 |  | 0 | CS ÚRS 2019 01 |  | základní |  | 0 | 0 | 0 | 0 | 0 | 1024 | K | 2 |  |  |  | ROZPOCET | 0 | 0 | 0 | 0 | 0 | 1 | 0 | 1024 | -26393905
| PP |  | Pronájem ploch | [14 empty] | PP | 2
| D | VRN4 | Inženýrská činnost |  |  |  | 0 |  |  |  |  | 0 |  | 0 |  | 0 | 5 | D | 1 |  |  |  | ROZPOCET | [6 empty] | 0
6 | K | 043194000 | Ostatní zkoušky | kpl | 2 |  | 0 | CS ÚRS 2019 01 |  | základní |  | 0 | 0 | 0 | 0 | 0 | 1024 | K | 2 |  |  |  | ROZPOCET | 0 | 0 | 0 | 0 | 0 | 1 | 0 | 1024 | -911225171
| PP |  | Inženýrská činnost zkoušky a ostatní měření zkoušky ostatní zkoušky | [14 empty] | PP | 2
| D | VRN6 | Územní vlivy |  |  |  | 0 |  |  |  |  | 0 |  | 0 |  | 0 | 5 | D | 1 |  |  |  | ROZPOCET | [6 empty] | 0
7 | K | 065002000 | Mimostaveništní doprava materiálů | Kč | 1 |  | 0 | CS ÚRS 2019 01 |  | základní |  | 0 | 0 | 0 | 0 | 0 | 1024 | K | 2 |  |  |  | ROZPOCET | 0 | 0 | 0 | 0 | 0 | 1 | 0 | 1024 | 160436472
| PP |  | Hlavní tituly průvodních činností a nákladů územní vlivy mimostaveništní doprava materiálů a výrobků | [14 empty] | PP | 2
| D | VRN7 | Provozní vlivy |  |  |  | 0 |  |  |  |  | 0 |  | 0 |  | 0 | 5 | D | 1 |  |  |  | ROZPOCET | [6 empty] | 0
8 | K | 074002000 | Železniční a městský kolejový provoz | Kč | 1 |  | 0 | CS ÚRS 2019 01 |  | základní |  | 0 | 0 | 0 | 0 | 0 | 1024 | K | 2 |  |  |  | ROZPOCET | 0 | 0 | 0 | 0 | 0 | 1 | 0 | 1024 | 1612723902
| PP |  | Hlavní tituly průvodních činností a nákladů provozní vlivy železniční a městský kolejový provoz | [14 empty] | PP | 2

## SO 401 - Železniční svrše...
{aee1b232-c513-471f-a8e3-c5b5efbe93c7}
2
| KRYCÍ LIST SOUPISU PRACÍ | [7 empty] | v --- níže se nacházejí doplnkové a pomocné údaje k sestavám --- v | [8 empty] | False
Stavba:
Oprava propustků na trati Rožná - Nedvědice
Objekt:
SO 04 - Oprava propustku v km 77,324
Soupis:
SO 401 - Železniční svršek na propustku v km 77,324
| KSO: |  |  |  |  | CC-CZ:
| Místo: |  |  |  |  | Datum: | 29. 5. 2023
| Zadavatel: |  |  |  |  | IČ:
DIČ:
| Uchazeč: |  |  |  |  | IČ: | Vyplň údaj
|  | Vyplň údaj |  |  |  | DIČ: | Vyplň údaj
| Projektant: |  |  |  |  | IČ:
DIČ:
| Zpracovatel: |  |  |  |  | IČ:
DIČ:
Poznámka:
| Cena bez DPH | [5 empty] | 0
|  |  | Základ daně |  |  | Sazba daně | Výše daně
| DPH | základní | 0 |  |  | 21% | 0
|  | snížená | 0 |  |  | 15% | 0
|  | zákl. přenesená | 0 |  |  | 21% | 0
|  | sníž. přenesená | 0 |  |  | 15% | 0
|  | nulová | 0 |  |  | 0% | 0
| Cena s DPH |  |  | v | CZK |  | 0
REKAPITULACE ČLENĚNÍ SOUPISU PRACÍ
Stavba:
Oprava propustků na trati Rožná - Nedvědice
Objekt:
SO 04 - Oprava propustku v km 77,324
Soupis:
SO 401 - Železniční svršek na propustku v km 77,324
Místo: | [5 empty] | Datum: | 29. 5. 2023
Zadavatel: | [5 empty] | Projektant:
Uchazeč: |  |  | Vyplň údaj |  |  | Zpracovatel:
Kód dílu - Popis | [6 empty] | Cena celkem [CZK]
Náklady stavby celkem | [6 empty] | 0 | [11 empty] | -1
| HSV - Práce a dodávky HSV | [5 empty] | 0
| 5 - Komunikace | [5 empty] | 0
| OST - Ostatní | [5 empty] | 0
SOUPIS PRACÍ
Stavba:
Oprava propustků na trati Rožná - Nedvědice
Objekt:
SO 04 - Oprava propustku v km 77,324
Soupis:
SO 401 - Železniční svršek na propustku v km 77,324
Místo: | [5 empty] | Datum: | 29. 5. 2023
Zadavatel: | [5 empty] | Projektant:
Uchazeč: |  |  | Vyplň údaj |  |  | Zpracovatel:
PČ | Typ | Kód | Popis | MJ | Množství | J.cena [CZK] | Cena celkem [CZK] | Cenová soustava |  | DPH | J. Nh [h] | Nh celkem [h] | J. hmotnost [t] | Hmotnost celkem [t] | J. suť [t] | Suť Celkem [t]
Náklady soupisu celkem | [6 empty] | 0 |  |  |  |  | 0 |  | 65.1487 |  | 0 |  | D | -1 | [10 empty] | 0
| D | HSV | Práce a dodávky HSV |  |  |  | 0 |  |  |  |  | 0 |  | 65.1487 |  | 0 | 1 | D | 0 |  |  |  | ROZPOCET | [6 empty] | 0
| D | 5 | Komunikace |  |  |  | 0 |  |  |  |  | 0 |  | 65.1487 |  | 0 | 1 | D | 1 |  |  |  | ROZPOCET | [6 empty] | 0
1 | K | 5901005010 | Měření geometrických parametrů měřícím vozíkem v koleji | km | 0.25 |  | 0 | Sborník UOŽI 01 2023 |  | základní |  | 0 | 0 | 0 | 0 | 0 | 4 | K | 2 |  |  |  | ROZPOCET | 0 | 0 | 0 | 0 | 0 | 1 | 0 | 4 | -1917329948
| PP |  | Měření geometrických parametrů měřícím vozíkem v koleji. Poznámka: 1. V cenách jsou započteny náklady na měření provozních odchylek dle ČSN, zpracování a předání tištěných výstupů objednateli. | [14 empty] | PP | 2
| VV |  | 250/1000 |  | 0.25 | [12 empty] | VV | 2 | 2 | True | 1 | ROZPOCET
2 | K | 5905023030 | Úprava povrchu stezky rozprostřením štěrkodrtě přes 5 do 10 cm | m2 | 28 |  | 0 | Sborník UOŽI 01 2023 |  | základní |  | 0 | 0 | 0 | 0 | 0 | 4 | K | 2 |  |  |  | ROZPOCET | 0 | 0 | 0 | 0 | 0 | 1 | 0 | 4 | 41672634
| PP |  | Úprava povrchu stezky rozprostřením štěrkodrtě přes 5 do 10 cm. Poznámka: 1. V cenách jsou započteny náklady na rozprostření a urovnání kameniva včetně zhutnění povrchu stezky. Platí pro nový i stávající stav. 2. V cenách nejsou obsaženy náklady na dodávku drtě. | [14 empty] | PP | 2
| VV |  | 2*0,7*20 |  | 28 | [12 empty] | VV | 2 | 2 | True | 1 | ROZPOCET
3 | M | 5955101030 | Kamenivo drcené drť frakce 8/16 | t | 3.92 |  | 0 | Sborník UOŽI 01 2023 |  | základní |  | 0 | 1 | 3.92 | 0 | 0 | 8 | M | 2 |  |  |  | ROZPOCET | 0 | 0 | 0 | 0 | 0 | 1 | 0 | 4 | -1857861973
| PP |  | Kamenivo drcené drť frakce 8/16 | [14 empty] | PP | 2
| VV |  | 28*0,1*1,4 |  | 3.92 | [12 empty] | VV | 2 | 2 | True | 0 | ROZPOCET
| VV |  | Součet |  | 3.92 | [12 empty] | VV | 2 | 4 | True | 1 | ROZPOCET
4 | K | 5905055010 | Odstranění stávajícího kolejového lože odtěžením v koleji | m3 | 19 |  | 0 |  |  | základní |  | 0 | 0 | 0 | 0 | 0 | 4 | K | 2 |  |  |  | ROZPOCET | 0 | 0 | 0 | 0 | 0 | 1 | 0 | 4 | -612947390
| PP |  | Odstranění stávajícího kolejového lože odtěžením v koleji. Poznámka: 1. V cenách jsou započteny náklady na odstranění KL, úpravu pláně a rozprostření výzisku na terén nebo jeho naložení na dopravní prostředek. 2. V cenách nejsou obsaženy náklady na dopravu výzisku na skládku a skládkovné. | [14 empty] | PP | 2
| P |  | Poznámka k položce: S3/1 | [14 empty] | P | 2
| VV |  | "odtěžení nad propustkem"10*1,9 |  | 19 | [12 empty] | VV | 2 | 2 | True | 0 | ROZPOCET
| VV |  | Součet |  | 19 | [12 empty] | VV | 2 | 4 | True | 1 | ROZPOCET
5 | K | 5905060010 | Zřízení nového kolejového lože v koleji | m3 | 19 |  | 0 | Sborník UOŽI 01 2023 |  | základní |  | 0 | 0 | 0 | 0 | 0 | 4 | K | 2 |  |  |  | ROZPOCET | 0 | 0 | 0 | 0 | 0 | 1 | 0 | 4 | 1509299023
| PP |  | Zřízení nového kolejového lože v koleji. Poznámka: 1. V cenách jsou započteny náklady na zřízení KL, rozprostření vrstvy kameniva, zřízení homogenizované vrstvy kameniva a úprava KL do profilu. 2. V cenách nejsou obsaženy náklady na položení KR, úpravu směrového a výškového uspořádání, dodávku kameniva a snížení KL pod patou kolejnice. | [14 empty] | PP | 2
| VV |  | "nové lože nad propustkem"10*1,9 |  | 19 | [12 empty] | VV | 2 | 2 | True | 1 | ROZPOCET
6 | K | 5905105030 | Doplnění KL kamenivem souvisle strojně v koleji | m3 | 15 |  | 0 | Sborník UOŽI 01 2023 |  | základní |  | 0 | 0 | 0 | 0 | 0 | 4 | K | 2 |  |  |  | ROZPOCET | 0 | 0 | 0 | 0 | 0 | 1 | 0 | 4 | -628016059
| PP |  | Doplnění KL kamenivem souvisle strojně v koleji. Poznámka: 1. V cenách jsou započteny náklady na doplnění kameniva ojediněle ručně vidlemi a/nebo souvisle strojně z výsypných vozů případně nakladačem. 2. V cenách nejsou obsaženy náklady na dodávku kameniva. | [14 empty] | PP | 2
| VV |  | "doplnění kolejového lože"15 |  | 15 | [12 empty] | VV | 2 | 2 | True | 1 | ROZPOCET
7 | K | 5906130345 | Montáž kolejového roštu v ose koleje pražce betonové vystrojené, tvar S49, 49E1 | km | 0.01 |  | 0 | Sborník UOŽI 01 2023 |  | základní |  | 0 | 0 | 0 | 0 | 0 | 4 | K | 2 |  |  |  | ROZPOCET | 0 | 0 | 0 | 0 | 0 | 1 | 0 | 4 | -2049719827
| PP |  | Montáž kolejového roštu v ose koleje pražce betonové vystrojené, tvar S49, 49E1. Poznámka: 1. V cenách jsou započteny náklady na manipulaci a montáž KR, u pražců dřevěných nevystrojených i na vrtání pražců. 2. V cenách nejsou obsaženy náklady na dodávku materiálu. | [14 empty] | PP | 2
| VV |  | 10/1000 |  | 0.01 | [12 empty] | VV | 2 | 2 | True | 1 | ROZPOCET
8 | K | 5906140155 | Demontáž kolejového roštu koleje v ose koleje pražce betonové, tvar S49, T, 49E1 | km | 0.01 |  | 0 | Sborník UOŽI 01 2023 |  | základní |  | 0 | 0 | 0 | 0 | 0 | 4 | K | 2 |  |  |  | ROZPOCET | 0 | 0 | 0 | 0 | 0 | 1 | 0 | 4 | -1259739307
| PP |  | Demontáž kolejového roštu koleje v ose koleje pražce betonové, tvar S49, T, 49E1. Poznámka: 1. V cenách jsou započteny náklady na případné odstranění kameniva, rozebrání roštu do součástí, manipulaci, naložení výzisku na dopravní prostředek a uložení na úložišti. 2. V cenách nejsou obsaženy náklady na dopravu a vytřídění. | [14 empty] | PP | 2
| VV |  | 10/1000 |  | 0.01 | [12 empty] | VV | 2 | 2 | True | 1 | ROZPOCET
9 | K | 5907050020 | Dělení kolejnic řezáním nebo rozbroušením, soustavy S49 nebo T | kus | 4 |  | 0 |  |  | základní |  | 0 | 0 | 0 | 0 | 0 | 4 | K | 2 |  |  |  | ROZPOCET | 0 | 0 | 0 | 0 | 0 | 1 | 0 | 4 | 234825259
| PP |  | Dělení kolejnic řezáním nebo rozbroušením, soustavy S49 nebo T. Poznámka: 1. V cenách jsou započteny náklady na manipulaci, podložení, označení a provedení řezu kolejnice. | [14 empty] | PP | 2
| VV |  | 4 "řezy kolejnic |  | 4 | [12 empty] | VV | 2 | 2 | True | 1 | ROZPOCET
10 | K | 5909031020 | Úprava GPK koleje směrové a výškové uspořádání pražce betonové | km | 0.25 |  | 0 | Sborník UOŽI 01 2023 |  | základní |  | 0 | 0 | 0 | 0 | 0 | 4 | K | 2 |  |  |  | ROZPOCET | 0 | 0 | 0 | 0 | 0 | 1 | 0 | 4 | -1096492978
| PP |  | Úprava GPK koleje směrové a výškové uspořádání pražce betonové. Poznámka: 1. V cenách jsou započteny náklady na nasazení strojní linky pro úpravu směrového a výškového uspořádání ASP metodou zmenšování chyb a úpravu KL pluhem včetně měření mezních stavebních odchylek dle ČSN, měření technologických veličin a předání tištěných výstupů objednateli. 2. V cenách nejsou obsaženy náklady doplnění a dodávku kameniva a snížení KL pod patou kolejnice. | [14 empty] | PP | 2
| P |  | Poznámka k položce: Kilometr koleje=km | [14 empty] | P | 2
| VV |  | 0,250 |  | 0.25 | [12 empty] | VV | 2 | 2 | True | 1 | ROZPOCET
11 | K | 5910020130 | Svařování kolejnic termitem plný předehřev standardní spára svar jednotlivý tv. S49 | svar | 4 |  | 0 |  |  | základní |  | 0 | 0 | 0 | 0 | 0 | 4 | K | 2 |  |  |  | ROZPOCET | 0 | 0 | 0 | 0 | 0 | 1 | 0 | 4 | -194523613
| PP |  | Svařování kolejnic termitem plný předehřev standardní spára svar jednotlivý tv. S49. Poznámka: 1. V cenách jsou započteny náklady na vybrání kameniva z mezipražcového prostoru, demontáž upevňovadel, směrové a výškové vyrovnání kolejnic, provedení svaru, montáž upevňovadel, vizuální kontrola, měření geometrie svaru. 2. V cenách nejsou obsaženy náklady na kontrolu svaru ultrazvukem, podbití pražců a demontáž styku. | [14 empty] | PP | 2
| VV |  | 4 |  | 4 | [12 empty] | VV | 2 | 2 | True | 1 | ROZPOCET
12 | K | 5910035030 | Dosažení dovolené upínací teploty v BK prodloužením kolejnicového pásu v koleji tv. S49 | svar | 4 |  | 0 | Sborník UOŽI 01 2023 |  | základní |  | 0 | 0 | 0 | 0 | 0 | 4 | K | 2 |  |  |  | ROZPOCET | 0 | 0 | 0 | 0 | 0 | 1 | 0 | 4 | -1575640592
| PP |  | Dosažení dovolené upínací teploty v BK prodloužením kolejnicového pásu v koleji tv. S49. Poznámka: 1. V cenách jsou započteny náklady na montáž a demontáž napínacího zařízení nebo ohřevu kolejnic a udržování potřebného prodloužení kolejnicového pásu. 2. V cenách nejsou obsaženy náklady na demontáž upevňovadel a kolejnicových spojek. | [14 empty] | PP | 2
| VV |  | 4 |  | 4 | [12 empty] | VV | 2 | 2 | True | 1 | ROZPOCET
13 | M | 5958128010 | Komplety ŽS 4 (šroub RS 1, matice M 24, podložka Fe6, svěrka ŽS4) | kus | 16 |  | 0 | Sborník UOŽI 01 2023 |  | základní |  | 0 | 0.00123 | 0.01968 | 0 | 0 | 8 | M | 2 |  |  |  | ROZPOCET | 0 | 0 | 0 | 0 | 0 | 1 | 0 | 4 | 1778109327
| PP |  | Komplety ŽS 4 (šroub RS 1, matice M 24, podložka Fe6, svěrka ŽS4) | [14 empty] | PP | 2
| VV |  | "výměna 20%"12/0,6*4*0,2 |  | 16 | [12 empty] | VV | 2 | 2 | True | 1 | ROZPOCET
14 | M | 5958158005 | Podložka pryžová pod patu kolejnice S49 183/126/6 | kus | 50 |  | 0 | Sborník UOŽI 01 2023 |  | základní |  | 0 | 0.00018 | 0.009 | 0 | 0 | 8 | M | 2 |  |  |  | ROZPOCET | 0 | 0 | 0 | 0 | 0 | 1 | 0 | 4 | 1720616408
| PP |  | Podložka pryžová pod patu kolejnice S49 183/126/6 | [14 empty] | PP | 2
| VV |  | 15/0,6*2 |  | 50 | [12 empty] | VV | 2 | 2 | True | 1 | ROZPOCET
15 | M | 5955101000 | Kamenivo drcené štěrk frakce 31,5/63 třídy BI | t | 61.2 |  | 0 | Sborník UOŽI 01 2023 |  | základní |  | 0 | 1 | 61.2 | 0 | 0 | 8 | M | 2 |  |  |  | ROZPOCET | 0 | 0 | 0 | 0 | 0 | 1 | 0 | 4 | -1774779252
| PP |  | Kamenivo drcené štěrk frakce 31,5/63 třídy BI | [14 empty] | PP | 2
| VV |  | 19*1,8 |  | 34.2 | [12 empty] | VV | 2 | 2 | True | 0 | ROZPOCET
| VV |  | 15*1,8 |  | 27 | [12 empty] | VV | 2 | 2 | True | 0 | ROZPOCET
| VV |  | Součet |  | 61.2 | [12 empty] | VV | 2 | 4 | True | 1 | ROZPOCET
16 | K | 5910040015 | Umožnění volné dilatace kolejnice demontáž upevňovadel bez osazení kluzných podložek | m | 150 |  | 0 | Sborník UOŽI 01 2023 |  | základní |  | 0 | 0 | 0 | 0 | 0 | 4 | K | 2 |  |  |  | ROZPOCET | 0 | 0 | 0 | 0 | 0 | 1 | 0 | 4 | -1134581175
| PP |  | Umožnění volné dilatace kolejnice demontáž upevňovadel bez osazení kluzných podložek. Poznámka: 1. V cenách jsou započteny náklady na uvolnění, demontáž a rovnoměrné prodloužení nebo zkrácení kolejnice, vyznačení značek a vedení dokumentace. 2. V cenách nejsou obsaženy náklady na demontáž kolejnicových spojek. | [14 empty] | PP | 2
| VV |  | 150 |  | 150 | [12 empty] | VV | 2 | 2 | True | 1 | ROZPOCET
17 | K | 5910040115 | Umožnění volné dilatace kolejnice montáž upevňovadel bez odstranění kluzných podložek | m | 150 |  | 0 | Sborník UOŽI 01 2023 |  | základní |  | 0 | 0 | 0 | 0 | 0 | 4 | K | 2 |  |  |  | ROZPOCET | 0 | 0 | 0 | 0 | 0 | 1 | 0 | 4 | 563512572
| PP |  | Umožnění volné dilatace kolejnice montáž upevňovadel bez odstranění kluzných podložek. Poznámka: 1. V cenách jsou započteny náklady na uvolnění, demontáž a rovnoměrné prodloužení nebo zkrácení kolejnice, vyznačení značek a vedení dokumentace. 2. V cenách nejsou obsaženy náklady na demontáž kolejnicových spojek. | [14 empty] | PP | 2
| VV |  | 150 |  | 150 | [12 empty] | VV | 2 | 2 | True | 1 | ROZPOCET
| D | OST | Ostatní |  |  |  | 0 |  |  |  |  | 0 |  | 0 |  | 0 | 4 | D | 0 |  |  |  | ROZPOCET | [6 empty] | 0
18 | K | 9902100500 | Doprava obousměrná mechanizací o nosnosti přes 3,5 t sypanin (kameniva, písku, suti, dlažebních kostek, atd.) do 60 km | t | 95.4 |  | 0 | Sborník UOŽI 01 2023 |  | základní |  | 0 | 0 | 0 | 0 | 0 | 512 | K | 1 |  |  |  | ROZPOCET | 0 | 0 | 0 | 0 | 0 | 1 | 0 | 512 | 607019722
| PP |  | Doprava obousměrná mechanizací o nosnosti přes 3,5 t sypanin (kameniva, písku, suti, dlažebních kostek, atd.) do 60 km Poznámka: 1. Ceny jsou určeny pro dopravu silničními i kolejovými vozidly. 2. V cenách obousměrné dopravy jsou započteny náklady na přepravu materiálu na místo určení včetně složení, poplatku za použití dopravní cesty a zpáteční cesty nenaloženého dopravního prostředku. | [14 empty] | PP | 1
| VV |  | Dovoz a odvoz materiálu | [14 empty] | VV | 1 | 1 | True | 0 | ROZPOCET
| VV |  | (19+15)*1,8+19*1,8 |  | 95.4 | [12 empty] | VV | 1 | 2 | True | 1 | ROZPOCET
19 | K | 9903200100 | Přeprava mechanizace na místo prováděných prací o hmotnosti přes 12 t přes 50 do 100 km | kus | 1 |  | 0 | Sborník UOŽI 01 2023 |  | základní |  | 0 | 0 | 0 | 0 | 0 | 512 | K | 1 |  |  |  | ROZPOCET | 0 | 0 | 0 | 0 | 0 | 1 | 0 | 512 | -753096839
| PP |  | Přeprava mechanizace na místo prováděných prací o hmotnosti přes 12 t přes 50 do 100 km Poznámka: 1. Ceny jsou určeny pro dopravu mechanizmů na místo prováděných prací po silnici i po kolejích. 2. V ceně jsou započteny i náklady na zpáteční cestu dopravního prostředku. Měrnou jednotkou je kus přepravovaného stroje. | [14 empty] | PP | 1
| VV |  | 1 "dvoucestný bagr" |  | 1 | [12 empty] | VV | 1 | 2 | True | 1 | ROZPOCET
20 | K | 9903200300 | Přeprava mechanizace na místo prováděných prací o hmotnosti přes 12 t do 300 km | kus | 0 |  | 0 | Sborník UOŽI 01 2023 |  | základní |  | 0 | 0 | 0 | 0 | 0 | 512 | K | 1 |  |  |  | ROZPOCET | 0 | 0 | 0 | 0 | 0 | 1 | 0 | 512 | 1254594760
| PP |  | Přeprava mechanizace na místo prováděných prací o hmotnosti přes 12 t do 300 km Poznámka: 1. Ceny jsou určeny pro dopravu mechanizmů na místo prováděných prací po silnici i po kolejích. 2. V ceně jsou započteny i náklady na zpáteční cestu dopravního prostředku. Měrnou jednotkou je kus přepravovaného stroje. | [14 empty] | PP | 1
| VV |  | "najetí podbíječky - v rozpočtu 71,700"0 |  | 0 | [12 empty] | VV | 1 | 2 | True | 1 | ROZPOCET
21 | K | 9909000100 | Poplatek za uložení suti nebo hmot na oficiální skládku | t | 34.2 |  | 0 | Sborník UOŽI 01 2023 |  | základní |  | 0 | 0 | 0 | 0 | 0 | 512 | K | 1 |  |  |  | ROZPOCET | 0 | 0 | 0 | 0 | 0 | 1 | 0 | 512 | 1658707714
| PP |  | Poplatek za uložení suti nebo hmot na oficiální skládku Poznámka: 1. V cenách jsou započteny náklady na uložení stavebního odpadu na oficiální skládku. 2. Ceny jsou doporučené, je třeba zohlednit regionální rozdíly v cenách poplatků za uložení suti a odpadů. Tyto se mohou výrazně lišit s ohledem nejen na region, ale také na množství a druh ukládaného odpadu. | [14 empty] | PP | 1
| VV |  | 10*1,9*1,8"odstraněné KL nad propustkem" |  | 34.2 | [12 empty] | VV | 1 | 2 | True | 1 | ROZPOCET

## SO 402 - Oprava propustku...
{1452f61d-0d8c-4edc-b934-dac52d04568f}
2
| KRYCÍ LIST SOUPISU PRACÍ | [7 empty] | v --- níže se nacházejí doplnkové a pomocné údaje k sestavám --- v | [8 empty] | False
Stavba:
Oprava propustků na trati Rožná - Nedvědice
Objekt:
SO 04 - Oprava propustku v km 77,324
Soupis:
SO 402 - Oprava propustku v km 77,324
| KSO: |  |  |  |  | CC-CZ:
| Místo: |  |  |  |  | Datum: | 29. 5. 2023
| Zadavatel: |  |  |  |  | IČ:
DIČ:
| Uchazeč: |  |  |  |  | IČ: | Vyplň údaj
|  | Vyplň údaj |  |  |  | DIČ: | Vyplň údaj
| Projektant: |  |  |  |  | IČ:
DIČ:
| Zpracovatel: |  |  |  |  | IČ:
DIČ:
Poznámka:
| Cena bez DPH | [5 empty] | 0
|  |  | Základ daně |  |  | Sazba daně | Výše daně
| DPH | základní | 0 |  |  | 21% | 0
|  | snížená | 0 |  |  | 15% | 0
|  | zákl. přenesená | 0 |  |  | 21% | 0
|  | sníž. přenesená | 0 |  |  | 15% | 0
|  | nulová | 0 |  |  | 0% | 0
| Cena s DPH |  |  | v | CZK |  | 0
REKAPITULACE ČLENĚNÍ SOUPISU PRACÍ
Stavba:
Oprava propustků na trati Rožná - Nedvědice
Objekt:
SO 04 - Oprava propustku v km 77,324
Soupis:
SO 402 - Oprava propustku v km 77,324
Místo: | [5 empty] | Datum: | 29. 5. 2023
Zadavatel: | [5 empty] | Projektant:
Uchazeč: |  |  | Vyplň údaj |  |  | Zpracovatel:
Kód dílu - Popis | [6 empty] | Cena celkem [CZK]
Náklady stavby celkem | [6 empty] | 0 | [11 empty] | -1
| 1 - Zemní práce | [5 empty] | 0
| 2 - Zakládání | [5 empty] | 0
| 3 - Svislé a kompletní konstrukce | [5 empty] | 0
| 4 - Vodorovné konstrukce | [5 empty] | 0
| 711 - Izolace proti vodě, vlhkosti a plynům | [5 empty] | 0
| 9 - Ostatní konstrukce a práce-bourání | [5 empty] | 0
| 96 - Bourání konstrukcí | [5 empty] | 0
| 99 - Přesun hmot | [5 empty] | 0
| 997 - Přesun sutě | [5 empty] | 0
| 998 - Přesun hmot | [5 empty] | 0
| OST - Ostatní | [5 empty] | 0
| N00 - Úprava kabelů SŽDC | [5 empty] | 0
SOUPIS PRACÍ
Stavba:
Oprava propustků na trati Rožná - Nedvědice
Objekt:
SO 04 - Oprava propustku v km 77,324
Soupis:
SO 402 - Oprava propustku v km 77,324
Místo: | [5 empty] | Datum: | 29. 5. 2023
Zadavatel: | [5 empty] | Projektant:
Uchazeč: |  |  | Vyplň údaj |  |  | Zpracovatel:
PČ | Typ | Kód | Popis | MJ | Množství | J.cena [CZK] | Cena celkem [CZK] | Cenová soustava |  | DPH | J. Nh [h] | Nh celkem [h] | J. hmotnost [t] | Hmotnost celkem [t] | J. suť [t] | Suť Celkem [t]
Náklady soupisu celkem | [6 empty] | 0 |  |  |  |  | 0 |  | 123.6708 |  | 30.4776 |  | D | -1 | [10 empty] | 0
| D | 1 | Zemní práce |  |  |  | 0 |  |  |  |  | 0 |  | 41.4973 |  | 0 | 1 | D | 0 |  |  |  | ROZPOCET | [6 empty] | 0
1 | K | 111251102 | Odstranění křovin a stromů průměru kmene do 100 mm i s kořeny sklonu terénu do 1:5 z celkové plochy přes 100 do 500 m2 strojně | m2 | 60 |  | 0 | CS ÚRS 2023 01 |  | základní |  | 0 | 0 | 0 | 0 | 0 | 4 | K | 1 |  |  |  | ROZPOCET | 0 | 0 | 0 | 0 | 0 | 1 | 0 | 4 | 1259080198
| PP |  | Odstranění křovin a stromů s odstraněním kořenů strojně průměru kmene do 100 mm v rovině nebo ve svahu sklonu terénu do 1:5, při celkové ploše přes 100 do 500 m2 | [14 empty] | PP | 1
| Online PSC |  | https://podminky.urs.cz/item/CS_URS_2023_01/111251102 | [14 empty] | Online PSC | 1
| VV |  | 60 |  | 60 | [12 empty] | VV | 1 | 2 | True | 1 | ROZPOCET
2 | K | 131351104 | Hloubení jam nezapažených v hornině třídy těžitelnosti II skupiny 4 objem do 500 m3 strojně | m3 | 31.817 |  | 0 | CS ÚRS 2023 01 |  | základní |  | 0 | 0 | 0 | 0 | 0 | 4 | K | 1 |  |  |  | ROZPOCET | 0 | 0 | 0 | 0 | 0 | 1 | 0 | 4 | -1127003445
| PP |  | Hloubení nezapažených jam a zářezů strojně s urovnáním dna do předepsaného profilu a spádu v hornině třídy těžitelnosti II skupiny 4 přes 100 do 500 m3 | [14 empty] | PP | 1
| Online PSC |  | https://podminky.urs.cz/item/CS_URS_2023_01/131351104 | [14 empty] | Online PSC | 1
| VV |  | "odpočet stávající konstrukce"2*1,3*10*-1 |  | -26 | [12 empty] | VV | 1 | 2 | True | 0 | ROZPOCET
| VV |  | "výkopy pro základ trub"(5+11,5)*0,5*1,8*2,2+5*1,8*1,95+1,8*3,25*0,5*0,333*1,95*4 |  | 57.817 | [12 empty] | VV | 1 | 2 | True | 0 | ROZPOCET
| VV |  | Součet |  | 31.817 | [12 empty] | VV | 1 | 4 | True | 1 | ROZPOCET
3 | K | 161151113 | Svislé přemístění výkopku z horniny třídy těžitelnosti II skupiny 4 a 5 hl výkopu přes 4 do 8 m | m3 | 31.817 |  | 0 | CS ÚRS 2023 01 |  | základní |  | 0 | 0 | 0 | 0 | 0 | 4 | K | 1 |  |  |  | ROZPOCET | 0 | 0 | 0 | 0 | 0 | 1 | 0 | 4 | -717674077
| PP |  | Svislé přemístění výkopku strojně bez naložení do dopravní nádoby avšak s vyprázdněním dopravní nádoby na hromadu nebo do dopravního prostředku z horniny třídy těžitelnosti II skupiny 4 a 5 při hloubce výkopu přes 4 do 8 m | [14 empty] | PP | 1
| Online PSC |  | https://podminky.urs.cz/item/CS_URS_2023_01/161151113 | [14 empty] | Online PSC | 1
| VV |  | 31,817 |  | 31.817 | [12 empty] | VV | 1 | 2 | True | 1 | ROZPOCET
4 | K | 162751119 | Příplatek k vodorovnému přemístění výkopku/sypaniny z horniny třídy těžitelnosti I skupiny 1 až 3 ZKD 1000 m přes 10000 m | m3 | 477.255 |  | 0 | CS ÚRS 2023 01 |  | základní |  | 0 | 0 | 0 | 0 | 0 | 4 | K | 1 |  |  |  | ROZPOCET | 0 | 0 | 0 | 0 | 0 | 1 | 0 | 4 | 1583574178
| PP |  | Vodorovné přemístění výkopku nebo sypaniny po suchu na obvyklém dopravním prostředku, bez naložení výkopku, avšak se složením bez rozhrnutí z horniny třídy těžitelnosti I skupiny 1 až 3 na vzdálenost Příplatek k ceně za každých dalších i započatých 1 000 m | [14 empty] | PP | 1
| Online PSC |  | https://podminky.urs.cz/item/CS_URS_2023_01/162751119 | [14 empty] | Online PSC | 1
| VV |  | 31,817*0,5*30" odvoz nevyhovující zeminy 50% na skládku 30km" |  | 477.255 | [12 empty] | VV | 1 | 2 | True | 1 | ROZPOCET
5 | K | 162751137 | Vodorovné přemístění přes 9 000 do 10000 m výkopku/sypaniny z horniny třídy těžitelnosti II skupiny 4 a 5 | m3 | 31.817 |  | 0 | CS ÚRS 2023 01 |  | základní |  | 0 | 0 | 0 | 0 | 0 | 4 | K | 1 |  |  |  | ROZPOCET | 0 | 0 | 0 | 0 | 0 | 1 | 0 | 4 | -1201107988
| PP |  | Vodorovné přemístění výkopku nebo sypaniny po suchu na obvyklém dopravním prostředku, bez naložení výkopku, avšak se složením bez rozhrnutí z horniny třídy těžitelnosti II skupiny 4 a 5 na vzdálenost přes 9 000 do 10 000 m | [14 empty] | PP | 1
| Online PSC |  | https://podminky.urs.cz/item/CS_URS_2023_01/162751137 | [14 empty] | Online PSC | 1
| VV |  | 31,817"přemístění zeminy na meziskládku do 10km" |  | 31.817 | [12 empty] | VV | 1 | 2 | True | 1 | ROZPOCET
6 | K | 167151102 | Nakládání výkopku z hornin třídy těžitelnosti II skupiny 4 a 5 do 100 m3 | m3 | 31.817 |  | 0 | CS ÚRS 2023 01 |  | základní |  | 0 | 0 | 0 | 0 | 0 | 4 | K | 1 |  |  |  | ROZPOCET | 0 | 0 | 0 | 0 | 0 | 1 | 0 | 4 | -1263022075
| PP |  | Nakládání, skládání a překládání neulehlého výkopku nebo sypaniny strojně nakládání, množství do 100 m3, z horniny třídy těžitelnosti II, skupiny 4 a 5 | [14 empty] | PP | 1
| Online PSC |  | https://podminky.urs.cz/item/CS_URS_2023_01/167151102 | [14 empty] | Online PSC | 1
| VV |  | 31,817"nakládání na meziskládce" |  | 31.817 | [12 empty] | VV | 1 | 2 | True | 1 | ROZPOCET
7 | K | 171111111 | Hutnění zeminy pro spodní stavbu železnic tl do 20 cm | m2 | 198 |  | 0 | CS ÚRS 2023 01 |  | základní |  | 0 | 0 | 0 | 0 | 0 | 4 | K | 1 |  |  |  | ROZPOCET | 0 | 0 | 0 | 0 | 0 | 1 | 0 | 4 | 1281776258
| PP |  | Hutnění zeminy pro spodní stavbu železnic tloušťky vrstvy do 20 cm | [14 empty] | PP | 1
| Online PSC |  | https://podminky.urs.cz/item/CS_URS_2023_01/171111111 | [14 empty] | Online PSC | 1
| VV |  | "hutnění násypu po vrstvách 20cm"8*4,5*5,5 |  | 198 | [12 empty] | VV | 1 | 2 | True | 1 | ROZPOCET
8 | K | 171151101 | Hutnění boků násypů pro jakýkoliv sklon a míru zhutnění svahu | m2 | 70 |  | 0 |  |  | základní |  | 0 | 0 | 0 | 0 | 0 | 4 | K | 1 |  |  |  | ROZPOCET | 0 | 0 | 0 | 0 | 0 | 1 | 0 | 4 | 467825905
| PP |  | Hutnění boků násypů z hornin soudržných a sypkých pro jakýkoliv sklon, délku a míru zhutnění svahu | [14 empty] | PP | 1
| VV |  | " 7m od osy propustku" 14*2,5+14*2,5 |  | 70 | [12 empty] | VV | 1 | 2 | True | 1 | ROZPOCET
9 | M | 58344197 | štěrkodrť frakce 0/63 | t | 41.185 |  | 0 | CS ÚRS 2023 01 |  | základní |  | 0 | 1 | 41.185 | 0 | 0 | 8 | M | 1 |  |  |  | ROZPOCET | 0 | 0 | 0 | 0 | 0 | 1 | 0 | 4 | -152922444
| PP |  | štěrkodrť frakce 0/63 | [14 empty] | PP | 1
| VV |  | "náhrada nevyhovující zeminy 50%"45,761*0,5*1,8 |  | 41.185 | [12 empty] | VV | 1 | 2 | True | 1 | ROZPOCET
10 | K | 171151111 | Uložení sypaniny z hornin nesoudržných sypkých do násypů zhutněných strojně | m3 | 45.761 |  | 0 | CS ÚRS 2023 01 |  | základní |  | 0 | 0 | 0 | 0 | 0 | 4 | K | 1 |  |  |  | ROZPOCET | 0 | 0 | 0 | 0 | 0 | 1 | 0 | 4 | -929692078
| PP |  | Uložení sypanin do násypů strojně s rozprostřením sypaniny ve vrstvách a s hrubým urovnáním zhutněných z hornin nesoudržných sypkých | [14 empty] | PP | 1
| Online PSC |  | https://podminky.urs.cz/item/CS_URS_2023_01/171151111 | [14 empty] | Online PSC | 1
| VV |  | "odpočet nové konstrukce"(0,98+1,85+3,8+4,8*3,14*0,6*0,6)*-1 |  | -12.056 | [12 empty] | VV | 1 | 2 | True | 0 | ROZPOCET
| VV |  | "výkopy pro základ trub"(5+11,5)*0,5*1,8*2,2+5*1,8*1,95+1,8*3,25*0,5*0,333*1,95*4 |  | 57.817 | [12 empty] | VV | 1 | 2 | True | 0 | ROZPOCET
| VV |  | Součet |  | 45.761 | [12 empty] | VV | 1 | 4 | True | 1 | ROZPOCET
11 | K | 171201231 | Poplatek za uložení zeminy a kamení na recyklační skládce (skládkovné) kód odpadu 17 05 04 | t | 28.635 |  | 0 | CS ÚRS 2023 01 |  | základní |  | 0 | 0 | 0 | 0 | 0 | 4 | K | 1 |  |  |  | ROZPOCET | 0 | 0 | 0 | 0 | 0 | 1 | 0 | 4 | -753128183
| PP |  | Poplatek za uložení stavebního odpadu na recyklační skládce (skládkovné) zeminy a kamení zatříděného do Katalogu odpadů pod kódem 17 05 04 | [14 empty] | PP | 1
| Online PSC |  | https://podminky.urs.cz/item/CS_URS_2023_01/171201231 | [14 empty] | Online PSC | 1
| VV |  | "odvoz nevyhovující zeminy na skládku - předpoklad 50%"31,817*0,5*1,8 |  | 28.635 | [12 empty] | VV | 1 | 2 | True | 1 | ROZPOCET
12 | K | 181152302 | Úprava pláně pro silnice a dálnice v zářezech se zhutněním | m2 | 16 |  | 0 | CS ÚRS 2023 01 |  | základní |  | 0 | 0 | 0 | 0 | 0 | 4 | K | 1 |  |  |  | ROZPOCET | 0 | 0 | 0 | 0 | 0 | 1 | 0 | 4 | 1810444466
| PP |  | Úprava pláně na stavbách silnic a dálnic strojně v zářezech mimo skalních se zhutněním | [14 empty] | PP | 1
| Online PSC |  | https://podminky.urs.cz/item/CS_URS_2023_01/181152302 | [14 empty] | Online PSC | 1
| VV |  | 2*8 |  | 16 | [12 empty] | VV | 1 | 2 | True | 1 | ROZPOCET
13 | K | 181252305 | Úprava pláně pro silnice a dálnice na násypech se zhutněním | m2 | 60 |  | 0 | CS ÚRS 2023 01 |  | základní |  | 0 | 0 | 0 | 0 | 0 | 4 | K | 1 |  |  |  | ROZPOCET | 0 | 0 | 0 | 0 | 0 | 1 | 0 | 4 | 1144464539
| PP |  | Úprava pláně na stavbách silnic a dálnic strojně na násypech se zhutněním | [14 empty] | PP | 1
| Online PSC |  | https://podminky.urs.cz/item/CS_URS_2023_01/181252305 | [14 empty] | Online PSC | 1
| VV |  | "zemní pláň pod kol.lože" 6,0*10 |  | 60 | [12 empty] | VV | 1 | 2 | True | 1 | ROZPOCET
15 | K | 182111111 | Zpevnění svahu tkaninou nebo rohoží na svahu sklonu přes 1:2 do 1:1 | m2 | 70 |  | 0 | CS ÚRS 2023 01 |  | základní |  | 0 | 0 | 0 | 0 | 0 | 4 | K | 1 |  |  |  | ROZPOCET | 0 | 0 | 0 | 0 | 0 | 1 | 0 | 4 | -1109527496
| PP |  | Zpevnění svahu tkaninou nebo rohoží na svahu sklonu přes 1:2 do 1:1 | [14 empty] | PP | 1
| Online PSC |  | https://podminky.urs.cz/item/CS_URS_2023_01/182111111 | [14 empty] | Online PSC | 1
| VV |  | " 7m od osy propustku" 14*2,5+14*2,5 |  | 70 | [12 empty] | VV | 1 | 2 | True | 1 | ROZPOCET
16 | M | 61894012 | síť protierozní z kokosových vláken 400g/m2 | m2 | 80.5 |  | 0 | CS ÚRS 2023 01 |  | základní |  | 0 | 0.0004 | 0.0322 | 0 | 0 | 8 | M | 1 |  |  |  | ROZPOCET | 0 | 0 | 0 | 0 | 0 | 1 | 0 | 4 | -1794209611
| PP |  | síť protierozní z kokosových vláken 400g/m2 | [14 empty] | PP | 1
| VV |  | "včetně přesahů 15%"70*1,15 |  | 80.5 | [12 empty] | VV | 1 | 2 | True | 1 | ROZPOCET
14 | K | 182211121 | Svahování násypů ručně | m2 | 70 |  | 0 | CS ÚRS 2023 01 |  | základní |  | 0 | 0 | 0 | 0 | 0 | 4 | K | 1 |  |  |  | ROZPOCET | 0 | 0 | 0 | 0 | 0 | 1 | 0 | 4 | -707328824
| PP |  | Svahování trvalých svahů do projektovaných profilů ručně s potřebným přemístěním výkopku při svahování násypů v jakékoliv hornině | [14 empty] | PP | 1
| Online PSC |  | https://podminky.urs.cz/item/CS_URS_2023_01/182211121 | [14 empty] | Online PSC | 1
| VV |  | " 7m od osy propustku" 14*2,5+14*2,5 |  | 70 | [12 empty] | VV | 1 | 2 | True | 1 | ROZPOCET
17 | K | 182351023 | Rozprostření ornice pl do 100 m2 ve svahu přes 1:5 tl vrstvy do 200 mm strojně | m2 | 70 |  | 0 | CS ÚRS 2023 01 |  | základní |  | 0 | 0 | 0 | 0 | 0 | 4 | K | 1 |  |  |  | ROZPOCET | 0 | 0 | 0 | 0 | 0 | 1 | 0 | 4 | 786122497
| PP |  | Rozprostření a urovnání ornice ve svahu sklonu přes 1:5 strojně při souvislé ploše do 100 m2, tl. vrstvy do 200 mm | [14 empty] | PP | 1
| Online PSC |  | https://podminky.urs.cz/item/CS_URS_2023_01/182351023 | [14 empty] | Online PSC | 1
| VV |  | 70 |  | 70 | [12 empty] | VV | 1 | 2 | True | 1 | ROZPOCET
18 | K | 183405212 | Výsev trávníku hydroosevem na hlušinu | m2 | 70 |  | 0 | CS ÚRS 2023 01 |  | základní |  | 0 | 0.0039712 | 0.27798 | 0 | 0 | 4 | K | 1 |  |  |  | ROZPOCET | 0 | 0 | 0 | 0 | 0 | 1 | 0 | 4 | 1299828617
| PP |  | Výsev trávníku hydroosevem na hlušinu | [14 empty] | PP | 1
| Online PSC |  | https://podminky.urs.cz/item/CS_URS_2023_01/183405212 | [14 empty] | Online PSC | 1
| VV |  | 70 |  | 70 | [12 empty] | VV | 1 | 2 | True | 1 | ROZPOCET
19 | M | 00572470 | osivo směs travní univerzál | kg | 2.1 |  | 0 | CS ÚRS 2023 01 |  | základní |  | 0 | 0.001 | 0.0021 | 0 | 0 | 8 | M | 1 |  |  |  | ROZPOCET | 0 | 0 | 0 | 0 | 0 | 1 | 0 | 4 | 581749398
| PP |  | osivo směs travní univerzál | [14 empty] | PP | 1
| VV |  | 70*0,03 |  | 2.1 | [12 empty] | VV | 1 | 2 | True | 1 | ROZPOCET
| D | 2 | Zakládání |  |  |  | 0 |  |  |  |  | 0 |  | 28.7961 |  | 0 | 1 | D | 0 |  |  |  | ROZPOCET | [6 empty] | 0
20 | K | 271532212 | Podsyp pod základové konstrukce se zhutněním z hrubého kameniva frakce 16 až 32 mm | m3 | 1.65 |  | 0 | CS ÚRS 2023 01 |  | základní |  | 0 | 2.16 | 3.564 | 0 | 0 | 4 | K | 1 |  |  |  | ROZPOCET | 0 | 0 | 0 | 0 | 0 | 1 | 0 | 4 | 345524397
| PP |  | Podsyp pod základové konstrukce se zhutněním a urovnáním povrchu z kameniva hrubého, frakce 16 - 32 mm | [14 empty] | PP | 1
| Online PSC |  | https://podminky.urs.cz/item/CS_URS_2023_01/271532212 | [14 empty] | Online PSC | 1
| VV |  | 2,2*7,5*0,1 |  | 1.65 | [12 empty] | VV | 1 | 2 | True | 1 | ROZPOCET
22 | K | 272311126 | Základové klenby z betonu prostého C 20/25 | m3 | 1.584 |  | 0 | CS ÚRS 2023 01 |  | základní |  | 0 | 0 | 0 | 0 | 0 | 4 | K | 1 |  |  |  | ROZPOCET | 0 | 0 | 0 | 0 | 0 | 1 | 0 | 4 | -1052912002
| PP |  | Základové konstrukce z betonu prostého klenby ve výkopu nebo na hlavách pilot C 20/25 | [14 empty] | PP | 1
| Online PSC |  | https://podminky.urs.cz/item/CS_URS_2023_01/272311126 | [14 empty] | Online PSC | 1
| VV |  | "prahy dlažby vlevo"0,6*0,4*4 |  | 0.96 | [12 empty] | VV | 1 | 2 | True | 0 | ROZPOCET
| VV |  | "prahy dlažby vpravo"0,6*0,4*1,3*2 |  | 0.624 | [12 empty] | VV | 1 | 2 | True | 0 | ROZPOCET
| VV |  | Součet |  | 1.584 | [12 empty] | VV | 1 | 4 | True | 1 | ROZPOCET
23 | K | 272311191 | Příplatek k základovým klenbám za betonáž malého rozsahu do 25 m3 | m3 | 2.564 |  | 0 | CS ÚRS 2023 01 |  | základní |  | 0 | 0 | 0 | 0 | 0 | 4 | K | 1 |  |  |  | ROZPOCET | 0 | 0 | 0 | 0 | 0 | 1 | 0 | 4 | -1607813188
| PP |  | Základové konstrukce z betonu prostého Příplatek k cenám za betonáž malého rozsahu do 25 m3 | [14 empty] | PP | 1
| Online PSC |  | https://podminky.urs.cz/item/CS_URS_2023_01/272311191 | [14 empty] | Online PSC | 1
| VV |  | "podkladní vyrovnávací beton pod čelní zeď a zákl.desku"0,98 |  | 0.98 | [12 empty] | VV | 1 | 2 | True | 0 | ROZPOCET
| VV |  | "prahy dlažby vlevo"0,6*0,4*4 |  | 0.96 | [12 empty] | VV | 1 | 2 | True | 0 | ROZPOCET
| VV |  | "prahy dlažby vpravo"0,6*0,4*1,3*2 |  | 0.624 | [12 empty] | VV | 1 | 2 | True | 0 | ROZPOCET
| VV |  | Součet |  | 2.564 | [12 empty] | VV | 1 | 4 | True | 1 | ROZPOCET
24 | M | 56230625R | Kompozitní rošt 30x30/60 včetně montáže | Ks | 1 |  | 0 |  |  | základní |  | 0 | 0 | 0 | 0 | 0 | 8 | M | 1 |  |  |  | ROZPOCET | 0 | 0 | 0 | 0 | 0 | 1 | 0 | 4 | -273568328
| PP |  | Kompozitní rošt 30x30/60 | [14 empty] | PP | 1
| VV |  | "kompozitní rošt 30x30 tl.60mm - 4000/800 včetně montáže a kompozitních L-profilů"1 |  | 1 | [12 empty] | VV | 1 | 2 | True | 1 | ROZPOCET
21 | K | 273311124 | Základové desky z betonu prostého C 12/15 | m3 | 0.98 |  | 0 |  |  | základní |  | 0 | 2.3458 | 2.2989 | 0 | 0 | 4 | K | 1 |  |  |  | ROZPOCET | 0 | 0 | 0 | 0 | 0 | 1 | 0 | 4 | 971905567
| PP |  | Základové konstrukce z betonu prostého desky ve výkopu nebo na hlavách pilot C 12/15 | [14 empty] | PP | 1
| VV |  | "podkladní vyrovnávací beton pod čelní zeď a zákl.desku"0,98 |  | 0.98 | [12 empty] | VV | 1 | 2 | True | 1 | ROZPOCET
26 | K | 273321191 | Příplatek k základovým deskám mostních konstrukcí ze ŽB za betonáž malého rozsahu do 25 m3 | m3 | 16.42 |  | 0 | CS ÚRS 2023 01 |  | základní |  | 0 | 0 | 0 | 0 | 0 | 4 | K | 1 |  |  |  | ROZPOCET | 0 | 0 | 0 | 0 | 0 | 1 | 0 | 4 | -42867502
| PP |  | Základové konstrukce z betonu železového Příplatek k cenám za betonáž malého rozsahu do 25 m3 | [14 empty] | PP | 1
| Online PSC |  | https://podminky.urs.cz/item/CS_URS_2023_01/273321191 | [14 empty] | Online PSC | 1
| VV |  | 8,39+8,03 |  | 16.42 | [12 empty] | VV | 1 | 2 | True | 1 | ROZPOCET
27 | K | 273354111 | Bednění základových desek - zřízení | m2 | 15.7 |  | 0 |  |  | základní |  | 0 | 0.0014357 | 0.02254 | 0 | 0 | 4 | K | 1 |  |  |  | ROZPOCET | 0 | 0 | 0 | 0 | 0 | 1 | 0 | 4 | -430972405
| PP |  | Bednění základových konstrukcí desek zřízení | [14 empty] | PP | 1
| VV |  | "základ jímky"0,25*1,3*2+0,25*4*2 |  | 2.65 | [12 empty] | VV | 1 | 2 | True | 0 | ROZPOCET
| VV |  | "základ čelní zdi"1*1,5*2+1*4*2 |  | 11 | [12 empty] | VV | 1 | 2 | True | 0 | ROZPOCET
| VV |  | "lože pod trouby"0,25*4,1*2 |  | 2.05 | [12 empty] | VV | 1 | 2 | True | 0 | ROZPOCET
| VV |  | Součet |  | 15.7 | [12 empty] | VV | 1 | 4 | True | 1 | ROZPOCET
28 | K | 273354211 | Bednění základových desek - odstranění | m2 | 15.7 |  | 0 |  |  | základní |  | 0 | 3.6e-05 | 0.0005652 | 0 | 0 | 4 | K | 1 |  |  |  | ROZPOCET | 0 | 0 | 0 | 0 | 0 | 1 | 0 | 4 | 1404810896
| PP |  | Bednění základových konstrukcí desek odstranění bednění | [14 empty] | PP | 1
| VV |  | 15,7 |  | 15.7 | [12 empty] | VV | 1 | 2 | True | 1 | ROZPOCET
29 | M | 31316008 | síť výztužná svařovaná DIN 488 jakost B500A 100x100mm drát D 8mm | m2 | 102 |  | 0 | CS ÚRS 2023 01 |  | základní |  | 0 | 0.00787 | 0.80274 | 0 | 0 | 8 | M | 1 |  |  |  | ROZPOCET | 0 | 0 | 0 | 0 | 0 | 1 | 0 | 4 | -1908143686
| PP |  | síť výztužná svařovaná DIN 488 jakost B500A 100x100mm drát D 8mm | [14 empty] | PP | 1
| VV |  | "výztuž základové desky a čelní zdi"102 |  | 102 | [12 empty] | VV | 1 | 2 | True | 1 | ROZPOCET
30 | M | 31316007 | síť výztužná svařovaná DIN 488 jakost B500A 150x150mm drát D 8mm | m2 | 24 |  | 0 | CS ÚRS 2023 01 |  | základní |  | 0 | 0.00541 | 0.12984 | 0 | 0 | 8 | M | 1 |  |  |  | ROZPOCET | 0 | 0 | 0 | 0 | 0 | 1 | 0 | 4 | 974955675
| PP |  | síť výztužná svařovaná DIN 488 jakost B500A 150x150mm drát D 8mm | [14 empty] | PP | 1
| VV |  | "výztuž čelní zdi"24 |  | 24 | [12 empty] | VV | 1 | 2 | True | 1 | ROZPOCET
31 | M | 31316006 | síť výztužná svařovaná DIN 488 jakost B500A 100x100mm drát D 6mm | m2 | 35.713 |  | 0 | CS ÚRS 2023 01 |  | základní |  | 0 | 0.00442 | 0.15785 | 0 | 0 | 8 | M | 1 |  |  |  | ROZPOCET | 0 | 0 | 0 | 0 | 0 | 1 | 0 | 4 | -678688231
| PP |  | síť výztužná svařovaná DIN 488 jakost B500A 100x100mm drát D 6mm | [14 empty] | PP | 1
| VV |  | "výztuž dlažby včetně přesahů 10%"21,557*1,1 |  | 23.713 | [12 empty] | VV | 1 | 2 | True | 0 | ROZPOCET
| VV |  | "výztuž základu čelní zdi"12 |  | 12 | [12 empty] | VV | 1 | 2 | True | 0 | ROZPOCET
| VV |  | Součet |  | 35.713 | [12 empty] | VV | 1 | 4 | True | 1 | ROZPOCET
25 | K | 274321117 | Základové pasy, prahy, věnce a ostruhy mostních konstrukcí ze ŽB C 25/30 | m3 | 8.03 |  | 0 | CS ÚRS 2023 01 |  | základní |  | 0 | 0 | 0 | 0 | 0 | 4 | K | 1 |  |  |  | ROZPOCET | 0 | 0 | 0 | 0 | 0 | 1 | 0 | 4 | 600681240
| PP |  | Základové konstrukce z betonu železového pásy, prahy, věnce a ostruhy ve výkopu nebo na hlavách pilot C 25/30 | [14 empty] | PP | 1
| Online PSC |  | https://podminky.urs.cz/item/CS_URS_2023_01/274321117 | [14 empty] | Online PSC | 1
| VV |  | "základ pod čelní zeď"6,18 |  | 6.18 | [12 empty] | VV | 1 | 2 | True | 0 | ROZPOCET
| VV |  | "základová deska pod trouby"1,85 |  | 1.85 | [12 empty] | VV | 1 | 2 | True | 0 | ROZPOCET
| VV |  | Součet |  | 8.03 | [12 empty] | VV | 1 | 4 | True | 1 | ROZPOCET
32 | K | 274354111 | Bednění základových pasů - zřízení | m2 | 9.36 |  | 0 | CS ÚRS 2023 01 |  | základní |  | 0 | 0.0014357 | 0.013438 | 0 | 0 | 4 | K | 1 |  |  |  | ROZPOCET | 0 | 0 | 0 | 0 | 0 | 1 | 0 | 4 | -1755252721
| PP |  | Bednění základových konstrukcí pasů, prahů, věnců a ostruh zřízení | [14 empty] | PP | 1
| Online PSC |  | https://podminky.urs.cz/item/CS_URS_2023_01/274354111 | [14 empty] | Online PSC | 1
| VV |  | "prahy dlažby vlevo"0,6*0,4*2+0,6*4*2 |  | 5.28 | [12 empty] | VV | 1 | 2 | True | 0 | ROZPOCET
| VV |  | "prahy dlažby vpravo"0,6*1,3*2*2+0,6*0,4*4 |  | 4.08 | [12 empty] | VV | 1 | 2 | True | 0 | ROZPOCET
| VV |  | Součet |  | 9.36 | [12 empty] | VV | 1 | 4 | True | 1 | ROZPOCET
33 | K | 274354211 | Bednění základových pasů - odstranění | m2 | 10.002 |  | 0 | CS ÚRS 2023 01 |  | základní |  | 0 | 3.6e-05 | 0.00036007 | 0 | 0 | 4 | K | 1 |  |  |  | ROZPOCET | 0 | 0 | 0 | 0 | 0 | 1 | 0 | 4 | -669462258
| PP |  | Bednění základových konstrukcí pasů, prahů, věnců a ostruh odstranění bednění | [14 empty] | PP | 1
| Online PSC |  | https://podminky.urs.cz/item/CS_URS_2023_01/274354211 | [14 empty] | Online PSC | 1
| VV |  | 10,002 |  | 10.002 | [12 empty] | VV | 1 | 2 | True | 1 | ROZPOCET
| D | 3 | Svislé a kompletní konstrukce |  |  |  | 0 |  |  |  |  | 0 |  | 21.8059 |  | 0 | 1 | D | 1 |  |  |  | ROZPOCET | [6 empty] | 0
34 | K | 317353121 | Bednění mostních říms všech tvarů - zřízení | m2 | 2.14 |  | 0 | CS ÚRS 2023 01 |  | základní |  | 0 | 0.041744 | 0.089333 | 0 | 0 | 4 | K | 2 |  |  |  | ROZPOCET | 0 | 0 | 0 | 0 | 0 | 1 | 0 | 4 | 1147241165
| PP |  | Bednění mostní římsy zřízení všech tvarů | [14 empty] | PP | 2
| Online PSC |  | https://podminky.urs.cz/item/CS_URS_2023_01/317353121 | [14 empty] | Online PSC | 2
| VV |  | "bednění římsy čelní zdi"4*(0,235+0,25)+0,4*0,25*2 |  | 2.14 | [12 empty] | VV | 2 | 2 | True | 1 | ROZPOCET
35 | K | 317353221 | Bednění mostních říms všech tvarů - odstranění | m2 | 2.14 |  | 0 | CS ÚRS 2023 01 |  | základní |  | 0 | 1.5e-05 | 3.21e-05 | 0 | 0 | 4 | K | 2 |  |  |  | ROZPOCET | 0 | 0 | 0 | 0 | 0 | 1 | 0 | 4 | 1676676150
| PP |  | Bednění mostní římsy odstranění všech tvarů | [14 empty] | PP | 2
| Online PSC |  | https://podminky.urs.cz/item/CS_URS_2023_01/317353221 | [14 empty] | Online PSC | 2
| VV |  | "bednění římsy čelní zdi"4*(0,235+0,25)+0,4*0,25*2 |  | 2.14 | [12 empty] | VV | 2 | 2 | True | 1 | ROZPOCET
36 | K | 341321610 | Stěny nosné ze ŽB tř. C 30/37 | m3 | 8.39 |  | 0 | CS ÚRS 2023 01 |  | základní |  | 0 | 2.5019 | 20.9907 | 0 | 0 | 4 | K | 2 |  |  |  | ROZPOCET | 0 | 0 | 0 | 0 | 0 | 1 | 0 | 4 | -1152047551
| PP |  | Stěny a příčky z betonu železového (bez výztuže) nosné tř. C 30/37 | [14 empty] | PP | 2
| Online PSC |  | https://podminky.urs.cz/item/CS_URS_2023_01/341321610 | [14 empty] | Online PSC | 2
| VV |  | "vtoková jímka"4,6 |  | 4.6 | [12 empty] | VV | 2 | 2 | True | 0 | ROZPOCET
| VV |  | "čelní zeď - dřík + římsa"3,79 |  | 3.79 | [12 empty] | VV | 2 | 2 | True | 0 | ROZPOCET
| VV |  | Součet |  | 8.39 | [12 empty] | VV | 2 | 4 | True | 1 | ROZPOCET
37 | K | 341351111 | Zřízení oboustranného bednění nosných stěn | m2 | 41.8 |  | 0 | CS ÚRS 2023 01 |  | základní |  | 0 | 0.0027469 | 0.11482 | 0 | 0 | 4 | K | 2 |  |  |  | ROZPOCET | 0 | 0 | 0 | 0 | 0 | 1 | 0 | 4 | -887583068
| PP |  | Bednění stěn a příček nosných rovné oboustranné za každou stranu zřízení | [14 empty] | PP | 2
| Online PSC |  | https://podminky.urs.cz/item/CS_URS_2023_01/341351111 | [14 empty] | Online PSC | 2
| VV |  | "Bednění stěn jímky"1,56*4*2*2+1,3*0,7*2*2 |  | 28.6 | [12 empty] | VV | 2 | 2 | True | 0 | ROZPOCET
| VV |  | "Bednění dříku čelní zdi"1,44*4+1,3*4+1,4*0,8*2 |  | 13.2 | [12 empty] | VV | 2 | 2 | True | 0 | ROZPOCET
| VV |  | Součet |  | 41.8 | [12 empty] | VV | 2 | 4 | True | 1 | ROZPOCET
38 | K | 341351112 | Odstranění oboustranného bednění nosných stěn | m2 | 41.8 |  | 0 | CS ÚRS 2023 01 |  | základní |  | 0 | 0 | 0 | 0 | 0 | 4 | K | 2 |  |  |  | ROZPOCET | 0 | 0 | 0 | 0 | 0 | 1 | 0 | 4 | -1911422897
| PP |  | Bednění stěn a příček nosných rovné oboustranné za každou stranu odstranění | [14 empty] | PP | 2
| Online PSC |  | https://podminky.urs.cz/item/CS_URS_2023_01/341351112 | [14 empty] | Online PSC | 2
| VV |  | 41,8 |  | 41.8 | [12 empty] | VV | 2 | 2 | True | 1 | ROZPOCET
39 | K | 341361821 | Výztuž stěn betonářskou ocelí 10 505 | t | 0.171 |  | 0 | CS ÚRS 2023 01 |  | základní |  | 0 | 1.0463 | 0.17892 | 0 | 0 | 4 | K | 2 |  |  |  | ROZPOCET | 0 | 0 | 0 | 0 | 0 | 1 | 0 | 4 | -853279182
| PP |  | Výztuž stěn a příček nosných svislých nebo šikmých, rovných nebo oblých z betonářské oceli 10 505 (R) nebo BSt 500 | [14 empty] | PP | 2
| Online PSC |  | https://podminky.urs.cz/item/CS_URS_2023_01/341361821 | [14 empty] | Online PSC | 2
| VV |  | "Prutová výztuž základu pod trouby + prutová výztuž čelní zdi + jímky"(25,3+145,7)/1000 |  | 0.171 | [12 empty] | VV | 2 | 2 | True | 1 | ROZPOCET
40 | K | 389121111 | Osazení dílců rámové konstrukce propustků a podchodů hmotnosti do 5 t | kus | 3 |  | 0 | CS ÚRS 2023 01 |  | základní |  | 0 | 0.14401 | 0.43202 | 0 | 0 | 4 | K | 2 |  |  |  | ROZPOCET | 0 | 0 | 0 | 0 | 0 | 1 | 0 | 4 | -330441337
| PP |  | Osazení dílců rámové konstrukce propustků a podchodů hmotnosti jednotlivě do 5 t | [14 empty] | PP | 2
| Online PSC |  | https://podminky.urs.cz/item/CS_URS_2023_01/389121111 | [14 empty] | Online PSC | 2
| VV |  | "Montáž propustku"3 |  | 3 | [12 empty] | VV | 2 | 2 | True | 1 | ROZPOCET
| D | 4 | Vodorovné konstrukce |  |  |  | 0 |  |  |  |  | 0 |  | 41.1488 |  | 0 | 1 | D | 0 |  |  |  | ROZPOCET | [6 empty] | 0
43 | K | 451312111 | Podklad pod dlažbu z betonu prostého C 20/25 tl přes 100 do 150 mm | m2 | 21.557 |  | 0 | CS ÚRS 2023 01 |  | základní |  | 0 | 0 | 0 | 0 | 0 | 4 | K | 1 |  |  |  | ROZPOCET | 0 | 0 | 0 | 0 | 0 | 1 | 0 | 4 | 370051645
| PP |  | Podklad pod dlažbu z betonu prostého bez zvýšených nároků na prostředí tř. C 20/25 tl. přes 100 do 150 mm | [14 empty] | PP | 1
| Online PSC |  | https://podminky.urs.cz/item/CS_URS_2023_01/451312111 | [14 empty] | Online PSC | 1
| VV |  | 21,557 |  | 21.557 | [12 empty] | VV | 1 | 2 | True | 1 | ROZPOCET
41 | K | 458311121 | Výplňové klíny za opěrou z betonu prostého C 12/15 hutněného po vrstvách | m3 | 0.812 |  | 0 | CS ÚRS 2023 01 |  | základní |  | 0 | 0 | 0 | 0 | 0 | 4 | K | 1 |  |  |  | ROZPOCET | 0 | 0 | 0 | 0 | 0 | 1 | 0 | 4 | 823742665
| PP |  | Výplňové klíny a filtrační vrstvy za opěrou z betonu hutněného po vrstvách výplňového prostého | [14 empty] | PP | 1
| Online PSC |  | https://podminky.urs.cz/item/CS_URS_2023_01/458311121 | [14 empty] | Online PSC | 1
| VV |  | "výplňový beton jímky 12/15 pod dlažbu"1,45*0,7*0,8 |  | 0.812 | [12 empty] | VV | 1 | 2 | True | 1 | ROZPOCET
42 | K | 463211141 | Rovnanina objemu do 3 m3 z lomového kamene tříděného hmotnosti do 80 kg s urovnáním líce | m3 | 9.307 |  | 0 | CS ÚRS 2023 01 |  | základní |  | 0 | 2.0328 | 18.9193 | 0 | 0 | 4 | K | 1 |  |  |  | ROZPOCET | 0 | 0 | 0 | 0 | 0 | 1 | 0 | 4 | 1755114720
| PP |  | Rovnanina z lomového kamene neupraveného pro podélné i příčné objekty objemu do 3 m3 z kamene tříděného, s urovnáním líce a vyklínováním spár úlomky kamene hmotnost jednotlivých kamenů do 80 kg | [14 empty] | PP | 1
| Online PSC |  | https://podminky.urs.cz/item/CS_URS_2023_01/463211141 | [14 empty] | Online PSC | 1
| VV |  | "dlažba na sucho na vtoku" | [14 empty] | VV | 1 | 1 | True | 0 | ROZPOCET
| VV |  | "příkopy"(3,6+4)*1*0,35 |  | 2.66 | [12 empty] | VV | 1 | 2 | True | 0 | ROZPOCET
| VV |  | "svah"3*6,33*0,35 |  | 6.647 | [12 empty] | VV | 1 | 2 | True | 0 | ROZPOCET
| VV |  | Součet |  | 9.307 | [12 empty] | VV | 1 | 4 | True | 1 | ROZPOCET
44 | K | 465513157 | Dlažba svahu u opěr z upraveného lomového žulového kamene tl 200 mm do lože C 25/30 pl přes 10 m2 | m2 | 21.557 |  | 0 | CS ÚRS 2023 01 |  | základní |  | 0 | 1.0312 | 22.2296 | 0 | 0 | 4 | K | 1 |  |  |  | ROZPOCET | 0 | 0 | 0 | 0 | 0 | 1 | 0 | 4 | -1167649392
| PP |  | Dlažba svahu u mostních opěr z upraveného lomového žulového kamene s vyspárováním maltou MC 25, šíře spáry 15 mm do betonového lože C 25/30 tloušťky 200 mm, plochy přes 10 m2 | [14 empty] | PP | 1
| Online PSC |  | https://podminky.urs.cz/item/CS_URS_2023_01/465513157 | [14 empty] | Online PSC | 1
| VV |  | "vlevo"(1,2+1,3)*1,3 |  | 3.25 | [12 empty] | VV | 1 | 2 | True | 0 | ROZPOCET
| VV |  | "dlažba v jímce"0,8*(0,6+1,8+1,8) |  | 3.36 | [12 empty] | VV | 1 | 2 | True | 0 | ROZPOCET
| VV |  | "vpravo"3,14*2,2*3,1*0,5+3,2*2,65*0,5 |  | 14.947 | [12 empty] | VV | 1 | 2 | True | 0 | ROZPOCET
| VV |  | Součet |  | 21.557 | [12 empty] | VV | 1 | 4 | True | 1 | ROZPOCET
| D | 711 | Izolace proti vodě, vlhkosti a plynům |  |  |  | 0 |  |  |  |  | 0 |  | 0.045 |  | 0 | 1 | D | 0 |  |  |  | ROZPOCET | [6 empty] | 0
45 | K | 711511101 | Provedení hydroizolace potrubí za studena penetračním nátěrem | m2 | 44.418 |  | 0 |  |  | základní |  | 0 | 0 | 0 | 0 | 0 | 4 | K | 1 |  |  |  | ROZPOCET | 0 | 0 | 0 | 0 | 0 | 1 | 0 | 4 | 71507926
| PP |  | Provedení izolace potrubí, nádrží, stok a kanalizačních šachet natěradly a tmely za studena nátěrem penetračním | [14 empty] | PP | 1
| VV |  | "nátěr čelní zdi"(0,235+0,5+1,28+0,7)*4-3,14*0,6*0,6+1,5*1,4*2 |  | 13.93 | [12 empty] | VV | 1 | 2 | True | 0 | ROZPOCET
| VV |  | "nátěr trub"4,8*(2*3,14*0,6-0,635) |  | 15.038 | [12 empty] | VV | 1 | 2 | True | 0 | ROZPOCET
| VV |  | "nátěr jímky"1,82*4+0,95*1,3*2+1,82*4-(3,14*0,6*0,6+0,25*1,8) |  | 15.45 | [12 empty] | VV | 1 | 2 | True | 0 | ROZPOCET
| VV |  | Součet |  | 44.418 | [12 empty] | VV | 1 | 4 | True | 1 | ROZPOCET
46 | M | 11163150 | lak penetrační asfaltový | t | 0.014 |  | 0 | CS ÚRS 2023 01 |  | základní |  | 0 | 1 | 0.014 | 0 | 0 | 8 | M | 1 |  |  |  | ROZPOCET | 0 | 0 | 0 | 0 | 0 | 1 | 0 | 4 | 375063199
| PP |  | lak penetrační asfaltový | [14 empty] | PP | 1
| P |  | Poznámka k položce: Spotřeba 0,3-0,4kg/m2 | [14 empty] | P | 1
47 | K | 711511102 | Provedení hydroizolace potrubí za studena asfaltovým lakem | m2 | 88.836 |  | 0 |  |  | základní |  | 0 | 0 | 0 | 0 | 0 | 4 | K | 1 |  |  |  | ROZPOCET | 0 | 0 | 0 | 0 | 0 | 1 | 0 | 4 | -1628372696
| PP |  | Provedení izolace potrubí, nádrží, stok a kanalizačních šachet natěradly a tmely za studena nátěrem lakem asfaltovým | [14 empty] | PP | 1
| VV |  | 44,418*2"Dvojnásobný nátěr" |  | 88.836 | [12 empty] | VV | 1 | 2 | True | 1 | ROZPOCET
48 | M | 11163152 | lak hydroizolační asfaltový | t | 0.031 |  | 0 | CS ÚRS 2023 01 |  | základní |  | 0 | 1 | 0.031 | 0 | 0 | 8 | M | 1 |  |  |  | ROZPOCET | 0 | 0 | 0 | 0 | 0 | 1 | 0 | 4 | -1896358168
| PP |  | lak hydroizolační asfaltový | [14 empty] | PP | 1
| P |  | Poznámka k položce: Spotřeba: 0,3-0,5 kg/m2 | [14 empty] | P | 1
49 | K | 998711101 | Přesun hmot tonážní pro izolace proti vodě, vlhkosti a plynům v objektech v do 6 m | t | 0.045 |  | 0 |  |  | základní |  | 0 | 0 | 0 | 0 | 0 | 16 | K | 1 |  |  |  | ROZPOCET | 0 | 0 | 0 | 0 | 0 | 1 | 0 | 16 | -151288113
| PP |  | Přesun hmot pro izolace proti vodě, vlhkosti a plynům stanovený z hmotnosti přesunovaného materiálu vodorovná dopravní vzdálenost do 50 m v objektech výšky do 6 m | [14 empty] | PP | 1
| VV |  | 0,045 |  | 0.045 | [12 empty] | VV | 1 | 2 | True | 1 | ROZPOCET
| D | 9 | Ostatní konstrukce a práce-bourání |  |  |  | 0 |  |  |  |  | 0 |  | 10.7065 |  | 0 | 1 | D | 0 |  |  |  | ROZPOCET | [6 empty] | 0
50 | K | 922501117 | Drážní stezka z drti kamenné zhutněné tl 100 mm | m2 | 14 |  | 0 | CS ÚRS 2023 01 |  | základní |  | 0 | 0.18907 | 2.647 | 0 | 0 | 4 | K | 1 |  |  |  | ROZPOCET | 0 | 0 | 0 | 0 | 0 | 1 | 0 | 4 | 441799114
| PP |  | Drážní stezka mezi kolejemi ve stanicích a podél kolejí ve stanicích a na trati z drti kamenné se zhutněním vrstvy 100 mm | [14 empty] | PP | 1
| Online PSC |  | https://podminky.urs.cz/item/CS_URS_2023_01/922501117 | [14 empty] | Online PSC | 1
| VV |  | (0,7+0,7)*10 |  | 14 | [12 empty] | VV | 1 | 2 | True | 1 | ROZPOCET
51 | K | 936942211 | Zhotovení tabulky s letopočtem opravy mostu vložením šablony do bednění | kus | 1 |  | 0 |  |  | základní |  | 0 | 0.006485 | 0.006485 | 0 | 0 | 4 | K | 1 |  |  |  | ROZPOCET | 0 | 0 | 0 | 0 | 0 | 1 | 0 | 4 | 1629732189
| PP |  | Zhotovení tabulky s letopočtem opravy nebo větší údržby vložením šablony do bednění | [14 empty] | PP | 1
| VV |  | 1 |  | 1 | [12 empty] | VV | 1 | 2 | True | 1 | ROZPOCET
52 | M | 592211604.R | Žlb trouba patková DN 800/2000 | kus | 1 |  | 0 |  |  | základní |  | 0 | 2.889 | 2.889 | 0 | 0 | 8 | M | 1 |  |  |  | ROZPOCET | 0 | 0 | 0 | 0 | 0 | 1 | 0 | 4 | 474873830
| PP |  | Žlb trouba patková DN 800/2000 | [14 empty] | PP | 1
| VV |  | "trouba mezilehlá DN 800/2000"1 |  | 1 | [12 empty] | VV | 1 | 2 | True | 1 | ROZPOCET
53 | M | 592211605.R | Žlb trouba patková DN 800/1885 výtoková | kus | 1 |  | 0 |  |  | základní |  | 0 | 2.804 | 2.804 | 0 | 0 | 8 | M | 1 |  |  |  | ROZPOCET | 0 | 0 | 0 | 0 | 0 | 1 | 0 | 4 | -961509077
| PP |  | Žlb trouba patková DN 800/1989 výtoková s kolmým čelem | [14 empty] | PP | 1
| VV |  | "trouba koncová s kolmým čelem dl. 1989mm"1 |  | 1 | [12 empty] | VV | 1 | 2 | True | 1 | ROZPOCET
54 | M | 592211606.R | Žlb trouba patková DN 800/ vtokový díl s kolmým čelem | kus | 1 |  | 0 |  |  | základní |  | 0 | 2.36 | 2.36 | 0 | 0 | 8 | M | 1 |  |  |  | ROZPOCET | 0 | 0 | 0 | 0 | 0 | 1 | 0 | 4 | -1048949461
| PP |  | Žlb trouba patková DN 800/1500 výtokový díl šikmý | [14 empty] | PP | 1
| VV |  | "trouba vtoková s kolmým čelem dl. 1885mm"1 |  | 1 | [12 empty] | VV | 1 | 2 | True | 1 | ROZPOCET
| D | 96 | Bourání konstrukcí |  |  |  | 0 |  |  |  |  | 0 |  | 1.4688 |  | 30.4776 | 1 | D | 0 |  |  |  | ROZPOCET | [6 empty] | 0
55 | K | 962021112 | Bourání mostních zdí a pilířů z kamene | m3 | 10.41 |  | 0 |  |  | základní |  | 0 | 0.12 | 1.2492 | 2.49 | 25.9209 | 4 | K | 1 |  |  |  | ROZPOCET | 0 | 0 | 0 | 0 | 0 | 1 | 0 | 4 | -1517183687
| PP |  | Bourání mostních konstrukcí zdiva a pilířů z kamene nebo cihel | [14 empty] | PP | 1
| VV |  | "opěry a část základu"0,7*1*6,15*2+2*1,5*0,6 |  | 10.41 | [12 empty] | VV | 1 | 2 | True | 1 | ROZPOCET
56 | K | 963021112 | Bourání mostní nosné konstrukce z kamene | m3 | 1.83 |  | 0 | CS ÚRS 2023 01 |  | základní |  | 0 | 0.12 | 0.2196 | 2.49 | 4.5567 | 4 | K | 1 |  |  |  | ROZPOCET | 0 | 0 | 0 | 0 | 0 | 1 | 0 | 4 | 876656859
| PP |  | Bourání mostních konstrukcí nosných konstrukcí z kamene nebo cihel | [14 empty] | PP | 1
| Online PSC |  | https://podminky.urs.cz/item/CS_URS_2023_01/963021112 | [14 empty] | Online PSC | 1
| VV |  | "bourání stávající nosné konstrukce z kamenných desek"6,1*1,2*0,25 |  | 1.83 | [12 empty] | VV | 1 | 2 | True | 1 | ROZPOCET
| D | 99 | Přesun hmot |  |  |  | 0 |  |  |  |  | 0 |  | 0.008316 |  | 0 | 1 | D | 0 |  |  |  | ROZPOCET | [6 empty] | 0
57 | K | 992114151 | Vodorovné přemístění mostních dílců z ŽB na vzdálenost 5000 m hmotnosti do 5 t | kus | 3 |  | 0 |  |  | základní |  | 0 | 0.002772 | 0.008316 | 0 | 0 | 4 | K | 1 |  |  |  | ROZPOCET | 0 | 0 | 0 | 0 | 0 | 1 | 0 | 4 | -1982935363
| PP |  | Vodorovné přemístění mostních dílců vzdálenosti přesunu do 5 000 m do 5 t | [14 empty] | PP | 1
| VV |  | "převoz prefabrikátů na staveništi" 3 |  | 3 | [12 empty] | VV | 1 | 2 | True | 1 | ROZPOCET
| D | 997 | Přesun sutě |  |  |  | 0 |  |  |  |  | 0 |  | 0 |  | 0 | 1 | D | 0 |  |  |  | ROZPOCET | [6 empty] | 0
58 | K | 997211111 | Svislá doprava suti na v 3,5 m | t | 30.478 |  | 0 |  |  | základní |  | 0 | 0 | 0 | 0 | 0 | 4 | K | 1 |  |  |  | ROZPOCET | 0 | 0 | 0 | 0 | 0 | 1 | 0 | 4 | 1670326625
| PP |  | Svislá doprava suti nebo vybouraných hmot s naložením do dopravního zařízení a s vyprázdněním dopravního zařízení na hromadu nebo do dopravního prostředku suti na výšku do 3,5 m | [14 empty] | PP | 1
59 | K | 997211119 | Příplatek ZKD 3,5 m výšky u svislé dopravy suti | t | 30.478 |  | 0 | CS ÚRS 2023 01 |  | základní |  | 0 | 0 | 0 | 0 | 0 | 4 | K | 1 |  |  |  | ROZPOCET | 0 | 0 | 0 | 0 | 0 | 1 | 0 | 4 | -1537525520
| PP |  | Svislá doprava suti nebo vybouraných hmot s naložením do dopravního zařízení a s vyprázdněním dopravního zařízení na hromadu nebo do dopravního prostředku suti na výšku Příplatek k ceně za každých dalších i započatých 3,5 m výšky přes 3,5 m | [14 empty] | PP | 1
| Online PSC |  | https://podminky.urs.cz/item/CS_URS_2023_01/997211119 | [14 empty] | Online PSC | 1
60 | K | 997211511 | Vodorovná doprava suti po suchu na vzdálenost do 1 km | t | 30.478 |  | 0 |  |  | základní |  | 0 | 0 | 0 | 0 | 0 | 4 | K | 1 |  |  |  | ROZPOCET | 0 | 0 | 0 | 0 | 0 | 1 | 0 | 4 | 658672458
| PP |  | Vodorovná doprava suti nebo vybouraných hmot suti se složením a hrubým urovnáním, na vzdálenost do 1 km | [14 empty] | PP | 1
61 | K | 997211519 | Příplatek ZKD 1 km u vodorovné dopravy suti | t | 914.34 |  | 0 |  |  | základní |  | 0 | 0 | 0 | 0 | 0 | 4 | K | 1 |  |  |  | ROZPOCET | 0 | 0 | 0 | 0 | 0 | 1 | 0 | 4 | -1479680675
| PP |  | Vodorovná doprava suti nebo vybouraných hmot suti se složením a hrubým urovnáním, na vzdálenost Příplatek k ceně za každý další i započatý 1 km přes 1 km | [14 empty] | PP | 1
| VV |  | "odvoz suti na skládku 30km"30*30,478 |  | 914.34 | [12 empty] | VV | 1 | 2 | True | 1 | ROZPOCET
62 | K | 997211611 | Nakládání suti na dopravní prostředky pro vodorovnou dopravu | t | 30.478 |  | 0 |  |  | základní |  | 0 | 0 | 0 | 0 | 0 | 4 | K | 1 |  |  |  | ROZPOCET | 0 | 0 | 0 | 0 | 0 | 1 | 0 | 4 | 21931737
| PP |  | Nakládání suti nebo vybouraných hmot na dopravní prostředky pro vodorovnou dopravu suti | [14 empty] | PP | 1
63 | K | 997221873 | Poplatek za uložení stavebního odpadu na recyklační skládce (skládkovné) zeminy a kamení zatříděného do Katalogu odpadů pod kódem 17 05 04 | t | 30.478 |  | 0 | CS ÚRS 2023 01 |  | základní |  | 0 | 0 | 0 | 0 | 0 | 4 | K | 1 |  |  |  | ROZPOCET | 0 | 0 | 0 | 0 | 0 | 1 | 0 | 4 | -1588252272
| PP |  | Poplatek za uložení stavebního odpadu na recyklační skládce (skládkovné) zeminy a kamení zatříděného do Katalogu odpadů pod kódem 17 05 04 | [14 empty] | PP | 1
| Online PSC |  | https://podminky.urs.cz/item/CS_URS_2023_01/997221873 | [14 empty] | Online PSC | 1
| VV |  | 30,478 |  | 30.478 | [12 empty] | VV | 1 | 2 | True | 1 | ROZPOCET
| D | 998 | Přesun hmot |  |  |  | 0 |  |  |  |  | 0 |  | 0 |  | 0 | 1 | D | 0 |  |  |  | ROZPOCET | [6 empty] | 0
64 | K | 998212111 | Přesun hmot pro mosty zděné, monolitické betonové nebo ocelové v do 20 m | t | 123.671 |  | 0 |  |  | základní |  | 0 | 0 | 0 | 0 | 0 | 4 | K | 1 |  |  |  | ROZPOCET | 0 | 0 | 0 | 0 | 0 | 1 | 0 | 4 | 1385144514
| PP |  | Přesun hmot pro mosty zděné, betonové monolitické, spřažené ocelobetonové nebo kovové vodorovná dopravní vzdálenost do 100 m výška mostu do 20 m | [14 empty] | PP | 1
| D | OST | Ostatní |  |  |  | 0 |  |  |  |  | 0 |  | 0 |  | 0 | 4 | D | 0 |  |  |  | ROZPOCET | [6 empty] | 0
| D | N00 | Úprava kabelů SŽDC |  |  |  | 0 |  |  |  |  | 0 |  | 0 |  | 0 | 4 | D | 1 |  |  |  | ROZPOCET | [6 empty] | 0
65 | K | OST3 | Úprava kabelů SSZT včetně jejich uložení do kabelových chrániček, D+M | kpl | 1 |  | 0 |  |  | základní |  | 0 | 0 | 0 | 0 | 0 | 512 | K | 2 |  |  |  | ROZPOCET | 0 | 0 | 0 | 0 | 0 | 1 | 0 | 512 | 234171600
| PP |  | Úprava kabelů ve správě SSZT včetně jejich uložení do kabelových chrániček | [14 empty] | PP | 2
| VV |  | "vytyčení a kabelů SSZT včetně jejich uložení do HDPE kabelových chrániček, nové rezervní chráničky, D+M, geodetické zaměření"1 |  | 1 | [12 empty] | VV | 2 | 2 | True | 1 | ROZPOCET
66 | K | OST3.1 | Úprava kabelů Telematika včetně jejich uložení do kabelových chrániček, D+M | kpl | 1 |  | 0 |  |  | základní |  | 0 | 0 | 0 | 0 | 0 | 512 | K | 2 |  |  |  | ROZPOCET | 0 | 0 | 0 | 0 | 0 | 1 | 0 | 512 | -309095285
| PP |  | Úprava kabelů ve správě ČD Telematika včetně jejich uložení do kabelových chrániček | [14 empty] | PP | 2
| VV |  | "vytyčení a kabelů SSZT včetně jejich uložení do HDPE kabelových chrániček, nové rezervní chráničky, D+M, geodetické zaměření"1 |  | 1 | [12 empty] | VV | 2 | 2 | True | 1 | ROZPOCET

## VRN - Vedlejší rozpočtové..._03
{1d82d7f8-fec0-4412-a3a8-6732bdf1da06}
2
| KRYCÍ LIST SOUPISU PRACÍ | [7 empty] | v --- níže se nacházejí doplnkové a pomocné údaje k sestavám --- v | [8 empty] | False
Stavba:
Oprava propustků na trati Rožná - Nedvědice
Objekt:
SO 04 - Oprava propustku v km 77,324
Soupis:
VRN - Vedlejší rozpočtové náklady - oprava propustku v km 77,324
| KSO: |  |  |  |  | CC-CZ:
| Místo: |  |  |  |  | Datum: | 29. 5. 2023
| Zadavatel: |  |  |  |  | IČ:
DIČ:
| Uchazeč: |  |  |  |  | IČ: | Vyplň údaj
|  | Vyplň údaj |  |  |  | DIČ: | Vyplň údaj
| Projektant: |  |  |  |  | IČ:
DIČ:
| Zpracovatel: |  |  |  |  | IČ:
DIČ:
Poznámka:
| Cena bez DPH | [5 empty] | 0
|  |  | Základ daně |  |  | Sazba daně | Výše daně
| DPH | základní | 0 |  |  | 21% | 0
|  | snížená | 0 |  |  | 15% | 0
|  | zákl. přenesená | 0 |  |  | 21% | 0
|  | sníž. přenesená | 0 |  |  | 15% | 0
|  | nulová | 0 |  |  | 0% | 0
| Cena s DPH |  |  | v | CZK |  | 0
REKAPITULACE ČLENĚNÍ SOUPISU PRACÍ
Stavba:
Oprava propustků na trati Rožná - Nedvědice
Objekt:
SO 04 - Oprava propustku v km 77,324
Soupis:
VRN - Vedlejší rozpočtové náklady - oprava propustku v km 77,324
Místo: | [5 empty] | Datum: | 29. 5. 2023
Zadavatel: | [5 empty] | Projektant:
Uchazeč: |  |  | Vyplň údaj |  |  | Zpracovatel:
Kód dílu - Popis | [6 empty] | Cena celkem [CZK]
Náklady stavby celkem | [6 empty] | 0 | [11 empty] | -1
| VRN - Vedlejší rozpočtové náklady | [5 empty] | 0
| VRN1 - Průzkumné, geodetické a projektové práce | [5 empty] | 0
| VRN3 - Zařízení staveniště | [5 empty] | 0
| VRN4 - Inženýrská činnost | [5 empty] | 0
| VRN6 - Územní vlivy | [5 empty] | 0
| VRN7 - Provozní vlivy | [5 empty] | 0
SOUPIS PRACÍ
Stavba:
Oprava propustků na trati Rožná - Nedvědice
Objekt:
SO 04 - Oprava propustku v km 77,324
Soupis:
VRN - Vedlejší rozpočtové náklady - oprava propustku v km 77,324
Místo: | [5 empty] | Datum: | 29. 5. 2023
Zadavatel: | [5 empty] | Projektant:
Uchazeč: |  |  | Vyplň údaj |  |  | Zpracovatel:
PČ | Typ | Kód | Popis | MJ | Množství | J.cena [CZK] | Cena celkem [CZK] | Cenová soustava |  | DPH | J. Nh [h] | Nh celkem [h] | J. hmotnost [t] | Hmotnost celkem [t] | J. suť [t] | Suť Celkem [t]
Náklady soupisu celkem | [6 empty] | 0 |  |  |  |  | 0 |  | 0 |  | 0 |  | D | -1 | [10 empty] | 0
| D | VRN | Vedlejší rozpočtové náklady |  |  |  | 0 |  |  |  |  | 0 |  | 0 |  | 0 | 5 | D | 0 |  |  |  | ROZPOCET | [6 empty] | 0
| D | VRN1 | Průzkumné, geodetické a projektové práce |  |  |  | 0 |  |  |  |  | 0 |  | 0 |  | 0 | 5 | D | 1 |  |  |  | ROZPOCET | [6 empty] | 0
1 | K | 012303000 | Geodetické práce po výstavbě | kpl | 1 |  | 0 | CS ÚRS 2022 02 |  | základní |  | 0 | 0 | 0 | 0 | 0 | 1024 | K | 2 |  |  |  | ROZPOCET | 0 | 0 | 0 | 0 | 0 | 1 | 0 | 1024 | -1041473592
| PP |  | Geodetické práce po výstavbě | [14 empty] | PP | 2
| Online PSC |  | https://podminky.urs.cz/item/CS_URS_2022_02/012303000 | [14 empty] | Online PSC | 2
2 | K | 013254000 | Dokumentace skutečného provedení stavby | kpl | 1 |  | 0 | CS ÚRS 2022 01 |  | základní |  | 0 | 0 | 0 | 0 | 0 | 1024 | K | 2 |  |  |  | ROZPOCET | 0 | 0 | 0 | 0 | 0 | 1 | 0 | 1024 | -1315389140
| PP |  | Průzkumné, geodetické a projektové práce projektové práce dokumentace stavby (výkresová a textová) skutečného provedení stavby | [14 empty] | PP | 2
| Online PSC |  | https://podminky.urs.cz/item/CS_URS_2022_01/013254000 | [14 empty] | Online PSC | 2
| D | VRN3 | Zařízení staveniště |  |  |  | 0 |  |  |  |  | 0 |  | 0 |  | 0 | 5 | D | 1 |  |  |  | ROZPOCET | [6 empty] | 0
3 | K | 030001000 | Zařízení staveniště | kpl | 1 |  | 0 | CS ÚRS 2022 01 |  | základní |  | 0 | 0 | 0 | 0 | 0 | 1024 | K | 2 |  |  |  | ROZPOCET | 0 | 0 | 0 | 0 | 0 | 1 | 0 | 1024 | 22672588
| PP |  | Základní rozdělení průvodních činností a nákladů zařízení staveniště | [14 empty] | PP | 2
| Online PSC |  | https://podminky.urs.cz/item/CS_URS_2022_01/030001000 | [14 empty] | Online PSC | 2
| VV |  | 1 |  | 1 | [12 empty] | VV | 2 | 2 | True | 1 | ROZPOCET
4 | K | 032403000 | Provizorní komunikace | kpl | 1 |  | 0 | CS ÚRS 2022 01 |  | základní |  | 0 | 0 | 0 | 0 | 0 | 1024 | K | 2 |  |  |  | ROZPOCET | 0 | 0 | 0 | 0 | 0 | 1 | 0 | 1024 | 366329222
| PP |  | Provizorní komunikace | [14 empty] | PP | 2
| Online PSC |  | https://podminky.urs.cz/item/CS_URS_2022_01/032403000 | [14 empty] | Online PSC | 2
5 | K | 035103001 | Pronájem ploch | kpl | 1 |  | 0 | CS ÚRS 2022 01 |  | základní |  | 0 | 0 | 0 | 0 | 0 | 1024 | K | 2 |  |  |  | ROZPOCET | 0 | 0 | 0 | 0 | 0 | 1 | 0 | 1024 | -1580148021
| PP |  | Pronájem ploch | [14 empty] | PP | 2
| Online PSC |  | https://podminky.urs.cz/item/CS_URS_2022_01/035103001 | [14 empty] | Online PSC | 2
| D | VRN4 | Inženýrská činnost |  |  |  | 0 |  |  |  |  | 0 |  | 0 |  | 0 | 5 | D | 1 |  |  |  | ROZPOCET | [6 empty] | 0
6 | K | 043194000 | Ostatní zkoušky | kpl | 2 |  | 0 | CS ÚRS 2022 01 |  | základní |  | 0 | 0 | 0 | 0 | 0 | 1024 | K | 2 |  |  |  | ROZPOCET | 0 | 0 | 0 | 0 | 0 | 1 | 0 | 1024 | -1738999219
| PP |  | Inženýrská činnost zkoušky a ostatní měření zkoušky ostatní zkoušky | [14 empty] | PP | 2
| Online PSC |  | https://podminky.urs.cz/item/CS_URS_2022_01/043194000 | [14 empty] | Online PSC | 2
| D | VRN6 | Územní vlivy |  |  |  | 0 |  |  |  |  | 0 |  | 0 |  | 0 | 5 | D | 1 |  |  |  | ROZPOCET | [6 empty] | 0
7 | K | 065002000 | Mimostaveništní doprava materiálů | Kč | 1 |  | 0 | CS ÚRS 2022 01 |  | základní |  | 0 | 0 | 0 | 0 | 0 | 1024 | K | 2 |  |  |  | ROZPOCET | 0 | 0 | 0 | 0 | 0 | 1 | 0 | 1024 | -206576071
| PP |  | Hlavní tituly průvodních činností a nákladů územní vlivy mimostaveništní doprava materiálů a výrobků | [14 empty] | PP | 2
| Online PSC |  | https://podminky.urs.cz/item/CS_URS_2022_01/065002000 | [14 empty] | Online PSC | 2
| D | VRN7 | Provozní vlivy |  |  |  | 0 |  |  |  |  | 0 |  | 0 |  | 0 | 5 | D | 1 |  |  |  | ROZPOCET | [6 empty] | 0
8 | K | 074002000 | Železniční a městský kolejový provoz | Kč | 1 |  | 0 | CS ÚRS 2022 01 |  | základní |  | 0 | 0 | 0 | 0 | 0 | 1024 | K | 2 |  |  |  | ROZPOCET | 0 | 0 | 0 | 0 | 0 | 1 | 0 | 1024 | -255896067
| PP |  | Hlavní tituly průvodních činností a nákladů provozní vlivy železniční a městský kolejový provoz | [14 empty] | PP | 2
| Online PSC |  | https://podminky.urs.cz/item/CS_URS_2022_01/074002000 | [14 empty] | Online PSC | 2

## Pokyny pro vyplnění
Struktura údajů, formát souboru a metodika pro zpracování
Struktura
Soubor je složen ze záložky Rekapitulace stavby a záložek s názvem soupisu prací pro jednotlivé objekty ve formátu XLSX. Každá ze záložek přitom obsahuje
ještě samostatné sestavy vymezené orámovaním a nadpisem sestavy.
Rekapitulace stavby obsahuje sestavu Rekapitulace stavby a Rekapitulace objektů stavby a soupisů prací.
V sestavě Rekapitulace stavby jsou uvedeny informace identifikující předmět veřejné zakázky na stavební práce, KSO, CC-CZ, CZ-CPV, CZ-CPA a rekapitulaci
celkové nabídkové ceny uchazeče.
Termínem "uchazeč" (resp. zhotovitel) se myslí "účastník zadávacího řízení" ve smyslu zákona o zadávání veřejných zakázek.
V sestavě Rekapitulace objektů stavby a soupisů prací je uvedena rekapitulace stavebních objektů, inženýrských objektů, provozních souborů,
vedlejších a ostatních nákladů a ostatních nákladů s rekapitulací nabídkové ceny za jednotlivé soupisy prací. Na základě údaje Typ je možné
identifikovat, zda se jedná o objekt nebo soupis prací pro daný objekt:
|  | STA | Stavební objekt pozemní
|  | ING | Stavební objekt inženýrský
|  | PRO | Provozní soubor
|  | VON | Vedlejší a ostatní náklady
|  | OST | Ostatní
|  | Soupis | Soupis prací pro daný typ objektu
Soupis prací pro jednotlivé objekty obsahuje sestavy Krycí list soupisu prací, Rekapitulace členění soupisu prací, Soupis prací. Za soupis prací může být považován
i objekt stavby v případě, že neobsahuje podřízenou zakázku.
Krycí list soupisu obsahuje rekapitulaci informací o předmětu veřejné zakázky ze sestavy Rekapitulace stavby, informaci o zařazení objektu do KSO,
CC-CZ, CZ-CPV, CZ-CPA a rekapitulaci celkové nabídkové ceny uchazeče za aktuální soupis prací.
Rekapitulace členění soupisu prací obsahuje rekapitulaci soupisu prací ve všech úrovních členění soupisu tak, jak byla tato členění použita (např.
stavební díly, funkční díly, případně jiné členění) s rekapitulací nabídkové ceny.
Soupis prací obsahuje položky veškerých stavebních nebo montážních prací, dodávek materiálů a služeb nezbytných pro zhotovení stavebního objektu,
inženýrského objektu, provozního souboru, vedlejších a ostatních nákladů.
Pro položky soupisu prací se zobrazují následující informace:
|  | PČ |  | Pořadové číslo položky v aktuálním soupisu
|  | TYP |  | Typ položky: K - konstrukce, M - materiál, PP - plný popis, PSC - poznámka k souboru cen, P - poznámka k položce, VV - výkaz výměr
|  | Kód |  | Kód položky
|  | Popis |  | Zkrácený popis položky
|  | MJ |  | Měrná jednotka položky
|  | Množství |  | Množství v měrné jednotce
|  | J.cena |  | Jednotková cena položky. Zadaní může obsahovat namísto J.ceny sloupce J.materiál a J.montáž, jejichž součet definuje
J.cenu položky.
|  | Cena celkem |  | Celková cena položky daná jako součin množství a j.ceny
|  | Cenová soustava |  | Příslušnost položky do cenové soustavy
Ke každé položce soupisu prací se na samostatných řádcích může zobrazovat:
Plný popis položky
Poznámka k souboru cen a poznámka zadavatele
Výkaz výměr
Pokud je k řádku výkazu výměr evidovaný údaj ve sloupci Kód, jedná se o definovaný odkaz, na který se může odvolávat výkaz výměr z jiné položky.
Metodika pro zpracování
Jednotlivé sestavy jsou v souboru provázány. Editovatelné pole jsou zvýrazněny žlutým podbarvením, ostatní pole neslouží k editaci a nesmí být jakkoliv
modifikovány.
Uchazeč je pro podání nabídky povinen vyplnit žlutě podbarvená pole:
Pole Uchazeč v sestavě Rekapitulace stavby - zde uchazeč vyplní svůj název (název subjektu)
Pole IČ a DIČ v sestavě Rekapitulace stavby - zde uchazeč vyplní svoje IČ a DIČ
Datum v sestavě Rekapitulace stavby - zde uchazeč vyplní datum vytvoření nabídky
J.cena = jednotková cena v sestavě Soupis prací o maximálním počtu desetinných míst uvedených v poli
- pokud sestavy soupisů prací obsahují pole J.cena, měla by být všechna tato pole vyplněna nenulovými
Poznámka - nepovinný údaj pro položku soupisu
V případě, že sestavy soupisů prací neobsahují pole J.cena, potom ve všech soupisech prací obsahují pole:
- J.materiál - jednotková cena materiálu
- J.montáž - jednotková cena montáže
Uchazeč v tomto případě by měl vyplnit všechna pole J.materiál a pole J.montáž nenulovými kladnými číslicemi. V případech, kdy položka
neobsahuje žádný materiál je přípustné, aby pole J.materiál bylo vyplněno nulou. V případech, kdy položka neobsahuje žádnou montáž je přípustné,
aby pole J.montáž bylo vyplněno nulou. Obě pole - J.materiál, J.Montáž u jedné položky by však neměly být vyplněny nulou.
Rekapitulace stavby
Název |  |  | Povinný |  | Popis | Typ | Max. počet
atributu |  |  | (A/N) |  |  |  | znaků
Kód |  |  | A |  | Kód stavby | String | 20
Stavba |  |  | A |  | Název stavby | String | 120
Místo |  |  | N |  | Místo stavby | String | 50
Datum |  |  | A |  | Datum vykonaného exportu | Date
KSO |  |  | N |  | Klasifikace stavebního objektu | String | 15
CC-CZ |  |  | N |  | Klasifikace stavbeních děl | String | 15
CZ-CPV |  |  | N |  | Společný slovník pro veřejné zakázky | String | 20
CZ-CPA |  |  | N |  | Klasifikace produkce podle činností | String | 20
Zadavatel |  |  | N |  | Zadavatel zadaní | String | 50
IČ |  |  | N |  | IČ zadavatele zadaní | String | 20
DIČ |  |  | N |  | DIČ zadavatele zadaní | String | 20
Uchazeč |  |  | N |  | Uchazeč veřejné zakázky | String | 50
Projektant |  |  | N |  | Projektant | String | 50
Poznámka |  |  | N |  | Poznámka k zadání | String | 255
Sazba DPH |  |  | A |  | Rekapitulace sazeb DPH u položek soupisů | eGSazbaDph
Základna DPH |  |  | A |  | Základna DPH určena součtem celkové ceny z položek soupisů | Double
Hodnota DPH |  |  | A |  | Hodnota DPH | Double
Cena bez DPH |  |  | A |  | Celková cena bez DPH za celou stavbu. Sčítává se ze všech listů. | Double
Cena s DPH |  |  | A |  | Celková cena s DPH za celou stavbu | Double
Rekapitulace objektů stavby a soupisů prací
Název |  |  | Povinný |  | Popis | Typ | Max. počet
atributu |  |  | (A/N) |  |  |  | znaků
Kód |  |  | A |  | Přebírá se z Rekapitulace stavby | String | 20
Stavba |  |  | A |  | Přebírá se z Rekapitulace stavby | String | 120
Místo |  |  | N |  | Přebírá se z Rekapitulace stavby | String | 50
Datum |  |  | A |  | Přebírá se z Rekapitulace stavby | Date
Zadavatel |  |  | N |  | Přebírá se z Rekapitulace stavby | String | 50
Projektant |  |  | N |  | Přebírá se z Rekapitulace stavby | String | 50
Uchazeč |  |  | N |  | Přebírá se z Rekapitulace stavby | String | 50
Kód |  |  | A |  | Kód objektu | String | 20
Objektu, Soupis prací |  |  | A |  | Název objektu | String | 120
Cena bez DPH |  |  | A |  | Cena bez DPH za daný objekt | Double
Cena s DPH |  |  | A |  | Cena spolu s DPH za daný objekt | Double
Typ |  |  | A |  | Typ zakázky | eGTypZakazky
Krycí list soupisu
Název |  |  | Povinný |  | Popis | Typ | Max. počet
atributu |  |  | (A/N) |  |  |  | znaků
Stavba |  |  | A |  | Přebírá se z Rekapitulace stavby | String | 120
Objekt |  |  | A |  | Kód a název objektu | String | 20 + 120
Soupis |  |  | A |  | Kód a název soupisu | String | 20 + 120
KSO |  |  | N |  | Klasifikace stavebního objektu | String | 15
CC-CZ |  |  | N |  | Klasifikace stavbeních děl | String | 15
CZ-CPV |  |  | N |  | Společný slovník pro veřejné zakázky | String | 20
CZ-CPA |  |  | N |  | Klasifikace produkce podle činností | String | 20
Místo |  |  | N |  | Přebírá se z Rekapitulace stavby | String | 50
Zadavatel |  |  | N |  | Přebírá se z Rekapitulace stavby | String | 50
Uchazeč |  |  | N |  | Přebírá se z Rekapitulace stavby | String | 50
Projektant |  |  | N |  | Přebírá se z Rekapitulace stavby | String | 50
Poznámka |  |  | N |  | Poznámka k soupisu prací | String | 255
Sazba DPH |  |  | A |  | Rekapitulace sazeb DPH na položkách aktuálního soupisu | eGSazbaDph
Základna DPH |  |  | A |  | Základna DPH určena součtem celkové ceny z položek aktuálního soupisu | Double
Hodnota DPH |  |  | A |  | Hodnota DPH | Double
Cena bez DPH |  |  | A |  | Cena bez DPH za daný soupis | Double
Cena s DPH |  |  | A |  | Cena s DPH za daný soupis | Double
Rekapitulace členění soupisu prací
Název |  |  | Povinný |  | Popis | Typ | Max. počet
atributu |  |  | (A/N) |  |  |  | znaků
Stavba |  |  | A |  | Přebírá se z Rekapitulace stavby | String | 120
Objekt |  |  | A |  | Kód a název objektu, přebírá se z Krycího listu soupisu | String | 20 + 120
Soupis |  |  | A |  | Kód a název objektu, přebírá se z Krycího listu soupisu | String | 20 + 120
Místo |  |  | N |  | Přebírá se z Rekapitulace stavby | String | 50
Datum |  |  | A |  | Přebírá se z Rekapitulace stavby | Date
Zadavatel |  |  | N |  | Přebírá se z Rekapitulace stavby | String | 50
Projektant |  |  | N |  | Přebírá se z Rekapitulace stavby | String | 50
Uchazeč |  |  | N |  | Přebírá se z Rekapitulace stavby | String | 50
Kód dílu - Popis |  |  | A |  | Kód a název dílu ze soupisu | String | 20 + 100
Cena celkem |  |  | A |  | Cena celkem za díl ze soupisu | Double
Soupis prací
Název |  |  | Povinný |  | Popis | Typ | Max. počet
atributu |  |  | (A/N) |  |  |  | znaků
Stavba |  |  | A |  | Přebírá se z Rekapitulace stavby | String | 120
Objekt |  |  | A |  | Kód a název objektu | String | 20 + 120
Soupis |  |  | A |  | Přebírá se z Krycího listu soupisu | String | 20 + 120
Místo |  |  | N |  | Přebírá se z Krycího listu soupisu | String | 50
Datum |  |  | A |  | Přebírá se z Krycího listu soupisu | Date
Zadavatel |  |  | N |  | Přebírá se z Krycího listu soupisu | String | 50
Projektant |  |  | N |  | Přebírá se z Krycího listu soupisu | String | 50
Uchazeč |  |  | N |  | Přebírá se z Krycího listu soupisu | String | 50
PČ |  |  | A |  | Pořadové číslo položky soupisu | Long
Typ |  |  | A |  | Typ položky soupisu | eGTypPolozky | 1
Kód |  |  | A |  | Kód položky ze soupisu | String | 20
Popis |  |  | A |  | Popis položky ze soupisu | String | 255
MJ |  |  | A |  | Měrná jednotka položky | String | 10
Množství |  |  | A |  | Množství položky soupisu | Double
J.Cena |  |  | A |  | Jednotková cena položky | Double
Cena celkem |  |  | A |  | Cena celkem vyčíslena jako J.Cena * Množství | Double
Cenová soustava |  |  | N |  | Zařazení položky do cenové soustavy | String | 50
p |  |  | N |  | Poznámka položky ze soupisu | Memo
psc |  |  | N |  | Poznámka k souboru cen ze soupisu | Memo
pp |  |  | N |  | Plný popis položky ze soupisu | Memo
vv |  |  | N |  | Výkaz výměr (figura, výraz, výměra) ze soupisu | Text,Text,Double | 20, 150
DPH |  |  | A |  | Sazba DPH pro položku | eGSazbaDPH
Hmotnost |  |  | A |  | Hmotnost položky ze soupisu | Double
Suť |  |  | A |  | Suť položky ze soupisu | Double
Nh |  |  | N |  | Normohodiny položky ze soupisu | Double
Datová věta
Typ věty |  |  | Hodnota |  | Význam
eGSazbaDPH |  |  | základní |  | Základní sazba DPH
|  |  | snížená |  | Snížená sazba DPH
|  |  | nulová |  | Nulová sazba DPH
|  |  | zákl. přenesená |  | Základní sazba DPH přenesená
|  |  | sníž. přenesená |  | Snížená sazba DPH přenesená
eGTypZakazky |  |  | STA |  | Stavební objekt
|  |  | PRO |  | Provozní soubor
|  |  | ING |  | Inženýrský objekt
|  |  | VON |  | Vedlejší a ostatní náklady
|  |  | OST |  | Ostatní náklady
eGTypPolozky |  |  | 1 |  | Položka typu HSV
|  |  | 2 |  | Položka typu PSV
|  |  | 3 |  | Položka typu M
|  |  | 4 |  | Položka typu OST