## Rozpočet
Položkový rozpočet
Název stavby: |  | REKONSTR.STANIČ.KOLEJÍ V ŽST STRAKONICE |  |  |  | Číslo stavby: | 000002242
Název SO: |  | SO 110-ŽEL.MOST V KM 272,536 (podchod) |  |  |  | Číslo SO: | 0000110
Datum zpracování : |  | 2010-01-21 |  | Datum aktualizace : |  | 2013-02-20
Poř. | [6 empty] | C E N A
číslo | Číslo |  | Měrná | Množství | Jednotková | Celková | dodávky |  | montáže
pol. | položky | Název položky | jednotka |  | hmotnost | hmotnost | jednotková | celkem | jednotková | celkem
| 1 | 2 | 3 | 4 | 5 | 6 | 7 | 8 | 9 | 10
| 1 | Zemní práce
1 | 131 20-1202 | Hloubení jam zapaž hor 3 -1000m3 | m3 | 1824.2 | 0 | 0
2 | 131 20-1209 | Příp lepivost hloub jam zap hor 3 | m3 | 547.26 | 0 | 0
3 | 161 10-1103 | Svislé přemíst výkopku tř. 4 6m | m3 | 912.1 | 0 | 0
4 | 167 10-1102 | Nakládání výkopku přes 100m3tř.1-4 | m3 | 1824.2 | 0 | 0
5 | 174 10-1101 | Zásyp zhutněný jam | m3 | 471.21 | 0 | 0
6 | 166 10-1101 | Přehození výkopku tř. 4 | m3 | 471.21 | 0 | 0
7 | 162 30-1102 | Vodorov přem.výkopku do 1000m 4 | m3 | 1413.5192 | 0 | 0
9 | 171 20-1201 | Uloženi sypaniny na skládku | m3 | 1413.519 | 0 | 0
10 | 120 00-1101 | Přípl ztížení vykop vedení podzemní | m3 | 250 | 0 | 0
11 | 182 10-1101 | Svahování tř. 4 v zářezech | m2 | 192 | 0 | 0
12 | 181 10-2302 | Upr pláně zářez se zhutněním | m2 | 413 | 0 | 0
13 | 215 90-0111 | G-N ZHUTNENI PODLOZI | M2 | 413 | 0 | 0
14 | 182 00-1121 | Ploš úprava terén +/- 0,15m rovina | m2 | 221 | 0 | 0
15 | 182 00-1122 | Ploš úprava terén +/-0,15m svah 1:2 | m2 | 192 | 0 | 0
|  | 1 celkem |  |  |  | 0
| 2 | Zvláštní zakládání,základy,zpevňování hornin
1 | 285 37-1212 | Kotvy tyč dl >5m d >28mm | m | 654.5 | 0.04497 | 29.4329
2 | 285 37-1119 | Přípl dod a osaz tyč kotev v podz | m | 654.5 | 0 | 0
3 | 262 40-3372 | Vrt povr tvrkov 156mm 4st 25m hor 4 | m | 616 | 0.00292 | 1.7987
4 | 262 40-8312 | Příp vrt TK pov 156mm 48st 25m h4 | m | 616 | 0.00058 | 0.35728
5 | 262 40-8342 | Příp vrt TK pov 156mm přesn 25m h4 | m | 616 | 0.00117 | 0.72072
6 | 262 00-9352 | Příp výnos jádra hl25m d156mm povr | m | 616 | 0.00056 | 0.34496
7 | 282 60-2112 | Injekt vystlak mikropilot 2MPa | hod | 308 | 0.00015 | 0.0462
8 | 282 60-2119 | Injekt mikropil příplat v podz | hod | 308 | 0 | 0
9 | 281 57-1112 | Hmoty injekt pisek sklar t21 | m3 | 10.2128 | 1.07 | 10.9277
10 | 281 61-1117 | Hmoty inj cement strportl tr.325 | t | 2.4521 | 1.07 | 2.6238
11 | 281 66-1181 | Hmoty injekt plastifikator | t | 0.041223 | 1.07 | 0.044109
12 | 281 68-1131 | Hmoty n-inj bentonit Sabenil 650 | t | 0.22606 | 1.07 | 0.24189
13 | 233 94-1111 | Klešť stěn nasaz ocel opracování | t | 6.4957 | 0.0021 | 0.013641
14 | 233 94-1121 | Klešť stěn nasaz ocel MTŽ | t | 6.496 | 0.00577 | 0.037482
14/1 | 133 10316-07 | VALCOVANE PROFILY - I,U,L | T | 3.575 | 1 | 3.575
15 | 233 94-1131 | Klešť stěn nasaz ocel DTŽ | t | 3.248 | 0.00072 | 0.0023386
16 | 234 95-2919 | Příplatek za dopravné mat ve spec | t | 9.744 | 0 | 0
17 | 264 41-1111 | Vrty pil nezap 380mm 5m hr4 | m | 108 | 0.00398 | 0.42984
18 | 264 41-1112 | Vrty pil nezap 380mm pres5m hr4 | m | 330 | 0.00398 | 1.3134
19 | 226 94-1111 | Osazení zápor ocel jednoduch dl 8m | m | 438 | 0.00166 | 0.72708
19/1 | 133 10316-06 | VALCOVANE PROFILY - I,U,L | T | 14.6465 | 1 | 14.6465
20 | 228 94-1121 | Vytaž ocel jehel svisle 70kg/m 3m | m | 146 | 0 | 0
21 | 234 95-2919 | Příplatek za dopravné mat ve spec | t | 17.7533 | 0 | 0
22 | 233 95-3111 | Zříz stěn dřevo mezi piloty | m2 | 365.1514 | 0.00011 | 0.040167
22/1 | 605 12622-00 | FOSNA SM II tl.50 200-390 s170-240# | m3 | 19.764 | 0.55 | 10.8702
23 | 233 95-2111 | Opracovani stěn nasazených ze dřeva | m3 | 18.3 | 0.13615 | 2.4915
24 | 238 95-1111 | Odstr dřev stěn nasaz mezi pilotami | m2 | 182.5755 | 0 | 0
25 | 234 95-2919 | Příplatek za dopravné mat ve spec | t | 15.0975 | 0 | 0
|  | 2 celkem |  |  |  | 80.6854
| 3 | Svislé a kompletní konstrukce
1 | 313 27-1126 | Zeď obklad cihla betonová 29 MC10 | m3 | 28.875 | 2.2684 | 65.4989
2 | 311 23-8112 | Zeď nos vni 17,5 PTH P+D P10 MVC5 | m2 | 86.1909 | 0.19281 | 16.6185
3 | 317 16-8131 | Překlad PTH vysoký š 23,8 dl 125cm | kus | 0 | 0.04657 | 0
|  | 3 celkem |  |  |  | 82.1174
| 4 | Vodorovné konstrukce
1 | 430 32-1616 | Schodišťová kce ŽB C30/37 | m3 | 5.9187 | 2.4534 | 14.5208
2 | 434 31-1115 | Stupně dusané bet C30/37 | m | 282.03 | 0.1016 | 28.6542
3 | 434 35-1141 | Zřízení bednění stupeň přímočarý | m2 | 147.1476 | 0.00661 | 0.97265
4 | 434 35-1142 | Odstraň bednění stupeň přímočarý | m2 | 147.148 | 0 | 0
5 | 451 57-6111 | Podklad vrstva štrkpís do 200 mm | m2 | 292.4375 | 0.35686 | 104.3592
6 | 457 31-1117 | Vyrovnáv beton C25/30+povrch úprava | m3 | 55.2041 | 0 | 0
7 | 457 31-1114 | Vyrovnáv beton C12/15+povrch úprava | m3 | 24.675 | 0 | 0
8 | 273 36-2021 | Výztuž zákl desek svař sítě Kari | t | 4.235 | 1.0531 | 4.4597
9 | 457 45-1133 | Ochran vrstva tl 6cm ŽB C25/30 síť | m2 | 536.0338 | 0.1568 | 84.0501
10 | 421 32-1128 | Mostní nosné deskové kce ŽB C30/37 | m3 | 437.66 | 0 | 0
11 | 380 35-6231 | Bed kompl kon neomít bo pl rov zříz | m2 | 649.5101 | 0.00274 | 1.7797
12 | 380 35-6232 | Bed kompl kon neomít bo pl rov odb | m2 | 649.51 | 0 | 0
13 | 421 35-1111 | Bed přesah mostovky š -60cm zříz | m2 | 653.0972 | 0.0076 | 4.9635
14 | 421 35-1211 | Bed přesah mostovky š -60cm odstr | m2 | 653.097 | 0 | 0
15 | 421 35-1191 | Přípl bed kcí mostů oblouk R -200m | m2 | 120 | 0.0104 | 1.248
16 | 421 36-1126 | Vyztuz ZB deskovy most ocel D -12 | t | 17.8226 | 1.04 | 18.5355
17 | 421 36-1326 | Vyztuz ZB deskovy most ocel D 12- | t | 27.2543 | 1.04 | 28.3444
18 | 421 36-1412 | Výztuž ŽB deska svař síť 4kg/m2- | t | 0.78779 | 1.104 | 0.86974
19 | 411 32-1616 | Strop deskový ŽB C30/37 | m3 | 3.2109 | 2.4534 | 7.8778
20 | 411 35-1101 | Zřízení bednění strop deska | m2 | 15.2181 | 0.00297 | 0.045198
21 | 411 35-1102 | Odstraň bednění strop deska | m2 | 15.218 | 0 | 0
22 | 411 35-4173 | Zřízení podpěr kce -12kPa strop -4m | m2 | 15.218 | 0.00524 | 0.079742
23 | 411 35-4174 | Odstraň podpěr kce -12kPa strop -4m | m2 | 15.218 | 0 | 0
24 | 411 36-2021 | Výztuž strop svař sítě Kari | t | 0.15806 | 1.0531 | 0.16644
25 | 417 32-1515 | Ztužující pás/věnec ŽB C25/30 | m3 | 2.0736 | 2.4534 | 5.0873
26 | 417 35-1115 | Zřízení bednění ztužující věnec | m2 | 21.276 | 0.00522 | 0.11106
27 | 417 35-1116 | Odstranění bednění ztužující věnec | m2 | 21.276 | 0 | 0
28 | 411 36-1821 | Výztuž strop bet ocel 10505 | t | 0.1152 | 1.0552 | 0.12155
29 | 421 37-4113 | Mtž hladká trubka D -70 nos kce | m | 1005 | 0.00733 | 7.3666
30 | NABIDKA | KONCOVKY PRO TRUBKY | SOUBOR | 1 | 0 | 0
31 | NABIDKA | KRABICE 250x250 MM PRO ELEKTRO | KUS | 10 | 0 | 0
32 | NABIDKA | KRABICE 120x120 MM PRO ELEKTRO | KUS | 10 | 0 | 0
33 | 421 37-4127 | Mtž krepová trubka D -125 nos kce | m | 4.4 | 0 | 0
33/1 | 553 01000-07 | KILOGRAMOVA CENA - NEREZ | KG | 21.6348 | 0.001 | 0.021635
34 | NABIDKA | ZPETNA KLAPKA AUT+NOUZ UZAVER | KUS | 2 | 0 | 0
35 | 458 50-1112 | Výplň klíny za opěrou kam drcené | m3 | 159.39 | 2.45 | 390.5055
|  | 4 celkem |  |  |  | 704.1405
| 51 | Kolejové lože
1 | 151 30-1201 | Paž.stěn výkopu hl.do4m hnané | m2 | 9.6 | 0.00444 | 0.042624
2 | 151 30-1211 | Odpaž.stěn hnané do 4m | m2 | 9.6 | 0 | 0
3 | 151 30-1401 | Vzepření stěn roub.hnané hl.4m | m2 | 9.6 | 0.00808 | 0.077568
4 | 151 30-1411 | Odstr vzepření roub.hnané 4m | m2 | 9.6 | 0 | 0
|  | 51 celkem |  |  |  | 0.12019
| 61 | Úprava povrchů vnitřní
1 | 612 42-1626 | Vni omítka zdí vápenná hladká | m2 | 74.1639 | 0.04414 | 3.2736
|  | 61 celkem |  |  |  | 3.2736
| 62 | Úprava povrchů vnější
5 | 620 45-1212 | POSTRIK IZOLACI KONSTR MC PRISADA | M2 | 192.5 | 0.01 | 1.925
6 | 625 98-1123 | Obklad vně beton kce LIGNOPOR 50mm | m2 | 15.552 | 0.00456 | 0.070917
7 | 622 42-1152 | Vně omítka stěna váp drásaná sl III | m2 | 97.2039 | 0.05947 | 5.7807
|  | 62 celkem |  |  |  | 7.7766
| 63 | Podlahy a podlahové konstrukce
1 | 632 45-0121 | Vyrov cem potěr 2cm such směs pás | m2 | 199.4758 | 0.042 | 8.378
2 | 631 31-1131 | Doplnění mazaniny B 1m2 tl>8cm | m3 | 6.8449 | 2.234 | 15.2916
3 | 631 31-5611 | Mazanina -24cm beton C16/20 | m3 | 37.7717 | 2.2563 | 85.2259
4 | 632 45-0131 | Vyrov cem potěr 2cm such směs ploch | m2 | 158.84 | 0.042 | 6.6713
|  | 63 celkem |  |  |  | 115.5668
| 711 | Izolace proti vode
1 | 711 61-2101 | Izolace podchodů studená lakem mezi | m2 | 200.0936 | 0.00015 | 0.030014
1/1 | 111 63150-08 | lak asfalt penetral adhez | t | 0.603 | 1 | 0.603
2 | 711 64-2568 | Izolace podchodů přitav NAIP mezi 2x | m2 | 200.094 | 0.00122 | 0.24411
2/1 | 628 33163-02 | 2 x pas tezk asfalt | m2 | 241.2 | 0.005 | 1.206
3 | 711 61-1101 | Izolace podchodů studená lakem rub | m2 | 1066.4169 | 0.00021 | 0.22395
3/1 | 111 63150-08 | lak asfalt penetral adhez | t | 3.201 | 1 | 3.201
4 | 711 64-1569 | Izolace podchodů přitav NAIP rub 2x | m2 | 1066.417 | 0.00132 | 1.4077
4/1 | 628 33163-07 | 2x pas tez asf tlak.voda | m2 | 1280.4 | 0.005 | 6.402
5 | 711 69-1272 | Izolace podchodů ochr textil mezi | m2 | 200.094 | 0.00015 | 0.030014
5/1 | 693 66058-00 | GEOTEX GEOFILTEX 63/ 50 500G/M2 $ | m2 | 241.2 | 0.0005 | 0.1206
6 | 711 67-2051 | Izolace podchodů volná PVC mezi | m2 | 395.77 | 0.00015 | 0.059366
7 | 711 69-1172 | Izolace podchodů ochrana textil rub | m2 | 1066.417 | 0.00021 | 0.22395
7/2 | 693 66058-00 | GEOTEX GEOFILTEX 63/ 50 500G/M2 $ | m2 | 1280.4 | 0.0005 | 0.6402
8 | 998 71-1101 | Přesun izolace voda objekt v -6m | t | 14.3919 | 0 | 0
|  | 711 celkem |  |  |  | 14.3919
| 712 | Povlakové krytiny
1 | SROV.POL. | KRYTINA VYTAHU + KLEMPIR PRVKY | M2 | 6.75 | 0 | 0
|  | 712 celkem |  |  |  | 0
| 713 | Izolace tepelné
1 | 713 13-1141 | Izol tep stěn a zákl lepením plošně | m2 | 168.905 | 0.00623 | 1.0523
1/1 | 283 76366-00 | DESKA POLYS URSA XPS TL50MM $ | m2 | 172.38 | 0.0015 | 0.25857
2 | 713 19-1130 | IZOL TEPEL POLOZENI FOLIE | M2 | 168.905 | 0.00125 | 0.21113
3 | 998 71-3102 | Přesun tepel izolace objekt v -12m | t | 1.522 | 0 | 0
|  | 713 celkem |  |  |  | 1.522
| 767 | Konstrukce zámečnické
1 | 767 16-5120 | Mtž zábradlí rovné madlo svařov | m | 203.52 | 0.00014 | 0.028493
1/1 | 553 03010-04 | MADLO NEREZ | M | 203.52 | 0.00495 | 1.0074
2 | 767 16-1130 | Mtž zábradlí rovné trubka zeď -45kg | m | 86.2 | 5e-05 | 0.00431
3 | 767 99-5105 | Mtž atypická zámečnická kce -100kg | kg | 1948.91 | 5e-05 | 0.097446
3/1 | 553 01000-07 | KILOGRAMOVA CENA - NEREZ | KG | 2085.33 | 0.001 | 2.0853
4 | 767 99-5101 | Mtž atypická zámečnická kce -5kg | kg | 124.25 | 7e-05 | 0.0086975
4/1 | 553 01000-07 | KILOGRAMOVA CENA - NEREZ | KG | 132.95 | 0.001 | 0.13295
5 | 998 76-7102 | Přesun zámečnické kce objekt v -12m | t | 2.7196 | 0 | 0
|  | 767 celkem |  |  |  | 3.3646
| 771 | Podlahy z dlaždic keramických
1 | 771 57-4131 | Mtž keram režná skluz flex lep -50 | m2 | 154.33 | 0.00392 | 0.60497
1/1 | 597 53700-10 | DLAZDICE KERAMICKE | M2 | 162.75 | 0.0185 | 3.0109
2 | 771 47-4142 | Mtž sokl keram+žlábek flex lep -120 | m | 70 | 0.00062 | 0.0434
2/1 | 597 64045-01 | sokl 300x100x9 i | m2 | 7.35 | 0.01 | 0.0735
3 | 771 57-9196 | Přípl podl keram spára tmel 2složky | m2 | 161.33 | 0 | 0
4 | 771 57-9197 | PRIPL PODL KERAM - LEPIDLO VODOVZ | M2 | 161.33 | 0 | 0
5 | 771 59-1111 | Penetrace podkladu podlahy | m2 | 161.33 | 0.0003 | 0.048399
6 | 771 99-0112 | Vyrovnání samoniv stěrkou tl4 30MPa | m2 | 154.33 | 0.0077 | 1.1883
7 | 998 77-1101 | Přesun podlaha dlažba objekt v -6m | t | 4.9695 | 0 | 0
|  | 771 celkem |  |  |  | 4.9695
| 772 | Kamenné dlažby
1 | 772 23-1302 | Kámen tvrdý obklad stupeň -30mm | m | 282.03 | 0.0424 | 11.9581
1/1 | 583 84420-01 | DESKA DL A OBKL ZUL 40/40/3 LIPNIB | M2 | 125.4 | 0.09 | 11.286
2 | 772 23-1413 | Kámen tvr obklad podstupnice -30mm | m | 223.79 | 0.00838 | 1.8754
2/1 | 583 84421-00 | DESKA DL A OBKL ZUL 40/40/2 LIPNIB | M2 | 37.4 | 0.06 | 2.244
3 | 776 29-0021 | Kovová hrana schody stupeň | m | 846.09 | 2e-05 | 0.016922
4 | 772 50-1140 | KAMEN DLAZBA PROSTA PRIR 30 | M2 | 28 | 0.13325 | 3.731
4/1 | 583 84421-01 | DESKA DL A OBKL ZUL 40/40/2 LIPNIB | M2 | 31.9 | 0.06 | 1.914
5 | 998 77-2101 | Přesun podlaha kámen objekt v -6m | t | 33.0254 | 0 | 0
|  | 772 celkem |  |  |  | 33.0254
| 787 | Zasklívání
1 | 787 31-7118 | Zaskl stř PC prof plny-UV-lišta12mm | m2 | 1.6 | 0.01604 | 0.025664
2 | 767 99-5104 | Mtž atypická zámečnická kce -50kg | kg | 20 | 5e-05 | 0.001
2/1 | 553 01000-07 | KILOGRAMOVA CENA - NEREZ | KG | 20 | 0.001 | 0.02
3 | 998 78-7101 | Přesun zasklení objekt v -6m | t | 0.046664 | 0 | 0
|  | 787 celkem |  |  |  | 0.046664
| 8 | Trubní vedení
1 | 871 26-5221 | Potr.PVC-systém KG třídy SN8 DN100 | m | 3 | 0.00159 | 0.00477
2 | 899 62-3141 | Obet potrubí stok C12/15 otv výkop | m3 | 0.6 | 0 | 0
3 | 894 21-2111 | Šachta bet čtver potrubí 20 dno bet | kus | 1 | 1.8133 | 1.8133
3/1 | NABIDKA | TESNENI V SACHTE | KPL | 1 | 0 | 0
4 | 899 10-3111 | Osaz poklopů s rámem do 150kg | kus | 1 | 0.00702 | 0.00702
4/1 | 553 40249-04 | POKLOP PRO DLAZBU ALUDECK 60X60 | KUS | 1 | 0.0584 | 0.0584
5 | 899 30-1111 | NAPOJENI POTRUBI NA SACHTU | KUS | 5 | 0.42188 | 2.1094
|  | 8 celkem |  |  |  | 3.9929
| 9 | Ostatní konstrukce a práce bourací,přesun hmot,lešení
1 | 916 56-2131 | ODVODNOVACI ZLABEK | m | 64 | 0.19 | 12.16
2 | 931 99-4102 | Těs dil spára povrch pás waterstop | m | 210 | 0.00024 | 0.0504
3 | 931 99-2112 | Výplň dilat spár pěnový PS tl 30mm | m2 | 60 | 0.00095 | 0.057
4 | 624 60-1121 | Tmel spár vel 4x2cm tmel Elastoplas | m | 410 | 0.00107 | 0.4387
5 | 931 99-2122 | Výplň dilat spár extrud XPS tl 30mm | m2 | 100 | 0.00095 | 0.095
6 | 952 90-3112 | Vyčištění objektu čistír nádrž kanl | m2 | 401 | 1e-05 | 0.00401
7 | 952 90-3119 | Přípl za vyčist prostor h>3,5 m | m2 | 401 | 0.00021 | 0.08421
8 | 953 94-3121 | Osazení výrobek -1kg/kus beton | kus | 1024 | 8e-05 | 0.08192
8/1 | 553 24908-05 | CHEM KOTVA HILTI | KUS | 1024 | 0.00196 | 2.007
9 | 953 94-1211 | Osazení konzola pro madlo | kus | 416 | 0.00234 | 0.97344
10 | 953 94-1110 | Osazení zábradlí | m | 86.2 | 0.01326 | 1.143
11 | 953 94-1411 | Osazení železných ventilací 0,1m2 | kus | 12 | 0.01065 | 0.1278
11/1 | 553 41463-00 | PRUVETR AL MRIZ BEZ SIT 15X15 KL + | kus | 12 | 0.001 | 0.012
|  | 9 celkem |  |  |  | 17.2345
| 94 | Lešení a stavební výtahy
1 | 941 95-5003 | Les leh pomoc h podlah 2,5m | m2 | 555.355 | 0.00618 | 3.4321
2 | NABIDKA | LESENI PRO VYTAHY | KPL | 1 | 0 | 0
|  | 94 celkem |  |  |  | 3.4321
| 95 | Různé dokončující konstrukce a práce na pozemních stavbách
1 | NABIDKA | OSTATNI NEZMERITELNE PRACE | SOUBOR | 1 | 0 | 0
|  | 95 celkem |  |  |  | 0
| 96 | Bourání konstrukcí
1 | 971 04-2152 | VYVRTANI OTVORU V BETONU | KUS | 1024 | 0.00068 | 0.69632
|  | 96 celkem |  |  |  | 0.69632
| 99 | Přesun hmot
1 | 998 21-2111 | Přesun hm most kce monolit v -20m | t | 1017.3994 | 0 | 0
|  | 99 celkem |  |  |  | 0

## Soupis prací
|  |  |  | Soupis prací | [9 empty] | kus | 1 | 0 | majitel, cena | SŽDC | ČD | OSTATNÍ
Název stavby: |  | Název stavby: |  | REKONSTR.STANIČ.KOLEJÍ V ŽST STRAKONICE |  |  |  | Číslo stavby: | 000002242 |  |  |  |  | mj dle JKSO | počet mj | objektový ukazatel
Název SO: |  | Název SO: |  | SO 110-ŽEL.MOST V KM 272,536 (podchod) |  |  |  | Číslo SO: | 0000110
Datum zpracování : |  | Datum zpracování : |  | 2010-01-21 |  | Datum aktualizace : |  | 2013-02-20
Poř. |  | Poř. | [6 empty] | C E N A |  |  |  | typ řádku | kód datové základny | Technická specifikace
číslo |  | číslo | Číslo |  | Měrná | Množství | Jednotková | Celková | dodávky |  | montáže
pol. |  | pol. | položky | Název položky | jednotka |  | hmotnost | hmotnost | jednotková | celkem | jednotková | celkem
|  |  | 1 | 2 | 3 | 4 | 5 | 6 | 7 | 8 | 9 | 10 | 12 | 13 | 14 | 15
řádek s filtry
| 0 |  | 1: 1; 2: Zemní práce | SD
| 0 | [11 empty] | 0 | 0 | Třídník URS;
1 | 1 | 1 | 131 20-1202 | Hloubení jam zapaž hor 3 -1000m3 | m3 | 1824.2 | 0 | 0 |  |  |  |  | B | SŽDC | položka viz výkres č. | 35 Výkopy
| 1 |  | 2: /dle vykazu kubatur/; 4: 0 |  | 0
| 1 |  | 2: HLAVNI JAMA; 4: 0 |  | 0
| 1 |  | 2: /vc.prohloubenych ryh a sachet/; 4: 0 |  | 0
| 1 |  | 2: 1132,00; 4: 1132 |  | 0
| 1 |  | 2: SCHODISTE II ON; 4: 0 |  | 0
| 1 |  | 2: 157,30; 4: 157.3 |  | 0
| 1 |  | 2: SCHODISTE I ON; 4: 0 |  | 0
| 1 |  | 2: 157,30; 4: 157.3 |  | 0
| 1 |  | 2: KOMORA U VB; 4: 0 |  | 0
| 1 |  | 2: 377,60; 4: 377.6 |  | 0
2 | 2 | 2 | 131 20-1209 | Příp lepivost hloub jam zap hor 3 | m3 | 547.26 | 0 | 0 |  |  |  |  | B | SŽDC | položka viz výkres č. | 35 Výkopy
| 2 |  | 2: 30% lepivost; 4: 0 |  | 0
| 2 |  | 2: 0,30*1824.200 'Viz 1/1 (131201202)'; 4: 547.26 |  | 0
3 | 3 | 3 | 161 10-1103 | Svislé přemíst výkopku tř. 4 6m | m3 | 912.1 | 0 | 0 |  |  |  |  | B | SŽDC | položka viz výkres č. | 35 Výkopy
| 3 |  | 2: 50%; 4: 0 |  | 0
| 3 |  | 2: 0,50*1824.200 'Viz 1/1 (131201202)'; 4: 912.1 |  | 0
4 | 4 | 4 | 167 10-1102 | Nakládání výkopku přes 100m3tř.1-4 | m3 | 1824.2 | 0 | 0 |  |  |  |  | B | SŽDC | položka viz výkres č. | 35 Výkopy
| 4 |  | 2: /vnitrostavenistni manipulace/; 4: 0 |  | 0
| 4 |  | 2: 1824.200 'Viz 1/1 (131201202)'; 4: 1824.2 |  | 0
5 | 5 | 5 | 174 10-1101 | Zásyp zhutněný jam | m3 | 471.21 | 0 | 0 |  |  |  |  | B | SŽDC | položka viz výkres č. | 3, 4 , 5, 35
| 5 |  | 2: ZPETNY ZASYP VYTEZENOU ZEMINOU; 4: 0 |  | 0
| 5 |  | 2: /hutnit/; 4: 0 |  | 0
| 5 |  | 2: HLAVNI JAMA; 4: 0 |  | 0
| 5 |  | 2: 453,000; 4: 453 |  | 0
| 5 |  | 2: SCHODISTE II ON S VYTAHEM; 4: 0 |  | 0
| 5 |  | 2: 51,60; 4: 51.6 |  | 0
| 5 |  | 2: SCHODISTE I ON S VYTAHEM; 4: 0 |  | 0
| 5 |  | 2: 51,60; 4: 51.6 |  | 0
| 5 |  | 2: KOMORA U VB A SCHODISTE; 4: 0 |  | 0
| 5 |  | 2: 74,40; 4: 74.4 |  | 0
| 5 |  | 2: Odpocet prechodovych klinu; 4: 0 |  | 0
| 5 |  | 2: /zapocteno v odd.4/; 4: 0 |  | 0
| 5 |  | 2: -(3,45*3,85*4,00*3); 4: -159.39 |  | 0
6 | 6 | 6 | 166 10-1101 | Přehození výkopku tř. 4 | m3 | 471.21 | 0 | 0 |  |  |  |  | B | SŽDC | položka viz výkres č. | 3, 4 , 5, 35
| 6 |  | 2: ZEMINA NA ZPETNY ZASYP; 4: 0 |  | 0
| 6 |  | 2: 471.210 'Viz 1/5 (174101101)'; 4: 471.21 |  | 0
7 | 7 | 7 | 162 30-1102 | Vodorov přem.výkopku do 1000m 4 | m3 | 1413.5192 | 0 | 0 |  |  |  |  | B | SŽDC | položka viz výkres č. | 3, 4 , 5, 35
| 7 |  | 2: PREBYTECNA ZEMINA V MISTE STAVBY; 4: 0 |  | 0
| 7 |  | 2: ZEMINA Z VYKOPU; 4: 0 |  | 0
| 7 |  | 2: 1824.200 'Viz 1/1 (131201202)'; 4: 1824.2 |  | 0
| 7 |  | 2: -471.210 'Viz 1/5 (174101101)'; 4: -471.21 |  | 0
| 7 |  | 2: ZEMINA Z VRTU; 4: 0 |  | 0
| 7 |  | 2: 3,14*0,075*0,075*616.000 'Viz 2/3 (262403372)'; 4: 10.8801 |  | 0
| 7 |  | 2: 3,14*0,19*0,19*108.000 'Viz 2/17 (264411111)'; 4: 12.2422 |  | 0
| 7 |  | 2: 3,14*0,19*0,19*330.000 'Viz 2/18 (264411112)'; 4: 37.4068 |  | 0
9 | 8 | 8 | 171 20-1201 | Uloženi sypaniny na skládku | m3 | 1413.519 | 0 | 0 |  |  |  |  | B | SŽDC | položka viz výkres č. | 3, 4 , 5, 35
| 8 |  | 2: ULOZENI NA MEZISKLADKU; 4: 0 |  | 0
| 8 |  | 2: /k dalsimu vyuziti/; 4: 0 |  | 0
| 8 |  | 2: 1413.519 'Viz 1/7 (162301102)'; 4: 1413.519 |  | 0
10 | 9 | 9 | 120 00-1101 | Přípl ztížení vykop vedení podzemní | m3 | 250 | 0 | 0 |  |  |  |  | B | SŽDC | položka viz výkres č. | 3, 4 , 5, 35
| 9 |  | 2: PREDB.ODHAD; 4: 0 |  | 0
| 9 |  | 2: 250,00; 4: 250 |  | 0
11 | 10 | 10 | 182 10-1101 | Svahování tř. 4 v zářezech | m2 | 192 | 0 | 0 |  |  |  |  | B | SŽDC | položka viz výkres č. | 3, 4 , 5, 35
| 10 |  | 2: POD SCHODISTE; 4: 0 |  | 0
| 10 |  | 2: 4,00*12,00*4; 4: 192 |  | 0
12 | 11 | 11 | 181 10-2302 | Upr pláně zářez se zhutněním | m2 | 413 | 0 | 0 |  |  |  |  | B | SŽDC | položka viz výkres č. | 3, 4 , 5, 35
| 11 |  | 2: 6,70*30,00; 4: 201 |  | 0
| 11 |  | 2: 5,00*4,00; 4: 20 |  | 0
| 11 |  | 2: 4,00*12,00*4; 4: 192 |  | 0
13 | 12 | 12 | 215 90-0111 | G-N ZHUTNENI PODLOZI | M2 | 413 | 0 | 0 |  |  |  |  | B | SŽDC | položka viz výkres č. | 3, 4 , 5, 35
| 12 |  | 2: 413.000 'Viz 1/12 (181102302)'; 4: 413 |  | 0
14 | 13 | 13 | 182 00-1121 | Ploš úprava terén +/- 0,15m rovina | m2 | 221 | 0 | 0 |  |  |  |  | B | SŽDC | položka viz výkres č. | 3, 4 , 5, 35
| 13 |  | 2: 6,70*30,00; 4: 201 |  | 0
| 13 |  | 2: 5,00*4,00; 4: 20 |  | 0
15 | 14 | 14 | 182 00-1122 | Ploš úprava terén +/-0,15m svah 1:2 | m2 | 192 | 0 | 0 |  |  |  |  | B | SŽDC | položka viz výkres č. | 3, 4 , 5, 35
| 14 |  | 2: 4,00*12,00*4; 4: 192 |  | 0
| 14 | [12 empty] | 0
| 14 |  | 1: 2; 2: Zvláštní zakládání,základy,zpevňování hornin |  | 0
| 14 | [12 empty] | 0
1 | 15 | 15 | 285 37-1212 | Kotvy tyč dl >5m d >28mm | m | 148 | 0.04497 | 6.6556 |  |  |  |  | B | SŽDC | položka viz výkres č. | 34 pažení
| 15 |  | 2: TYCOVE KOTVY PROF.32; 4: 0 |  | 0
| 15 |  | 2: /dle vykazu materialu/; 4: 0 |  | 0
| 15 |  | 2: 8,50*9+6,5*11; 4: 148 |  | 0
2 | 16 | 16 | 285 37-1119 | Přípl dod a osaz tyč kotev v podz | m | 148 | 0 | 0 |  |  |  |  | B | SŽDC | položka viz výkres č. | 34 pažení
| 16 |  | 2: 148,000 'Viz 2/1 (285371212)'; 4: 148 |  | 0
3 | 17 | 17 | 262 40-3372 | Vrt povr tvrkov 156mm 4st 25m hor 4 | m | 148 | 0.00292 | 0.43216 |  |  |  |  | B | SŽDC | položka viz výkres č. | 34 pažení
| 17 |  | 2: PRO KOTVY; 4: 0 |  | 0
| 17 |  | 2: /prumer vrtu 150 mm/; 4: 0 |  | 0
| 17 |  | 2: 8,50*9+6,5*11; 4: 148 |  | 0
4 | 18 | 18 | 262 40-8312 | Příp vrt TK pov 156mm 48st 25m h4 | m | 148 | 0.00058 | 0.08584 |  |  |  |  | B | SŽDC | položka viz výkres č. | 34 pažení
| 18 |  | 2: 616.000 'Viz 2/3 (262403372)'; 4: 148 |  | 0
5 | 19 | 19 | 262 40-8342 | Příp vrt TK pov 156mm přesn 25m h4 | m | 148 | 0.00117 | 0.17316 |  |  |  |  | B | SŽDC | položka viz výkres č. | 34 pažení
| 19 |  | 2: 616.000 'Viz 2/3 (262403372)'; 4: 148 |  | 0
6 | 20 | 20 | 262 00-9352 | Příp výnos jádra hl25m d156mm povr | m | 148 | 0.00056 | 0.08288 |  |  |  |  | B | SŽDC | položka viz výkres č. | 34 pažení
| 20 |  | 2: 616.000 'Viz 2/3 (262403372)'; 4: 148 |  | 0
7 | 21 | 21 | 282 60-2112 | Injekt vystlak mikropilot 2MPa | hod | 70 | 0.00015 | 0.0105 |  |  |  |  | B | SŽDC | položka viz výkres č. | 34 pažení
| 21 |  | 2: INJEKTAZ KOTEV; 4: 0 |  | 0
| 21 |  | 2: 0,50*616.000 'Viz 2/3 (262403372)'; 4: 70 |  | 0
8 | 22 | 22 | 282 60-2119 | Injekt mikropil příplat v podz | hod | 70 | 0 | 0 |  |  |  |  | B | SŽDC | položka viz výkres č. | 34 pažení
| 22 |  | 2: 308.000 'Viz 2/7 (282602112)'; 4: 70 |  | 0
9 | 23 | 23 | 281 57-1112 | Hmoty injekt pisek sklar t21 | m3 | 2.4899 | 1.07 | 2.6642 |  |  |  |  | B | SŽDC | položka viz výkres č. | 34 pažení
| 23 |  | 2: KOTVY; 4: 2.4899 |  | 0
| 23 |  | 2: 3,14*0,125*0,125*1,00*20*0,768; 4: 0.7536 |  | 0
| 23 |  | 2: 3,14*0,075*0,075*(148,00-20,00)*0,768; 4: 1.7363 |  | 0
10 | 24 | 24 | 281 61-1117 | Hmoty inj cement strportl tr.325 | t | 0.20003 | 1.07 | 0.21404 |  |  |  |  | B | SŽDC | položka viz výkres č. | 34 pažení
| 24 |  | 2: 3,14*0,125*0,125*1,00*20,0*0,0617; 4: 0.060543 |  | 0
| 24 |  | 2: 3,14*0,075*0,075*(148,00-20,00)*0,0617; 4: 0.13949 |  | 0
11 | 25 | 25 | 281 66-1181 | Hmoty injekt plastifikator | t | 0.01005 | 1.07 | 0.010754 |  |  |  |  | B | SŽDC | položka viz výkres č. | 34 pažení
| 25 |  | 2: 3,14*0,125*0,125*1,00*20,0*0,0031; 4: 0.0030419 |  | 0
| 25 |  | 2: 3,14*0,075*0,075*(148,00-20,00)*0,0031; 4: 0.0070085 |  | 0
12 | 26 | 26 | 281 68-1131 | Hmoty n-inj bentonit Sabenil 650 | t | 0.055115 | 1.07 | 0.058973 |  |  |  |  | B | SŽDC | položka viz výkres č. | 34 pažení
| 26 |  | 2: 3,14*0,125*0,125*1,00*20,0*0,017; 4: 0.016681 |  | 0
| 26 |  | 2: 3,14*0,075*0,075*(148,00-20,00)*0,017; 4: 0.038434 |  | 0
13 | 27 | 27 | 233 94-1111 | Klešť stěn nasaz ocel opracování | t | 2.1483 | 0.0021 | 0.0045114 |  |  |  |  | B | SŽDC | položka viz výkres č. | 34 pažení
| 27 |  | 2: PREVAZKY U c.300 - OPRACOVANI; 4: 0 |  | 0
| 27 |  | 2: /dle vypisu materialu/; 4: 0 |  | 0
| 27 |  | 2: U č. 300 |  | 0
| 27 |  | 2: 46,2*(485,1+646,8+1016,4)*0,001; 4: 2.1483 |  | 0
14 | 28 | 28 | 233 94-1121 | Klešť stěn nasaz ocel MTŽ | t | 2.1483 | 0.00577 | 0.012396 |  |  |  |  | B | SŽDC | položka viz výkres č. | 34 pažení
| 28 |  | 2: PREVAZKY - MONTAZ; 4: 0 |  | 0
| 28 |  | 2: /dodavka = 50% obotrebeni, ztratne 10%/; 4: 0 |  | 0
| 28 |  | 2: 2,148 'Viz 2/13 (233941111)' |  | 0
14/1 | 29 | 29 | 133 10316-07 | VALCOVANE PROFILY - I,U,L | t | 1.2888 | 1 | 1.2888 |  |  |  |  | B | SŽDC | položka viz výkres č. | 34 pažení
U č. 300 (485,1+646,8+1016,4)*0,001
15 | 30 | 30 | 233 94-1131 | Klešť stěn nasaz ocel DTŽ | t | 1.2888 | 0.00072 | 0.00092794 |  |  |  |  | B | SŽDC | položka viz výkres č. | 34 pažení
| 30 |  | 2: PREVAZKY - DEMONTAZ; 4: 0 |  | 0
| 30 |  | 2: /predpoklad 50%/; 4: 0 |  | 0
| 30 |  | 2: 0,50*2,148 'Viz 2/13 (233941111)'; 4: 1.074 |  | 0
16 | 31 | 31 | 234 95-2919 | Příplatek za dopravné mat ve spec | t | 3.2223 | 0 | 0 |  |  |  |  | B | SŽDC | položka viz výkres č. | 34 pažení
| 31 |  | 2: DOPRAVA NA STAVBU; 4: 0 |  | 0
| 31 |  | 2: 2,148 'Viz 2/14 (233941121)'; 4: 2.148 |  | 0
| 31 |  | 2: DOPRAVA ZE STAVBY; 4: 0 |  | 0
| 31 |  | 2: /predpoklad - 50%/; 4: 0 |  | 0
| 31 |  | 2: 3.248 'Viz 2/15 (233941131)'; 4: 1.074 |  | 0
17 | 32 | 32 | 264 41-1111 | Vrty pil nezap 380mm 5m hr4 | m | 88 | 0.00398 | 0.35024 |  |  |  |  | B | SŽDC | položka viz výkres č. | 34 pažení
| 32 |  | 2: VRTY PRO OSAZENI OCEL.ZAPOR; 4: 0 |  | 0
| 32 |  | 2: 4,00*22; 4: 88 |  | 0
18 | 33 | 33 | 264 41-1112 | Vrty pil nezap 380mm pres5m hr4 | m | 117 | 0.00398 | 0.46566 |  |  |  |  | B | SŽDC | položka viz výkres č. | 34 pažení
| 33 |  | 2: VRTY PRO OSAZENI OCEL.ZAPOR; 4: 0 |  | 0
| 33 |  | 2: 8,00*4+7,00*7; 4: 81 |  | 0
| 33 |  | 2: 6,00*6; 4: 36 |  | 0
19 | 34 | 34 | 226 94-1111 | Osazení zápor ocel jednoduch dl 8m | m | 205 | 0.00166 | 0.3403 |  |  |  |  | B | SŽDC | položka viz výkres č. | 34 pažení
| 34 |  | 2: OSAZENI OCEL.ZAPOR Z VALC.PROFILU; 4: 0 |  | 0
| 34 |  | 2: /vc.obsypu zabetonovani a obsypu zeminou,; 4: 0 |  | 0
| 34 |  | 2: cca 1/3 urcena k odstraneni/; 4: 0 |  | 0
| 34 |  | 2: HEA c.160; 4: 0 |  | 0
| 34 |  | 2: /dodavka = opotrebeni 80%, ztratne 10%/; 4: 0 |  | 0
| 34 |  | 2: 8,00*4+7,00*7+6,00*6; 4: 117 |  | 0
| 34 |  | 2: 4,00*22; 4: 88 |  | 0
19/1 | 35 | 35 | 133 10316-06 | VALCOVANE PROFILY - I,U,L | T | 6.232 | 1 | 6.232 |  |  |  |  | B | SŽDC | položka viz výkres č. | 34 pažení
(972,8+1489,6+1094,4+2675,2)*0,001
20 | 36 | 36 | 228 94-1121 | Vytaž ocel jehel svisle 70kg/m 3m | m | 69 | 0 | 0 |  |  |  |  | B | SŽDC | položka viz výkres č. | 34 pažení
| 36 |  | 2: VYTAZENI CASTI OCEL.ZAPOR VC.ODRIZNUTI; 4: 0 |  | 0
| 36 |  | 2: /cca 1/3 delky/; 4: 0 |  | 0
| 36 |  | 2: 205.000/3 'Viz 2/19 (226941111)'; 4: 69 |  | 0
21 | 37 | 37 | 234 95-2919 | Příplatek za dopravné mat ve spec | t | 17.7533 | 0 | 0 |  |  |  |  | B | SŽDC | položka viz výkres č. | 34 pažení
| 37 |  | 2: DOPRAVA NA STAVBU; 4: 0 |  | 0
| 37 |  | 2: 6.232; 4: 6.232 |  | 0
| 37 |  | 2: DOPRAVA ZE STAVBY; 4: 0 |  | 0
| 37 |  | 2: /predpoklad - 30%/; 4: 0 |  | 0
| 37 |  | 2: 6,232/3; 4: 2.078 |  | 0
22 | 38 | 38 | 233 95-3111 | Zříz stěn dřevo mezi piloty | m2 | 205.994 | 0.00011 | 0.022659 |  |  |  |  | B | SŽDC | položka viz výkres č. | 34 pažení
| 38 |  | 2: ZRIZ.ZAPOROVEHO PAZENI MEZI ZAPORY; 4: 0 |  | 0
| 38 |  | 2: u DK 14,50*(4,00-1,50); 4: 36.25 |  | 0
| 38 |  | 2: u DK 4*1,21*(4,00-1,50); 4: 12.1 |  | 0
| 38 |  | 2: u VB 6,30*(4,00-1,50); 4: 15.75 |  | 0
| 38 |  | 2: u VB 6,30*(6,00-1,50); 4: 28.35 |  | 0
| 38 |  | 2: u VB 3,10*(6,00-1,50); 4: 13.95 |  | 0
| 38 |  | 2: u VB 4,70*(6,00-1,90); 4: 19.27 |  | 0
| 38 |  | 2: hl. jáma 9,68*(7,00-2,20); 4: 46.464 |  | 0
| 38 |  | 2: hl. jáma 3,62*(4,00-1,50)*2; 4: 18.1 |  | 0
| 38 |  | 2: boční p. (8,50-0,620)*2; 4: 15.76 |  | 0
22/1 | 39 | 39 | 605 12622-00 | FOSNA SM II tl.50 200-390 s170-240# | m3 | 11.33 | 0.55 | 6.2315 |  |  |  |  | B | SŽDC | položka viz výkres č. | 34 pažení
23 | 40 | 40 | 233 95-2111 | Opracovani stěn nasazených ze dřeva | m3 | 10.3 | 0.13615 | 1.4023 |  |  |  |  | B | SŽDC | položka viz výkres č. | 34 pažení
24 | 41 | 41 | 238 95-1111 | Odstr dřev stěn nasaz mezi pilotami | m2 | 144.2 | 0 | 0 |  |  |  |  | B | SŽDC | položka viz výkres č. | 34 pažení
| 41 |  | 2: ODSTRANENI CCA 70% ZAPOR.PAZENI; 4: 0 |  | 0
| 41 |  | 2: 0,70*205,994 'Viz 2/22 (233953111)'; 4: 144.2 |  | 0
25 | 42 | 42 | 234 95-2919 | Příplatek za dopravné mat ve spec | t | 9.3473 | 0 | 0 |  |  |  |  | B | SŽDC | položka viz výkres č. | 34 pažení
| 42 |  | 2: DOPRAVA NA STAVBU; 4: 0 |  | 0
| 42 |  | 2: 550,00*11,330*0,001; 4: 6.2315 |  | 0
| 42 |  | 2: DOPRAVA ZE STAVBY; 4: 0 |  | 0
| 42 |  | 2: /predpoklad - 50%/; 4: 0 |  | 0
| 42 |  | 2: 0,50*(550,00*11,330*0,001); 4: 3.1157 |  | 0
| 42 | [12 empty] | 0
| 42 |  | 1: 3; 2: Svislé a kompletní konstrukce |  | 0
| 42 | [12 empty] | 0
1 | 43 | 43 | 313 27-1126 | Zeď obklad cihla betonová 29 MC10 | m3 | 28.875 | 2.2684 | 65.4989 |  |  |  |  | B | SŽDC | položka viz výkres č. | 1-TZ, 6
| 43 |  | 2: PRIZDIVKA PRO NATAVENI IZOLACE; 4: 0 |  | 0
| 43 |  | 2: /schodiste/; 4: 0 |  | 0
| 43 |  | 2: 0,15*192,50; 4: 28.875 |  | 0
2 | 44 | 44 | 311 23-8112 | Zeď nos vni 17,5 PTH P+D P10 MVC5 | m2 | 86.1909 | 0.19281 | 16.6185 |  |  |  |  | B | SŽDC | položka viz výkres č. | 5, 6
| 44 |  | 2: ZDIVO VYTAHU TL.200 MM; 4: 0 |  | 0
| 44 |  | 2: (2,41+1,65)*2*3,92; 4: 31.8304 |  | 0
| 44 |  | 2: (2,20+1,65)*2*3,92*2; 4: 60.368 |  | 0
| 44 |  | 2: Odpocet otvoru; 4: 0 |  | 0
| 44 |  | 2: -0,90*2,225*3; 4: -6.0075 |  | 0
3 | 45 | 45 | 317 16-8131 | Překlad PTH vysoký š 23,8 dl 125cm | kus | 3 | 0.04657 | 0.13971 |  |  |  |  | B | SŽDC | položka viz výkres č. | 5, 6
| 45 |  | 2: PREKLADY NAD DVEŘMI VÝTAHU; 4: 0 |  | 0
| 45 | [12 empty] | 0
| 45 |  | 1: 4; 2: Vodorovné konstrukce |  | 0
| 45 | [12 empty] | 0
1 | 46 | 46 | 430 32-1616 | Schodišťová kce ŽB C30/37 | m3 | 6.358 | 2.4534 | 15.5985 |  |  |  |  | B | SŽDC | položka viz výkres č.
| 46 |  | 2: PODKLAD POD SCHODIST STUPNE; 4: 0 |  | 0
| 46 |  | 2: /na desku/; 4: 0 |  | 0
| 46 |  | 2: VB - VYSTUP; 4: 0 |  | 0 |  | 7
| 46 |  | 2: 2,27*4,49*0,06; 4: 0.61154 |  | 0
| 46 |  | 2: 2,27*1,146*0,06; 4: 0.15609 |  | 0
|  |  |  | 2,27*4,31*0,06 |  | 0.58702
| 46 |  | 2: 2,27*1,58*0,06; 4: 0.2152 |  | 0
| 46 |  | 2: 2,27*1,05*0,06; 4: 0.14301 |  | 0
| 46 |  | 2: VB - VSTUP; 4: 0 |  | 0 |  | 8
| 46 |  | 2: 2,27*4,51*0,06; 4: 0.61426 |  | 0
| 46 |  | 2: 2,27*1,147*0,06; 4: 0.15622 |  | 0
| 46 |  | 2: 2,27*3,90*0,06; 4: 0.53118 |  | 0
| 46 |  | 2: 2,27*1,37*0,06; 4: 0.18659 |  | 0
| 46 |  | 2: 2 x SCHODISTE NA NASTUPISTE; 4: 0 |  | 0 |  | 10, 12
| 46 |  | 2: 2*(2,05*5,12*0,06); 4: 1.2595 |  | 0
| 46 |  | 2: 2*(2,05*1,51*0,06); 4: 0.37146 |  | 0
| 46 |  | 2: 2*(2,05*4,87*0,06); 4: 1.198 |  | 0
| 46 |  | 2: 2*(2,05*1,334*0,06); 4: 0.32816 |  | 0
2 | 47 | 47 | 434 31-1115 | Stupně dusané bet C30/37 | m | 282.03 | 0.1016 | 28.6542 |  |  |  |  | B | SŽDC | položka viz výkres č.
| 47 |  | 2: SCHODISTE |  | 0
| 47 |  | 2: VB - VYSTUP; 4: 0 |  | 0 |  | 7
| 47 |  | 2: 2,27*3; 4: 6.81 |  | 0
| 47 |  | 2: 2,13*25; 4: 53.25 |  | 0
| 47 |  | 2: 2,13*4; 4: 8.52 |  | 0
| 47 |  | 2: 2,27*1; 4: 2.27 |  | 0
| 47 |  | 2: VB - VSTUP; 4: 0 |  | 0 |  | 8
| 47 |  | 2: 2,27*3; 4: 6.81 |  | 0
| 47 |  | 2: 2,13*24; 4: 51.12 |  | 0
| 47 |  | 2: 2,13*4; 4: 8.52 |  | 0
| 47 |  | 2: 2,27*1; 4: 2.27 |  | 0
| 47 |  | 2: 2 x SCHODISTE NA NASTUPISTE; 4: 0 |  | 0 |  | 10.12
| 47 |  | 2: 2,05*6; 4: 12.3 |  | 0
| 47 |  | 2: 1,91*58; 4: 110.78 |  | 0
| 47 |  | 2: 1,91*8; 4: 15.28 |  | 0
| 47 |  | 2: 2,05*2; 4: 4.1 |  | 0
3 | 48 | 48 | 434 35-1141 | Zřízení bednění stupeň přímočarý | m2 | 147.1476 | 0.00661 | 0.97265 |  |  |  |  | B | SŽDC | položka viz výkres č.
| 48 |  | 2: VB - VYSTUP; 4: 0 |  | 0 |  | 7
| 48 |  | 2: 2,27*3*(0,33+0,148); 4: 3.2552 |  | 0
| 48 |  | 2: 2,13*25*(0,33+0,148); 4: 25.4535 |  | 0
| 48 |  | 2: 2,13*4*(0,33+0,148); 4: 4.0726 |  | 0
| 48 |  | 2: 2,27*1*(0,33+0,148); 4: 1.0851 |  | 0
| 48 |  | 2: 0,33*0,148/2*(3+25+4+1)*2; 4: 1.6117 |  | 0
| 48 |  | 2: 4,07*0,06*2; 4: 0.4884 |  | 0
| 48 |  | 2: 1,146*0,06*2; 4: 0.13752 |  | 0
| 48 |  | 2: 3,341*0,06*2; 4: 0.40092 |  | 0
| 48 |  | 2: 1,437*0,06*2; 4: 0.17244 |  | 0
| 48 |  | 2: VB - VSTUP; 4: 0 |  | 0 |  | 8
| 48 |  | 2: 2,27*3*(0,33+0,148); 4: 3.2552 |  | 0
| 48 |  | 2: 2,13*24*(0,33+0,148); 4: 24.4354 |  | 0
| 48 |  | 2: 2,13*4*(0,33+0,148); 4: 4.0726 |  | 0
| 48 |  | 2: 2,27*1*(0,33+0,148); 4: 1.0851 |  | 0
| 48 |  | 2: 0,33*0,148/2*(3+24+4+1)*2; 4: 1.5629 |  | 0
| 48 |  | 2: 4,01*0,06*2; 4: 0.4812 |  | 0
| 48 |  | 2: 1,147*0,06*2; 4: 0.13764 |  | 0
| 48 |  | 2: 3,268*0,06*2; 4: 0.39216 |  | 0
| 48 |  | 2: 1,337*0,06*2; 4: 0.16044 |  | 0
| 48 |  | 2: 2 SCHODISTE NA NASTUPISTE; 4: 0 |  | 0 |  | 10, 12
| 48 |  | 2: 2,05*6*(0,33+0,15); 4: 5.904 |  | 0
| 48 |  | 2: 1,91*58*(0,33+0,15); 4: 53.1744 |  | 0
| 48 |  | 2: 1,91*8*(0,33+0,15); 4: 7.3344 |  | 0
| 48 |  | 2: 2,05*2*(0,33+0,15); 4: 1.968 |  | 0
| 48 |  | 2: 0,33*0,15/2*(6+58+8+2)*2; 4: 3.663 |  | 0
| 48 |  | 2: 2*(4,744*0,06)*2; 4: 1.1386 |  | 0
| 48 |  | 2: 2*(1,26*0,06)*2; 4: 0.3024 |  | 0
| 48 |  | 2: 2*(4,512*0,06)*2; 4: 1.0829 |  | 0
| 48 |  | 2: 2*(1,334*0,06)*2; 4: 0.32016 |  | 0
4 | 49 | 49 | 434 35-1142 | Odstraň bednění stupeň přímočarý | m2 | 147.148 | 0 | 0 |  |  |  |  | B | SŽDC | položka viz výkres č.
| 49 |  | 2: 147.148 'Viz 4/3 (434351141)'; 4: 147.148 |  | 0
5 | 50 | 50 | 451 57-6111 | Podklad vrstva štrkpís do 200 mm | m2 | 292.4375 | 0.35686 | 104.3592 |  |  |  |  | B | SŽDC | položka viz výkres č.
| 50 |  | 2: STERKOVY POLSTAR TL.230 MM; 4: 0 |  | 0
| 50 |  | 2: HLAVNI JAMA; 4: 0 |  | 0 |  | 3,4, 5,6
| 50 |  | 2: 6,70*34,87; 4: 233.629 |  | 0
| 50 |  | 2: 6,70*4,07; 4: 27.269 |  | 0
| 50 |  | 2: 6,42*3,12; 4: 20.0304 |  | 0
| 50 |  | 2: 4,68*3,82; 4: 17.8776 |  | 0
| 50 |  | 2: Odpocet; 4: 0 |  | 0
| 50 |  | 2: -2,35*2,71; 4: -6.3685 |  | 0
6 | 51 | 51 | 457 31-1117 | Vyrovnáv beton C25/30+povrch úprava | m3 | 55.2041 | 0 | 0 |  |  |  |  | B | SŽDC | položka viz výkres č.
| 51 |  | 2: PODKLADNI BETON TL.250 MM SE SITI; 4: 0 |  | 0 |  | 3,4, 5,6
| 51 |  | 2: TUBUS; 4: 0 |  | 0
| 51 |  | 2: 6,70*23,61*0,25; 4: 39.5468 |  | 0
| 51 |  | 2: 6,70*4,07*0,25; 4: 6.8172 |  | 0
| 51 |  | 2: 6,42*3,12*0,25; 4: 5.0076 |  | 0
| 51 |  | 2: 4,68*3,82*0,25; 4: 4.4694 |  | 0
| 51 |  | 2: Odpocet; 4: 0 |  | 0
| 51 |  | 2: -2,35*2,71*0,10; 4: -0.63685 |  | 0
7 | 52 | 52 | 457 31-1114 | Vyrovnáv beton C12/15+povrch úprava | m3 | 24.675 | 0 | 0 |  |  |  |  | B | SŽDC | položka viz výkres č.
| 52 |  | 2: PODKLADNI BETON TL.150 MM BEZ SITE; 4: 0 |  | 0
| 52 |  | 2: SCHODISTE; 4: 0 |  | 0
| 52 |  | 2: VB - VYSTUP; 4: 0 |  | 0 |  | 6, 7
| 52 |  | 2: 3,50*12,00*0,15; 4: 6.3 |  | 0
| 52 |  | 2: VB - VSTUP; 4: 0 |  | 0 |  | 6, 8
| 52 |  | 2: 3,50*10,00*0,15; 4: 5.25 |  | 0
| 52 |  | 2: 2 x SCHODISTE NA NASTUPISTE; 4: 0 |  | 0 |  | 10, 12
| 52 |  | 2: 3,50*12,50*0,15*2; 4: 13.125 |  | 0
8 | 53 | 53 | 273 36-2021 | Výztuž zákl desek svař sítě Kari | t | 4.235 | 1.0531 | 4.4597 |  |  |  |  | B | SŽDC | položka viz výkres č.
| 53 |  | 2: SIT V PODKLADNICH BETONECH; 4: 0 |  | 0
| 53 |  | 2: TUBUS - 2x; 4: 0 |  | 0
| 53 |  | 2: 2*(6,70*23,61)*7,900*0,001*1,20; 4: 2.9992 |  | 0 |  | 4, 5, 6
| 53 |  | 2: 2*(6,70*4,07)*7,900*0,001*1,20; 4: 0.51702 |  | 0
| 53 |  | 2: 2*(6,42*3,12)*7,900*0,001*1,20; 4: 0.37978 |  | 0
| 53 |  | 2: 2*(4,68*3,82)*7,90*0,001*1,20; 4: 0.33896 |  | 0
9 | 54 | 54 | 457 45-1133 | Ochran vrstva tl 6cm ŽB C25/30 síť | m2 | 536.0338 | 0.1568 | 84.0501 |  |  |  |  | B | SŽDC | položka viz výkres č.
| 54 |  | 2: OCHRANA IZOLACE; 4: 0 |  | 0
| 54 |  | 2: /poter tl.50 mm se siti 100/100/4/; 4: 0 |  | 0
| 54 |  | 2: STROP TUBUSU; 4: 0 |  | 0 |  | 4, 5
| 54 |  | 2: 4,965*5,75; 4: 28.5487 |  | 0
| 54 |  | 2: 5,39*5,75; 4: 30.9925 |  | 0
| 54 |  | 2: 5,39*5,75; 4: 30.9925 |  | 0
| 54 |  | 2: IZOLACE SPODNI A SCHODISTE; 4: 0 |  | 0
| 54 |  | 2: 274,000; 4: 274 |  | 0
| 54 |  | 2: 3,50*12,50; 4: 43.75 |  | 0 |  | 8
| 54 |  | 2: 3,50*10,50; 4: 36.75 |  | 0 |  | 7
| 54 |  | 2: 3,50*13,00*2; 4: 91 |  | 0 |  | 10 ,12
10 | 55 | 55 | 421 32-1128 | Mostní nosné deskové kce ŽB C30/37 | m3 | 395.49 | 0 | 0 |  |  |  |  | B | SŽDC | položka viz výkres č.
| 55 |  | 2: TUBUS PODCHODU U KOL.4; 4: 0 |  | 0
| 55 |  | 2: /dno,steny,strop/; 4: 0 |  | 0
| 55 |  | 2: 13,63+7,99+13,39; 4: 35.01 |  | 0 |  | 9
| 55 |  | 2: TUBUS PODCHODU U KOL.2; 4: 0 |  | 0
| 55 |  | 2: 14,80+8,68+14,54; 4: 38.02 |  | 0 |  | 11
| 55 |  | 2: TUBUS PODCHODU U KOL.1; 4: 0 |  | 0
| 55 |  | 2: 14,80+8,68+14,54; 4: 38.02 |  | 0 |  | 11
| 55 |  | 2: SCHODISTE VYSTUP; 4: 0 |  | 0
| 55 |  | 2: /schodistova deska/; 4: 0 |  | 0
| 55 |  | 2: 17.72; 4: 17.72 |  | 0 |  | 7
| 55 |  | 2: /steny s tubusem,schod.zed,horni deska,rimsa/; 4: 0 |  | 0
| 55 |  | 2: 19,64+4,05; 4: 23.69 |  | 0
| 55 |  | 2: SCHODISTE VSTUP; 4: 0 |  | 0
| 55 |  | 2: /schodistova deska/; 4: 0 |  | 0 |  | 8
| 55 |  | 2: 33.69; 4: 33.69 |  | 0
| 55 |  | 2: /sachty/; 4: 0 |  | 0
| 55 |  | 2: 7,09+1,15+0,15; 4: 9.29 |  | 0
| 55 |  | 2: /steny s tubusem,schod.zed,horni deska,rimsa/; 4: 0 |  | 0
| 55 |  | 2: 30,93+14,93; 4: 45.86 |  | 0
| 55 |  | 2: 2 x SCHODISTE NASTUPIST; 4: 0 |  | 0
| 55 |  | 2: /schodistova deska/; 4: 0 |  | 0
| 55 |  | 2: 2*24,22; 4: 48.44 |  | 0 |  | 10.12
| 55 |  | 2: /sachty/; 4: 0 |  | 0
| 55 |  | 2: 2*(4,01+1,15+0,15); 4: 12.62 |  | 0
| 55 |  | 2: /steny s tubusem,schod.zed,horni deska,rimsa/; 4: 0 |  | 0
| 55 |  | 2: 2*(36,15+10,40); 4: 93.1 |  | 0
11 | 56 | 56 | 380 35-6231 | Bed kompl kon neomít bo pl rov zříz | m2 | 649.5101 | 0.00274 | 1.7797 |  |  |  |  | B | SŽDC | položka viz výkres č.
| 56 |  | 2: BEDNENI PRO P O H L E D O V Y BETON; 4: 0 |  | 0
| 56 |  | 2: /vnitrni povrchy konstrukci/; 4: 0 |  | 0
| 56 |  | 2: TUBUS PODCHODU U KOL.4; 4: 0 |  | 0 |  | 9
| 56 |  | 2: /steny,strop/; 4: 0 |  | 0
| 56 |  | 2: 4,965*2,91*2; 4: 28.8963 |  | 0
| 56 |  | 2: 4,965*5,00; 4: 24.825 |  | 0
| 56 |  | 2: 4,965*0,08*2; 4: 0.7944 |  | 0
| 56 |  | 2: TUBUS PODCHODU U KOL.2; 4: 0 |  | 0 |  | 11
| 56 |  | 2: 5,39*2,91*2; 4: 31.3698 |  | 0
| 56 |  | 2: 5,39*5,00; 4: 26.95 |  | 0
| 56 |  | 2: 5,39*0,08*2; 4: 0.8624 |  | 0
| 56 |  | 2: TUBUS PODCHODU U KOL.1; 4: 0 |  | 0 |  | 11
| 56 |  | 2: 5,39*2,91*2; 4: 31.3698 |  | 0
| 56 |  | 2: 5,39*5,00; 4: 26.95 |  | 0
| 56 |  | 2: 5,39*0,08*2; 4: 0.8624 |  | 0
| 56 |  | 2: SCHODISTE VSTUP; 4: 0 |  | 0 |  | 7
| 56 |  | 2: /1/2 plochy bedneni dle vykazu/; 4: 0 |  | 0
| 56 |  | 2: (14,72+98,31+14,37+18,35)/2; 4: 72.875 |  | 0
| 56 |  | 2: SCHODISTE VYSTUP; 4: 0 |  | 0 |  | 8
| 56 |  | 2: /1/2 plochy bedneni dle vykazu/; 4: 0 |  | 0
| 56 |  | 2: (14,31+19,34+184,74+38,34)/2; 4: 128.365 |  | 0
| 56 |  | 2: 2 x SCHODISTE NASTUPIST; 4: 0 |  | 0 |  | 10, 12
| 56 |  | 2: 2*(21,78+228,30+25,31)/2; 4: 275.39 |  | 0
12 | 57 | 57 | 380 35-6232 | Bed kompl kon neomít bo pl rov odb | m2 | 649.51 | 0 | 0 |  |  |  |  | B | SŽDC | položka viz výkres č.
| 57 |  | 2: 649.510 'Viz 4/11 (380356231)'; 4: 649.51 |  | 0
13 | 58 | 58 | 421 35-1111 | Bed přesah mostovky š -60cm zříz | m2 | 653.0972 | 0.0076 | 4.9635 |  |  |  |  | B | SŽDC | položka viz výkres č.
| 58 |  | 2: BEDNENI PRO N E P O H L E D O V Y BETON; 4: 0 |  | 0
| 58 |  | 2: /vnejsi povrchy konstrukci/; 4: 0 |  | 0
| 58 |  | 2: PODKLADNI BETONY; 4: 0 |  | 0
| 58 |  | 2: (6,70+23,61)*2*0,25; 4: 15.155 |  | 0 |  | 4, 5, 6
| 58 |  | 2: (6,70+4,07)*2*0,25; 4: 5.385 |  | 0
| 58 |  | 2: (6,42+3,12)*2*0,25; 4: 4.77 |  | 0
| 58 |  | 2: (4,68+3,82)*2*0,25; 4: 4.25 |  | 0
| 58 |  | 2: (3,50+12,00*2)*0,15; 4: 4.125 |  | 0
| 58 |  | 2: (3,50+10,00*2)*0,15; 4: 3.525 |  | 0
| 58 |  | 2: (3,50+12,50*2)*0,15*2; 4: 8.55 |  | 0
| 58 |  | 2: DESKY VYTAHU; 4: 0 |  | 0
| 58 |  | 2: 2,71*2,35*0,235*3; 4: 4.4898 |  | 0
| 58 |  | 2: TUBUS PODCHODU U KOL.4; 4: 0 |  | 0
| 58 |  | 2: /deska,steny/; 4: 0 |  | 0
| 58 |  | 2: 4,965*0,45*2; 4: 4.4685 |  | 0 |  | 9
| 58 |  | 2: 5,70*0,45; 4: 2.565 |  | 0
| 58 |  | 2: 0,20*0,20; 4: 0.04 |  | 0
| 58 |  | 2: 4,965*3,31*2; 4: 32.8683 |  | 0
| 58 |  | 2: TUBUS PODCHODU U KOL.2; 4: 0 |  | 0
| 58 |  | 2: 5,39*0,45*2; 4: 4.851 |  | 0 |  | 11
| 58 |  | 2: 5,70*0,45; 4: 2.565 |  | 0
| 58 |  | 2: 0,20*0,20; 4: 0.04 |  | 0
| 58 |  | 2: 5,39*3,31*2; 4: 35.6818 |  | 0
| 58 |  | 2: TUBUS PODCHODU U KOL.1; 4: 0 |  | 0
| 58 |  | 2: 5,39*0,45*2; 4: 4.851 |  | 0 |  | 11
| 58 |  | 2: 5,70*0,45; 4: 2.565 |  | 0
| 58 |  | 2: 0,20*0,20; 4: 0.04 |  | 0
| 58 |  | 2: 5,39*3,31*2; 4: 35.6818 |  | 0
| 58 |  | 2: SCHODISTE VSTUP; 4: 0 |  | 0
| 58 |  | 2: /1/2 plochy bedneni dle vykazu/; 4: 0 |  | 0 |  | 7
| 58 |  | 2: (14,72+98,31+14,37+18,35)/2; 4: 72.875 |  | 0
| 58 |  | 2: SCHODISTE VYSTUP; 4: 0 |  | 0
| 58 |  | 2: /1/2 plochy bedneni dle vykazu/; 4: 0 |  | 0 |  | 8
| 58 |  | 2: (14,31+19,34+184,74+38,34)/2; 4: 128.365 |  | 0
| 58 |  | 2: 2 x SCHODISTE NASTUPIST; 4: 0 |  | 0
| 58 |  | 2: /1/2 plochy bedneni dle vykazu/; 4: 0 |  | 0 |  | 10, 12
| 58 |  | 2: 2*(21,78+228,30+25,31)/2; 4: 275.39 |  | 0
14 | 59 | 59 | 421 35-1211 | Bed přesah mostovky š -60cm odstr | m2 | 653.097 | 0 | 0 |  |  |  |  | B | SŽDC | položka viz výkres č.
| 59 |  | 2: 653.097 'Viz 4/13 (421351111)'; 4: 653.097 |  | 0
15 | 60 | 60 | 421 35-1191 | Přípl bed kcí mostů oblouk R -200m | m2 | 120 | 0.0104 | 1.248 |  |  |  |  | B | SŽDC | položka viz výkres č.
| 60 |  | 2: /odbor.odhad/; 4: 0 |  | 0
| 60 |  | 2: 120,00; 4: 120 |  | 0
16 | 61 | 61 | 421 36-1126 | Vyztuz ZB deskovy most ocel D -12 | t | 17.8302 | 1.04 | 18.5434 |  |  |  |  | B | SŽDC | položka viz výkres č.
| 61 |  | 2: VYZTUZ E 10216+ R 10505; 4: 0 |  | 0
| 61 |  | 2: /dle vykazu vyztuze/; 4: 0 |  | 0
| 61 |  | 2: TUBUS PODCHODU U KOL.4; 4: 0 |  | 0
| 61 |  | 2: (1048,34+44,18+324,59)*0,001; 4: 1.4171 |  | 0 |  | 16
| 61 |  | 2: TUBUS PODCHODU U KOL.2; 4: 0 |  | 0
| 61 |  | 2: (1124,71+48,20+354,70)*0,001; 4: 1.5276 |  | 0 |  | 19
| 61 |  | 2: TUBUS PODCHODU U KOL.1; 4: 0 |  | 0
| 61 |  | 2: (1124,71+48,20+354,70)*0,001; 4: 1.5276 |  | 0 |  | 20
| 61 |  | 2: SCHODISTE VYSTUP; 4: 0 |  | 0
| 61 |  | 2: (123,72+1627,858)*0,001; 4: 1.7516 |  | 0 |  | 13
| 61 |  | 2: SCHODISTE VSTUP; 4: 0 |  | 0
| 61 |  | 2: (133,12+4202,66)*0,001; 4: 4.3358 |  | 0 |  | 15
| 61 |  | 2: SCHODISTE A KOMORY NASTUPIST; 4: 0 |  | 0
| 61 |  | 2: (2*181,65+3449,81+3457,39)*0,001; 4: 7.2705 |  | 0 |  | 18. 22
17 | 62 | 62 | 421 36-1326 | Vyztuz ZB deskovy most ocel D 12- | t | 25.9989 | 1.04 | 27.0388 |  |  |  |  | B | SŽDC | položka viz výkres č.
| 62 |  | 2: VYZTUZ R 10505; 4: 0 |  | 0
| 62 |  | 2: /dle vykazu vyztuze/; 4: 0 |  | 0
| 62 |  | 2: TUBUS PODCHODU U KOL.4; 4: 0 |  | 0
| 62 |  | 2: (1068,05+1377,23+450,02+1298,05)*0,001; 4: 4.1933 |  | 0 |  | 16
| 62 |  | 2: TUBUS PODCHODU U KOL.2; 4: 0 |  | 0
| 62 |  | 2: (1165,15+751,97+490,93+1821,91)*0,001; 4: 4.23 |  | 0 |  | 19
| 62 |  | 2: TUBUS PODCHODU U KOL.1; 4: 0 |  | 0
| 62 |  | 2: (1165,15+751,97+490,93+1821,91)*0,001; 4: 4.23 |  | 0 |  | 20
| 62 |  | 2: SCHODISTE VYSTUP; 4: 0 |  | 0
| 62 |  | 2: (403,71+1577,37+1207,99)*0,001; 4: 3.1891 |  | 0 |  | 13
| 62 |  | 2: SCHODISTE VSTUP; 4: 0 |  | 0
| 62 |  | 2: (114,88+1942,00+1197,02+81,84)*0,001; 4: 3.3357 |  | 0 |  | 15
| 62 |  | 2: SCHODISTE A KOMORY NASTUPIST - 2x; 4: 0 |  | 0
| 62 |  | 2: 2*(82,14+3042,53+285,72)*0,001; 4: 6.8208 |  | 0 |  | 18, 22
18 | 63 | 63 | 421 36-1412 | Výztuž ŽB deska svař síť 4kg/m2- | t | 0.78779 | 1.104 | 0.86974 |  |  |  |  | B | SŽDC | položka viz výkres č.
| 63 |  | 2: SACHTY VYTAHU; 4: 0 |  | 0
| 63 |  | 2: (11,80+6,40+22,00+31,00+11,90)*7,90*0,001*1,20; 4: 0.78779 |  | 0 |  | 5, 6, 8, 10
19 | 64 | 64 | 411 32-1616 | Strop deskový ŽB C30/37 | m3 | 3.2109 | 2.4534 | 7.8778 |  |  |  |  | B | SŽDC | položka viz výkres č.
| 64 |  | 2: STROPY VYTAHOVYCH SACHET; 4: 0 |  | 0
| 64 |  | 2: 2,05*2,41*0,23; 4: 1.1363 |  | 0 |  | 5, 6, 8, 10
| 64 |  | 2: 2,05*2,20*0,23*2; 4: 2.0746 |  | 0
20 | 65 | 65 | 411 35-1101 | Zřízení bednění strop deska | m2 | 15.2181 | 0.00297 | 0.045198 |  |  |  |  | B | SŽDC | položka viz výkres č.
| 65 |  | 2: 1,65*2,01; 4: 3.3165 |  | 0 |  | 5, 6, 8, 10
| 65 |  | 2: (2,05+2,41)*2*0,23; 4: 2.0516 |  | 0
| 65 |  | 2: 1,65*1,80*2; 4: 5.94 |  | 0
| 65 |  | 2: (2,05+2,20)*2*0,23*2; 4: 3.91 |  | 0
21 | 66 | 66 | 411 35-1102 | Odstraň bednění strop deska | m2 | 15.218 | 0 | 0 |  |  |  |  | B | SŽDC | položka viz výkres č.
| 66 |  | 2: 15.218 'Viz 4/20 (411351101)'; 4: 15.218 |  | 0 |  | 5, 6, 8, 10
22 | 67 | 67 | 411 35-4173 | Zřízení podpěr kce -12kPa strop -4m | m2 | 15.218 | 0.00524 | 0.079742 |  |  |  |  | B | SŽDC | položka viz výkres č.
| 67 |  | 2: 15.218 'Viz 4/20 (411351101)'; 4: 15.218 |  | 0
23 | 68 | 68 | 411 35-4174 | Odstraň podpěr kce -12kPa strop -4m | m2 | 15.218 | 0 | 0 |  |  |  |  | B | SŽDC | položka viz výkres č.
| 68 |  | 2: 15.218 'Viz 4/22 (411354173)'; 4: 15.218 |  | 0
24 | 69 | 69 | 411 36-2021 | Výztuž strop svař sítě Kari | t | 0.15806 | 1.0531 | 0.16644 |  |  |  |  | B | SŽDC | položka viz výkres č.
| 69 |  | 2: 2,25*2,61*7,900*0,001*1,20; 4: 0.055671 |  | 0 |  | 5, 6, 8, 10
| 69 |  | 2: 2*(2,25*2,40*7,90*0,001*1,20); 4: 0.10238 |  | 0
25 | 70 | 70 | 417 32-1515 | Ztužující pás/věnec ŽB C25/30 | m3 | 2.0736 | 2.4534 | 5.0873 |  |  |  |  | B | SŽDC | položka viz výkres č.
| 70 |  | 2: VENCE VYTAHU; 4: 0 |  | 0
| 70 |  | 2: /ve zdene casti/; 4: 0 |  | 0
| 70 |  | 2: 0,20*(2,05+2,41)*2*0,20*2; 4: 0.7136 |  | 0
| 70 |  | 2: 2*(0,20*(2,05+2,20)*2*0,20*2); 4: 1.36 |  | 0
26 | 71 | 71 | 417 35-1115 | Zřízení bednění ztužující věnec | m2 | 21.276 | 0.00522 | 0.11106 |  |  |  |  | B | SŽDC | položka viz výkres č.
| 71 |  | 2: (2,05+2,41)*2*0,20*2*2; 4: 7.136 |  | 0 |  | 5, 6, 8, 10
| 71 |  | 2: 0,20*0,90; 4: 0.18 |  | 0
| 71 |  | 2: 2*((2,05+2,20)*2*0,20*2*2); 4: 13.6 |  | 0
| 71 |  | 2: 0,20*0,90*2; 4: 0.36 |  | 0
27 | 72 | 72 | 417 35-1116 | Odstranění bednění ztužující věnec | m2 | 21.276 | 0 | 0 |  |  |  |  | B | SŽDC | položka viz výkres č.
| 72 |  | 2: 21.276 'Viz 4/26 (417351115)'; 4: 21.276 |  | 0 |  | 5, 6, 8, 10
28 | 73 | 73 | 411 36-1821 | Výztuž strop bet ocel 10505 | t | 0.1152 | 1.0552 | 0.12155 |  |  |  |  | B | SŽDC | položka viz výkres č.
| 73 |  | 2: PREDBEZNY ODHAD 60 KG/M3; 4: 0 |  | 0
| 73 |  | 2: 60,00*0,001*2,074 'Viz 4/25 (417321515)'; 4: 0.1244 |  | 0 |  | 5, 6, 8, 10
29 | 74 | 74 | 421 37-4113 | Mtž hladká trubka D -70 nos kce | m | 1005 | 0.00733 | 7.3666 |  |  |  |  | B | SŽDC | položka viz výkres č.
| 74 |  | 2: CHRANICKY PRO ELEKTRO VC.DODANI; 4: 0 |  | 0
| 74 |  | 2: SUPERFLEX PROF.70 MM; 4: 0 |  | 0
| 74 |  | 2: /do bedneni stropu/; 4: 0 |  | 0
| 74 |  | 2: 12,00*4*12; 4: 576 |  | 0 |  | 7, 8, 9, 10,11, 12
| 74 |  | 2: 5,00*4*12; 4: 240 |  | 0
| 74 |  | 2: (5,40*2+4,95)*12; 4: 189 |  | 0
30 | 75 | 75 | NABIDKA | KONCOVKY PRO TRUBKY | SOUBOR | 1 | 0 | 0 |  |  |  |  | B | SŽDC | položka viz výkres č. | 7, 8, 9, 10,11, 12
31 | 76 | 76 | NABIDKA | KRABICE 250x250 MM PRO ELEKTRO | KUS | 10 | 0 | 0 |  |  |  |  | B | SŽDC | položka viz výkres č. | 7, 8, 9, 10,11, 12
32 | 77 | 77 | NABIDKA | KRABICE 120x120 MM PRO ELEKTRO | KUS | 10 | 0 | 0 |  |  |  |  | B | SŽDC | položka viz výkres č. | 7, 8, 9, 10,11, 12
33 | 78 | 78 | 421 37-4127 | Mtž krepová trubka D -125 nos kce | m | 4.4 | 0 | 0 |  |  |  |  | B | SŽDC | položka viz výkres č. | 7, 8, 9, 10,11, 12
| 78 |  | 2: NEREZ TRUBKA PROF.63 K JIMCE; 4: 0 |  | 0 |  | 1-TZ, 33
| 78 |  | 2: /vedena stenou/; 4: 0 |  | 0
| 78 |  | 2: 4,40; 4: 4.4 |  | 0
33/1 | 79 | 79 | 553 01000-07 | KILOGRAMOVA CENA - NEREZ | KG | 21.6348 | 0.001 | 0.021635 |  |  |  |  | B | SŽDC | položka viz výkres č. | 1-TZ, 33
34 | 80 | 80 | NABIDKA | ZPETNA KLAPKA AUT+NOUZ UZAVER | KUS | 2 | 0 | 0 |  |  |  |  | B | SŽDC | položka viz výkres č. | 1-TZ, 33
35 | 81 | 81 | 458 50-1112 | Výplň klíny za opěrou kam drcené | m3 | 159.39 | 2.45 | 390.5055 |  |  |  |  | B | SŽDC | položka viz výkres č. | 1-TZ, 33
| 81 |  | 2: PRECHODOVE KLINY POD KOL.4,2,1; 4: 0 |  | 0
| 81 |  | 2: /vc.dodani sterkodrti a hutneni/; 4: 0 |  | 0
| 81 |  | 2: 3*(3,45*3,85*4,00); 4: 159.39 |  | 0
| 81 | [12 empty] | 0
| 81 |  | 1: 51; 2: Kolejové lože |  | 0
| 81 | [12 empty] | 0
1 | 82 | 82 | 151 30-1201 | Paž.stěn výkopu hl.do4m hnané | m2 | 9.6 | 0.00444 | 0.042624 |  |  |  |  | B | SŽDC | položka viz výkres č.
| 82 |  | 2: ZAPAZENI STERKOVEHO LOZE; 4: 0 |  | 0
| 82 |  | 2: 8,00*0,60*2; 4: 9.6 |  | 0 |  | 34
2 | 83 | 83 | 151 30-1211 | Odpaž.stěn hnané do 4m | m2 | 9.6 | 0 | 0 |  |  |  |  | B | SŽDC | položka viz výkres č.
| 83 |  | 2: 9,600 'Viz 51/1 (151301201)'; 4: 9.6 |  | 0 |  | 34
3 | 84 | 84 | 151 30-1401 | Vzepření stěn roub.hnané hl.4m | m2 | 9.6 | 0.00808 | 0.077568 |  |  |  |  | B | SŽDC | položka viz výkres č.
| 84 |  | 2: 9,600 'Viz 51/1 (151301201)'; 4: 9.6 |  | 0 |  | 34
4 | 85 | 85 | 151 30-1411 | Odstr vzepření roub.hnané 4m | m2 | 9.6 | 0 | 0 |  |  |  |  | B | SŽDC | položka viz výkres č.
| 85 |  | 2: 9,600 'Viz 51/3 (151301401)'; 4: 9.6 |  | 0 |  | 34
| 85 | [12 empty] | 0
| 85 |  | 1: 61; 2: Úprava povrchů vnitřní |  | 0
| 85 | [12 empty] | 0
1 | 86 | 86 | 612 42-1626 | Vni omítka zdí vápenná hladká | m2 | 74.1639 | 0.04414 | 3.2736 |  |  |  |  | B | SŽDC | položka viz výkres č.
| 86 |  | 2: VYNITR.OMITKY VYTAHU; 4: 0 |  | 0
| 86 |  | 2: (2,01+1,65)*2*3,72; 4: 27.2304 |  | 0 |  | 5, 6, 8,
| 86 |  | 2: (1,80+1,65)*2*3,72*2; 4: 51.336 |  | 0
| 86 |  | 2: Odpocet otvoru; 4: 0 |  | 0
| 86 |  | 2: -0,90*2,225*3; 4: -6.0075 |  | 0
| 86 |  | 2: Pripocet osteni; 4: 0 |  | 0
| 86 |  | 2: 0,10*(0,90+2,225*2)*3; 4: 1.605 |  | 0 |  | 5, 6, 10, 12
| 86 | [12 empty] | 0
| 86 |  | 1: 62; 2: Úprava povrchů vnější |  | 0
| 86 | [12 empty] | 0
5 | 87 | 87 | 620 45-1212 | POSTRIK IZOLACI KONSTR MC PRISADA | M2 | 192.5 | 0.01 | 1.925 |  |  |  |  | B | SŽDC | položka viz výkres č.
| 87 |  | 2: OCHRANA BETONOVE PRIZDIVKY; 4: 0 |  | 0
| 87 |  | 2: 28.875/0,15 'Viz 3/1 (313271126)'; 4: 192.5 |  | 0 |  | 5, 6, 8, 10, 12
6 | 88 | 88 | 625 98-1123 | Obklad vně beton kce LIGNOPOR 50mm | m2 | 15.552 | 0.00456 | 0.070917 |  |  |  |  | B | SŽDC | položka viz výkres č.
| 88 |  | 2: OBKLAD VENCU A STROPU VYTAHU; 4: 0 |  | 0
| 88 |  | 2: (2,05+2,41)*2*0,20; 4: 1.784 |  | 0
| 88 |  | 2: (2,05+2,41)*2*0,40; 4: 3.568 |  | 0
| 88 |  | 2: (2,05+2,20)*2*0,20*2; 4: 3.4 |  | 0
| 88 |  | 2: (2,05+2,20)*2*0,40*2; 4: 6.8 |  | 0
7 | 89 | 89 | 622 42-1152 | Vně omítka stěna váp drásaná sl III | m2 | 97.2039 | 0.05947 | 5.7807 |  |  |  |  | B | SŽDC | položka viz výkres č.
| 89 |  | 2: PROBARVENA OMITKA VYTAHU; 4: 0 |  | 0
| 89 |  | 2: /cast zdena/; 4: 0 |  | 0
| 89 |  | 2: (2,05+2,41)*2*3,92; 4: 34.9664 |  | 0 |  | 5, 6, 8,
| 89 |  | 2: (2,05+2,20)*2*3,92*2; 4: 66.64 |  | 0 |  | 5, 6, 10, 12
| 89 |  | 2: Odpocet otvoru; 4: 0 |  | 0
| 89 |  | 2: -0,90*2,225*3; 4: -6.0075 |  | 0
| 89 |  | 2: Pripocet osteni; 4: 0 |  | 0
| 89 |  | 2: 0,10*(0,90+2,225*2)*3; 4: 1.605 |  | 0 |  | 5, 6, 8, 10
| 89 | [12 empty] | 0
| 89 |  | 1: 63; 2: Podlahy a podlahové konstrukce |  | 0
| 89 | [12 empty] | 0
1 | 90 | 90 | 632 45-0121 | Vyrov cem potěr 2cm such směs pás | m2 | 199.4758 | 0.042 | 8.378 |  |  |  |  | B | SŽDC | položka viz výkres č.
| 90 |  | 2: POD DLAZBU SCHODISTE; 4: 0 |  | 0
| 90 |  | 2: VB - VYSTUP; 4: 0 |  | 0
| 90 |  | 2: 0,36*2,27*3; 4: 2.4516 |  | 0 |  | 8
| 90 |  | 2: 0,36*2,13*25; 4: 19.17 |  | 0
| 90 |  | 2: 0,36*2,13*4; 4: 3.0672 |  | 0
| 90 |  | 2: 0,36*2,27*1; 4: 0.8172 |  | 0
| 90 |  | 2: 0,15*2,27*1; 4: 0.3405 |  | 0
| 90 |  | 2: 0,15*2,13*25; 4: 7.9875 |  | 0
| 90 |  | 2: VB - VSTUP; 4: 0 |  | 0
| 90 |  | 2: 0,36*2,27*3; 4: 2.4516 |  | 0 |  | 7
| 90 |  | 2: 0,36*2,13*24; 4: 18.4032 |  | 0
| 90 |  | 2: 0,36*2,13*4; 4: 3.0672 |  | 0
| 90 |  | 2: 0,36*2,27*1; 4: 0.8172 |  | 0
| 90 |  | 2: 0,15*2,27*1; 4: 0.3405 |  | 0
| 90 |  | 2: 0,15*2,13*24; 4: 7.668 |  | 0
| 90 |  | 2: 2 SCHODISTE NA NASTUPISTE; 4: 0 |  | 0
| 90 |  | 2: 0,36*2,05*6; 4: 4.428 |  | 0 |  | 10, 12
| 90 |  | 2: 0,36*1,91*58; 4: 39.8808 |  | 0
| 90 |  | 2: 0,36*1,91*8; 4: 5.5008 |  | 0
| 90 |  | 2: 0,36*2,05*2; 4: 1.476 |  | 0
| 90 |  | 2: 0,15*2,05*2; 4: 0.615 |  | 0
| 90 |  | 2: 0,15*1,91*58; 4: 16.617 |  | 0
| 90 |  | 2: PODESTY A UKONCENI SCHODIST; 4: 0 |  | 0
| 90 |  | 2: 2,30*1,40; 4: 3.22 |  | 0 |  | 6, 7
| 90 |  | 2: 2,50*(1,00+0,60); 4: 4 |  | 0
| 90 |  | 2: 2,30*1,40; 4: 3.22 |  | 0 |  | 6, 8
| 90 |  | 2: 2,50*(1,00+0,60); 4: 4 |  | 0
| 90 |  | 2: 2*2,10*1,40; 4: 5.88 |  | 0 |  | 6,10,12
| 90 |  | 2: 2*2,40*(1,00+0,60); 4: 7.68 |  | 0 |  | 6,10,12
| 90 |  | 2: 27.120 'Viz 772/4 (772501140)'; 4: 27.12 |  | 0
| 90 |  | 2: PODLAHY VYTAHU; 4: 0 |  | 0
| 90 |  | 2: 1,65*2,01; 4: 3.3165 |  | 0 |  | 8
| 90 |  | 2: 1,65*1,80*2; 4: 5.94 |  | 0 |  | 10, 12
2 | 91 | 91 | 631 31-1131 | Doplnění mazaniny B 1m2 tl>8cm | m3 | 6.8449 | 2.234 | 15.2916 |  |  |  |  | B | SŽDC | položka viz výkres č.
| 91 |  | 2: PODESTY A UKONCENI SCHODIST; 4: 0 |  | 0
| 91 |  | 2: VB - VYSTUP; 4: 0 |  | 0
| 91 |  | 2: 0,15*(2,30*1,30); 4: 0.4485 |  | 0 |  | 30
| 91 |  | 2: 0,15*(2,50*(1,00+0,60)); 4: 0.6 |  | 0
| 91 |  | 2: VB - VSTUP; 4: 0 |  | 0
| 91 |  | 2: 0,15*(2,30*1,30); 4: 0.4485 |  | 0 |  | 31
| 91 |  | 2: 0,15*(2,50*(1,00+0,60)); 4: 0.6 |  | 0
| 91 |  | 2: 2 SCHODISTE NA NASTUPISTE; 4: 0 |  | 0
| 91 |  | 2: 0,15*(2*2,10*1,30); 4: 0.819 |  | 0 |  | 32
| 91 |  | 2: 0,15*(2*2,40*(1,00+0,60)); 4: 1.152 |  | 0
| 91 |  | 2: PODLAHY VYTAHU; 4: 0 |  | 0
| 91 |  | 2: 0,30*(1,65*2,01); 4: 0.99495 |  | 0 |  | 8
| 91 |  | 2: 0,30*(1,65*1,80)*2; 4: 1.782 |  | 0 |  | 10
3 | 92 | 92 | 631 31-5611 | Mazanina -24cm beton C16/20 | m3 | 38.461 | 2.2563 | 86.7811 |  |  |  |  | B | SŽDC | položka viz výkres č.
| 92 |  | 2: PODLAHA PODCHODU; 4: 0 |  | 0
| 92 |  | 2: /pod dlazbu/; 4: 0 |  | 0
| 92 |  | 2: 4,80*28,00*0,25; 4: 33.5988 |  | 0 |  | 4, 5, 6
| 92 |  | 2: 2,27*6,59*0,25; 4: 3.7398 |  | 0 |  | 5
| 92 |  | 2: 0,40*2*2,05*0,25; 4: 0.41 |  | 0 |  | 6
| 92 |  | 2: 1,00*2*2,50*0,25; 4: 1.25 |  | 0 |  | 6
| 92 |  | 2: - 0,1*2*28*0,1; 4: -0.538 |  | 0
4 | 93 | 93 | 632 45-0131 | Vyrov cem potěr 2cm such směs ploch | m2 | 163.97 | 0.042 | 6.8867 |  |  |  |  | B | SŽDC | položka viz výkres č.
| 93 |  | 2: POD DLAZBU PODCHODU |  | 0
| 93 |  | 2: 154,33; 4: 159.46 |  | 0 |  | 4,5,6,30,31,32, 33
| 93 |  | 2: POD KRYTINU VYTAHU; 4: 0 |  | 0
| 93 |  | 2: 2,20*2,05; 4: 4.51 |  | 0 |  | 8
| 93 | [12 empty] | 0
| 93 |  | 1: 711; 2: Izolace proti vode |  | 0
| 93 | [12 empty] | 0
1 | 94 | 94 | 711 61-2101 | Izolace podchodů studená lakem mezi | m2 | 200.0936 | 0.00015 | 0.030014 |  |  |  |  | B | SŽDC | položka viz výkres č.
| 94 |  | 2: IZOL.PROTI S T E K A J I C I VODE; 4: 0 |  | 0
| 94 |  | 2: STROP TUBUSU; 4: 0 |  | 0
| 94 |  | 2: /penetracni nater/; 4: 0 |  | 0
| 94 |  | 2: 5,80*(4,965+5,39+5,39); 4: 91.321 |  | 0 |  | 9, 11
| 94 |  | 2: STROPY TUBUSU SCHODIST; 4: 0 |  | 0
| 94 |  | 2: 2,73*2,97; 4: 8.1081 |  | 0 |  | 7
| 94 |  | 2: 2,97*1,80; 4: 5.346 |  | 0 |  | 7
| 94 |  | 2: 0,30*5,70; 4: 1.71 |  | 0 |  | 8
| 94 |  | 2: 0,70*6,05; 4: 4.235 |  | 0 |  | 8
| 94 |  | 2: 2,97*6,85; 4: 20.3445 |  | 0 |  | 8
| 94 |  | 2: 2,97*3,70; 4: 10.989 |  | 0 |  | 8
| 94 |  | 2: 2,20*0,70; 4: 1.54 |  | 0 |  | 8
| 94 |  | 2: 8,20*2,75*2; 4: 45.1 |  | 0 |  | 10
| 94 |  | 2: 0,50*5,70*2*2; 4: 11.4 |  | 0 |  | 10
1/1 | 95 | 95 | 111 63150-08 | lak asfalt penetral adhez | t | 0.603 | 1 | 0.603 |  |  |  |  | B | SŽDC | položka viz výkres č.
2 | 96 | 96 | 711 64-2568 | Izolace podchodů přitav NAIP mezi 2x | m2 | 200.094 | 0.00122 | 0.24411 |  |  |  |  | B | SŽDC | položka viz výkres č.
| 96 |  | 2: IZOL.PROTI STEKAJICI VODE; 4: 0 |  | 0
| 96 |  | 2: STROP TUBUSU; 4: 0 |  | 0
| 96 |  | 2: /2 x natavena izolace/; 4: 0 |  | 0
| 96 |  | 2: 200.094 'Viz 711/1 (711612101)'; 4: 200.094 |  | 0
2/1 | 97 | 97 | 628 33163-02 | 2 x pas tezk asfalt | m2 | 241.2 | 0.005 | 1.206 |  |  |  |  | B | SŽDC | položka viz výkres č.
3 | 98 | 98 | 711 61-1101 | Izolace podchodů studená lakem rub | m2 | 1066.4169 | 0.00021 | 0.22395 |  |  |  |  | B | SŽDC | položka viz výkres č.
| 98 |  | 2: IZOLACE PROTI T L A K O V E VODE; 4: 0 |  | 0
| 98 |  | 2: /penetracni nater/; 4: 0 |  | 0
| 98 |  | 2: SPODNI IZOLACE; 4: 0 |  | 0
| 98 |  | 2: /na podkl.desce tubusu/; 4: 0 |  | 0
| 98 |  | 2: 6,70*(4,965+5,39+5,39); 4: 105.4915 |  | 0 |  | 4, 5, 6
| 98 |  | 2: /sachty vytahu/; 4: 0 |  | 0
| 98 |  | 2: 2,15*2,35*3; 4: 15.1575 |  | 0 |  | 5, 6
| 98 |  | 2: (2,35+2,71)*2*1,10*3; 4: 33.396 |  | 0
| 98 |  | 2: /na podkladni desce schodist/; 4: 0 |  | 0
| 98 |  | 2: 3,50*12,00*3; 4: 126 |  | 0 |  | 3, 6
| 98 |  | 2: 4,50*8,20*2; 4: 73.8 |  | 0 |  | 3, 6
| 98 |  | 2: 4,50*6,85; 4: 30.825 |  | 0 |  | 3, 6
| 98 |  | 2: 3,70*3,00; 4: 11.1 |  | 0 |  | 3, 6
| 98 |  | 2: Mezisoucet:; 4: 395.77 |  | 0
| 98 |  | 2: SVISLA IZOLACE; 4: 0 |  | 0
| 98 |  | 2: /tubus/; 4: 0 |  | 0
| 98 |  | 2: 0,45*4,965*2; 4: 4.4685 |  | 0 |  | 9
| 98 |  | 2: 0,45*5,39*2*2; 4: 9.702 |  | 0 |  | 11
| 98 |  | 2: 3,36*4,965*2; 4: 33.3648 |  | 0 |  | 9
| 98 |  | 2: 3,36*5,39*2*2; 4: 72.4416 |  | 0 |  | 11
| 98 |  | 2: /schodiste vstup - dle vykazu/; 4: 0 |  | 0
| 98 |  | 2: 85,51; 4: 85.51 |  | 0 |  | 3, 6
| 98 |  | 2: /schodiste vystup - dle vykazu/; 4: 0 |  | 0
| 98 |  | 2: 146,64; 4: 146.64 |  | 0 |  | 3, 6
| 98 |  | 2: /2 x schodiste na ON - dle vykazu/; 4: 0 |  | 0
| 98 |  | 2: 159,26*2; 4: 318.52 |  | 0 |  | 3, 6
| 98 |  | 2: Mezisoucet:; 4: 670.6469 |  | 0
| 98 |  | 2: Mezisoucet:; 4: 1066.4169 |  | 0
3/1 | 99 | 99 | 111 63150-08 | lak asfalt penetral adhez | t | 3.201 | 1 | 3.201 |  |  |  |  | B | SŽDC | položka viz výkres č.
4 | 100 | 100 | 711 64-1569 | Izolace podchodů přitav NAIP rub 2x | m2 | 1066.417 | 0.00132 | 1.4077 |  |  |  |  | B | SŽDC | položka viz výkres č.
| 100 |  | 2: IZOLACE PROTI TLAKOVE VODE; 4: 0 |  | 0
| 100 |  | 2: /2 x nataveny pas proti tl.vode/; 4: 0 |  | 0
| 100 |  | 2: 1066.417 'Viz 711/3 (711611101)'; 4: 1066.417 |  | 0
4/1 | 101 | 101 | 628 33163-07 | 2x pas tez asf tlak.voda | m2 | 1280.4 | 0.005 | 6.402 |  |  |  |  | B | SŽDC | položka viz výkres č.
5 | 102 | 102 | 711 69-1272 | Izolace podchodů ochr textil mezi | m2 | 200.094 | 0.00015 | 0.030014 |  |  |  |  | B | SŽDC | položka viz výkres č.
| 102 |  | 2: IZOLACE PROTI STEKAJICI VODE; 4: 0 |  | 0
| 102 |  | 2: /geotextilie/; 4: 0 |  | 0
| 102 |  | 2: 200.094 'Viz 711/1 (711612101)'; 4: 200.094 |  | 0
5/1 | 103 | 103 | 693 66058-00 | GEOTEX GEOFILTEX 63/ 50 500G/M2 $ | m2 | 241.2 | 0.0005 | 0.1206 |  |  |  |  | B | SŽDC | položka viz výkres č.
6 | 104 | 104 | 711 67-2051 | Izolace podchodů volná PVC mezi | m2 | 395.77 | 0.00015 | 0.059366 |  |  |  |  | B | SŽDC | položka viz výkres č.
| 104 |  | 2: PE SEPARACNI FOLIE VC.DODANI; 4: 0 |  | 0
| 104 |  | 2: SPODNI IZOLACE; 4: 0 |  | 0
| 104 |  | 2: /na podkl.desce tubusu/; 4: 0 |  | 0
| 104 |  | 2: 6,70*(4,965+5,39+5,39); 4: 105.4915 |  | 0 |  | 4, 5, 6
| 104 |  | 2: /sachty vytahu/; 4: 0 |  | 0
| 104 |  | 2: 2,15*2,35*3; 4: 15.1575 |  | 0 |  | 5, 6
| 104 |  | 2: (2,35+2,71)*2*1,10*3; 4: 33.396 |  | 0
| 104 |  | 2: /na podkladni desce schodist/; 4: 0 |  | 0
| 104 |  | 2: 3,50*12,00*3; 4: 126 |  | 0 |  | 3, 6
| 104 |  | 2: 4,50*8,20*2; 4: 73.8 |  | 0 |  | 3, 6
| 104 |  | 2: 4,50*6,85; 4: 30.825 |  | 0 |  | 3, 6
| 104 |  | 2: 3,70*3,00; 4: 11.1 |  | 0 |  | 3, 6
7 | 105 | 105 | 711 69-1172 | Izolace podchodů ochrana textil rub | m2 | 1066.417 | 0.00021 | 0.22395 |  |  |  |  | B | SŽDC | položka viz výkres č.
| 105 |  | 2: IZOLACE PROTI TLAKOVE VODE; 4: 0 |  | 0
| 105 |  | 2: /geotextilie/; 4: 0 |  | 0
| 105 |  | 2: 1066.417 'Viz 711/3 (711611101)'; 4: 1066.417 |  | 0
7/2 | 106 | 106 | 693 66058-00 | GEOTEX GEOFILTEX 63/ 50 500G/M2 $ | m2 | 1280.4 | 0.0005 | 0.6402 |  |  |  |  | B | SŽDC | položka viz výkres č.
8 | 107 | 107 | 998 71-1101 | Přesun izolace voda objekt v -6m | t | 14.3919 | 0 | 0 |  |  |  |  | B | SŽDC | položka viz výkres č.
| 107 | [12 empty] | 0
| 107 |  | 1: 712; 2: Povlakové krytiny |  | 0
| 107 | [12 empty] | 0
1 | 108 | 108 | SROV.POL. | KRYTINA VYTAHU + KLEMPIR PRVKY | M2 | 6.75 | 0 | 0 |  |  |  |  | B | SŽDC | položka viz výkres č.
| 108 |  | 2: ZIVICNE PASY S POSYPEM + TI-ZN; 4: 0 |  | 0
| 108 |  | 2: /vc.presahu,spoju,napojeni atd./; 4: 0 |  | 0
| 108 |  | 2: 2,50*2,70; 4: 6.75 |  | 0 |  | 8
| 108 | [12 empty] | 0
| 108 |  | 1: 713; 2: Izolace tepelné |  | 0
| 108 | [12 empty] | 0
1 | 109 | 109 | 713 13-1141 | Izol tep stěn a zákl lepením plošně | m2 | 539.993 | 0.00623 | 3.3642 |  |  |  |  | B | SŽDC | položka viz výkres č.
| 109 |  | 2: TUBUS - STENY; 4: 0 |  | 0
| 109 |  | 2: /extr.polystyren tl.50 mm/; 4: 0 |  | 0
| 109 |  | 2: 3,70*(4,965+5,39+5,39)*2; 4: 116.513 |  | 0 |  | 9, 11
SCHODIŠTĚ I. II. ON
|  |  | 2: 105,87 *4; 4: 423.48 |  |  |  | 3, 6
| 109 | [12 empty] | 0
| 109 | [12 empty] | 0
| 109 | [12 empty] | 0
1/1 | 110 | 110 | 283 76366-00 | DESKA POLYS URSA XPS TL50MM $ | m2 | 550.79 | 0.0015 | 0.82618 |  |  |  |  | B | SŽDC | položka viz výkres č. | 6, 9
2 | 111 | 111 | 713 19-1130 | IZOL TEPEL POLOZENI FOLIE | M2 | 539.993 | 0.00125 | 0.67499 |  |  |  |  | B | SŽDC | položka viz výkres č. | 6, 9
| 111 |  | 2: FOLIE VC.DODANI; 4: 0 |  | 0
| 111 |  | 2: 168.905 'Viz 713/1 (713131141)'; 4: 168.905 |  | 0
3 | 112 | 112 | 998 71-3102 | Přesun tepel izolace objekt v -12m | t | 1.522 | 0 | 0 |  |  |  |  | B | SŽDC | položka viz výkres č. | 6, 9
| 112 | [12 empty] | 0
| 112 |  | 1: 767; 2: Konstrukce zámečnické |  | 0
| 112 | [12 empty] | 0
1 | 113 | 113 | 767 16-5120 | Mtž zábradlí rovné madlo svařov | m | 196.164 | 0.00014 | 0.027463 |  |  |  |  | B | SŽDC | položka viz výkres č.
| 113 |  | 2: MADLA; 4: 0 |  | 0
| 113 |  | 2: /dle vykazu materialu/; 4: 0 |  | 0
| 113 |  | 2: VB - VYSTUP; 4: 0 |  | 0
| 113 |  | 2: /167,99 kg/; 4: 0 |  | 0
| 113 |  | 2: (0,9+4,673+0,613+0,595+4,71)*4; 4: 45.964 |  | 0 |  | 24
| 113 | [12 empty] | 0
| 113 |  | 2: VB - VSTUP; 4: 0 |  | 0
| 113 |  | 2: /161,29 kg/; 4: 0 |  | 0
| 113 |  | 2: (0,7+4,38+0,58+0,6+4,71)*4; 4: 43.88 |  | 0 |  | 26
| 113 |  | 4: 0 |  | 0
| 113 |  | 2: 2 SCHODISTE NA NASTUPISTE; 4: 0 |  | 0
| 113 |  | 2: /2x 188,59 kg/; 4: 0 |  | 0
| 113 |  | 2: 2*((0,7+5,45+0,59+0,6+5,95)*4); 4: 106.32 |  | 0 |  | 28
| 113 | [12 empty] | 0
1/1 | 114 | 114 | 553 03010-04 | MADLO NEREZ | M | 196.164 | 0.00495 | 0.97101 |  |  |  |  | B | SŽDC | položka viz výkres č.
2 | 115 | 115 | 767 16-1130 | Mtž zábradlí rovné trubka zeď -45kg | m | 86.2 | 5e-05 | 0.00431 |  |  |  |  | B | SŽDC | položka viz výkres č.
| 115 |  | 2: MONTAZ ZABRADLI; 4: 0 |  | 0
| 115 |  | 2: VB - VYSTUP; 4: 0 |  | 0
| 115 |  | 2: (0,562+4,45+4,45+0,12)*2+2,53; 4: 21.7 |  | 0 |  | 25
| 115 |  | 2: VB - VSTUP; 4: 0 |  | 0
| 115 |  | 2: (0,365+4,45+4,45+0,12)*2+2,53; 4: 21.3 |  | 0 |  | 27
| 115 |  | 2: 2 SCHODISTE NA NASTUPISTE; 4: 0 |  | 0
| 115 |  | 2: (0,62+4,45+4,45+0,12)*2+2,31)*2; 4: 43.2 |  | 0 |  | 29
3 | 116 | 116 | 767 99-5105 | Mtž atypická zámečnická kce -100kg | kg | 1948.91 | 5e-05 | 0.097446 |  |  |  |  | B | SŽDC | položka viz výkres č.
| 116 |  | 2: VYROBA ZABRADLI NEREZ; 4: 0 |  | 0
| 116 |  | 2: /dle vykazu materialu/; 4: 0 |  | 0
| 116 |  | 2: VB - VYSTUP; 4: 0 |  | 0
| 116 |  | 2: 462.63; 4: 462.63 |  | 0 |  | 25
| 116 |  | 2: VB - VSTUP; 4: 0 |  | 0
| 116 |  | 2: 458.98; 4: 458.98 |  | 0 |  | 27
| 116 |  | 2: 2 SCHODISTE NA NASTUPISTE; 4: 0 |  | 0
| 116 |  | 2: 2*463,65; 4: 927.3 |  | 0 |  | 29
3/1 | 117 | 117 | 553 01000-07 | KILOGRAMOVA CENA - NEREZ +7% | KG | 2085.33 | 0.001 | 2.0853 |  |  |  |  | B | SŽDC | položka viz výkres č.
4 | 118 | 118 | 767 99-5101 | Mtž atypická zámečnická kce -5kg | kg | 208.35 | 7e-05 | 0.014585 |  |  |  |  | B | SŽDC | položka viz výkres č.
| 118 |  | 2: DROBNY MATERIAL A PODLOZKY; 4: 0 |  | 0
| 118 |  | 2: Madla - nást (1,52+6,72+1,9+6,77+0,6+0,83)*2; 4: 36.68 |  | 0 |  | 28
| 118 |  | 2: Madla - vstup (6,43+2,54+6,08+1,9+6,77+0,6+2,49); 4: 26.81 |  | 0 |  | 26
| 118 |  | 2: Madla výstup (6,43+2,54+6,08+1,9+6,77+1,21+0,83); 4: 25.76 |  | 0 |  | 24
| 118 |  | 2: 35,00; 4: 35 |  | 0
KOTVÍCÍ ŠROUBY ZASTŘEŠENÍ SO111
|  |  |  | (24ks -dl. 0,57 m+18ks-dl.0,45 m) průměr 24 mm | KG | 84.1
4/1 | 119 | 119 | 553 01000-07 | KILOGRAMOVA CENA - NEREZ +7% | KG | 222.94 | 0.001 | 0.22294 |  |  |  |  | B | SŽDC | položka viz výkres č.
5 | 120 | 120 | 998 76-7102 | Přesun zámečnické kce objekt v -12m | t | 2.7196 | 0 | 0 |  |  |  |  | B | SŽDC | položka viz výkres č.
| 120 | [12 empty] | 0
| 120 |  | 1: 771; 2: Podlahy z dlaždic keramických |  | 0
| 120 | [12 empty] | 0
1 | 121 | 121 | 771 57-4131 | Mtž keram režná skluz flex lep -50 | m2 | 159.5 | 0.00392 | 0.62524 |  |  |  |  | B | SŽDC | položka viz výkres č.
| 121 |  | 2: DLAZBA PODCHODU; 4: 0 |  | 0
| 121 |  | 2: 159,50- dle př. 33; 4: 159.5 |  | 0
1/1 | 122 | 122 | 597 53700-10 | DLAZDICE KERAMICKE | M2 | 167.5 | 0.0185 | 3.0987 |  |  |  |  | B | SŽDC | položka viz výkres č.
2 | 123 | 123 | 771 47-4142 | Mtž sokl keram+žlábek flex lep -120 | m | 70 | 0.00062 | 0.0434 |  |  |  |  | B | SŽDC | položka viz výkres č. | 33
| 123 |  | 2: 35,00*2; 4: 70 |  | 0
2/1 | 124 | 124 | 597 64045-01 | sokl 300x100x9 i | m2 | 7.35 | 0.01 | 0.0735 |  |  |  |  | B | SŽDC | položka viz výkres č.
3 | 125 | 125 | 771 57-9196 | Přípl podl keram spára tmel 2složky | m2 | 167.5 | 0 | 0 |  |  |  |  | B | SŽDC | položka viz výkres č.
| 125 |  | 2: 159,50 'Viz 771/1 (771574131)'; 4: 159.5 |  | 0
| 125 |  | 2: 0,10*70.000 'Viz 771/2 (771474142)'; 4: 7 |  | 0
4 | 126 | 126 | 771 57-9197 | PRIPL PODL KERAM - LEPIDLO VODOVZ | M2 | 167.5 | 0 | 0 |  |  |  |  | B | SŽDC | položka viz výkres č.
| 126 |  | 2: 161.330 'Viz 771/3 (771579196)'; 4: 167.5 |  | 0
5 | 127 | 127 | 771 59-1111 | Penetrace podkladu podlahy | m2 | 167.5 | 0.0003 | 0.05025 |  |  |  |  | B | SŽDC | položka viz výkres č.
| 127 |  | 2: 161.330 'Viz 771/3 (771579196)'; 4: 167.5 |  | 0
6 | 128 | 128 | 771 99-0112 | Vyrovnání samoniv stěrkou tl4 30MPa | m2 | 159.5 | 0.0077 | 1.2282 |  |  |  |  | B | SŽDC | položka viz výkres č.
| 128 |  | 2: 154.330 'Viz 771/1 (771574131)'; 4: 159.5 |  | 0
7 | 129 | 129 | 998 77-1101 | Přesun podlaha dlažba objekt v -6m | t | 4.9695 | 0 | 0 |  |  |  |  | B | SŽDC | položka viz výkres č.
| 129 | [12 empty] | 0
| 129 |  | 1: 772; 2: Kamenné dlažby |  | 0
| 129 | [12 empty] | 0
1 | 130 | 130 | 772 23-1302 | Kámen tvrdý obklad stupeň -30mm | m | 282.03 | 0.0424 | 11.9581 |  |  |  |  | B | SŽDC | položka viz výkres č.
| 130 |  | 2: OBKLAD SCHODIST DLE TABULKY; 4: 0 |  | 0
| 130 |  | 2: /brousena zula/; 4: 0 |  | 0
| 130 |  | 2: VB - VYSTUP; 4: 0 |  | 0 |  | 30
| 130 |  | 2: 2,27*3; 4: 6.81 |  | 0
| 130 |  | 2: 2,13*25; 4: 53.25 |  | 0
| 130 |  | 2: 2,13*4; 4: 8.52 |  | 0
| 130 |  | 2: 2,27*1; 4: 2.27 |  | 0
| 130 |  | 2: VB - VSTUP; 4: 0 |  | 0 |  | 31
| 130 |  | 2: 2,27*3; 4: 6.81 |  | 0
| 130 |  | 2: 2,13*24; 4: 51.12 |  | 0
| 130 |  | 2: 2,13*4; 4: 8.52 |  | 0
| 130 |  | 2: 2,27*1; 4: 2.27 |  | 0
| 130 |  | 2: 2 x SCHODISTE NA NASTUPISTE; 4: 0 |  | 0 |  | 32
| 130 |  | 2: 2,05*6; 4: 12.3 |  | 0
| 130 |  | 2: 1,91*58; 4: 110.78 |  | 0
| 130 |  | 2: 1,91*8; 4: 15.28 |  | 0
| 130 |  | 2: 2,05*2; 4: 4.1 |  | 0
1/1 | 131 | 131 | 583 84420-01 | DESKA DL A OBKL ZUL 40/40/3 LIPNIB | M2 | 125.4 | 0.09 | 11.286 |  |  |  |  | B | SŽDC | položka viz výkres č.
2 | 132 | 132 | 772 23-1413 | Kámen tvr obklad podstupnice -30mm | m | 223.79 | 0.00838 | 1.8754 |  |  |  |  | B | SŽDC | položka viz výkres č.
| 132 |  | 2: OBKLAD SCHODIST DLE TABULKY; 4: 0 |  | 0
| 132 |  | 2: /lestena zula/; 4: 0 |  | 0
| 132 |  | 2: VB - VYSTUP; 4: 0 |  | 0 |  | 30
| 132 |  | 2: 2,27*1; 4: 2.27 |  | 0
| 132 |  | 2: 2,13*25; 4: 53.25 |  | 0
| 132 |  | 2: VB - VSTUP; 4: 0 |  | 0 |  | 31
| 132 |  | 2: 2,27*1; 4: 2.27 |  | 0
| 132 |  | 2: 2,13*24; 4: 51.12 |  | 0
| 132 |  | 2: 2 SCHODISTE NA NASTUPISTE; 4: 0 |  | 0 |  | 32
| 132 |  | 2: 2,05*2; 4: 4.1 |  | 0
| 132 |  | 2: 1,91*58; 4: 110.78 |  | 0
2/1 | 133 | 133 | 583 84421-00 | DESKA DL A OBKL ZUL 40/40/2 LIPNIB | M2 | 37.4 | 0.06 | 2.244 |  |  |  |  | B | SŽDC | položka viz výkres č.
3 | 134 | 134 | 776 29-0021 | Kovová hrana schody stupeň | m | 846.09 | 2e-05 | 0.016922 |  |  |  |  | B | SŽDC | položka viz výkres č.
| 134 |  | 2: KARBORUNDOVY PASEK; 4: 0 |  | 0
| 134 |  | 2: /vc.dodani/; 4: 0 |  | 0
| 134 |  | 2: 3*282.030 'Viz 772/1 (772231302)'; 4: 846.09 |  | 0
4 | 135 | 135 | 772 50-1140 | KAMEN DLAZBA PROSTA PRIR 30 | M2 | 28 | 0.13325 | 3.731 |  |  |  |  | B | SŽDC | položka viz výkres č.
| 135 |  | 2: PODESTY A UKONCENI SCHODIST; 4: 0 |  | 0
| 135 |  | 2: /brousena zula/; 4: 0 |  | 0
| 135 |  | 2: VB - VYSTUP; 4: 0 |  | 0 |  | 30
| 135 |  | 2: 2,30*1,40; 4: 3.22 |  | 0
| 135 |  | 2: 2,50*(1,00+0,60); 4: 4 |  | 0
| 135 |  | 2: VB - VSTUP; 4: 0 |  | 0 |  | 31
| 135 |  | 2: 2,30*1,40; 4: 3.22 |  | 0
| 135 |  | 2: 2,50*(1,00+0,60); 4: 4 |  | 0
| 135 |  | 2: 2 SCHODISTE NA NASTUPISTE; 4: 0 |  | 0 |  | 32
| 135 |  | 2: 2*2,10*1,40; 4: 5.88 |  | 0
| 135 |  | 2: 2*2,40*(1,00+0,60); 4: 7.68 |  | 0
4/1 | 136 | 136 | 583 84421-01 | DESKA DL A OBKL ZUL 40/40/2 LIPNIB | M2 | 31.9 | 0.06 | 1.914 |  |  |  |  | B | SŽDC | položka viz výkres č.
5 | 137 | 137 | 998 77-2101 | Přesun podlaha kámen objekt v -6m | t | 33.0254 | 0 | 0 |  |  |  |  | B | SŽDC | položka viz výkres č.
| 137 | [12 empty] | 0
| 137 |  | 1: 787; 2: Zasklívání |  | 0
| 137 | [12 empty] | 0
1 | 138 | 138 | 787 31-7118 | Zaskl stř PC prof plny-UV-lišta12mm | m2 | 1.6 | 0.01604 | 0.025664 |  |  |  |  | B | SŽDC | položka viz výkres č.
| 138 |  | 2: STRISKA Z MAKROLONU VC.DODANI; 4: 0 |  | 0
| 138 |  | 2: /zastreseni vstupu vytahu/; 4: 0 |  | 0 |  | 8
| 138 |  | 2: 1,60; 4: 1.6 |  | 0
2 | 139 | 139 | 767 99-5104 | Mtž atypická zámečnická kce -50kg | kg | 20 | 5e-05 | 0.001 |  |  |  |  | B | SŽDC | položka viz výkres č.
| 139 |  | 2: NOSNA KONSTR.STRISKY; 4: 0 |  | 0
| 139 |  | 2: /odhad/; 4: 0 |  | 0
| 139 |  | 2: 20,00; 4: 20 |  | 0
2/1 | 140 | 140 | 553 01000-07 | KILOGRAMOVA CENA - NEREZ | KG | 20 | 0.001 | 0.02 |  |  |  |  | B | SŽDC | položka viz výkres č.
3 | 141 | 141 | 998 78-7101 | Přesun zasklení objekt v -6m | t | 0.046664 | 0 | 0 |  |  |  |  | B | SŽDC | položka viz výkres č.
| 141 | [12 empty] | 0
| 141 |  | 1: 8; 2: Trubní vedení |  | 0
| 141 | [12 empty] | 0
1 | 142 | 142 | 871 26-5221 | Potr.PVC-systém KG třídy SN8 DN100 | m | 4.5 | 0.00159 | 0.007155 |  |  |  |  | B | SŽDC | položka viz výkres č.
| 142 |  | 2: POTRUBI HDPE; 4: 0 |  | 0
| 142 |  | 2: /propojovaci v sachte/; 4: 0 |  | 0 |  | 33
| 142 |  | 2: 4.5; 4: 3 |  | 0
2 | 143 | 143 | 899 62-3141 | Obet potrubí stok C12/15 otv výkop | m3 | 0.6 | 0 | 0 |  |  |  |  | B | SŽDC | položka viz výkres č. | 33
| 143 |  | 2: 0,20*3.000 'Viz 8/1 (871265221)'; 4: 0.6 |  | 0
3 | 144 | 144 | 894 21-2111 | Šachta bet čtver potrubí 20 dno bet | kus | 1 | 1.8133 | 1.8133 |  |  |  |  | B | SŽDC | položka viz výkres č. | 33
| 144 |  | 2: KOMPL JIMKA PRO CERPANI VODY; 4: 0 |  | 0
| 144 | [12 empty] | 0 | bar: 2; 4
3/1 | 145 | 145 | NABIDKA | TESNENI V SACHTE | KPL | 1 | 0 | 0 |  |  |  |  | B | SŽDC | položka viz výkres č.
4 | 146 | 146 | 899 10-3111 | Osaz poklopů s rámem do 150kg | kus | 1 | 0.00702 | 0.00702 |  |  |  |  | B | SŽDC | položka viz výkres č. | 33
4/1 | 147 | 147 | 553 40249-04 | POKLOP PRO DLAZBU ALUDECK 60X60 | KUS | 1 | 0.0584 | 0.0584 |  |  |  |  | B | SŽDC | položka viz výkres č. | 33
5 | 148 | 148 | 899 30-1111 | NAPOJENI POTRUBI NA SACHTU | KUS | 5 | 0.42188 | 2.1094 |  |  |  |  | B | SŽDC | položka viz výkres č.
| 148 |  | 2: NAPOJENI NA SACHTU; 4: 0 |  | 0
| 148 |  | 2: /vc.materialu/; 4: 0 |  | 0
| 148 |  | 2: 4; 4: 4 |  | 0
| 148 |  | 2: NAPOJENI NA ODVODNENI; 4: 0 |  | 0
| 148 | [12 empty] | 0 | bar: 2; 4
| 148 | [12 empty] | 0
| 148 |  | 1: 9; 2: Ostatní konstrukce a práce bourací,přesun hmot,lešení |  | 0
| 148 | [12 empty] | 0
1 | 149 | 149 | 916 56-2131 | ODVODNOVACI ZLABEK | m | 59.22 | 0.19 | 11.2518 |  |  |  |  | B | SŽDC | položka viz výkres č. | 33
| 149 |  | 2: ALTERNATIVA - PVC POTRUBI+ROST; 4: 0 |  | 0
| 149 |  | 2: KOMPL.ODVODN.ZLABEK PLAST; 4: 0 |  | 0
| 149 |  | 2: /vc.zakryti a loze/; 4: 0 |  | 0
| 149 |  | 2: 32,47+26,75; 4: 59.22 |  | 0
2 | 150 | 150 | 931 99-4102 | Těs dil spára povrch pás waterstop | m | 210 | 0.00024 | 0.0504 |  |  |  |  | B | SŽDC | položka viz výkres č. | 3,4,5
| 150 |  | 2: DILATACE; 4: 0 |  | 0
| 150 |  | 2: /predb.odhad/; 4: 0 |  | 0
| 150 |  | 2: 210,00; 4: 210 |  | 0
3 | 151 | 151 | 931 99-2112 | Výplň dilat spár pěnový PS tl 30mm | m2 | 60 | 0.00095 | 0.057 |  |  |  |  | B | SŽDC | položka viz výkres č. | 3,4,5
| 151 |  | 2: /predb.odhad/; 4: 0 |  | 0
| 151 |  | 2: 60,00; 4: 60 |  | 0
4 | 152 | 152 | 624 60-1121 | Tmel spár vel 4x2cm tmel Elastoplas | m | 410 | 0.00107 | 0.4387 |  |  |  |  | B | SŽDC | položka viz výkres č. | 3,4,5
| 152 |  | 2: 210.000 'Viz 9/2 (931994102)'; 4: 210 |  | 0
| 152 |  | 2: UCHYCENI IZOLACE; 4: 0 |  | 0
| 152 |  | 2: 200,00; 4: 200 |  | 0
5 | 153 | 153 | 931 99-2122 | Výplň dilat spár extrud XPS tl 30mm | m2 | 100 | 0.00095 | 0.095 |  |  |  |  | B | SŽDC | položka viz výkres č. | 3,4,5
6 | 154 | 154 | 952 90-3112 | Vyčištění objektu čistír nádrž kanl | m2 | 401 | 1e-05 | 0.00401 |  |  |  |  | B | SŽDC | položka viz výkres č. | 3,4,5,
| 154 |  | 2: 7,00*27,00; 4: 189 |  | 0
| 154 |  | 2: 5,00*4,00; 4: 20 |  | 0
| 154 |  | 2: 4,00*12,00*4; 4: 192 |  | 0
7 | 155 | 155 | 952 90-3119 | Přípl za vyčist prostor h>3,5 m | m2 | 401 | 0.00021 | 0.08421 |  |  |  |  | B | SŽDC | položka viz výkres č. | 3,4,5
| 155 |  | 2: 401.000 'Viz 9/6 (952903112)'; 4: 401 |  | 0
8 | 156 | 156 | 953 94-3121 | Osazení výrobek -1kg/kus beton | kus | 1024 | 8e-05 | 0.08192 |  |  |  |  | B | SŽDC | položka viz výkres č.
| 156 |  | 2: CHEMICKE KOTVY; 4: 0 |  | 0
| 156 |  | 2: /madla a zabradli - prum.dle PD/; 4: 0 |  | 0
| 156 |  | 2: 92+92+92+92; 4: 368 |  | 0 |  | 25,27,29
| 156 |  | 2: 152+152+176*2; 4: 656 |  | 0 |  | 24,26,28
8/1 | 157 | 157 | 553 24908-05 | CHEM KOTVA HILTI | KUS | 1024 | 0.00196 | 2.007 |  |  |  |  | B | SŽDC | položka viz výkres č.
9 | 158 | 158 | 953 94-1211 | Osazení konzola pro madlo | kus | 416 | 0.00234 | 0.97344 |  |  |  |  | B | SŽDC | položka viz výkres č.
| 158 |  | 2: ZEDNICKE OSAZENI MADEL; 4: 0 |  | 0
| 158 |  | 2: /za kazde zaliti/; 4: 0 |  | 0
| 158 |  | 2: 38+38+48*2; 4: 416 |  | 0 |  | 24,26,28
10 | 159 | 159 | 953 94-1110 | Osazení zábradlí | m | 86.2 | 0.01326 | 1.143 |  |  |  |  | B | SŽDC | položka viz výkres č.
| 159 |  | 2: ZEDNICKE OSAZENI ZABRADLI; 4: 0 |  | 0
| 159 |  | 2: 86.280 'Viz 767/2 (767161130)'; 4: 86.2 |  | 0 |  | 25,27,29
11 | 160 | 160 | 953 94-1411 | Osazení železných ventilací 0,1m2 | kus | 12 | 0.01065 | 0.1278 |  |  |  |  | B | SŽDC | položka viz výkres č.
| 160 |  | 2: VETRACI MRIZKY VYTAHU; 4: 0 |  | 0
| 160 |  | 2: /predb.odhad kusu/; 4: 0 |  | 0
| 160 |  | 2: 12; 4: 12 |  | 0
11/1 | 161 | 161 | 553 41463-00 | PRUVETR AL MRIZ BEZ SIT 15X15 KL + | kus | 12 | 0.001 | 0.012 |  |  |  |  | B | SŽDC | položka viz výkres č. | 33
| 161 | [12 empty] | 0
| 161 |  | 1: 94; 2: Lešení a stavební výtahy |  | 0
| 161 | [12 empty] | 0
1 | 162 | 162 | 941 95-5003 | Les leh pomoc h podlah 2,5m | m2 | 555.355 | 0.00618 | 3.4321 |  |  |  |  | B | SŽDC | položka viz výkres č.
| 162 |  | 2: PRO BEDNENI; 4: 0 |  | 0
| 162 |  | 2: TUBUS PODCHODU; 4: 0 |  | 0
| 162 |  | 2: 4,965*5,00; 4: 24.825 |  | 0 |  | 9
| 162 |  | 2: 5,39*5,00*2; 4: 53.9 |  | 0 |  | 11
| 162 |  | 2: SCHODISTE VSTUP; 4: 0 |  | 0
| 162 |  | 2: /1/2 plochy bedneni dle vykazu/; 4: 0 |  | 0
| 162 |  | 2: (14,72+98,31+14,37+18,35)/2; 4: 72.875 |  | 0 |  | 7
| 162 |  | 2: SCHODISTE VYSTUP; 4: 0 |  | 0
| 162 |  | 2: /1/2 plochy bedneni dle vykazu/; 4: 0 |  | 0
| 162 |  | 2: (14,31+19,34+184,74+38,34)/2; 4: 128.365 |  | 0 |  | 8
| 162 |  | 2: 2 x SCHODISTE NASTUPIST; 4: 0 |  | 0
| 162 |  | 2: /1/2 plochy bedneni dle vykazu/; 4: 0 |  | 0
| 162 |  | 2: 2*(21,78+228,30+25,31)/2; 4: 275.39 |  | 0 |  | 10
2 | 163 | 163 | NABIDKA | LESENI PRO VYTAHY | KPL | 1 | 0 | 0 |  |  |  |  | B | SŽDC | položka viz výkres č.
| 163 |  | 2: Vnitrni i vnejsi; 4: 0 |  | 0
| 163 | [12 empty] | 0 | bar: 2; 4
| 163 | [12 empty] | 0
| 163 |  | 1: 95; 2: Různé dokončující konstrukce a práce na pozemních stavbách |  | 0
| 163 | [12 empty] | 0
1 | 164 | 164 | NABIDKA | OSTATNÍ - PŘENOSNÉ ČERPADLO (VÝTAHY) | SOUBOR | 1 | 0 | 0 |  |  |  |  | B | SŽDC | položka viz výkres č. | 33
| 164 | [12 empty] | 0
| 164 |  | 1: 96; 2: Bourání konstrukcí |  | 0
| 164 | [12 empty] | 0
1 | 165 | 165 | 971 04-2152 | VYVRTANI OTVORU V BETONU | KUS | 1024 | 0.00068 | 0.69632 |  |  |  |  | B | SŽDC | položka viz výkres č.
| 165 |  | 2: PRO CHEMICKE KOTVY; 4: 0 |  | 0
| 165 |  | 2: /madla a zabradli/; 4: 0 |  | 0
| 165 |  | 2: 152+152+176*2; 4: 656 |  | 0 |  | 24,26,28
| 165 |  | 2: 92+92+92*2; 4: 368 |  | 0 |  | 25,27,29
| 165 | [12 empty] | 0
| 165 |  | 1: 99; 2: Přesun hmot |  | 0
| 165 | [12 empty] | 0
1 | 166 | 166 | 998 21-2111 | Přesun hm most kce monolit v -20m | t | 1017.3994 | 0 | 0 |  |  |  |  | B | SŽDC | položka viz výkres č.
Note on P5: § 6b 2.část
Note on Q5: § 6c 2.část
Note on R5: § 6f § 7
Note on W2: jiri.zakravsky: tools PSSOzzzzzz propertites Protection Lock "2*4"

## vykopy
VÝKOP 110
hl. jáma |  | b | l | v |  |  | vrátí se
|  | 6.87 | 3.47 | 4.65 | 110.8509 | m3 | 1.17 | 3.47 | 2.325 | 9.4393
|  | 6.7 | 11.08 | 4.65 | 345.1974 |  | 1 | 11.08 | 2.325 | 25.761
|  | 6.87 | 3.47 | 4.65 | 110.8509 | m3 | 1.17 | 3.47 | 2.325 | 9.4393
|  | 6.7 | 5.44 | 4.65 | 169.4832 |  | 1 | 5.44 | 2.325 | 12.648
boky |  | 5.15 | 11.08 | 4.65 | 265.3383 |  |  |  |  | 265.3383
|  | 5.15 | 5.44 | 4.65 | 130.2744 |  |  |  |  | 130.2744
[5 empty] | 1131.9951 | m3 |  |  |  | 452.9002 | m3
sch. ll.on |  | b | l | v
výtah |  | 3.35 | 4.66 | 4.65 | 72.5911
šachta |  | 2.5 | 2.35 | 0.8 | 4.7
rameno sch | 0.5 | 4.58 | 3.47 | 2.1 | 16.6872
| 1 | 5.66 | 3.47 | 1.84 | 36.138
| 0.5 | 3.895 | 3.47 | 1.77 | 11.9614
| 1 | 5.77 | 3.47 | 0.07 | 1.4015
okraje | 1 | 3.895 | 2 | 1.77 | 13.7883 |  |  |  |  | 13.7883
[5 empty] | 157.2675 | m3
sch. l.on |  | b | l | v
výtah |  | 3.35 | 4.66 | 4.65 | 72.5911
šachta |  | 2.5 | 2.35 | 0.8 | 4.7
rameno sch | 0.5 | 4.58 | 3.47 | 2.1 | 16.6872
| 1 | 5.66 | 3.47 | 1.84 | 36.138
| 0.5 | 3.895 | 3.47 | 1.77 | 11.9614
| 1 | 5.77 | 3.47 | 0.07 | 1.4015
okraje | 1 | 3.895 | 2 | 1.77 | 13.7883 |  |  |  |  | 13.7883
[5 empty] | 157.2675 | m3
komora u VB | 1 | 7.4 | 4.065 | 4.65 | 139.8767 | m3 | 1 | 4.065 | 4.65 | 18.9022
| 1 | 6.42 | 3.12 | 4.65 | 93.1414 |  | 1 | 3.12 | 4.65 | 14.508
| 1 | 4.68 | 3.82 | 1.97 | 35.2189 |  | 1 | 3.82 | 1.97 | 7.5254
šachta |  | 2.71 | 2.35 | 0.8 | 5.0948 |  | 0 | 2.35 | 0.8 | 0
schody výstup | 0.5 | 4.68 | 4.125 | 0.86 | 8.3011 | m3 | 1.7 | 4.125 | 0.86 | 6.0308
| 1 | 4.68 | 1.95 | 0 | 0 |  | 1.7 | 1.95 | 0 | 0
schody vstup | 0.5 | 3.9 | 4.065 | 1.745 | 13.8322 | m3 | 1 | 4.065 | 1.745 | 7.0934
| 1 | 5.05 | 4.065 | 2.5 | 51.3206 | m3 | 1 | 4.065 | 2.5 | 10.1625
| 0.5 | 3.34 | 4.065 | 1.46 | 9.9113 | m3 | 1 | 4.065 | 1.46 | 5.9349
| 1 | 4.94 | 4.065 | 1.04 | 20.8843 | m3 | 1 | 4.065 | 1.04 | 4.2276
[5 empty] | 377.5813 | m3 |  |  |  | 74.3848
celkem |  |  |  |  | 1824.1114 | m3 |  |  |  | 554.8617 | m3
výplň - zásyp
hl. jáma | vrátí se | b | l | v
|  | 1.17 | 3.47 | 2.33 | 9.4596 | m3
|  | 1 | 11.08 | 2.33 | 25.8164
|  | 1.17 | 3.47 | 2.33 | 9.4596 | m3
|  | 1 | 5.44 | 2.33 | 12.6752
boky |  | 5.15 | 11.08 | 4.65 | 265.3383
|  | 5.15 | 5.44 | 4.65 | 130.2744
[5 empty] | 453.0234 | m3
sch. ll.on |  | b | l | v
výtah |  | 3.35 | 4.66 | 4.65 | 72.5911
šachta |  | -2.7 | 2.77 | 4.65 | -34.7773
rameno sch |  |  |  |  | 0
0
0
0
okraje | 1 | 3.9 | 2 | 1.77 | 13.806
[5 empty] | 51.6198 | m3
sch. l.on |  | b | l | v
výtah |  | 3.35 | 4.66 | 4.65 | 72.5911
šachta |  | -2.7 | 2.77 | 4.65 | -34.7773
rameno sch | 0.5 |  |  |  | 0
| 1 |  |  |  | 0
| 0.5 |  |  |  | 0
| 1 |  |  |  | 0
okraje | 1 | 3.9 | 2 | 1.77 | 13.806
[5 empty] | 51.6198 | m3
komora u VB |  | 1 | 4.065 | 4.65 | 18.9022 | m3
|  | 1 | 3.12 | 4.65 | 14.508
|  | 1 | 3.82 | 1.97 | 7.5254
šachta |  | 0 | 2.35 | 0.8 | 0
schody výstup |  | 1.7 | 4.125 | 0.86 | 6.0308 | m3
|  | 1.7 | 1.95 | 0 | 0
schody vstup |  | 1 | 4.065 | 1.745 | 7.0934 | m3
|  | 1 | 4.065 | 2.5 | 10.1625 | m3
|  | 1 | 4.065 | 1.46 | 5.9349 | m3
|  | 1 | 4.065 | 1.04 | 4.2276 | m3
[5 empty] | 74.3848 | m3
celkem |  |  |  |  | 630.6479 | m3
štěrk polštář
hl. jáma |  | b | l | v
|  | 6.7 | 34.87 | 0.23 | 53.7347 | m3
|  | 6.7 | 4.07 | 0.23 | 6.2719
|  | 6.42 | 3.12 | 0.23 | 4.607
|  | 4.68 | 3.82 | 0.23 | 4.1118
|  | -2.35 | 2.71 | 0.23 | -1.4648
[5 empty] | 67.2606 | m3 | 292.4375
podkl. beton |  | 6.7 | 23.61 | 0.25 | 39.5468 | m3
deska |  | 6.7 | 4.07 | 0.25 | 6.8172 | m3
|  | 6.42 | 3.12 | 0.25 | 5.0076
|  | 4.68 | 3.82 | 0.25 | 4.4694 | m3
|  | -2.35 | 2.71 | 0.1 | -0.63685
[5 empty] | 55.2041 | m3 | 220.8166 | m2
izolace spodní |  | 6.7 | 23.61 |  | 158.187 | m2
na desce |  | 6.7 | 4.07 |  | 27.269 | m2
|  | 6.42 | 3.12 |  | 20.0304
|  | 4.68 | 3.82 |  | 17.8776
šachty výtahu | 2 | 2.5 | 2.35 |  | 11.75
| 1 | 2.71 | 2.35 |  | 6.3685
boky šachet | 4 | 2.5 | 1.1 |  | 11
| 6 | 2.35 | 1.1 |  | 15.51
| 2 | 2.71 | 1.1 |  | 5.962
[5 empty] | 273.9545 | m2
KARI sítě | 2 | 6.7 | 23.61 |  | 158.187 | m3
spodní deska | 2 | 6.7 | 4.07 |  | 27.269 | m3
| 2 | 6.42 | 3.12 |  | 20.0304
| 2 | 4.68 | 3.82 |  | 17.8776 | m3
šachty výtahu | 2 | 2.5 | 2.35 |  | 11.75
| 1 | 2.71 | 2.35 |  | 6.3685
boky šachet | 8 | 2.5 | 1.1 |  | 22
| 12 | 2.35 | 1.1 |  | 31.02
| 4 | 2.71 | 1.1 |  | 11.924
stropy výtahů | 1 | 2.25 | 2.61 |  | 5.8725
| 2 | 2.25 | 2.4 |  | 10.8 | m2
KARI celkem |  |  |  |  | 323.099 | m2
hmotnost | 1.2 | 323.099 | 20 | 0.395 | 3062.9785 | kg
| 20% | přesahy
ochran omítka | 5 cm |  |  |  | 273.9545 | m2

## vypočty
kubatury celků |  |  |  |  | SO 110 |  | bednění | [5 empty] | SO 110
schody vstup | [6 empty] | schody vstup
|  | b | l | v |  |  |  |  | 2.97 | 1 | 0.45 | 1.3365
sp.deska |  | 2.97 | 3.52 | 0.45 | 4.7045 |  |  |  | 2 | 3.52 | 0.45 | 3.168
|  | 2.97 | 4.89 | 0.35 | 5.0832 |  |  |  | 2 | 4.89 | 0.35 | 3.423
|  | 2.97 | 1.15 | 0.35 | 1.1954 |  |  |  | 2 | 1.15 | 0.35 | 0.805
|  | 2.97 | 4.15 | 0.35 | 4.3139 |  |  |  | 2 | 4.15 | 0.35 | 2.905
|  | 3.12 | 0.733 | 0.48 | 1.0977 |  |  |  | 2 | 0.733 | 0.48 | 0.70368
|  | 3.27 | 0.845 | 0.48 | 1.3263 |  |  |  | 2 | 0.845 | 0.48 | 0.8112
[5 empty] | 17.721 | m3 |  |  | 3.27 | 1 | 0.48 | 1.5696
stěny | [11 empty] | 14.722 | m2
s tubusem | 2 | 3.005 | 2.86 | 0.35 | 6.016
| 2 | 1.49 | 2.78 | 0.35 | 2.8995
zed sch | 2 | 3.43 | 2.52 | 0.35 | 6.0505 |  |  | 4 | 3.005 | 2.86 | 1 | 34.3772
| 2 | 1.15 | 1.755 | 0.35 | 1.4128 |  |  | 4 | 1.49 | 2.78 | 1 | 16.5688
| 1 | 1.65 | 2.86 | 0.35 | 1.6517 |  |  | 4 | 3.43 | 2.52 | 1 | 34.5744
lem sch | [7 empty] | 4 | 1.15 | 1.755 | 1 | 8.073
|  | 0.245 | 2.76 | 0.075 | 0.050715 |  |  | 1 | 1.65 | 2.86 | 1 | 4.719
| 2 | 0.245 | 9.45 | 0.075 | 0.34729 | [6 empty] | 98.3124 | m2
|  | 2.67 | 0.2 | 0.28 | 0.14952
| 2 | 9.45 | 0.2 | 0.28 | 1.0584
[5 empty] | 19.6364 |  |  | 2 | 1 | 2.76 | 0.075 | 0.207
hor deska |  | b | l | v |  |  |  | 4 | 1 | 9.45 | 0.075 | 2.835
|  | 2.78 | 2.97 | 0.3 | 2.477 |  |  | 2 | 2.67 | 1 | 0.28 | 0.7476
|  | 1.76 | 2.97 | 0.3 | 1.5682 |  |  | 4 | 9.45 | 1 | 0.28 | 10.584
[5 empty] | 4.0451 | [6 empty] | 14.3736 | m2
stupně schodů | [6 empty] | spodní |  | 2.78 | 2.97 | 1 | 8.2566
podklad |  | 2.27 | 4.49 | 0.06 | 0.61154 |  | boky | 2 | 2.78 | 1 | 0.3 | 1.668
|  | 2.27 | 1.15 | 0.12 | 0.31326 |  | boky | 2 | 1 | 2.97 | 0.3 | 1.782
|  | 2.27 | 4.31 | 0.06 | 0.58702 |  | spodní |  | 1.76 | 2.97 | 1 | 5.2272
|  | 2.27 | 1.38 | 0.185 | 0.57953 |  | boky |  | 1.76 | 1 | 0.3 | 0.528
|  | 2.27 | 1.05 | 0.165 | 0.39328 |  | boky | 2 | 1 | 2.97 | 0.3 | 0.891
stupně | 26 | 2.1 | 0.33 | 0.074 | 1.3333 | [6 empty] | 18.3528 | m2
3.818
podlaha | výstup | 2.27 | 3.43 | 0.25 | 1.9465
celkem |  |  |  |  | 47.1671 | m3
[7 empty] | stupně | 26 | 2.1 | 1 | 0.15 | 8.19
komora +schody před VB | [7 empty] | 26 | 1 | 0.33 | 0.15 | 1.287
|  | b | l | v | [7 empty] | 9.477 | m2
sp.deska |  | 3.7 | 2.97 | 0.45 | 4.9451
|  | 3.305 | 2 | 0.45 | 2.9745
|  | 2.97 | 6.85 | 0.45 | 9.155 |  | celkem |  |  |  |  | 153.9508 | m2
|  | 2.97 | 4.57 | 0.35 | 4.7505
|  | 2.97 | 1.15 | 0.35 | 1.1954
|  | 2.97 | 3.62 | 0.35 | 3.763 |  | komora +schody před VB
|  | 3.12 | 0.655 | 0.48 | 0.98093 |  |  |  | 3.7 | 1 | 0.45 | 1.665
|  | 3.27 | 0.845 | 0.48 | 1.3263 |  | sp.deska | 1 | 2.97 | 1 | 0.45 | 1.3365
|  | 0.695 | 6.05 | 0.45 | 1.8921 |  |  |  | 2 | 1 | 0.45 | 0.9
|  | 0.3 | 5.7 | 0.45 | 0.7695 |  |  |  | 3.305 | 1 | 0.45 | 1.4872
| - | 1.65 | 2.01 | 0.45 | 1.4924 |  |  |  | 2.97 | 1 | 0.45 | 1.3365
| - | 1 | 1 | 0.45 | 0.45 |  |  |  | 0.995 | 1 | 0.45 | 0.44775
[5 empty] | 33.6948 | m3 |  |  | 5.7 | 1 | 0.45 | 2.565
[9 empty] | 0.3 | 1 | 0.45 | 0.135
šachty | [8 empty] | 0.985 | 1 | 0.45 | 0.44325
d |  | 2.71 | 2.35 | 0.35 | 2.229 |  |  | 2 | 4.57 | 1 | 0.35 | 1.5995
st | 2 | 2.36 | 0.77 | 0.35 | 1.272 |  |  | 2 | 1.15 | 1 | 0.35 | 0.4025
| 2 | 2 | 0.77 | 0.35 | 1.078 |  |  | 2 | 3.62 | 1 | 0.35 | 1.267
d |  | 1.6 | 1.6 | 0.3 | 0.768 |  |  | 2 | 0.655 | 1 | 0.48 | 0.3144
st | 2 | 1.25 | 1.08 | 0.3 | 0.81 |  |  | 2 | 0.845 | 1 | 0.48 | 0.4056
| 2 | 1.25 | 1.08 | 0.3 | 0.81
hd | 1 | 1 | 1 | 0.2 | 0.2
| -1 | 0.6 | 0.6 | 0.22 | -0.0792
[5 empty] | 7.0878 | m3 | [5 empty] | 14.3052 | m2
stěny | [7 empty] | 2 | 2.35 | 1 | 1.07 | 2.5145
s tubusem |  | 3.7 | 2.86 | 0.35 | 3.7037 |  | šachty | 2 | 2.71 | 1 | 1.07 | 2.8997
|  | 2.97 | 3.41 | 0.35 | 3.5447 |  |  | 2 | 2.01 | 1 | 1.22 | 2.4522
okolo |  | 0.995 | 2.86 | 0.35 | 0.99599 |  |  | 2 | 1.65 | 1 | 1.22 | 4.026
|  | 3.105 | 2.86 | 0.35 | 3.1081
výta |  | 3.305 | 2.86 | 0.35 | 3.3083
hu |  | 1.65 | 2.86 | 0.35 | 1.6517 |  |  | 4 | 1.6 | 1 | 1.38 | 2.208
zal roh |  | 1.5 | 2.86 | 0.35 | 1.5015 |  |  | 4 | 1 | 1 | 1.31 | 5.24
zed sch | 2 | 2.59 | 4.445 | 0.35 | 8.0588 | [6 empty] | 19.3404 | m2
| 2 | 1.59 | 1.145 | 0.35 | 1.2744
0.5 | 2 | 1.59 | 3.56 | 0.35 | 1.9811
lem sch | [6 empty] | stěny |  | b | l | v
|  | 0.245 | 2.76 | 0.075 | 0.050715 |  | s tubusem | 2 | 3.7 | 2.86 | 1 | 21.164
| 2 | 0.245 | 9.18 | 0.075 | 0.33737 |  |  | 2 | 2.97 | 3.33 | 1 | 19.7802
|  | 2.67 | 0.2 | 0.37 | 0.19758 |  |  |  | 0.995 | 2.86 | 1 | 2.8457
| 2 | 9.18 | 0.2 | 0.37 | 1.3586 |  |  |  | 1.5 | 2.91 | 1 | 4.365
[7 empty] | okolo | 2 | 3.105 | 2.86 | 1 | 8.8803
lem výtahu | 2 | 2.45 | 0.22 | 0.62 | 0.66836 |  | výta | 2 | 3.305 | 2.86 | 1 | 9.4523
| 2 | 1.65 | 0.22 | 0.62 | 0.45012 |  | hu | 2 | 1.65 | 2.86 | 1 | 4.719
[5 empty] | 32.191 | m3 | zal roh | 2 | 1.5 | 2.86 | 1 | 4.29
hor deska |  | b | l | v |  |  | nad tubusem |  | 1 | 6.395 | 0.85 | 5.4357
|  | 3.7 | 2.97 | 0.3 | 3.2967 |  |  |  | 1 | 6.395 | 0.55 | 3.5173
|  | 3.305 | 2 | 0.3 | 1.983 |  |  |  | 1 | 6.395 | 0.77 | 4.9242
|  | 2.97 | 6.85 | 0.3 | 6.1033 |  |  |  | 1 | 6.395 | 0.47 | 3.0057
| -2 | 0.8 | 0.35 | 0.3 | -0.168
|  | 0.695 | 6.05 | 0.3 | 1.2614 |  | zed sch | 4 | 2.59 | 4.445 | 1 | 46.0502
|  | 0.3 | 5.7 | 0.3 | 0.513 |  |  | 4 | 1.59 | 1.145 | 1 | 7.2822
| - | 1.65 | 2.01 | 0.45 | 1.4924 |  | 0.5 | 4 | 1.59 | 3.56 | 1 | 11.3208
| - | 1 | 1 | 0.45 | 0.45
[5 empty] | 14.9319 | m3 | lem sch
[8 empty] | 2 | 1 | 2.76 | 0.075 | 0.207
deska výtahu |  | 2.71 | 2.35 | 0.235 | 1.4966 | m3 |  | 4 | 1 | 9.18 | 0.075 | 2.754
[8 empty] | 2 | 2.67 | 1 | 0.37 | 0.9879
stupně schodů | [7 empty] | 4 | 9.18 | 1 | 0.37 | 13.5864
podklad |  | 2.27 | 4.51 | 0.06 | 0.61426
|  | 2.27 | 1.2 | 0.14 | 0.38136 |  | lem výtahu | 4 | 2.45 | 1 | 0.62 | 6.076
|  | 2.27 | 3.9 | 0.06 | 0.53118 |  |  | 4 | 1.65 | 1 | 0.62 | 4.092
|  | 2.27 | 1.36 | 0.185 | 0.57113 | [6 empty] | 184.7358 | m2
|  | 2.27 | 1.035 | 0.165 | 0.38766
stupně | 25 | 2.1 | 0.33 | 0.074 | 1.282
[5 empty] | 3.7676 | m3
[7 empty] | strop | boky | 3.7 | 1 | 0.3 | 1.11
podlaha |  | 5.35 | 0.995 | 0.25 | 1.3308 |  |  |  | 3.305 | 1 | 0.3 | 0.9915
| výstup | 6.14 | 2.97 | 0.25 | 4.559 |  |  |  | 2 | 1 | 0.3 | 0.6
|  | 3.7 | 2.97 | 0.25 | 2.7473 |  |  |  | 0.395 | 1 | 0.3 | 0.1185
|  | 0.745 | 2.1 | 0.25 | 0.39113 |  |  |  | 2.97 | 1 | 0.3 | 0.891
[5 empty] | 9.0281 | m3 |  |  | 0.995 | 1 | 0.3 | 0.2985
[9 empty] | 0.3 | 1 | 0.3 | 0.09
beton_celkem |  |  |  |  | 98.4303 | m3 |  |  | 0.985 | 1 | 0.3 | 0.2955
[8 empty] | dol plocha | 0.445 | 1 | 4.6 | 2.047
zdivo | 2 | 2.35 | 3.92 | 0.2 | 3.6848 |  |  |  | 0.9 | 1 | 5.45 | 4.905
v_šachty | 2 | 1.65 | 3.92 | 0.35 | 4.5276 |  |  |  | 2.27 | 1 | 6.7 | 15.209
[5 empty] | 8.2124 | m3 |  |  | 1.295 | 1 | 2 | 2.59
[9 empty] | 4.05 | 1 | 2.27 | 9.1935
komora +schody l.ON | [11 empty] | 38.3395 | m2
|  | b | l | v |  |  | deska výtahu |  | 1.65 | 2.01 | 1 | 3.3165
sp.deska |  | 2 | 2.53 | 0.45 | 2.277 |  |  | 2 | 2.71 | 1 | 0.235 | 1.2737
|  | 1 | 2.75 | 0.45 | 1.2375 |  |  | 2 | 1 | 2.35 | 0.235 | 1.1045
|  | 5.7 | 3.75 | 0.45 | 9.6188 | [6 empty] | 5.6947 | m2
|  | 0.25 | 2.75 | 0.45 | 0.30938 |  | stupně schodů
|  | 5.48 | 2.75 | 0.35 | 5.2745 |  | podklad
|  | 1.125 | 2.75 | 0.35 | 1.0828
|  | 4.685 | 0.655 | 0.35 | 1.074
|  | 2.9 | 0.685 | 0.48 | 0.95352
|  | 3.05 | 0.86 | 0.48 | 1.259
| - | 1.65 | 1.8 | 0.45 | 1.3365 |  | stupně | 25 | 0.105 | 1 | 0.15 | 0.39375
[5 empty] | 24.423 | m3 |  | 25 | 1 | 0.33 | 0.15 | 1.2375
[12 empty] | 1.6313 | m2
šachty
d |  | 2.15 | 2.35 | 0.35 | 1.7684
st | 2 | 2.35 | 0.79 | 0.35 | 1.2995
| 2 | 1.8 | 0.79 | 0.35 | 0.9954
[5 empty] | 4.0633 | m3
stěny | [6 empty] | celkem |  |  |  |  | 264.0469 | m2
s tubusem | 4 | 0.5 | 2.86 | 0.35 | 2.002 | m3
|  | 0.2 | 0.2 | 0.85 | 0.034
| 2 | 0.08 | 0.72 | 0.85 | 0.09792 |  | oplechování střechy výtahu |  |  | plech | RŠ 4X | 300 x 2500
| 2 | 0.08 | 0.25 | 0.85 | 0.034 |  |  |  |  | titanzinek
|  | 0.18 | 0.18 | 0.35 | 0.01134 |  | krytina -
| 2 | 6.7 | 4.13 | 0.35 | 19.3697 |  | modifikované pasy s posypem |  |  | 2.5 | 2.7 | 6.75 | m2
| 2 | -5 | 2.78 | 0.35 | -9.73
zastřešení vstupu výtahu
okolo | 2 | 2.35 | 4.43 | 0.35 | 7.2873 |  | makrolom |  | (střížka) | 0.8 | 2 | 1.6 | m2
výta |  | 1.65 | 4.43 | 0.35 | 2.5583
hu |  | 1.65 | 2.86 | 0.15 | 0.70785
[7 empty] | komora +schody l.ON | komora +schody l.ON
zed sch | 2 | 3.16 | 4.92 | 0.35 | 10.883
| 2 | 2.05 | 1.13 | 0.35 | 1.6216 |  |  | 1 | 1 | 2.35 | 0.45 | 1.0575
0.5 | 2 | 2.05 | 4.51 | 0.35 | 3.2359 |  | sp.deska | 1 | 1 | 2 | 0.45 | 0.9
[9 empty] | 1 | 0.4 | 0.45 | 0.18
lem sch | [8 empty] | 1 | 1 | 0.45 | 0.45
|  | 0.245 | 2.54 | 0.075 | 0.046672 |  |  |  | 1 | 3 | 0.45 | 1.35
| 2 | 0.245 | 9.43 | 0.075 | 0.34655 |  |  | 2 | 1 | 5.7 | 0.45 | 5.13
|  | 2.45 | 0.2 | 0.28 | 0.1372 |  |  | 4 | 1 | 0.5 | 0.45 | 0.9
| 2 | 9.43 | 0.2 | 0.28 | 1.0562 |  |  |  | 1 | 2.75 | 0.33 | 0.9075
[5 empty] | 39.6996 | m3 |  |  | 5.48 | 2 | 0.45 | 4.932
[8 empty] | 2 | 1.125 | 2 | 0.35 | 0.7875
hor deska |  | b | l | v |  |  |  |  | 4.685 | 2 | 0.35 | 3.2795
|  | 8.4 | 2.75 | 0.3 | 6.93 |  |  |  | 2 | 0.7 | 0.48 | 0.672
|  | 2.35 | 2.15 | 0.3 | 1.5157 |  |  |  | 2 | 0.86 | 0.48 | 0.8256
|  | 0.15 | 0.4 | 0.3 | 0.018 |  |  |  | 1 | 3.05 | 0.48 | 1.464
| -2 | 1.85 | 0.35 | 0.3 | -0.3885 | [6 empty] | 22.8356 | m3
| 2 | 0.5 | 5.7 | 0.43 | 2.451
[5 empty] | 10.5262 |  | šachty
[9 empty] | 2 | 1.65 | 1.24 | 4.092 | m2
deska výtahu |  | 2.71 | 2.35 | 0.235 | 1.4966 |  |  |  | 2 | 1.8 | 1.24 | 4.464
stupně schodů
podklad |  | 2.05 | 5.15 | 0.06 | 0.63345 | m3
|  | 2.05 | 1.5 | 0.14 | 0.4305 |  | stěny
|  | 2.05 | 4.87 | 0.06 | 0.59901 |  | s tubusem |  | 4 | 0.5 | 2.86 | 5.72 | m2
|  | 2.05 | 1.36 | 0.185 | 0.51578 |  |  |  | 4 | 0.85 | 2.91 | 9.894
|  | 2.05 | 1.035 | 0.165 | 0.35009
stupně | 30 | 2.1 | 0.33 | 0.074 | 1.5385 |  | stěny
[5 empty] | 4.0673 | m3 | okolo | uvnitř | 1 | 1.65 | 4.15 | 6.8475 | m2
[7 empty] | výta |  | 2 | 1.8 | 4.15 | 14.94
podlaha | výstup | 6.37 | 2.05 | 0.25 | 3.2646 |  | hu |  | 2 | 1 | 4.15 | 8.3
| 2 | 5 | 0.85 | 0.25 | 2.125
[5 empty] | 5.3896 | m3 |  |  | 1 | 0.5 | 4.15 | 2.075
[8 empty] | venku | 1 | 3 | 4.15 | 12.45 | m2
[9 empty] | 1 | 2.35 | 4.15 | 9.7525
[9 empty] | 1 | 2 | 4.15 | 8.3
[9 empty] | 1 | 0.4 | 4.15 | 1.66
[9 empty] | 1 | 1 | 4.15 | 4.15
zdivo | 2 | 2.35 | 3.92 | 0.2 | 3.6848 |  |  | nad tubusem | 2 | 5.7 | 1.12 | 12.768
v šachty | 2 | 1.65 | 3.92 | 0.35 | 4.5276 |  |  |  | 2 | 5.7 | 0.82 | 9.348
[5 empty] | 8.2124 | m3
[7 empty] | zed sch | 4 | 3.16 | 4.92 | 1 | 62.1888
tubus-4kol |  | b | l | v |  |  |  | 4 | 2.05 | 1.13 | 1 | 9.266
sp deska |  | 5.7 | 4.965 | 0.65 | 18.3953 |  | 0.5 | 4 | 2.05 | 4.51 | 1 | 18.491
|  | -4.8 | 4.965 | 0.2 | -4.7664
[5 empty] | 13.6289 |  | lem sch
[8 empty] | 2 | 0.245 | 2.54 | 0.075 | 0.046672
stěny | 2 | 0.35 | 4.965 | 2.3 | 7.9936 |  |  | 4 | 0.245 | 9.43 | 0.075 | 0.6931
[8 empty] | 2 | 2.45 | 0.2 | 0.28 | 0.1372
strop | 2 | 0.35 | 4.965 | 0.1 | 0.34755 |  |  | 4 | 9.43 | 0.2 | 0.28 | 2.1123
| 1 | 0.18 | 4.965 | 0.18 | 0.16087 | [6 empty] | 207.6961 | m2
| 2 | 0.9 | 4.965 | 0.08 | 0.71496
| 1 | 5.7 | 4.965 | 0.43 | 12.1692 |  | strop
[5 empty] | 13.3926 |  |  |  | 8.4 | 2.05 | 1 | 17.22
tubus-2kol |  | b | l | v |  |  |  | 2 | 0.85 | 4.6 | 1 | 7.82 | m2
sp deska |  | 5.7 | 5.39 | 0.65 | 19.97 |  |  | 4 | 0.85 | 0.08 | 1 | 0.272 | m2
|  | -4.8 | 5.39 | 0.2 | -5.1744 | [6 empty] | 25.312 | m2
14.7956
[7 empty] | deska výtahu |  | 1.65 | 2.01 | 1 | 3.3165
stěny | 2 | 0.35 | 5.39 | 2.3 | 8.6779 |  |  | 2 | 2.71 | 1 | 0.235 | 1.2737
[8 empty] | 2 | 1 | 2.35 | 0.235 | 1.1045
strop | 2 | 0.35 | 5.39 | 0.1 | 0.3773 | [6 empty] | 5.6947 | m2
| 1 | 0.18 | 5.39 | 0.18 | 0.17464
| 2 | 0.9 | 5.39 | 0.08 | 0.77616
| 1 | 5.7 | 5.39 | 0.43 | 13.2109
14.539
tubus-1KOL | [6 empty] | stupně | 30 | 1.9 | 0.33 | 0.074 | 1.3919
stejné jak2 | [7 empty] | 30 | 1 | 0.33 | 0.15 | 1.485
sp deska |  | 5.7 | 5.39 | 0.65 | 19.97 | [6 empty] | 2.8769 | m2
|  | -4.8 | 5.39 | 0.2 | -5.1744
14.7956
stěny | 2 | 0.35 | 5.39 | 2.3 | 8.6779
[7 empty] | celkem |  |  |  |  | 264.4153 | m2
strop | 2 | 0.35 | 5.39 | 0.1 | 0.3773
| 1 | 0.18 | 5.39 | 0.18 | 0.17464
| 2 | 0.9 | 5.39 | 0.08 | 0.77616
| 1 | 5.7 | 5.39 | 0.43 | 13.2109 |  | oplechování střechy výtahu |  |  | plech | RŠ 4X | 300 x 2500
[5 empty] | 14.539 |  |  |  |  | titanzinek
krytina -
[7 empty] | modifikované pasy s posypem |  |  | 2.5 | 2.7 | 6.75 | m2
zastřešení vstupu výtahu
[7 empty] | makrolom |  | (střížka) | 0.8 | 2 | 1.6 | m2
[7 empty] | tubus-4kol |  | b | l | v
[7 empty] | sp deska |  | 2 | 4.965 | 0.45 | 4.4685 | m2
[9 empty] | 1 | 5.7 | 0.45 | 2.565
[9 empty] | 1 | 0.2 | 0.2 | 0.04
[7 empty] | stěny | 2 | 1 | 4.965 | 3.31 | 32.8683
[8 empty] | 2 | 1 | 4.965 | 2.91 | 28.8963
[7 empty] | strop | 1 | 1 | 4.965 | 4.6 | 22.839
[9 empty] | 2 | 4.965 | 0.08 | 0.7944
[12 empty] | 92.4715 | m2
[7 empty] | tubus-2kol |  | b | l | v
[7 empty] | sp deska |  | 2 | 5.39 | 0.45 | 4.851
[9 empty] | 1 | 5.7 | 0.45 | 2.565
[9 empty] | 1 | 0.2 | 0.2 | 0.04
[7 empty] | stěny | 2 | 1 | 5.39 | 3.31 | 35.6818
[8 empty] | 2 | 1 | 5.39 | 2.91 | 31.3698
[7 empty] | strop | 1 | 1 | 5.39 | 4.6 | 24.794
[9 empty] | 2 | 5.39 | 0.08 | 0.8624
100.164
[7 empty] | tubus-1kol |  | b | l | v
[7 empty] | sp deska |  | 2 | 5.39 | 0.45 | 4.851
[9 empty] | 1 | 5.7 | 0.45 | 2.565
[9 empty] | 1 | 0.2 | 0.2 | 0.04
[7 empty] | stěny | 2 | 1 | 5.39 | 3.31 | 35.6818
[8 empty] | 2 | 1 | 5.39 | 2.91 | 31.3698
[7 empty] | strop | 1 | 1 | 5.39 | 4.6 | 24.794
[9 empty] | 2 | 5.39 | 0.08 | 0.8624
100.164
Izolace | [5 empty] | SO 110 | svislá | vodorovná
schody vstup
spodní |  | 2 | 3.52 | 0.45 | 3.168 |  | 3.168
deska |  | 2 | 4.89 | 0.35 | 3.423 |  | 3.423
|  | 2 | 1.15 | 0.35 | 0.805 |  | 0.805
boky |  | 2 | 4.15 | 0.35 | 2.905 |  | 2.905
|  | 2 | 0.733 | 0.48 | 0.70368 |  | 0.70368
|  | 2 | 0.845 | 0.48 | 0.8112 |  | 0.8112
|  | 3.27 | 1 | 0.48 | 1.5696 |  | 1.5696
[5 empty] | 13.3855 | m2
stěny | 2 | 3.005 | 2.86 | 1 | 17.1886 |  | 17.1886
| 2 | 1.49 | 2.78 | 1 | 8.2844 |  | 8.2844
| 2 | 3.43 | 2.72 | 1 | 18.6592 |  | 18.6592
| 2 | 1.15 | 1.955 | 1 | 4.4965 |  | 4.4965
| 1 | 3.94 | 1.955 | 1 | 7.7027 |  | 7.7027
[5 empty] | 56.3314 | m2
lem | 2 | 1 | 2.76 | 0.075 | 0.207 |  | 0.207
| 4 | 1 | 9.45 | 0.075 | 2.835 |  | 2.835
| 2 | 2.67 | 1 | 0.28 | 0.7476 |  | 0.7476
| 4 | 9.45 | 1 | 0.28 | 10.584 |  | 10.584
[5 empty] | 14.3736 | m2
strop
horní |  | 2.73 | 2.97 | 1 | 8.1081 |  |  | 8.1081
šikmá | 1 | 2.97 | 1.8 | 1 | 5.346 |  |  | 5.346
boky | 2 | 1 | 2.79 | 0.3 | 1.674
boky |  | 1.76 | 1 | 0.3 | 0.528 |  | 0.528
boky | 1 | 2.97 | 1 | 0.3 | 0.891 |  | 0.891
[5 empty] | 16.5471 | m2
[7 empty] | SV | V
celkem | [5 empty] | m2 | 85.5095 | 13.4541
komora +schody před VB
|  | 3.7 | 1 | 0.45 | 1.665 |  | 1.665
sp.deska | 1 | 2.97 | 1 | 0.45 | 1.3365 |  | 1.3365
|  | 2 | 1 | 0.45 | 0.9 |  | 0.9
|  | 3.305 | 1 | 0.45 | 1.4872 |  | 1.4872
|  | 2.97 | 1 | 0.45 | 1.3365 |  | 1.3365
|  | 0.995 | 1 | 0.45 | 0.44775 |  | 0.44775
|  | 5.7 | 1 | 0.45 | 2.565 |  | 2.565
|  | 0.3 | 1 | 0.45 | 0.135 |  | 0.135
|  | 0.985 | 1 | 0.45 | 0.44325 |  | 0.44325
| 2 | 4.57 | 1 | 0.35 | 1.5995 |  | 1.5995
| 2 | 1.15 | 1 | 0.35 | 0.4025 |  | 0.4025
| 2 | 3.62 | 1 | 0.35 | 1.267 |  | 1.267
| 2 | 0.655 | 1 | 0.48 | 0.3144 |  | 0.3144
| 2 | 0.845 | 1 | 0.48 | 0.4056 |  | 0.4056
|  | 3.27 | 1 | 0.48 | 1.5696 |  | 1.5696
[5 empty] | 15.8749 | m2
| 2 | 2.35 | 1 | 1.52 | 3.572 |  | 3.572
šachty | 2 | 2.71 | 1 | 1.52 | 4.1192 |  | 4.1192
[5 empty] | 7.6912 | m2
stěny |  | b | l | v
s tubusem | 1 | 3.7 | 2.86 | 1 | 10.582 |  | 10.582
| 1 | 2.97 | 3.33 | 1 | 9.8901 |  | 9.8901
|  | 0.995 | 2.86 | 1 | 2.8457 |  | 2.8457
|  | 1.5 | 2.91 | 1 | 4.365 |  | 4.365
okolo | 1 | 3.105 | 2.86 | 1 | 8.8803 |  | 8.8803
výta | 1 | 3.305 | 2.86 | 1 | 9.4523 |  | 9.4523
hu | 1 | 1.65 | 2.86 | 1 | 4.719 |  | 4.719
zal roh | 1 | 1.5 | 2.86 | 1 | 4.29 |  | 4.29
nad tubusem |  | 1 | 6.395 | 0.85 | 5.4357 |  | 5.4357
|  | 1 | 6.395 | 0.55 | 3.5173 |  | 3.5173
|  | 1 | 6.395 | 0.77 | 4.9242 |  | 4.9242
|  | 1 | 6.395 | 0.47 | 3.0057 |  | 3.0057
zed sch | 2 | 2.59 | 4.445 | 1 | 23.0251 |  | 23.0251
| 2 | 1.59 | 1.145 | 1 | 3.6411 |  | 3.6411
0.5 | 2 | 1.59 | 3.56 | 1 | 5.6604 |  | 5.6604
lem sch
| 1 | 1 | 2.76 | 0.075 | 0.207 |  | 0.207
| 2 | 1 | 9.18 | 0.075 | 1.377 |  | 1.377
| 1 | 2.67 | 1 | 0.37 | 0.9879 |  | 0.9879
| 2 | 9.18 | 1 | 0.37 | 6.7932 |  | 6.7932
lem výtahu | 2 | 2.45 | 1 | 0.62 | 3.038 |  | 3.038
| 2 | 1.65 | 1 | 0.62 | 2.046 |  | 2.046
[5 empty] | 118.6829 | m2
1
strop | boky | 3.7 | 1 | 0.3 | 1.11 |  | 1.11
|  | 3.305 | 1 | 0.3 | 0.9915 |  | 0.9915
|  | 2 | 1 | 0.3 | 0.6 |  | 0.6
|  | 0.395 | 1 | 0.3 | 0.1185 |  | 0.1185
|  | 2.97 | 1 | 0.3 | 0.891 |  | 0.891
|  | 0.995 | 1 | 0.3 | 0.2985 |  | 0.2985
|  | 0.3 | 1 | 0.3 | 0.09 |  | 0.09
|  | 0.985 | 1 | 0.3 | 0.2955 |  | 0.2955
horní |  | 0.3 | 1 | 5.7 | 1.71 |  |  | 1.71
|  | 0.7 | 1 | 6.05 | 4.235 |  |  | 4.235
|  | 2.97 | 1 | 6.85 | 20.3445 |  |  | 20.3445
|  | 2.97 | 1 | 3.7 | 10.989 |  |  | 10.989
|  | 2.2 | 1 | 0.7 | 1.54 |  |  | 1.54
[5 empty] | 43.2135 | m2
[7 empty] | SV | V
celkem | m2 |  |  |  | 185.4624 |  | 146.6439 | 38.8185
komora +schody l.ON | komora +schody l.ON
| 1 | 1 | 2.35 | 0.45 | 1.0575 |  | 1.0575
sp.deska | 1 | 1 | 2 | 0.45 | 0.9 |  | 0.9
|  | 1 | 0.4 | 0.45 | 0.18 |  | 0.18
|  | 1 | 1 | 0.45 | 0.45 |  | 0.45
|  | 1 | 3 | 0.45 | 1.35 |  | 1.35
| 2 | 1 | 5.7 | 0.45 | 5.13 |  | 5.13
| 4 | 1 | 0.5 | 0.45 | 0.9 |  | 0.9
|  | 1 | 2.75 | 0.33 | 0.9075 |  | 0.9075
|  | 5.48 | 2 | 0.45 | 4.932 |  | 4.932
| 2 | 1.125 | 2 | 0.35 | 0.7875 |  | 0.7875
|  | 4.685 | 2 | 0.35 | 3.2795 |  | 3.2795
|  | 2 | 0.7 | 0.48 | 0.672 |  | 0.672
|  | 2 | 0.86 | 0.48 | 0.8256 |  | 0.8256
|  | 1 | 3.05 | 0.48 | 1.464 |  | 1.464
[5 empty] | 22.8356 | m3
šachty
|  | 2 | 2.35 | 1.54 | 7.238 |  | 7.238
|  | 2 | 2.5 | 1.54 | 7.7 |  | 7.7
stěny
s tubusem |  | 4 | 0.5 | 2.86 | 5.72 |  | 5.72
|  | 4 | 0.85 | 2.91 | 9.894 |  | 9.894
stěny |  | 1 | 0.5 | 4.15 | 2.075 |  | 2.075
| venku | 1 | 3 | 4.15 | 12.45 |  | 12.45
|  | 1 | 2.35 | 4.15 | 9.7525 |  | 9.7525
|  | 1 | 2 | 4.15 | 8.3 |  | 8.3
|  | 1 | 0.4 | 4.15 | 1.66 |  | 1.66
|  | 1 | 1 | 4.15 | 4.15 |  | 4.15
| nad tubusem | 2 | 5.7 | 1.12 | 12.768 |  | 12.768
|  | 2 | 5.7 | 0.82 | 9.348 |  | 9.348
zed sch | 2 | 3.16 | 4.92 | 1 | 31.0944 |  | 31.0944
| 2 | 2.05 | 1.13 | 1 | 4.633 |  | 4.633
0.5 | 2 | 2.05 | 4.51 | 1 | 9.2455 |  | 9.2455
lem sch
| 1 | 0.245 | 2.54 | 0.075 | 0.046672 |  | 0.046672
| 2 | 0.245 | 9.43 | 0.075 | 0.34655 |  | 0.34655
| PL. POLYSTYREN |  |  |  | 105.8696
[5 empty] | 136.4216 | m2
strop |  | 8.2 | 2.75 | 1 | 22.55 |  |  | 22.55
| 2 | 0.5 | 5.7 | 1 | 5.7 |  |  | 5.7
[5 empty] | 28.25 | m2
[7 empty] | SV | V
celkem |  |  |  |  | 187.5072 | m2 | 159.2572 | 28.25
tubus-4kol |  | b | l | v
sp deska | boky | 2 | 4.965 | 0.45 | 4.4685 | m2 | 4.4685
stěny | 2 | 1 | 4.965 | 3.31 | 32.8683 |  | 32.8683
strop | 1 | 1 | 4.965 | 5.75 | 28.5487 |  |  | 28.5487
[7 empty] | SV | V
[5 empty] | 65.8855 | m2 | 37.3368 | 28.5487
tubus-2kol |  | b | l | v
sp deska |  | 2 | 5.39 | 0.45 | 4.851 |  | 4.851
stěny | 2 | 1 | 5.39 | 3.31 | 35.6818 |  | 35.6818
strop | 1 | 1 | 5.39 | 5.75 | 30.9925 |  |  | 30.9925
[7 empty] | SV | V
[5 empty] | 71.5253 | m2 | 40.5328 | 30.9925
tubus-1kol |  | b | l | v
sp deska |  | 2 | 5.39 | 0.45 | 4.851 |  | 4.851
stěny | 2 | 1 | 5.39 | 3.31 | 35.6818 |  | 35.6818
strop | 1 | 1 | 5.39 | 5.75 | 30.9925 |  |  | 30.9925
[7 empty] | SV | V
[5 empty] | 71.5253 | m2 | 40.5328 | 30.9925
SO 110.1
tubus-5 kol
sp deska |  | 2 | 5.455 | 0.45 | 4.9095 |  | 4.9095
stěny | 2 | 1 | 5.455 | 3.31 | 36.1121 |  | 36.1121
strop | 1 | 1 | 5.455 | 5.75 | 31.3663 |  |  | 31.3663
[7 empty] | SV | V
[5 empty] | 72.3879 | m2 | 41.0216 | 31.3663
tubus-7,301 kol
sp deska |  | 2 | 24.765 | 0.45 | 22.2885 |  | 22.2885
stěny | 2 | 1 | 24.765 | 3.31 | 163.9443 |  | 163.9443
strop | 1 | 1 | 24.765 | 5.75 | 142.3988 |  |  | 142.3988
[7 empty] | SV | V
[5 empty] | 328.6316 | m2 | 186.2328 | 142.3988
schody za kolejemi
tubus |  | b | l | v / t
sp deska |  | 2 | 2.095 | 0.45 | 1.8855 |  | 1.8855
|  | 2 | 5.7 | 0.45 | 5.13 |  | 5.13
|  | 1 | 0.2 | 0.2 | 0.04 |  | 0.04
stěny | 2 | 1 | 2.095 | 3.31 | 13.8689 |  | 13.8689
strop | 1 | 1 | 2.095 | 5.75 | 12.0463 |  |  | 12.0463
[5 empty] | 32.9706 | m2
šachty
d | 2 | 2.35 | 1 | 1.54 | 7.238 |  | 7.238
st | 2 | 2.5 | 1 | 1.54 | 7.7 |  | 7.7
[5 empty] | 14.938 | m2
stěny
okolo |  | 2.35 | 1 | 3.81 | 8.9535 |  | 8.9535
výta |  | 2.36 | 2 | 3.81 | 17.9832 |  | 17.9832
|  | 1.3 | 1 | 3.81 | 4.953 |  | 4.953
|  | 0.5 | 2 | 3.81 | 3.81 |  | 3.81
[5 empty] | 35.6997 | m2
schody
sp deska |  | 2 | 2.97 | 0.2 | 1.188 |  | 1.188
|  | 4.805 | 2 | 0.35 | 3.3635 |  | 3.3635
|  | 1.15 | 2 | 0.35 | 0.805 |  | 0.805
|  | 4.15 | 2 | 0.35 | 2.905 |  | 2.905
|  | 0.86 | 2 | 0.48 | 0.8256 |  | 0.8256
|  | 2.97 | 1 | 0.48 | 1.4256 |  | 1.4256
[5 empty] | 9.0871 | m2
stěny
zed sch |  | 0.84 | 3.705 | 0.35 | 1.0893 |  | 1.0893
|  | 0.84 | 0.1 | 0.325 | 0.0273 |  | 0.0273
| 2 | 4.275 | 2.58 | 0.35 | 7.7207 |  | 7.7207
| 2 | 1.15 | 1.655 | 0.35 | 1.3323 |  | 1.3323
0.5 | 2 | 3.935 | 4.41 | 0.35 | 6.0737 |  | 6.0737
| 2 | 4.275 | 0.1 | 0.325 | 0.27787 |  | 0.27787
| 2 | 1.15 | 0.1 | 0.325 | 0.07475 |  | 0.07475
| 2 | 3.935 | 0.1 | 0.325 | 0.25577 |  | 0.25577
| 2 | 0.75 | 0.1 | 0.325 | 0.04875 |  | 0.04875
horni část
náběh |  | 3 | 0.15 | 1 | 0.45 |  | 0.45
čelo |  | 3 | 0.4 | 1 | 1.2 |  | 1.2
boky | 2 | 10.105 | 0.4 | 1 | 8.084 |  | 8.084
| 2 | 10.105 | 0.4 | 1 | 8.084 |  | 8.084
[5 empty] | 34.7183 | m2
[7 empty] | SV | V
celkem |  |  |  |  | 127.4138 | m3 | 116.7931 | 12.0463
IZOLACE SPODNÍ DESKY
SO 110
schody výstupní | [6 empty] | SV | V
spodní |  |  | 3.52 | 2.97 | 10.4544 |  |  | 10.4544
deska |  |  | 0.2 | 2.97 | 0.594 |  | 0.594
|  |  | 4.89 | 2.97 | 14.5233 |  | 14.5233
|  |  | 1.15 | 2.97 | 3.4155 |  |  | 3.4155
|  |  | 4.15 | 2.97 | 12.3255 |  | 12.3255
|  |  | 1.8 | 3.27 | 5.886 |  |  | 5.886
schody před VB vstupní
spodní
deska |  |  | 0.33 | 2.97 | 0.9801 |  | 0.9801
|  |  | 4.45 | 2.97 | 13.2165 |  | 13.2165
|  |  | 1.15 | 2.97 | 3.4155 |  |  | 3.4155
|  |  | 3.58 | 2.97 | 10.6326 |  | 10.6326
|  |  | 1.51 | 3.27 | 4.9377 |  |  | 4.9377
schody na nástupiště 2x
|  |  | 0.33 | 2.75 | 0.9075 |  | 0.9075
|  |  | 5.04 | 2.75 | 13.86 |  | 13.86
|  |  | 1.13 | 2.75 | 3.1075 |  |  | 3.1075
|  |  | 4.65 | 2.75 | 12.7875 |  | 12.7875
|  |  | 1.55 | 3.05 | 4.7275 |  |  | 4.7275
SO 110.1
schody výstupní za kolejemi
spodní
deska |  |  | 0.2 | 2.97 | 0.594 |  | 0.594
|  |  | 4.81 | 2.97 | 14.2857 |  | 14.2857
|  |  | 1.15 | 2.97 | 3.4155 |  |  | 3.4155
|  |  | 4.15 | 2.97 | 12.3255 |  | 12.3255
|  |  | 0.86 | 2.97 | 2.5542 |  |  | 2.5542
dešťová kanalizace zastřešeného schodiště
odvodňovací žlábek
Aco drein |  | dl. |  | 3 | bm
dešťová kanalda |  | dl. | 4,5+9+22 | 35.5 | bm
plastové šachtry Dn 400 mm |  |  | 2 | ks
výkop |  | šířka (m) | 0.8
| prům hloubka |  | 0.9
| celkem | 0.8 | 0.9 | 35.5 | 25.56 | m3
obsyp štěrkodrtí: |  | 0.8 | 0.25 | 35.5 | 7.1 | m3
vrátí se |  | 25.56 | 7.1 |  | 18.46 | m3

## ocel
| VÝKAZ MATERIÁLU | [9 empty] | SO 110 | kol 4
Č. | Ф | DÉLKA (m) | POČET KS | DÉLKA CELEM
|  |  |  | OCEL "R" 10 505 | [6 empty] | "E" 10216
|  |  |  | Ф25 | Ф22 | Ф20 | Ф18 | Ф16 | Ф14 | Ф12 | Ф10 | Ф8
1 | 16 | 9.75 | 22 | 0 | 0 | 0 | 0 | 214.5 | 0 | 0 | 0 | 0
2 | 22 | 10 | 22 | 0 | 220 | 0 | 0 | 0 | 0 | 0 | 0 | 0
3 | 25 | 6 | 44 | 264 | 0 | 0 | 0 | 0 | 0 | 0 | 0 | 0
4 | 16 | 3.95 | 44 | 0 | 0 | 0 | 0 | 173.8 | 0 | 0 | 0 | 0
5 | 20 | 3.95 | 44 | 0 | 0 | 173.8 | 0 | 0 | 0 | 0 | 0 | 0
6 | 22 | 9.98 | 22 | 0 | 219.56 | 0 | 0 | 0 | 0 | 0 | 0 | 0
7 | 16 | 9.76 | 22 | 0 | 0 | 0 | 0 | 214.72 | 0 | 0 | 0 | 0
8 | 16 | 2.05 | 88 | 0 | 0 | 0 | 0 | 180.4 | 0 | 0 | 0 | 0
9 | 10 | 1.55 | 44 | 0 | 0 | 0 | 0 | 0 | 0 | 0 | 68.2 | 0
10 | 8 | 1.74 | 34 | 0 | 0 | 0 | 0 | 0 | 0 | 0 | 0 | 59.16
11 | 8 | 1.82 | 27 | 0 | 0 | 0 | 0 | 0 | 0 | 0 | 0 | 49.14
12 | 8 | 1.85 | 27 | 0 | 0 | 0 | 0 | 0 | 0 | 0 | 0 | 49.95
13 | 12 | 2.8 | 27 | 0 | 0 | 0 | 0 | 0 | 0 | 75.6 | 0 | 0
14 | 12 | 2.7 | 34 | 0 | 0 | 0 | 0 | 0 | 0 | 91.8 | 0 | 0
15 | 12 | 2.75 | 27 | 0 | 0 | 0 | 0 | 0 | 0 | 74.25 | 0 | 0
16 | 8 | 0.55 | 252 | 0 | 0 | 0 | 0 | 0 | 0 | 0 | 0 | 138.6
17 | 8 | 0.72 | 363 | 0 | 0 | 0 | 0 | 0 | 0 | 0 | 0 | 261.36
18 | 8 | 0.7 | 132 | 0 | 0 | 0 | 0 | 0 | 0 | 0 | 0 | 92.4
19 | 8 | 0.75 | 176 | 0 | 0 | 0 | 0 | 0 | 0 | 0 | 0 | 132
20 | 12 | 4.85 | 182 | 0 | 0 | 0 | 0 | 0 | 0 | 882.7 | 0 | 0
|  |  |  | 0 | 0 | 0 | 0 | 0 | 0 | 0 | 0 | 0
|  |  |  | 0 | 0 | 0 | 0 | 0 | 0 | 0 | 0 | 0
|  |  |  | 0 | 0 | 0 | 0 | 0 | 0 | 0 | 0 | 0
CELKOVÁ DÉLKA m |  |  |  | 264 | 439.56 | 173.8 | 0 | 783.42 | 0 | 1124.35 | 68.2 | 782.61
HMOTNOST kg/m |  |  |  | 3.853 | 2.984 | 2.466 | 1.998 | 1.578 | 1.208 | 0.888 | 0.617 | 0.395
CELKOVÁ HMOTNOST kg |  |  |  | 1017.192 | 1311.647 | 428.5908 | 0 | 1236.2368 | 0 | 998.4228 | 42.0794 | 309.1309
S PROSTŘIHEM 5% kg |  |  |  | 1068.0516 | 1377.2294 | 450.0203 | 0 | 1298.0486 | 0 | 1048.3439 | 44.1834 | 324.5875
SOUČET kg |  |  |  | 5610.4647
| VÝKAZ MATERIÁLU | [8 empty] | 2 x | SO 110 | kol 2, 1
Č. | Ф | DÉLKA (m) | POČET KS | DÉLKA CELEM
|  |  |  | OCEL "R" 10 505 | [6 empty] | "E" 10216
|  |  |  | Ф25 | Ф22 | Ф20 | Ф18 | Ф16 | Ф14 | Ф12 | Ф10 | Ф8
1 | 16 | 9.75 | 24 | 0 | 0 | 0 | 0 | 234 | 0 | 0 | 0 | 0
2 | 22 | 10 | 24 | 0 | 240 | 0 | 0 | 0 | 0 | 0 | 0 | 0
3 | 25 | 6 | 48 | 288 | 0 | 0 | 0 | 0 | 0 | 0 | 0 | 0
4 | 16 | 3.95 | 48 | 0 | 0 | 0 | 0 | 189.6 | 0 | 0 | 0 | 0
5 | 20 | 3.95 | 48 | 0 | 0 | 189.6 | 0 | 0 | 0 | 0 | 0 | 0
6 | 16 | 9.98 | 24 | 0 | 0 | 0 | 0 | 239.52 | 0 | 0 | 0 | 0
7 | 16 | 9.76 | 24 | 0 | 0 | 0 | 0 | 234.24 | 0 | 0 | 0 | 0
8 | 16 | 2.05 | 96 | 0 | 0 | 0 | 0 | 196.8 | 0 | 0 | 0 | 0
9 | 10 | 1.55 | 48 | 0 | 0 | 0 | 0 | 0 | 0 | 0 | 74.4 | 0
10 | 8 | 1.74 | 34 | 0 | 0 | 0 | 0 | 0 | 0 | 0 | 0 | 59.16
11 | 8 | 1.82 | 27 | 0 | 0 | 0 | 0 | 0 | 0 | 0 | 0 | 49.14
12 | 8 | 1.85 | 27 | 0 | 0 | 0 | 0 | 0 | 0 | 0 | 0 | 49.95
13 | 12 | 2.8 | 27 | 0 | 0 | 0 | 0 | 0 | 0 | 75.6 | 0 | 0
14 | 12 | 2.7 | 34 | 0 | 0 | 0 | 0 | 0 | 0 | 91.8 | 0 | 0
15 | 12 | 2.75 | 27 | 0 | 0 | 0 | 0 | 0 | 0 | 74.25 | 0 | 0
16 | 8 | 0.55 | 288 | 0 | 0 | 0 | 0 | 0 | 0 | 0 | 0 | 158.4
17 | 8 | 0.72 | 408 | 0 | 0 | 0 | 0 | 0 | 0 | 0 | 0 | 293.76
18 | 8 | 0.7 | 144 | 0 | 0 | 0 | 0 | 0 | 0 | 0 | 0 | 100.8
19 | 8 | 0.75 | 192 | 0 | 0 | 0 | 0 | 0 | 0 | 0 | 0 | 144
20 | 12 | 5.3 | 182 | 0 | 0 | 0 | 0 | 0 | 0 | 964.6 | 0 | 0
|  |  |  | 0 | 0 | 0 | 0 | 0 | 0 | 0 | 0 | 0
CELKOVÁ DÉLKA m |  |  |  | 288 | 240 | 189.6 | 0 | 1094.16 | 0 | 1206.25 | 74.4 | 855.21
HMOTNOST kg/m |  |  |  | 3.853 | 2.984 | 2.466 | 1.998 | 1.578 | 1.208 | 0.888 | 0.617 | 0.395
CELKOVÁ HMOTNOST kg |  |  |  | 1109.664 | 716.16 | 467.5536 | 0 | 1726.5845 | 0 | 1071.15 | 45.9048 | 337.808
S PROSTŘIHEM 5% kg |  |  |  | 1165.1472 | 751.968 | 490.9313 | 0 | 1812.9137 | 0 | 1124.7075 | 48.2 | 354.6983
SOUČET kg |  |  |  | 5748.5661