## Soupis položek+
Soupis prací
SO 431 - Osvětlení ŽST Strakonice a rozvody NN
p.č. | č.položky | popis položky | mj. | množství | Výkaz výměr | Technické specifikace | DPH | VKP | TC | kap.
Dodávky zařízení
1 | 000739xx1 | rozvaděč ROV typ 1 (1x spínací obvod) | ks | 2 | Příloha č.5.1 | Dodávka a montáž kompletního zařízení vč.instalace a podružného materiálu | S | * |  | DE
2 | 000739xx3 | rozvodnice MX vč. zásuvky | ks | 2 | Příloha č.5.1 | Dodávka a montáž kompletního zařízení vč.instalace a podružného materiálu | S | * |  | DE
3 | 000739xx4 | rozvodnice RSV typ1 (8 mod) | ks | 2 | Příloha č.5.3 | Dodávka a montáž kompletního zařízení vč.instalace a podružného materiálu | S | * |  | DE
4 | 000739xx5 | rozvodnice RSV typ2 (včetně soumrak.čidla.) | ks | 2 | Příloha č.5.3 | Dodávka a montáž kompletního zařízení vč.instalace a podružného materiálu | S | * |  | DE
5 | 721798 | skříň SD022 30x400A komplet vč.poj + pilíř | ks | 1 | Příloha č.5.3 | Dodávka a montáž kompletního zařízení vč.instalace a podružného materiálu | S | * |  | DE
6 | 721130 | skříň SP1333x63A přípojková konc | ks | 3 | Příloha č.5.3 | Dodávka a montáž kompletního zařízení vč.instalace a podružného materiálu | S | * |  | DE
7 | 721456 | skříň SR608 12x400A+6x160A vč.poj | ks | 1 | Příloha č.5.3 | Dodávka a montáž kompletního zařízení vč.instalace a podružného materiálu | S | * |  | DE
8 | 721244 | skříň SS200 6x160A přípojková průb /Vsvorky | ks | 3 | Příloha č.5.3 | Dodávka a montáž kompletního zařízení vč.instalace a podružného materiálu | S | * |  | DE
9 | 000739xx6 | rozvaděč RČ - komplet vč.čerpadla,reg,čidel,kabelů | ks | 1 | TZ čl.4.3.2 | Dodávka a montáž kompletního zařízení vč.instalace a podružného materiálu | S | * |  | DE
10 | 713362 | zás.skříň/IP43 4x400V/16A+4x230V PE+N, vč.stojanu | ks | 2 | Příloha č.5.2 | Dodávka a montáž kompletního zařízení vč.instalace a podružného materiálu | S | * |  | DE
Materiál elektromontážní
11 | 569913 | věž osvětlovací OSŽ20P konstrukce žárZn-vč.plošiny | ks | 2 | Příloha č.2 | Dodávka specifikovaného materiálu vč. všech podružných součástí a dopravy | S | * |  | ME
12 | 569951 | /OSŽ20P/ základový soubor | sada | 2 | Příloha č.8 | Dodávka specifikovaného materiálu vč. všech podružných součástí a dopravy | S |  |  | ME
13 | 569112 | stožár osvětlovací sklopný 10m žárZn komplet | ks | 22 | Příloha č.2 | Dodávka specifikovaného materiálu vč. všech podružných součástí a dopravy | S | * |  | ME
14 | 569141 | soubor - brašna zvedák, ráčna, klíč pro sklopný stožár | ks | 1 | Nutné příslušenství k pol.č.13 | Dodávka specifikovaného materiálu vč. všech podružných součástí a dopravy | S | * |  | ME
15 | 536111 | svítidlo venkovní SHC 150W | ks | 22 | Příloha č.2 | Dodávka specifikovaného materiálu vč. všech podružných součástí a dopravy | S | * |  | ME
16 | 593213 | výbojka sodíková NAV-T 150W/E40 | ks | 22 | Příloha č.2 | Dodávka specifikovaného materiálu vč. všech podružných součástí a dopravy | Z |  |  | ME
17 | 543123 | světlomet výbojkový+zdroj s předř. /SHC 400W/IP43 | ks | 9 | Příloha č.10 | Dodávka specifikovaného materiálu vč. všech podružných součástí a dopravy | Z | * |  | ME
18 | 000531xx1 | svítidlo na břevnu TV kompl.sest. vč.poj.skř. | ks | 5 | Příloha č.7 | Dodávka specifikovaného materiálu vč. všech podružných součástí a dopravy | S | * |  | ME
19 | 593213 | výbojka sodíková NAV-T 150W/E40 | ks | 5 | Příloha č.7 | Dodávka specifikovaného materiálu vč. všech podružných součástí a dopravy | Z |  |  | ME
20 | 152216 | kabel 1kV AYKY 3x120+70 (95) | m | 280 | Příloha č.6 + Příloha č.3.1 | Dodávka specifikovaného materiálu vč. všech podružných součástí a dopravy | S | * |  | ME
21 | 152215 | kabel 1kV AYKY 3x95+70 | m | 1400 | Příloha č.6 + Příloha č.3.1 | Dodávka specifikovaného materiálu vč. všech podružných součástí a dopravy | S | * |  | ME
22 | 152214 | kabel 1kV AYKY 4x70 | m | 700 | Příloha č.6 | Dodávka specifikovaného materiálu vč. všech podružných součástí a dopravy | S | * |  | ME
23 | 152213 | kabel 1kV AYKY 4x50 | m | 1860 | Příloha č.6 + Příloha č.3.1 | Dodávka specifikovaného materiálu vč. všech podružných součástí a dopravy | S | * |  | ME
24 | 152212 | kabel 1kV AYKY 4x35 | m | 630 | Příloha č.6 + Příloha č.3.1 | Dodávka specifikovaného materiálu vč. všech podružných součástí a dopravy | S | * |  | ME
25 | 152211 | kabel 1kV AYKY 4x25 | m | 1360 | Příloha č.6 + Příloha č.3.1 | Dodávka specifikovaného materiálu vč. všech podružných součástí a dopravy | S | * |  | ME
26 | 151210 | kabel AYKY 4x16 | m | 1020 | Příloha č.6 + Příloha č.3.1 | Dodávka specifikovaného materiálu vč. všech podružných součástí a dopravy | S | * |  | ME
27 | 101407 | kabel CYKY 7x4 | m | 500 | Předpokládaná délka přeložky stávajícího kabelu DOÚO v místě podchodu - neznámá poloha | Dodávka specifikovaného materiálu vč. všech podružných součástí a dopravy | S | * |  | ME
28 | 101307 | kabel CYKY 5x4 | m | 400 | Příloha č.6 | Dodávka specifikovaného materiálu vč. všech podružných součástí a dopravy | S | * |  | ME
29 | 101211 | kabel CYKY 4x25 | m | 1300 | Příloha č.6 | Dodávka specifikovaného materiálu vč. všech podružných součástí a dopravy
30 | 101210 | kabel CYKY 4x16 | m | 1700 | Příloha č.6 | Dodávka specifikovaného materiálu vč. všech podružných součástí a dopravy
31 | 101209 | kabel CYKY 4x10 | m | 400 | Příloha č.6 | Dodávka specifikovaného materiálu vč. všech podružných součástí a dopravy
32 | 192716 | koncovka 1kV plast EPKT 0047/70-150(4x120) | ks | 4 | Vychází z příloh 3.1, 3.2, 6 | Dodávka specifikovaného materiálu vč. všech podružných součástí a dopravy | S | * |  | ME
33 | 190214 | kabelové oko Al lisovací 70x10 ALU | ks | 4 | Vychází z příloh 3.1, 3.2, 6 | Dodávka specifikovaného materiálu vč. všech podružných součástí a dopravy | S |  |  | ME
34 | 190216 | kabelové oko Al lisovací 120x12 ALU | ks | 12 | Vychází z příloh 3.1, 3.2, 6 | Dodávka specifikovaného materiálu vč. všech podružných součástí a dopravy | S |  |  | ME
35 | 192715 | koncovka 1kV plast EPKT 0047/70-150(4x95) | ks | 30 | Vychází z příloh 3.1, 3.2, 6 | Dodávka specifikovaného materiálu vč. všech podružných součástí a dopravy | S | * |  | ME
36 | 190214 | kabelové oko Al lisovací 70x10 ALU | ks | 30 | Vychází z příloh 3.1, 3.2, 6 | Dodávka specifikovaného materiálu vč. všech podružných součástí a dopravy | S |  |  | ME
37 | 190215 | kabelové oko Al lisovací 95x10 ALU | ks | 90 | Vychází z příloh 3.1, 3.2, 6 | Dodávka specifikovaného materiálu vč. všech podružných součástí a dopravy | S |  |  | ME
38 | 192714 | koncovka 1kV plast EPKT 0047/70-150(4x70) | ks | 6 | Vychází z příloh 3.1, 3.2, 6 | Dodávka specifikovaného materiálu vč. všech podružných součástí a dopravy | S | * |  | ME
39 | 190214 | kabelové oko Al lisovací 70x10 ALU | ks | 24 | Vychází z příloh 3.1, 3.2, 6 | Dodávka specifikovaného materiálu vč. všech podružných součástí a dopravy | S |  |  | ME
40 | 192713 | koncovka 1kV plast EPKT 0031/25-50(4x50) | ks | 11 | Vychází z příloh 3.1, 3.2, 6 | Dodávka specifikovaného materiálu vč. všech podružných součástí a dopravy | S | * |  | ME
41 | 190213 | kabelové oko Al lisovací 50x10 ALU | ks | 40 | Vychází z příloh 3.1, 3.2, 6 | Dodávka specifikovaného materiálu vč. všech podružných součástí a dopravy | S |  |  | ME
42 | 192712 | koncovka 1kV plast EPKT 0031/25-50(4x35) | ks | 14 | Vychází z příloh 3.1, 3.2, 6 | Dodávka specifikovaného materiálu vč. všech podružných součástí a dopravy | S | * |  | ME
43 | 190212 | kabelové oko Al lisovací 35x8 ALU | ks | 56 | Vychází z příloh 3.1, 3.2, 6 | Dodávka specifikovaného materiálu vč. všech podružných součástí a dopravy | S |  |  | ME
44 | 192711 | koncovka 1kV plast EPKT 0031/25-50(4x25) | ks | 7 | Vychází z příloh 3.1, 3.2, 6 | Dodávka specifikovaného materiálu vč. všech podružných součástí a dopravy | S | * |  | ME
45 | 190211 | kabelové oko Al lisovací 25x8 ALU | ks | 28 | Vychází z příloh 3.1, 3.2, 6 | Dodávka specifikovaného materiálu vč. všech podružných součástí a dopravy | S |  |  | ME
46 | 192710 | koncovka 1kV plast EPKT 0015/4-16(4x16) | ks | 19 | Vychází z příloh 3.1, 3.2, 6 | Dodávka specifikovaného materiálu vč. všech podružných součástí a dopravy | S | * |  | ME
47 | 190210 | kabelové oko Al lisovací 16x8 ALU | ks | 76 | Vychází z příloh 3.1, 3.2, 6 | Dodávka specifikovaného materiálu vč. všech podružných součástí a dopravy | S |  |  | ME
48 | 194616 | spojka 1kV plast SMOE 81514/70-150(4x120) | ks | 3 | Z příloh 3.1, 3.2, a z délky kabelu | Dodávka specifikovaného materiálu vč. všech podružných součástí a dopravy | S | * |  | ME
49 | 193214 | vodičová spojka Al lisovací 70 ALU-ZE | ks | 3 | Z příloh 3.1, 3.2, a z délky kabelu | Dodávka specifikovaného materiálu vč. všech podružných součástí a dopravy | S |  |  | ME
50 | 193216 | vodičová spojka Al lisovací 120 ALU-ZE | ks | 9 | Z příloh 3.1, 3.2, a z délky kabelu | Dodávka specifikovaného materiálu vč. všech podružných součástí a dopravy | S |  |  | ME
51 | 194615 | spojka 1kV plast SMOE 81514/70-150(4x95) | ks | 15 | Z příloh 3.1, 3.2, a z délky kabelu | Dodávka specifikovaného materiálu vč. všech podružných součástí a dopravy | S | * |  | ME
52 | 193214 | vodičová spojka Al lisovací 70 ALU-ZE | ks | 15 | Z příloh 3.1, 3.2, a z délky kabelu | Dodávka specifikovaného materiálu vč. všech podružných součástí a dopravy | S |  |  | ME
53 | 193215 | vodičová spojka Al lisovací 95 ALU-ZE | ks | 45 | Z příloh 3.1, 3.2, a z délky kabelu | Dodávka specifikovaného materiálu vč. všech podružných součástí a dopravy | S |  |  | ME
54 | 194614 | spojka 1kV plast SMOE 81514/70-150(4x70) | ks | 3 | Z příloh 3.1, 3.2, a z délky kabelu | Dodávka specifikovaného materiálu vč. všech podružných součástí a dopravy | S | * |  | ME
55 | 193214 | vodičová spojka Al lisovací 70 ALU-ZE | ks | 12 | Z příloh 3.1, 3.2, a z délky kabelu | Dodávka specifikovaného materiálu vč. všech podružných součástí a dopravy | S |  |  | ME
56 | 194613 | spojka 1kV plast SMOE 81513/16-50(4x50) | ks | 15 | Z příloh 3.1, 3.2, a z délky kabelu | Dodávka specifikovaného materiálu vč. všech podružných součástí a dopravy | S | * |  | ME
57 | 193213 | vodičová spojka Al lisovací 50 ALU-ZE | ks | 60 | Z příloh 3.1, 3.2, a z délky kabelu | Dodávka specifikovaného materiálu vč. všech podružných součástí a dopravy | S |  |  | ME
58 | 194612 | spojka 1kV plast SMOE 81513/16-50(4x35) | ks | 10 | Z příloh 3.1, 3.2, a z délky kabelu | Dodávka specifikovaného materiálu vč. všech podružných součástí a dopravy | S | * |  | ME
59 | 193212 | vodičová spojka Al lisovací 35 ALU-ZE | ks | 40 | Z příloh 3.1, 3.2, a z délky kabelu | Dodávka specifikovaného materiálu vč. všech podružných součástí a dopravy | S |  |  | ME
60 | 194611 | spojka 1kV plast SMOE 81513/16-50(4x25) | ks | 15 | Z příloh 3.1, 3.2, a z délky kabelu | Dodávka specifikovaného materiálu vč. všech podružných součástí a dopravy | S | * |  | ME
61 | 193211 | vodičová spojka Al lisovací 25 ALU-ZE | ks | 60 | Z příloh 3.1, 3.2, a z délky kabelu | Dodávka specifikovaného materiálu vč. všech podružných součástí a dopravy | S |  |  | ME
62 | 194610 | spojka 1kV plast SMOE 81512/6-25(4x16) | ks | 10 | Z příloh 3.1, 3.2, a z délky kabelu | Dodávka specifikovaného materiálu vč. všech podružných součástí a dopravy | S | * |  | ME
63 | 193210 | vodičová spojka Al lisovací 16 ALU-ZE | ks | 40 | Z příloh 3.1, 3.2, a z délky kabelu | Dodávka specifikovaného materiálu vč. všech podružných součástí a dopravy | S |  |  | ME
64 | 297042 | pásek FeZn 30/3,5mm 42kg/kolo50m 810335 | m | 2700 | 100m x (24 osv.st + 3 nové skříně) | Dodávka specifikovaného materiálu vč. všech podružných součástí a dopravy | S | * |  | ME
[5 empty] | 0 | 0
Materiál zemní
65 | 46134 | beton B20 | m3 | 8.3 | 0,375 x 22 os.st. | Dodávka specifikovaného materiálu vč. všech podružných součástí a dopravy | S |  |  | MZ
66 | 46458 | stožárové pouzdro plast SP400/1500 | ks | 22 | Souvisí s položkou č.13 | Dodávka specifikovaného materiálu vč. všech podružných součástí a dopravy | S |  |  | MZ
67 | 46161 | kabelový žlab TK1(0,1/0,1/1m) | ks | 2000 | Souvisí s položkou č.144 | Dodávka specifikovaného materiálu vč. všech podružných součástí a dopravy | S |  |  | MZ
68 | 46164 | krycí deska KD1(50/17/3,5cm) | ks | 4000 | Souvisí s položkou č.144 x2 (0,5m) | Dodávka specifikovaného materiálu vč. všech podružných součástí a dopravy | S |  |  | MZ
69 | 46114 | písek kopaný 0-2mm | m3 | 200 | Kal. prog. Celektro - kab. Rýha | Dodávka specifikovaného materiálu vč. všech podružných součástí a dopravy | S |  |  | MZ
70 | 46381 | výstražná fólie šířka 0,2m | m | 2000 | Souvisí s položkou č.152 | Dodávka specifikovaného materiálu vč. všech podružných součástí a dopravy | S |  |  | MZ
71 | 46517 | roura korugovaná KOPODUR KD09160 pr.160/136mm | m | 200 | Souvisí s položkou č.158 | Dodávka specifikovaného materiálu vč. všech podružných součástí a dopravy | S |  |  | MZ
72 | 46527 | /roura korugovaná 09160/ spojka 02160 | ks | 33 | Potřeba spoj. po 10-15m trubky | Dodávka specifikovaného materiálu vč. všech podružných součástí a dopravy | S |  |  | MZ
73 | 46414 | roura PE pr.160mm | m | 150 | Souvisí s položkou č.165 | Dodávka specifikovaného materiálu vč. všech podružných součástí a dopravy | S |  |  | MZ
Elektromontáže
74 | 210204091 | věž osvětlovací OSŽ20P | ks | 2 | Souvisí s položkou č.11 | Položka URS z databáze rozp. progr. Celektro | S |  |  | CE
75 | 210204011 | stožár osvětlovací ocelový do 12m | ks | 22 | Souvisí s položkou č.13 | Položka URS z databáze rozp. progr. Celektro | S |  |  | CE
90 | 210204201 | elektrovýzbroj stožárů pro 1 okruh | ks | 22 | Souvisí s položkou č.13 | Položka URS z databáze rozp. progr. Celektro | S |  |  | CE
91 | 210202105 | svítidlo výbojkové | ks | 22 | Souvisí s položkou č.13 | Položka URS z databáze rozp. progr. Celektro | S |  |  | CE
92 | 210202201 | světlomet výbojkový 400W | ks | 9 | Příloha č.2 | Položka URS z databáze rozp. progr. Celektro | S |  |  | CE
93 | 210190051 | rozvaděč skříňový/ panelový 1 pole do 200kg | ks | 7 | Gen. prog. Celektro z položek 1-9 | Položka URS z databáze rozp. progr. Celektro | S |  |  | CE
94 | 210190051 | rozvaděč skříňový/ panelový 1 pole do 200kg | ks | 5 | Gen. prog. Celektro z položek 1-9 | Položka URS z databáze rozp. progr. Celektro | S |  |  | CE
95 | 210190050 | rozvaděč skříňový/ panelový 1 pole do 20kg | ks | 12 | Gen. prog. Celektro z položek 1-9 | Položka URS z databáze rozp. progr. Celektro | S |  |  | CE
96 | 210190050 | rozvaděč skříňový/ panelový 1 pole do 20kg | ks | 2 | Gen. prog. Celektro z položek 1-9 | Položka URS z databáze rozp. progr. Celektro | S |  |  | CE
97 | 210190050 | rozvaděč skříňový/ panelový 1 pole do 20kg | ks | 2 | Gen. prog. Celektro z položek 1-9 | Položka URS z databáze rozp. progr. Celektro | S |  |  | CE
98 | 210191513 | kabelová skříň plast SPR2-SPR5 /osazení bez ukonč. | ks | 1 | Gen. prog. Celektro z položek 1-9 | Položka URS z databáze rozp. progr. Celektro | S |  |  | CE
99 | 210120101 | patrona závitové pojistky vč.styčného kroužku | ks | 9 | Gen. prog. Celektro z položek 1-9 | Položka URS z databáze rozp. progr. Celektro | S |  |  | CE
100 | 210191551 | skříň rozpojovací a jistící na stožár/bez ukončení | ks | 3 | Gen. prog. Celektro z položek 1-9 | Položka URS z databáze rozp. progr. Celektro | S |  |  | CE
101 | 210191513 | kabelová skříň plast SPR2-SPR5 /osazení bez ukonč. | ks | 1 | Gen. prog. Celektro z položek 1-9 | Položka URS z databáze rozp. progr. Celektro | S |  |  | CE
102 | 210120103 | patrona nožové pojistky do 630A | ks | 12 | Gen. prog. Celektro z položek 1-9 | Položka URS z databáze rozp. progr. Celektro | S |  |  | CE
103 | 210191511 | kabelová skříň plast SPP0-SPP9 /osazení bez ukonč. | ks | 2 | Gen. prog. Celektro z položek 1-9 | Položka URS z databáze rozp. progr. Celektro | S |  |  | CE
104 | 210120101 | patrona závitové pojistky vč.styčného kroužku | ks | 3 | Gen. prog. Celektro z položek 1-9 | Položka URS z databáze rozp. progr. Celektro | S |  |  | CE
105 | 210191511 | kabelová skříň plast SPP0-SPP9 /osazení bez ukonč. | ks | 1 | Gen. prog. Celektro z položek 1-9 | Položka URS z databáze rozp. progr. Celektro | S |  |  | CE
106 | 210202xx1 | svítidlo výbojkové na TV kompl. vč.poj.skříně | ks | 5 | Souvisí s položkou č.18 | Položka URS z databáze rozp. progr. Celektro | S |  |  | CE
107 | 210901067 | kabel Al(-1kV AYKY) volně ul.do 3x150/4x120/5x70 | m | 280 | Souvisí s položkou č.20 | Položka URS z databáze rozp. progr. Celektro | S |  |  | CE
108 | 210190050 | rozvaděč skříňový/ panelový 1 pole do 20kg | ks | 2 | Gen. prog. Celektro z položek 1-9 | Položka URS z databáze rozp. progr. Celektro | S |  |  | CE
109 | 210901067 | kabel Al(-1kV AYKY) volně ul.do 3x150/4x120/5x70 | m | 1400 | Souvisí s položkou č.21 | Položka URS z databáze rozp. progr. Celektro | S |  |  | CE
110 | 210901067 | kabel Al(-1kV AYKY) volně ul.do 3x150/4x120/5x70 | m | 700 | Souvisí s položkou č.22 | Položka URS z databáze rozp. progr. Celektro | S |  |  | CE
111 | 210901065 | kabel Al(-1kV AYKY)volně uložený do 3x95/4x50/5x35 | m | 1860 | Souvisí s položkou č.23 | Položka URS z databáze rozp. progr. Celektro | S |  |  | CE
112 | 210901065 | kabel Al(-1kV AYKY)volně uložený do 3x95/4x50/5x35 | m | 630 | Souvisí s položkou č.24 | Položka URS z databáze rozp. progr. Celektro | S |  |  | CE
113 | 210901062 | kabel Al(-1kV AYKY)volně uložený do 3x35/4x25/5x16 | m | 1360 | Souvisí s položkou č.25 | Položka URS z databáze rozp. progr. Celektro | S |  |  | CE
114 | 210901015 | kabel Al(-AYKY) volně uložený do 4x16/5x10/7x6 | m | 1020 | Souvisí s položkou č.26 | Položka URS z databáze rozp. progr. Celektro | S |  |  | CE
115 | 210810012 | kabel(-CYKY) volně uložený do 5x6/7x4/12x1,5 | m | 500 | Souvisí s položkou č.27 | Položka URS z databáze rozp. progr. Celektro | S |  |  | CE
116 | 210810012 | kabel(-CYKY) volně uložený do 5x6/7x4/12x1,5 | m | 400 | Souvisí s položkou č.28 | Položka URS z databáze rozp. progr. Celektro | S |  |  | CE
117 | 210810012 | kabel(-CYKY) volně uložený do 4x25 | m | 3400 | Souvisí s položkou č.29+30+31 | Položka URS z databáze rozp. progr. Celektro
118 | 210192121 | skříň litinová, Al nebo plast do hmotnosti 10kg | ks | 2 | Souvisí s položkou č.10 | Položka URS z databáze rozp. progr. Celektro | S |  |  | CE
119 | 210100643 | koncovka 1kV staniční plast do 4x240 | ks | 4 | Souvisí s položkou č.32 | Položka URS z databáze rozp. progr. Celektro | S |  |  | CE
120 | 210100642 | koncovka 1kV staniční plast do 4x95 | ks | 30 | Souvisí s položkou č.35 | Položka URS z databáze rozp. progr. Celektro | S |  |  | CE
121 | 210100642 | koncovka 1kV staniční plast do 4x95 | ks | 6 | Souvisí s položkou č.38 | Položka URS z databáze rozp. progr. Celektro | S |  |  | CE
122 | 210100642 | koncovka 1kV staniční plast do 4x95 | ks | 11 | Souvisí s položkou č.40 | Položka URS z databáze rozp. progr. Celektro | S |  |  | CE
123 | 210100641 | koncovka 1kV staniční plast do 4x35 | ks | 14 | Souvisí s položkou č.42 | Položka URS z databáze rozp. progr. Celektro | S |  |  | CE
124 | 210100641 | koncovka 1kV staniční plast do 4x35 | ks | 7 | Souvisí s položkou č.44 | Položka URS z databáze rozp. progr. Celektro | S |  |  | CE
125 | 210100641 | koncovka 1kV staniční plast do 4x35 | ks | 19 | Souvisí s položkou č.46 | Položka URS z databáze rozp. progr. Celektro | S |  |  | CE
126 | 210101203 | spojka 1kV smršťovací do 4x120 | ks | 3 | Příloha č.2 | Položka URS z databáze rozp. progr. Celektro | S |  |  | CE
127 | 210101202 | spojka 1kV smršťovací do 5x70 | ks | 15 | Příloha č.2 | Položka URS z databáze rozp. progr. Celektro | S |  |  | CE
128 | 210101202 | spojka 1kV smršťovací do 5x70 | ks | 3 | Příloha č.2 | Položka URS z databáze rozp. progr. Celektro | S |  |  | CE
129 | 210101202 | spojka 1kV smršťovací do 5x70 | ks | 15 | Příloha č.2 | Položka URS z databáze rozp. progr. Celektro | S |  |  | CE
130 | 210101202 | spojka 1kV smršťovací do 5x70 | ks | 10 | Příloha č.2 | Položka URS z databáze rozp. progr. Celektro | S |  |  | CE
131 | 210101201 | spojka 1kV smršťovací do 5x25 | ks | 15 | Příloha č.2 | Položka URS z databáze rozp. progr. Celektro | S |  |  | CE
132 | 210101201 | spojka 1kV smršťovací do 5x25 | ks | 10 | Příloha č.2 | Položka URS z databáze rozp. progr. Celektro | S |  |  | CE
133 | 210220021 | uzemňov.vedení v zemi úplná mtž FeZn do 120mm2 | m | 2700 | Příloha č.2 | Položka URS z databáze rozp. progr. Celektro | S |  |  | CE
Demontáže
134 | 210204012 | stož.osv.ocelový nad 12m /dmtž komplet vč.základu | ks | 79 | Stávající stav viz příl.3.1 | Specifik. demontáže vč. všech potřebných součástí, dopravy a skládkovného | S | * |  | CD
135 | 210010315 | skříň rozvodná /dmtž včetně zednických prací | ks | 14 | Stávající stav viz příl.3.1 | Specifik. demontáže vč. všech potřebných součástí, dopravy a skládkovného | S | * |  | CD
136 | 210202105 | svítidlo výbojkové venkovní s dotykovou spoj /dmtž | ks | 79 | Souvisí s položkou č.134 | Specifik. demontáže vč. všech potřebných součástí, dopravy a skládkovného | S | * |  | CD
137 | 210990001 | demontáž stávající elektroinstalace - obec.pol. | m2 | 60 | dle plochy demolovaných budov | Specifik. demontáže vč. všech potřebných součástí, dopravy a skládkovného | S | * |  | CD
138 | 210990002 | demontáž svítid. na TV kompl.vč.svodů a poj.skříní | ks | 5 | Souvisí s položkou č.18 | Specifik. demontáže vč. všech potřebných součástí, dopravy a skládkovného | S | * |  | CD
Zemní práce
139 | 460050704 | výkop jámy do 2m3 pro stožár VO ruční tz.4/ko1.2 | m3 | 17 | 2x základ pro OV dle příl.č.8 | Položka URS z databáze rozp. progr. Celektro | S |  |  | CZ
140 | 460600001 | odvoz zeminy do 10km vč.poplatku za skládku | m3 | 17 | Souvisí s položkou č.139 | Položka URS z databáze rozp. progr. Celektro | S |  |  | CZ
141 | 460100006 | pouzdrový základ VO mimo trasu kabelu pr.0,5/2,0m | ks | 22 | Souvisí s položkou č.66 | Položka URS z databáze rozp. progr. Celektro | S | * |  | CZ
142 | 460050704 | výkop jámy do 2m3 pro stožár VO ruční tz.4/ko1.2 | m3 | 10.8 | Souvisí s položkou č.65 x 1,3 | Položka URS z databáze rozp. progr. Celektro | S |  |  | CZ
143 | 460600001 | odvoz zeminy do 10km vč.poplatku za skládku | m3 | 10.8 | Souvisí s položkou č.142 | Položka URS z databáze rozp. progr. Celektro | S |  |  | CZ
144 | 460200264 | výkop kabel.rýhy šířka 50/hloubka 80cm tz.4/ko1.2 | m | 2000 | Z přílohy č.2 - podél žel. trati v souběhu s ost. sítěmi | Položka URS z databáze rozp. progr. Celektro | S | * |  | CZ
145 | 460120004 | zához jámy třída zeminy 4 | m3 | 95 | Gen. prog. Celektro z položky 144 | Položka URS z databáze rozp. progr. Celektro | S |  |  | CZ
146 | 460230004 | jáma pro spojku kabelu do 10kV tř.zeminy 4/ko1.2 | ks | 50 | Gen. prog. Celektro z položky 144 | Položka URS z databáze rozp. progr. Celektro | S |  |  | CZ
147 | 460490052 | oddělení a krytí spojky do 10kV | ks | 50 | Gen. prog. Celektro z položky 144 | Položka URS z databáze rozp. progr. Celektro | S |  |  | CZ
148 | 460510201 | kabelový žlab betonový TK1 úplné osazení | m | 2000 | Gen. prog. Celektro z položky 144 | Položka URS z databáze rozp. progr. Celektro | S |  |  | CZ
149 | 460560264 | zához kabelové rýhy šířka 50/hloubka 80cm tz.4 | m | 2000 | Gen. prog. Celektro z položky 144 | Položka URS z databáze rozp. progr. Celektro | S |  |  | CZ
150 | 460600001 | odvoz zeminy do 10km vč.poplatku za skládku | m3 | 60 | Gen. prog. Celektro z položky 144 | Položka URS z databáze rozp. progr. Celektro | S |  |  | CZ
151 | 460620014 | provizorní úprava terénu třída zeminy 4 | m2 | 1120 | Gen. prog. Celektro z položky 144 | Položka URS z databáze rozp. progr. Celektro | S |  |  | CZ
152 | 460200264 | výkop kabel.rýhy šířka 50/hloubka 80cm tz.4/ko1.2 | m | 2000 | Z přílohy č.2 - podél žel. trati mimo souběh s ost. sítěmi | Položka URS z databáze rozp. progr. Celektro | S | * |  | CZ
153 | 460420022 | kabelové lože 2x10cm kopaný písek šířka do 65cm | m | 2000 | Gen. prog. Celektro z položky 152 | Položka URS z databáze rozp. progr. Celektro | S |  |  | CZ
154 | 460490011 | výstražná fólie šířka do 30cm | m | 2000 | Gen. prog. Celektro z položky 152 | Položka URS z databáze rozp. progr. Celektro | S |  |  | CZ
155 | 460560264 | zához kabelové rýhy šířka 50/hloubka 80cm tz.4 | m | 2000 | Gen. prog. Celektro z položky 152 | Položka URS z databáze rozp. progr. Celektro | S |  |  | CZ
156 | 460600001 | odvoz zeminy do 10km vč.poplatku za skládku | m3 | 200 | Gen. prog. Celektro z položky 152 | Položka URS z databáze rozp. progr. Celektro | S |  |  | CZ
157 | 460620014 | provizorní úprava terénu třída zeminy 4 | m2 | 1000 | Gen. prog. Celektro z položky 152 | Položka URS z databáze rozp. progr. Celektro | S |  |  | CZ
158 | 460200714 | výkop kabel.rýhy šířka 65/hloubka 150cm tz.4/ko1.2 | m | 200 | Z přílohy č.2 - pod stáv, pojížděnou betonovou plochou | Položka URS z databáze rozp. progr. Celektro | S | * |  | CZ
159 | 460030083 | řezání spáry v betonu do 15cm | m | 400 | Gen. prog. Celektro z položky 158 | Položka URS z databáze rozp. progr. Celektro | S |  |  | CZ
160 | 460080104 | bourání betonu tl.15cm | m2 | 130 | Gen. prog. Celektro z položky 158 | Položka URS z databáze rozp. progr. Celektro | S |  |  | CZ
161 | 460510032 | kabelový prostup z ohebné roury plast pr.160mm | m | 200 | Gen. prog. Celektro z položky 158 | Položka URS z databáze rozp. progr. Celektro | S |  |  | CZ
162 | 460560714 | zához kabelové rýhy šířka 65/hloubka 150cm tz.4 | m | 200 | Gen. prog. Celektro z položky 158 | Položka URS z databáze rozp. progr. Celektro | S |  |  | CZ
163 | 460600001 | odvoz zeminy do 10km vč.poplatku za skládku | m3 | 23.5 | Gen. prog. Celektro z položky 158 | Položka URS z databáze rozp. progr. Celektro | S |  |  | CZ
164 | 460650023 | betonová vozovka vrstva 15cm vč.materiálu | m2 | 130 | Gen. prog. Celektro z položky 158 | Položka URS z databáze rozp. progr. Celektro | S |  |  | CZ
165 | 460300234 | protlačování do pr.160mm/PE chránička tz.4/ko1.2 | m | 150 | Z přílohy č.2 - protlaky pod kolejemi | Položka URS z databáze rozp. progr. Celektro | S | * |  | CZ
Ostatní náklady
166 | 218009001 | poplatek za recyklaci svítidla | ks | 36 | Souvisí s položkou č.15+17+18 |  | Z |  |  | ON
167 | 218009011 | poplatek za recyklaci světelného zdroje | ks | 36 | Souvisí s položkou č.16+17+19 |  | Z |  |  | ON
Ochranné a pracovní pomůcky
169 | 1031 | držák pojistek D1PH | ks | 1 | Nutné příslušenství k pol.č.5-8 |  | S |  |  | OP