## SO_424
FORMULÁŘ 5 | [6 empty] | majitel HIM: | SŽDC |  | 0 |  | km | 19 | 0 | majitel, cena | SŽDC | ČD | OSTATNÍ
|  | SOUPIS PRACÍ | [7 empty] | Cena za objekt [Kč] |  | mj dle JKSO | počet mj | objektový ukazatel
Název stavby : |  | Rekonstrukce staničních kolejí a výhybek v ŽST Strakonice | [5 empty] | Číslo stavby | [6 empty] | hlavičky stavby
Název PS,SO : |  | SO 424 Připojení UNZ, EOV a EPZ na TV | Zatřídění objektu : (JKSO, JKPOV) |  |  |  |  | Číslo PS,SO | SO 424 | [5 empty] | hlavičky objektu
Datum zpracování : |  | 2013-03-26 | [5 empty] | Datum aktualizace : |  | 2013-03-26 |  |  |  |  | hlavičky datumů
Poř. | [6 empty] | C E N A |  |  |  | typ řádku | kód datové základny | Technická specifikace | Výkaz výměr | nadpisy sloupců
číslo | Číslo |  | měrná |  | jednotková | Celková | dodávky |  | montáže | [5 empty] | nadpisy sloupců
pol. | položky | Název položky | jednotka | množství | hmotnost | hmotnost | jednotková | celkem | jednotková | celkem |  |  |  |  | nadpisy sloupců
| 1 | 2 | 3 | 4 | 5 | 6 | 7 | 8 | 9 | 10 | 12 | 13 | 14 | 15 | nadpisy sloupců
řádek s filtry
Díl: | M783 | Vodiče TV | [8 empty] | SD
1 | 74C700 | Pohon odpojovače motorový | kus | 1 | [6 empty] | P | SŽDC | Položka obsahuje všechny náklady na montáž a materiál dodaného zařízení.Cena položky je vč. Ostatních rozpočtových nákladů | viz přílohy č.4,5,6
2 | 74C701 | Pohon odpojovače ruční | kus | 1 | [6 empty] | P | SŽDC | Položka obsahuje všechny náklady na montáž a materiál dodaného zařízení protikorozně ošetřeného podle TKP se všemi pomocnými doplňujícími součástmi a regulačními pracemi s použitím mechanizmů.Cena položky je vč. Ostatních rozpočtových nákladů | viz přílohy č.4,5,6
3 | 74C702 | Odpojovač nebo odpínač na stož. TV | kus | 2 | [6 empty] | P | SŽDC | Položka obsahuje všechny náklady na montáž a materiál dodaného zařízení protikorozně ošetřeného podle TKP se všemi pomocnými doplňujícími součástmi a regulačními pracemi s použitím mechanizmů.Cena položky je vč. Ostatních rozpočtových nákladů | viz přílohy č.4,5,6
4 | 74C710 | Kotvení svodu z odpoj. s připoj. na TV - BP | kus | 1 | [6 empty] | P | SŽDC | Položka obsahuje všechny náklady na montáž a materiál dodaného zařízení protikorozně ošetřeného podle TKP se všemi pomocnými doplňujícími součástmi a regulačními pracemi s použitím mechanizmů.Cena položky je vč. Ostatních rozpočtových nákladů | viz přílohy č.4,5,6
5 | 74C714 | Kotvení svodu z odpoj. s připoj. na TV - T | kus | 1 | [6 empty] | P | SŽDC | Položka obsahuje všechny náklady na montáž a materiál dodaného zařízení protikorozně ošetřeného podle TKP se všemi pomocnými doplňujícími součástmi a regulačními pracemi s použitím mechanizmů.Cena položky je vč. Ostatních rozpočtových nákladů | viz přílohy č.4,5,6
6 | 74C750 | Připevnění kotevní lišty napáj. převěsu s 1 třmenem na stož. TV | kus | 2 | [6 empty] | P | SŽDC | Položka obsahuje všechny náklady na montáž a materiál dodaného zařízení protikorozně ošetřeného podle TKP se všemi pomocnými doplňujícími součástmi a regulačními pracemi s použitím mechanizmů.Cena položky je vč. Ostatních rozpočtových nákladů | viz přílohy č.4,5,6
7 | 74C754 | Kotvení lana napáj. převěsu - 120 mm2 Cu s izolací | kus | 2 | [6 empty] | P | SŽDC | Položka obsahuje všechny náklady na montáž a materiál dodaného zařízení protikorozně ošetřeného podle TKP se všemi pomocnými doplňujícími součástmi a regulačními pracemi s použitím mechanizmů.Cena položky je vč. Ostatních rozpočtových nákladů | viz přílohy č.4,5,6
8 | 74C761 | Podpěrný izolátor pro NV na liště, bráně, stož. T, BP | kus | 1 | [6 empty] | P | SŽDC | Položka obsahuje všechny náklady na montáž a materiál dodaného zařízení protikorozně ošetřeného podle TKP se všemi pomocnými doplňujícími součástmi s použitím mechanizmů.Cena položky je vč. Ostatních rozpočtových nákladů | viz přílohy č.4,5,6
9 | 74C774 | Ukončení 1 napájecího kabelu sestavy "S" na stož. P, T, BP | kus | 1 | [6 empty] | P | SŽDC | Položka obsahuje všechny náklady na montáž a materiál dodaného zařízení protikorozně ošetřeného podle TKP se všemi pomocnými doplňujícími součástmi s použitím mechanizmů.Cena položky je vč. Ostatních rozpočtových nákladů | viz přílohy č.4,5,6
10 | 74C77A | Připevnění 1-2 kabelů na stož. P, T | kus | 4 | [6 empty] | P | SŽDC | Položka obsahuje všechny náklady na montáž a materiál dodaného zařízení protikorozně ošetřeného podle TKP se všemi pomocnými doplňujícími součástmi s použitím mechanizmů.Cena položky je vč. Ostatních rozpočtových nákladů | viz přílohy č.4,5,6
11 | 74C77B | Připevnění 1-4 kabelů na stož. BP | kus | 10 | [6 empty] | P | SŽDC | Položka obsahuje všechny náklady na montáž a materiál dodaného zařízení protikorozně ošetřeného podle TKP se všemi pomocnými doplňujícími součástmi s použitím mechanizmů.Cena položky je vč. Ostatních rozpočtových nákladů | viz přílohy č.4,5,6
12 | 74C786 | Připoj. kabelu sestavy "S" přes pojistku s omez. přepětí - izolovaně | kus | 2 | [6 empty] | P | SŽDC | Položka obsahuje všechny náklady na montáž a materiál dodaného zařízení protikorozně ošetřeného podle TKP se všemi pomocnými doplňujícími součástmi s použitím mechanizmů.Cena položky je vč. Ostatních rozpočtových nákladů | viz přílohy č.4,5,6
13 | 74C789 | Pojistková patrona | kus | 2 | [6 empty] | P | SŽDC | Položka obsahuje všechny náklady na montáž a materiál dodaného zařízení protikorozně ošetřeného podle TKP se všemi pomocnými doplňujícími součástmi s použitím mechanizmů.Cena položky je vč. Ostatních rozpočtových nákladů | viz přílohy č.4,5,6
14 | 74C78A | Připevnění 1 krytu na stož. P, T, BP | kus | 3 | [6 empty] | P | SŽDC | Položka obsahuje všechny náklady na montáž a materiál dodaného zařízení protikorozně ošetřeného podle TKP se všemi pomocnými doplňujícími součástmi s použitím mechanizmů.Cena položky je vč. Ostatních rozpočtových nákladů | viz přílohy č.4,5,6
15 | 74C7A2 | Tažení lan napájecích převěsů ručně 120 mm2 Cu | m | 50 | [6 empty] | P | SŽDC | Položka obsahuje všechny náklady na montáž a materiál dodaného zařízení se všemi pomocnými doplňujícími součástmi, včetně regulace.Cena položky je vč. Ostatních rozpočtových nákladů | viz přílohy č.4,5,6
16 | 74C902 | Ventilová bleskojistka | kus | 3 | [6 empty] | P | SŽDC | Položka obsahuje všechny náklady na montáž a materiál dodaného zařízení protikorozně ošetřeného podle TKP se všemi pomocnými doplňujícími součástmi s použitím mechanizmů.Cena položky je vč. Ostatních rozpočtových nákladů | viz přílohy č.4,5,6
17 | 74C910 | Izolovaný svod od bleskojistky na stož. T, BP | kus | 3 | [6 empty] | P | SŽDC | Položka obsahuje všechny náklady na montáž a materiál dodaného zařízení protikorozně ošetřeného podle TKP se všemi pomocnými doplňujícími součástmi s použitím mechanizmů.Cena položky je vč. Ostatních rozpočtových nákladů | viz přílohy č.4,5,6
18 | 74C912 | Připojení izol. svodu na zemnič | kus | 3 | [6 empty] | P | SŽDC | Položka obsahuje všechny náklady na montáž a materiál dodaného zařízení protikorozně ošetřeného podle TKP se všemi pomocnými doplňujícími součástmi s použitím mechanizmů.Cena položky je vč. Ostatních rozpočtových nákladů | viz přílohy č.4,5,6
19 | 74C960 | Montážní lávka na stožár -T | kus | 1 | [6 empty] | P | SŽDC | Položka obsahuje všechny náklady na montáž a materiál dodaného zařízení protikorozně ošetřeného podle TKP se všemi pomocnými doplňujícími součástmi s použitím mechanizmů.Cena položky je vč. Ostatních rozpočtových nákladů | viz přílohy č.4,5,6
20 | 74C961 | Montážní lávka na BP délky - 1035, 2045mm | kus | 2 | [6 empty] | P | SŽDC | Položka obsahuje všechny náklady na montáž a materiál dodaného zařízení protikorozně ošetřeného podle TKP se všemi pomocnými doplňujícími součástmi s použitím mechanizmů.Cena položky je vč. Ostatních rozpočtových nákladů | viz přílohy č.4,5,6
21 | 74C967 | Žebřík pro stožár T 245 | kus | 1 | [6 empty] | P | SŽDC | Položka obsahuje všechny náklady na montáž a materiál dodaného zařízení protikorozně ošetřeného podle TKP se všemi pomocnými doplňujícími součástmi s použitím mechanizmů.Cena položky je vč. Ostatních rozpočtových nákladů | viz přílohy č.4,5,6
22 | 74L120 | Tažné hnací vozidlo k pracovním soupravám (pro vodiče - montáž) | hod | 20 | [6 empty] | P | SŽDC | Položka obsahuje veškeré výkony tažného hnacího vozidla pro posun montážní techniky v kolejišti.Cena položky je vč. Ostatních rozpočtových nákladů | viz příloha č.1
S | Celkem za M783 | Vodiče TV | [5 empty] | 0 |  | 0
Díl: | B.1.1.6 | Revize a zkoušky TV | [8 empty] | SD
23 | 74M100 | Protokol způsobilosti TV | hod | 10 | [6 empty] | P | SŽDC | Položka obsahuje cenu za vyhotovení dokladu právnickou osobou o trolejových vedení a trakčních zařízení.Cena položky je vč. Ostatních rozpočtových nákladů | viz příloha č.1
24 | 74M110 | Technická kontrola TV | hod | 20 | [6 empty] | P | SŽDC | Položka obsahuje cenu měření a kontrolu parametrů trolejvých vedení a trakčních zařízení podle požadavku ČSN, jejich vyhodnocení včetně nájmu mechanizmu a měřících zařízení.Cena položky je vč. Ostatních rozpočtových nákladů | viz příloha č.1
25 | 74M300 | Revizní zpráva | hod | 5 | [6 empty] | P | SŽDC | Položka obsahuje cenu za revizi autorizovaným revizním technikem na zařízeních trakčního vedení podle požadavku ČSN, včetně hodnocení.Cena položky je vč. Ostatních rozpočtových nákladů | viz příloha č.1
S | Celkem za B.1.1.6 | Revize a zkoušky TV | [7 empty] | 0
Note on A7: § 6a
Note on B7: § 6b 1.část
Note on C2: § 3
Note on C7: § 6c 1.část
Note on D4: § 2 v případě jiné klasifikace upravit údaj v závorce, např. (CZ-CC)
Note on D7: § 6d
Note on E7: § 6e
Note on N6: § 6b 2.část
Note on U2: jiri.zakravsky: tools PSSOzzzzzz propertites Protection Lock "2*4"
Součet za Díl
Zaokrouhlit množství