## Soupis položek+
Soupis prací
SO 422 - Připojení trafostanice - kabel VN
Poř.
číslo | Číslo |  | měrná |  | Výkaz výměr | montáže
pol. | položky | Název položky | jednotka | množství |  | jednotková | celkem
| 1 | 2 | 3 | 4 |  | 9 | 10
Díl: | M46 | Zemní práce pro montážní práce
1 | 705231 | Rýha do hl.150cm šíře do 50cm, tř.4 vč.pískového lože,výstražné folie, záhozu,úpravy,dovozu | m | 25 | Příloha č.2 | 1430 | 35750
2 | 705284 | Křížení se silovým kabelem včetně proviz. zajištění kabelu | ks | 3 | Příloha č.2 | 580 | 1740
3 | 705285 | Oddělení kabelů nebo zakrytí betonovou deskou | m | 25 | Příloha č.2 | 86 | 2150
39640
Díl: | M22 | Pokládka, montáž
4 | 635224 | Montážní práce v rozvaděčích | HOD | 16 | Příloha č.1 | 500 | 8000
5 | 742433 | KABELOVÁ VEDENÍ KABELY VN, VVN 1 ŽILOVÉ AL 22 KV PRŮŘEZ DO 240 MM2 - AXEKVCEY | M | 165 | Příloha č.2 |  | 0
6 | 742724 | KABELOVÁ VEDENÍ KABELOVÉ SOUBORY UKONČENÍ JEDNOŽILOVÉ KONCOVKOU DO 22KV | KUS | 9 | Příloha č.2 | 1000 | 9000
7 |  | Trubka ocel. žár. zink. pr.63 | m | 18 | Příloha č.2 |  | 0
17000
Díl: | 99 | Ostatní
8 | 635121 | DOZOR správce zařízení | HOD | 24 | Příloha č.1 | 750 | 18000
9 | 635122 | CELKOVÁ PROHLÍDKA ZAŘÍZENÍ A VYHOTOVENÍ REVIZNÍ ZPRÁVY | KUS | 1 | Příloha č.1 | 25000 | 25000
43000