## List1
Soupis prací
Název stavby : |  | Rekonstrukce staničních kolejí a výhybek v ŽST Strakonice
Název SO : |  | DOÚO | SO 441
Poř.
číslo | Číslo |  | měrná
pol. | položky | Název položky | jednotka | množství
| 1 | 2 | 3 | 4
Díl: | M21D | Materiál elektromontážní
1 | 02972 | CYKY 7x4 mm2 | m | 445
2 | 02982 | CYKY 12x4 mm2 | m | 3525
3 | 03000 | CYKY 12x1,5 mm2 | m | 10
4 | 00219 | Trubka tuhá instal. PVC 1529 R=29mm | m | 30
5 | 04110 | Fe profil L40/40/4 | kg | 30
6 | 13514 | Spojka kabelová 12x4mm2 | ks | 4
7 | 21067 | Svorkovnicová skříň plast.pilíř, tř.II, IP 54(65) | ks | 4
8 | 21069 | Svorkovnicová skříň plast., tř.II, IP 54(65) | ks | 2
9 | 31072 | Koncovka kabel. 12x4mm2/1kV | ks | 28
10 | 31072 | Koncovka kabel. 7x4mm2/1kV | ks | 40
11 | 21000 | Ovladač mot.pohonů s PLC 16 POZ. | ks | 2
12 | 21001 | Rozvaděč napájecí s OT a HIS | ks | 1
13 | 21002 | Přechodová skříň Mx | ks | 2
Díl: | M21 | Elektromontáže
14 | 210020031 | Držák pro trubku svisle uloženou vč.upevnění (pro ÚO) | ks | 20
15 | 210072022 | Propojení úsek.odpojovače (drátování-funkce) | ks | 20
16 | 210100402 | Ukončení kabelu vícežil do s=4mm2 do 24 žil | ks | 36
17 | 210100640 | Koncovka pro plast.kabely | ks | 68
18 | 210102106 | Spojka kabelová do 12x4mm2 | ks | 4
19 | 210190681 | Svorkovnicová skříň komplet. | ks | 6
20 | 210190685 | Přechodová skříň Mx | ks | 2
21 | 210190690 | Ovladač mot.pohonů kompletní zapojení | ks | 2
22 | 214280801 | Označovací a popisové práce ÚO, rozváděče, kabely | ks | 29
23 | 210800810 | Kabely CYKY do 12x4 mm2 protažení v rouře (TR) | m | 190
24 | 210810063 | Kabely CYKY do 12x4 mm2, 750V (PU) | m | 950
25 | 210810062 | Kabely CYKY do 7x4 mm2, 750V (PU) | m | 445
26 | 210000001 | Drobné montážní práce | kompl. | 1
Díl: | M36D | Materiál zemní
27 | 90006 | Fólie PE š.330 mm | m | 1320
28 | 90027 | Chránička kogurovaná 150mm | m | 50
29 | 90041 | Kabel žlab.plast 1m | ks | 1270
30 | 11500 | Beton B15 | m3 | 5
Díl: | M36 | Zemní práce
31 | 460200165 | Kabel.rýha 35/80 zem.tř.3 | m | 1270
32 | 460200168 | Kabel.rýha 35/120 zem.tř.3 | m | 50
33 | 460300006 | Hutnění zeminy vrstvy 20cm | m3 | 95
34 | 460490012 | Fólie výstražná z PVC šíře 33cm | m | 1320
35 | 460510022 | Kabel.prostup z PVC tr.ohebné světl.do 15cm | m | 50
36 | 460510201 | Kabel.kanál plast. 1m | m | 1270
37 | 460560164 | Ruč.zához kab.rýhy 35/80 zem.tř.3 | m | 1270
38 | 460560169 | Ruč.zához kab.rýhy 35/120 zem.tř.3 | m | 50
39 | 460600001 | Odvoz zeminy do 1km | m3 | 140
40 | 460400010 | Betonáže trubky, prostupy, hlavičky | m3 | 5
41 | 460620001 | Definitivní úprava terénu | m2 | 660
Díl: | M22D | Dodávky DŘT
42 | DŘT ED | SW Koncentrátor (ProContWin), prog.vybavení koncentrátoru dat pro dispečink, dispečer, deník ("plachta"), instalace, zprovoznění - DŘT | kus | 1
43 | DŘT ED | SW Koncentrátor (ProContWin), prog.vybavení koncentrátoru dat pro dispečink, dispečer, deník ("plachta"), instalace, zprovoznění - EOV | ks | 1
44 | DŘT TT | PCD7.F150,Modul A sériové rozhraní RS485 s galv. oddělením | ks | 1
45 | DŘT TT | Úprava stávajícího rozváděče, včetně dokumentace | ks | 1
46 | DŘT TT | Úprava konfigurace (ovládání, signalizace, komunikace, monitorování technologie), oživení, šéfmontáž, uvedení do provozu, komplexní zkoušky, školení | kus | 1
47 | DŘT TT | Úprava softwarového připojení stanice na ED, komunikace dat, uvedení do provozu | ks | 1
48 | DŘT TT | Naprogramování PLC, odzkoušení | ks | 1
49 | DŘT TS | Skříň rozvodnicová 1000x1200,hl.300, zamykatelné dveře (FAB), vyvedení kabelů spodem, krytí IP54 po otevření dveří IP20, vybavená napájecím rozvodem a přechodovými relé | ks | 1
50 | DŘT TS | *PCD2.M480F655-2*, 8 kanálů, 2x TCP/IP | ks | 1
51 | DŘT TS | PCD7.F150,Modul A sériové rozhraní RS485 s galv. oddělením | ks | 1
52 | DŘT TS | PCD2.E165, Vstupy 16x 24 Vss, 8 ms, bezšroubová svorkovnice | ks | 3
53 | DŘT TS | PCD2.A465,Výstupy 16x 24 Vss / 0,5 A, bezšroubová svorkovnice | ks | 1
54 | DŘT TS | komunikační kabel RS232 | ks | 1
55 | DŘT TS | Dotykový panel 10,5" LCD TFT MT 510T | ks | 1
56 | DŘT TS | Zdroj 24V DC 3A SELV (Axima AXSP3P03) | ks | 1
57 | DŘT TS | Bateriový záložní zdroj UPS | ks | 1
58 | DŘT TS | Podpěťové relé 6-30V, 1P/16A (ELKO HRN34) | ks | 1
59 | DŘT TS | optopřev.Ethernet | ks | 1
60 | DŘT TS | Montáž rozv. DT, vč.dokumentace a přezkoušení | ks | 1
61 | DŘT TS | opt.kabel MM duplex 5m vč.konektorů ST (BFOC) | ks | 2
62 | DŘT TS | Konfigurace (ovládání, signalizace, komunikace, monitorování technologie), oživení, šéfmontáž, uvedení do provozu, komplexní zkoušky, školení | kus | 1
63 | DŘT TS | Softwarové připojení stanice na ED, komunikace dat, uvedení do provozu | ks | 1
64 | DŘT TS | Naprogramování PLC, odzkoušení | ks | 1
65 | DŘT EPZ | Skříň rozvodnicová 1000x1200,hl.300, zamykatelné dveře (FAB), vyvedení kabelů spodem, krytí IP54 po otevření dveří IP20, vybavená napájecím rozvodem a přechodovými relé | ks | 1
66 | DŘT EPZ | PCD2.M480F655-2*, 8 kanálů, 2x TCP/IP | ks | 1
67 | DŘT EPZ | PCD7.F150,Modul A sériové rozhraní RS485 s galv. oddělením | ks | 1
68 | DŘT EPZ | PCD2.E165, Vstupy 16x 24 Vss, 8 ms, bezšroubová svorkovnice | ks | 2
69 | DŘT EPZ | PCD2.A465,Výstupy 16x 24 Vss / 0,5 A, bezšroubová svorkovnice | ks | 1
70 | DŘT EPZ | komunikační kabel RS232 | ks | 1
71 | DŘT EPZ | Dotykový panel 10,5" LCD TFT MT 510T | ks | 1
72 | DŘT EPZ | Zdroj 24V DC 3A SELV (Axima AXSP3P03) | ks | 1
73 | DŘT EPZ | Bateriový záložní zdroj UPS | ks | 1
74 | DŘT EPZ | Podpěťové relé 6-30V, 1P/16A (ELKO HRN34) | ks | 1
75 | DŘT EPZ | optopřev.Ethernet | ks | 1
76 | DŘT EPZ | Montáž rozv. DT, vč.dokumentace a přezkoušení | ks | 1
77 | DŘT EPZ | opt.kabel MM duplex 5m vč.konektorů ST (BFOC) | ks | 2
78 | DŘT EPZ | Konfigurace (ovládání, signalizace, komunikace, monitorování technologie), oživení, šéfmontáž, uvedení do provozu, komplexní zkoušky, školení | kus | 1
79 | DŘT EPZ | Softwarové připojení stanice na EDĆD, komunikace dat, uvedení do provozu | ks | 1
80 | DŘT EPZ | Naprogramování PLC, odzkoušení | ks | 1
81 | DŘT PB | Skříň rozvodnicová 1000x1200,hl.300, zamykatelné dveře (FAB), vyvedení kabelů spodem, krytí IP54 po otevření dveří IP20, vybavená napájecím rozvodem a přechodovými relé | ks | 1
82 | DŘT PB | PLC SAIA PCD3.M3330 CPU, 4slots | ks | 1
83 | DŘT PB | Bateriový modul pro PCD3.M3xx0 , PCD3.R010, | ks | 1
84 | DŘT PB | PLC SAIA PCD3.A410 8OUT tr.0,5A/32V typ B (šroub.sv.) | ks | 1
85 | DŘT PB | PLC SAIA PCD3.E610 8IN opto.izol.30V typ B (šroub.sv.) | ks | 1
86 | DŘT PB | PCD3.F121,Sériové rozhraní RS232, do 115 kb/s, úplné, konektor "A" nebo "B" | ks | 1
87 | DŘT PB | Odnímatená svorkovnice IO modulů, 10pólů, 1mm2, typ B | ks | 3
88 | DŘT PB | komunikační kabel RS232 | ks | 1
89 | DŘT PB | Dotykový panel 10,5" LCD TFT MT 510T | ks | 1
90 | DŘT PB | Zdroj 24V DC 3A SELV (Axima AXSP3P03) | ks | 1
91 | DŘT PB | Bateriový záložní zdroj UPS | ks | 1
92 | DŘT PB | Podpěťové relé 6-30V, 1P/16A (ELKO HRN34) | ks | 1
93 | DŘT PB | optopřev.Ethernet | ks | 1
94 | DŘT PB | Montáž rozv. DT, vč.dokumentace a přezkoušení | ks | 1
95 | DŘT PB | opt.kabel MM duplex 5m vč.konektorů ST (BFOC) | ks | 2
96 | DŘT PB | Konfigurace (ovládání, signalizace, komunikace, monitorování technologie), oživení, šéfmontáž, uvedení do provozu, komplexní zkoušky, školení | kus | 1
97 | DŘT PB | Softwarové připojení stanice, komunikace dat, uvedení do provozu | ks | 1
98 | DŘT PB | Naprogramování PLC, odzkoušení | ks | 1
Díl: | M32 | Měření a revize
99 | 320410003 | Celk.prohl.el.zařízení | hod | 21.5
100 | 320410008 | Kontrola ovlád.skříně,manipul.rozv.kompletní | kompl. | 2
101 | 320410010 | Izolační zkouška sil.kabelů NN | kabel | 36
102 | 320410005 | Techn.prohlídky,revize, UTZ, provozní dokumentace | kompl. | 1