## Rekapitulace
Rekapitulace ceny
S631900075 | Areál HZS Cheb-VZ |  |  |  | Aspe
ZŘ | 20230713
Celková cena bez DPH:
Celková cena s DPH:
Objekt | Popis | Cena bez DPH | DPH | Cena s DPH | Počet neoceněných položek
D.1.2 | Železniční sdělovací zařízení
PS 09-02-10 | DOZ a další nadstavbové systémy
PS 09-02-11 | Místní kabelizace
PS 09-02-21 | Rozhlasové zařízení
PS 09-02-31 | Integrovaná telekomunikační zařízení
PS 09-02-41 | Zařízení pro detekci požáru (ZPDP)
PS 09-02-42 | Elektrická zabezpečovací signalizace PZTS
PS 09-02-71 | Dohledový videosystém (VSS)
PS 09-02-72 | Datové rozvody (DATA)
PS 09-02-73 | Společná televizní anténa (STA)
PS 09-02-74 | Vstupní audio/videotelefony (VDT)
PS 09-02-81 | Přenosový systém
PS 09-02-91 | Rádiové systémy
D.2.1.1 | Kolejový svršek a spodek
SO 09-00-11 | Cvičná kolej s přejezdem
D.2.1.4 | Mosty, propustky, zdi
SO 09-21-12 | Nový propustek pod komunikací
D.2.1.5 | Ostatní inženýrské objekty
SO 09-30-13 | Úprava potoka
SO 09-30-19 | Trafostanice
D.2.1.6 | Potrubní vedení
SO 09-30-16 | Areálové rozvody elektroinstalace - silnoproud
SO 09-31-15 | Přípojka splaškové kanalizace
SO 09-31-17 | Přeložka stávající splaškové kanalizace
SO 09-31-18 | Dešťová kanalizace
SO 09-32-14 | Přípojka vodovodní
D.2.1.8 | Pozemní komunikace
SO 09-52-21 | Venkovní zpevněné plochy (pochozí, pojezdové, sportovní)
SO 09-59-22 | Světelné signalizační zařízení
D.2.2 | Pozemní stavební objekty a technické vybavení pozemních stavebních objektů
SO 09-72-01 | Hlavní objekt
SO 09-79-02 | Drobná architektura (venkovní přístřešky, oplocení, vlajkové stožáry)
D.2.4 | Ostatní stavební objekty
SO 09-92-31 | Dendrologický průzkum a kácení zeleně
SO 09-95-32 | Sadové úpravy
D.9.8 | Všeobecný objekt
SO 98-98 | Všeobecný objekt
D.9.9 | Likvidace odpadů
SO 90-90 | Likvidace odpadů včetně dopravy

## PS 09-02-10
SŽDC05 |  |  |  | Soupis prací objektu | [10 empty] | 3
3
S | Stavba: | S631900075 |  | Areál HZS Cheb-VZ | [6 empty] | D.1.2 |  | Aspe | 0,00 | 2
O | Objekt: | D.1.2 |  | Železniční sdělovací zařízení | [9 empty] | 15,00 | 2
Typ | Poř. číslo | Kód položky | Varianta | Název položky | MJ | Množství | Jednotková hmotnost | Celková hmotnost |  |  | Jednotková cena |  | Cenové soustavy | 21,00 | 2
Dodávka
[9 empty] | Jednotková | Celkem | Jednotková | Celkem |  |  |  | Počet položek s nulovou cenou
O1 |  | PS 09-02-10 |  | DOZ a další nadstavbové systémy
SD |  | 741 |  | elektroinstalační materiál, uzemnění, hromosvod
P | 1 | 741173 |  | KRABICE (ROZVODKA) INSTALAČNÍ KABELOVÁ VE VYŠŠÍM KRYTÍ - MIN. IP 44 VČETNĚ PRŮCHODEK SE SVORKAMI 3-F PŘES 10 DO 35 MM2 | KUS | 1 | 0 |  |  |  | 0 |  | 2022_OTSKP |  | 2
PP
VV
TS
SD |  | 742 |  | silnoproudé rozvody
P | 2 | 742F12 |  | KABEL NN NEBO VODIČ JEDNOŽÍLOVÝ CU S PLASTOVOU IZOLACÍ OD 4 DO 16 MM2 | M | 30 | 0 |  |  |  | 0 |  | 2022_OTSKP |  | 2
PP
VV
TS
P | 3 | 742G11 |  | KABEL NN DVOU- A TŘÍŽÍLOVÝ CU S PLASTOVOU IZOLACÍ DO 2,5 MM2 | M | 30 | 0 |  |  |  | 0 |  | 2022_OTSKP |  | 2
PP
VV
TS
P | 4 | 742J21 |  | SYKFY DO 4X2X0,5, KABEL SDĚLOVACÍ IZOLACE PVC | M | 100 | 0 |  |  |  | 0 |  | 2022_OTSKP |  | 2
PP
VV
TS
P | 5 | 742J29 |  | KABEL SDĚLOVACÍ LAN UTP/FTP UKONČENÝ KONEKTORY RJ45 | M | 100 | 0 |  |  |  | 0 |  | 2022_OTSKP |  | 2
PP
VV
TS
P | 6 | 742K12 |  | UKONČENÍ JEDNOŽÍLOVÉHO KABELU V ROZVADĚČI NEBO NA PŘÍSTROJI OD 4 DO 16 MM2 | KUS | 6 | 0 |  |  |  | 0 |  | 2022_OTSKP |  | 2
PP
VV
TS
P | 7 | 742L11 |  | UKONČENÍ DVOU AŽ PĚTIŽÍLOVÉHO KABELU V ROZVADĚČI NEBO NA PŘÍSTROJI DO 2,5 MM2 | KUS | 12 | 0 |  |  |  | 0 |  | 2022_OTSKP |  | 2
PP
VV
TS
P | 8 | 747213 |  | CELKOVÁ PROHLÍDKA, ZKOUŠENÍ, MĚŘENÍ A VYHOTOVENÍ VÝCHOZÍ REVIZNÍ ZPRÁVY, PRO OBJEM IN PŘES 500 DO 1000 TIS. KČ | KUS | 1 | 0 |  |  |  | 0 |  | 2022_OTSKP |  | 2
PP
VV
TS
P | 9 | 747214 |  | CELKOVÁ PROHLÍDKA, ZKOUŠENÍ, MĚŘENÍ A VYHOTOVENÍ VÝCHOZÍ REVIZNÍ ZPRÁVY, PRO OBJEM IN - PŘÍPLATEK ZA KAŽDÝCH DALŠÍCH I ZAPOČATÝCH 500 TIS. KČ | KUS | 8 | 0 |  |  |  | 0 |  | 2022_OTSKP |  | 2
PP
VV
TS
P | 10 | 747301 |  | PROVEDENÍ PROHLÍDKY A ZKOUŠKY PRÁVNICKOU OSOBOU, VYDÁNÍ PRŮKAZU ZPŮSOBILOSTI | KUS | 1 | 0 |  |  |  | 0 |  | 2022_OTSKP |  | 2
PP
VV
TS
P | 11 | 747701 |  | DOKONČOVACÍ MONTÁŽNÍ PRÁCE NA ELEKTRICKÉM ZAŘÍZENÍ | HOD | 32 | 0 |  |  |  | 0 |  | 2022_OTSKP |  | 2
PP
VV
TS
P | 12 | 747704 |  | ZAŠKOLENÍ OBSLUHY | HOD | 8 | 0 |  |  |  | 0 |  | 2022_OTSKP |  | 2
PP
VV
TS
P | 13 | R742M11 |  | UKONČENÍ 2-7ŽÍLOVÉHO KABELU V ROZVADĚČI NEBO NA PŘÍSTROJI DO 2,5 MM2 | KUS | 30 | 0 |  |  |  | 0 |  | R-položka |  | 2
PP
VV
TS
SD |  | 75K |  | Proudové zdroje
P | 14 | 75K221 |  | NAPÁJECÍ ZDROJ 24 V DC, SAMOSTATNÝ DO 200W | KUS | 3 | 0 |  |  |  | 0 |  | 2022_OTSKP |  | 2
PP
VV
TS
P | 15 | 75K22X |  | NAPÁJECÍ ZDROJ 24 V DC, SAMOSTATNÝ - MONTÁŽ | KUS | 3 | 0 |  |  |  | 0 |  | 2022_OTSKP |  | 2
PP
VV
TS
SD |  | 75O |  | signalizační zařízení
P | 16 | 75O912 |  | DDTS ŽDC, ŘÍDICÍ STANICE PLC DO 24XDI / 24XDO / 12XAI | KUS | 1 | 0 |  |  |  | 0 |  | 2022_OTSKP |  | 2
PP
VV
TS
P | 17 | 75O913 |  | DDTS ŽDC, ROZŠÍŘENÍ ŘÍDICÍ STANICE PLC DO 24XDI / 24XDO / 12XAI | KUS | 3 | 0 |  |  |  | 0 |  | 2022_OTSKP |  | 2
PP
VV
TS
P | 18 | 75O91B |  | DDTS ŽDC, INTEGRAČNÍ KONCENTRÁTOR | KUS | 1 | 0 |  |  |  | 0 |  | 2022_OTSKP |  | 2
PP
VV
TS
P | 19 | 75O923 |  | DDTS ŽDC, SW DOPLNĚNÍ INS | KUS | 100 | 0 |  |  |  | 0 |  | 2022_OTSKP |  | 2
PP
VV
TS
P | 20 | R75O931 |  | DDTS ŽDC, SW DOPLNĚNÍ APLIKACE KLIENTA O TLS | KUS | 50 | 0 |  |  |  | 0 |  | R-položka |  | 2
PP
VV
TS
P | 21 | 75O932 |  | DDTS ŽDC, KLIENTSKÉ PRACOVIŠTĚ STACIONÁRNÍ | KUS | 1 | 0 |  |  |  | 0 |  | 2022_OTSKP |  | 2
PP
VV
TS
P | 22 | R-75O933 |  | DDTS ŽDC, SW PRO STACIONÁRNÍHO KLIENTA | KUS | 1 | 0 |  |  |  | 0 |  | R-položka |  | 2
PP
VV
TS
P | 23 | R-75O934 |  | DDTS ŽDC, SW DOPLNĚNÍ STACIONÁRNÍHO KLIENTA | KUS | 5 | 0 |  |  |  | 0 |  | R-položka |  | 2
PP
VV
TS
P | 24 | R-75O943 |  | DDTS ŽDC, INTEGRACE EZS | KUS | 1 | 0 |  |  |  | 0 |  | R-položka |  | 2
PP
VV
TS
P | 25 | R-75O947 |  | DDTS ŽDC, INTEGRACE OSE | KUS | 3 | 0 |  |  |  | 0 |  | R-položka |  | 2
PP
VV
TS
P | 26 | R-75O949 |  | DDTS ŽDC, INTEGRACE ZPDP | KUS | 1 | 0 |  |  |  | 0 |  | R-položka |  | 2
PP
VV
TS
P | 27 | R-75O94A |  | DDTS ŽDC, INTEGRACE KAM | KUS | 2 | 0 |  |  |  | 0 |  | R-položka |  | 2
PP
VV
TS
P | 28 | R-75O94B |  | DDTS ŽDC, INTEGRACE AKTIVNÍHO PRVKU PŘENOSOVÉHO SYSTÉMU LTDS | KUS | 1 | 0 |  |  |  | 0 |  | R-položka |  | 2
PP
VV
TS
P | 29 | R-75O94E |  | DDTS ŽDC, INTEGRACE NAPÁJECÍHO ZDROJE | KUS | 3 | 0 |  |  |  | 0 |  | R-položka |  | 2
PP
VV
TS
P | 30 | R-75O94F |  | DDTS ŽDC, INTEGRACE VYT | KUS | 1 | 0 |  |  |  | 0 |  | R-položka |  | 2
PP
VV
TS
P | 31 | R-75O94H |  | DDTS ŽDC, INTEGRACE VZT | KUS | 17 | 0 |  |  |  | 0 |  | R-položka |  | 2
PP
VV
TS
P | 32 | R-75O94I.1 |  | DDTS ŽDC, INTEGRACE EE | KUS | 3 | 0 |  |  |  | 0 |  | R-položka |  | 2
PP
VV
TS
P | 33 | R-75O94K |  | DDTS ŽDC, PARAMETRIZACE EZS | KUS | 1 | 0 |  |  |  | 0 |  | R-položka |  | 2
PP
VV
TS
P | 34 | R-75O951 |  | DDTS ŽDC, PŘIPOJENÍ INK DO INS | KUS | 2 | 0 |  |  |  | 0 |  | R-položka |  | 2
PP
VV
TS
P | 35 | R-75O952 |  | DDTS ŽDC, PARAMETRIZACE A NAPLNĚNÍ DATOVÝCH STRUKTUR | KUS | 1 | 0 |  |  |  | 0 |  | R-položka |  | 2
PP
VV
TS
P | 36 | R-75O953 |  | DDTS ŽDC, ODZKOUŠENÍ PROGRAMOVÉHO VYBAVENÍ | KUS | 1 | 0 |  |  |  | 0 |  | R-položka |  | 2
PP
VV
TS
P | 37 | R-75O954 |  | DDTS ŽDC, SYSTÉMOVÁ A DATOVÁ ANALÝZA TECHNOLOGICKÉHO MODELU | KUS | 1 | 0 |  |  |  | 0 |  | R-položka |  | 2
PP
VV
TS
P | 38 | R-75O955 |  | DDTS ŽDC, ÚPRAVA A ODZKOUŠENÍ PROGRAMOVÝCH PROSTŘEDKŮ | KUS | 1 | 0 |  |  |  | 0 |  | R-položka |  | 2
PP
VV
TS
P | 39 | R-75O956 |  | DDTS ŽDC, KONFIGURACE PŘENOSŮ DAT JEDNOTLIVÝCH TLS | KUS | 50 | 0 |  |  |  | 0 |  | R-položka |  | 2
PP
VV
TS
P | 40 | R-75O959 |  | DDTS ŽDC, ZÁVĚREČNÁ ZKOUŠKA | HOD | 32 | 0 |  |  |  | 0 |  | R-položka |  | 2
PP
VV
TS
P | 41 | R75O915 |  | DDTS ŽDC, PŘEVODNÍK M-BUS/ ETHERNET PRO max- 40 zařízení | KUS | 3 | 0 |  |  |  | 0 |  | R-položka |  | 2
PP
VV
TS
P | 42 | R75O918 |  | DDTS ŽDC, SNÍMAČ TĚKAVÝCH LÁTEK | KUS | 1 | 0 |  |  |  | 0 |  | R-položka |  | 2
PP
VV
TS
P | 43 | R-75O94I |  | DDTS ŽDC, INTEGRACE AS | KUS | 6 | 0 |  |  |  | 0 |  | R-položka |  | 2
PP
VV
TS
P | 44 | R-75O94J |  | DDTS ŽDC, INTEGRACE JINÉHO TLS - FVE | KUS | 1 | 0 |  |  |  | 0 |  | R-položka |  | 2
PP
VV
TS
P | 45 | R-75O94J.1 |  | DDTS ŽDC, INTEGRACE JINÉHO TLS - MaR | KUS | 3 | 0 |  |  |  | 0 |  | R-položka |  | 2
PP
VV
TS
P | 46 | R-75O94J.2 |  | DDTS ŽDC, INTEGRACE JINÉHO TLS - Vodoměr | KUS | 2 | 0 |  |  |  | 0 |  | R-položka |  | 2
PP
VV
TS
P | 47 | R-75O94J.3 |  | DDTS ŽDC, INTEGRACE JINÉHO TLS - Tepelné čerpadlo | KUS | 6 | 0 |  |  |  | 0 |  | R-položka |  | 2
PP
VV
TS
P | 48 | R-75O971 |  | DDTS ŽDC, PANEL RDD | KUS | 3 | 0 |  |  |  | 0 |  | R-položka |  | 2
PP
VV
TS
P | 49 | R-75O97X |  | DDTS ŽDC, Montáž PANELU RDD | KUS | 3 | 0 |  |  |  | 0 |  | R-položka |  | 2
PP
VV
TS

## PS 09-02-11
SŽDC05 |  |  |  | Soupis prací objektu | [10 empty] | 3
3
S | Stavba: | S631900075 |  | Areál HZS Cheb-VZ | [6 empty] | D.1.2 |  | Aspe | 0,00 | 2
O | Objekt: | D.1.2 |  | Železniční sdělovací zařízení | [9 empty] | 15,00 | 2
Typ | Poř. číslo | Kód položky | Varianta | Název položky | MJ | Množství | Jednotková hmotnost | Celková hmotnost |  |  | Jednotková cena |  | Cenové soustavy | 21,00 | 2
Dodávka
[9 empty] | Jednotková | Celkem | Jednotková | Celkem |  |  |  | Počet položek s nulovou cenou
O1 |  | PS 09-02-11 |  | Místní kabelizace
SD |  | SD |  | Stavební díl
P | 1 | 13193 |  | HLOUBENÍ JAM ZAPAŽ I NEPAŽ TŘ III | M3 | 16 | 0 |  |  |  | 0 |  | 2022_OTSKP |  | 2
PP
VV
TS
P | 2 | 13293 |  | HLOUBENÍ RÝH ŠÍŘ DO 2M PAŽ I NEPAŽ TŘ. III | M3 | 257.25 | 0 |  |  |  | 0 |  | 2022_OTSKP |  | 2
PP
VV
TS
P | 3 | 132936 |  | HLOUBENÍ RÝH ŠÍŘ DO 2M PAŽ I NEPAŽ TŘ. III, ODVOZ DO 12KM | M3 | 180 | 0 |  |  |  | 0 |  | 2022_OTSKP |  | 2
PP
VV
TS
P | 4 | 14173 |  | PROTLAČOVÁNÍ POTRUBÍ Z PLAST HMOT DN DO 200MM | M | 80 | 0 |  |  |  | 0 |  | 2022_OTSKP |  | 2
PP
VV
TS
P | 5 | 17411 |  | ZÁSYP JAM A RÝH ZEMINOU SE ZHUTNĚNÍM | M3 | 254.12 | 0 |  |  |  | 0 |  | 2022_OTSKP |  | 2
PP
VV
TS
P | 6 | 701001 |  | OZNAČOVACÍ ŠTÍTEK KABELOVÉHO VEDENÍ, SPOJKY NEBO KABELOVÉ SKŘÍNĚ (VČETNĚ OBJÍMKY) | KUS | 39 | 0 |  |  |  | 0 |  | 2022_OTSKP |  | 2
PP
VV
TS
P | 7 | 702211 |  | KABELOVÁ CHRÁNIČKA ZEMNÍ DN DO 100 MM | M | 2220 | 0 |  |  |  | 0 |  | 2022_OTSKP |  | 2
PP
VV
TS
P | 8 | 702312 |  | ZAKRYTÍ KABELŮ VÝSTRAŽNOU FÓLIÍ ŠÍŘKY PŘES 20 DO 40 CM | M | 2200 | 0 |  |  |  | 0 |  | 2022_OTSKP |  | 2
PP
VV
TS
P | 9 | 741411 |  | ZÁSUVKA/PŘÍVODKA PRŮMYSLOVÁ, KRYTÍ IP 44 230 V, 16 A | KUS | 2 | 0 |  |  |  | 0 |  | 2022_OTSKP |  | 2
PP
VV
TS
P | 10 | 742P13 |  | ZATAŽENÍ KABELU DO CHRÁNIČKY - KABEL DO 4 KG/M | M | 790 | 0 |  |  |  | 0 |  | 2022_OTSKP |  | 2
PP
VV
TS
P | 11 | 75I321 |  | KABEL ZEMNÍ DVOUPLÁŠŤOVÝ S PANCÍŘEM PRŮMĚRU ŽÍLY 0,8 MM DO 5XN | KMČTYŘKA | 6 | 0 |  |  |  | 0 |  | 2022_OTSKP |  | 2
PP
VV
TS
P | 12 | 75I32X |  | KABEL ZEMNÍ DVOUPLÁŠŤOVÝ S PANCÍŘEM PRŮMĚRU ŽÍLY 0,8 MM - MONTÁŽ | M | 1200 | 0 |  |  |  | 0 |  | 2022_OTSKP |  | 2
PP
VV
TS
P | 13 | 75I811 |  | KABEL OPTICKÝ SINGLEMODE DO 12 VLÁKEN | KMVLÁKNO | 3.48 | 0 |  |  |  | 0 |  | 2022_OTSKP |  | 2
PP
VV
TS
P | 14 | 75I812 |  | KABEL OPTICKÝ SINGLEMODE DO 36 VLÁKEN | KMVLÁKNO | 104.4 | 0 |  |  |  | 0 |  | 2022_OTSKP |  | 2
PP
VV
TS
P | 15 | 75I81X |  | KABEL OPTICKÝ SINGLEMODE - MONTÁŽ | M | 3190 | 0 |  |  |  | 0 |  | 2022_OTSKP |  | 2
PP
VV
TS
P | 16 | 75I841 |  | KABEL OPTICKÝ - REZERVA DO 500 MM | KUS | 8 | 0 |  |  |  | 0 |  | 2022_OTSKP |  | 2
PP
VV
TS
P | 17 | 75I84X |  | KABEL OPTICKÝ - REZERVA DO 500 MM - MONTÁŽ | KUS | 8 | 0 |  |  |  | 0 |  | 2022_OTSKP |  | 2
PP
VV
TS
P | 18 | 75I911 |  | OPTOTRUBKA HDPE PRŮMĚRU DO 40 MM | M | 2860 | 0 |  |  |  | 0 |  | 2022_OTSKP |  | 2
PP
VV
TS
P | 19 | 75I91X |  | OPTOTRUBKA HDPE - MONTÁŽ | M | 2860 | 0 |  |  |  | 0 |  | 2022_OTSKP |  | 2
PP
VV
TS
P | 20 | 75I961 |  | OPTOTRUBKA - HERMETIZACE ÚSEKU DO 2000 M | ÚSEK | 16 | 0 |  |  |  | 0 |  | 2022_OTSKP |  | 2
PP
VV
TS
P | 21 | 75I962 |  | OPTOTRUBKA - KALIBRACE | M | 2860 | 0 |  |  |  | 0 |  | 2022_OTSKP |  | 2
PP
VV
TS
P | 22 | 75IA11 |  | OPTOTRUBKOVÁ SPOJKA PRŮMĚRU DO 40 MM | KUS | 9 | 0 |  |  |  | 0 |  | 2022_OTSKP |  | 2
PP
VV
TS
P | 23 | 75IA1X |  | OPTOTRUBKOVÁ SPOJKA - MONTÁŽ | KUS | 9 | 0 |  |  |  | 0 |  | 2022_OTSKP |  | 2
PP
VV
TS
P | 24 | 75IA51 |  | OPTOTRUBKOVÁ KONCOVKA PRŮMĚRU DO 40 MM | KUS | 20 | 0 |  |  |  | 0 |  | 2022_OTSKP |  | 2
PP
VV
TS
P | 25 | 75IA5X |  | OPTOTRUBKOVÁ KONCOVKA - MONTÁŽ | KUS | 20 | 0 |  |  |  | 0 |  | 2022_OTSKP |  | 2
PP
VV
TS
P | 26 | 75ID11 |  | PLASTOVÁ ZEMNÍ KOMORA PRO ULOŽENÍ REZERVY | KUS | 3 | 0 |  |  |  | 0 |  | 2022_OTSKP |  | 2
PP
VV
TS
P | 27 | 75ID1X |  | PLASTOVÁ ZEMNÍ KOMORA PRO ULOŽENÍ REZERVY - MONTÁŽ | KUS | 3 | 0 |  |  |  | 0 |  | 2022_OTSKP |  | 2
PP
VV
TS
P | 28 | 75ID31 |  | PLASTOVÁ ZEMNÍ KOMORA TĚSNENÍ PRO HDPE TRUBKU DO 40 MM | KUS | 6 | 0 |  |  |  | 0 |  | 2022_OTSKP |  | 2
PP
VV
TS
P | 29 | 75ID3X |  | PLASTOVÁ ZEMNÍ KOMORA TĚSNENÍ PRO HDPE TRUBKU DO 40 MM - MONTÁŽ | KUS | 6 | 0 |  |  |  | 0 |  | 2022_OTSKP |  | 2
PP
VV
TS
P | 30 | 75IEE1 |  | OPTICKÝ ROZVADĚČ 19" PROVEDENÍ DO 12 VLÁKEN | KUS | 4 | 0 |  |  |  | 0 |  | 2022_OTSKP |  | 2
PP
VV
TS
P | 31 | 75IEE5 |  | OPTICKÝ ROZVADĚČ 19" PROVEDENÍ DO 144 VLÁKEN | KUS | 2 | 0 |  |  |  | 0 |  | 2022_OTSKP |  | 2
PP
VV
TS
P | 32 | 75IEG1 |  | KAZETA PRO ULOŽENÍ SVÁRŮ - DODÁVKA | KUS | 16 | 0 |  |  |  | 0 |  | 2022_OTSKP |  | 2
PP
VV
TS
P | 33 | 75IEGX |  | KAZETA PRO ULOŽENÍ SVÁRŮ - MONTÁŽ | KUS | 16 | 0 |  |  |  | 0 |  | 2022_OTSKP |  | 2
PP
VV
TS
P | 34 | 75IEH1 |  | KONEKTOROVÝ MODUL 12 VLÁKEN - DODÁVKA | KUS | 8 | 0 |  |  |  | 0 |  | 2022_OTSKP |  | 2
PP
VV
TS
P | 35 | 75IEHX |  | KONEKTOROVÝ MODUL 12 VLÁKEN - MONTÁŽ | KUS | 8 | 0 |  |  |  | 0 |  | 2022_OTSKP |  | 2
PP
VV
TS
P | 36 | 75IEI1 |  | SPOJOVACÍ MODUL 12 VLÁKEN - DODÁVKA | KUS | 8 | 0 |  |  |  | 0 |  | 2022_OTSKP |  | 2
PP
VV
TS
P | 37 | 75IEIX |  | SPOJOVACÍ MODUL 12 VLÁKEN - MONTÁŽ | KUS | 8 | 0 |  |  |  | 0 |  | 2022_OTSKP |  | 2
PP
VV
TS
P | 38 | 75IF31 |  | ZEMNÍCÍ SVORKOVNICE | KUS | 4 | 0 |  |  |  | 0 |  | 2022_OTSKP |  | 2
PP
VV
TS
P | 39 | 75IF3X |  | ZEMNÍCÍ SVORKOVNICE - MONTÁŽ | KUS | 4 | 0 |  |  |  | 0 |  | 2022_OTSKP |  | 2
PP
VV
TS
P | 40 | 75IF91 |  | KONSTRUKCE DO SKŘÍNĚ 19" PRO UPEVNĚNÍ ZAŘÍZENÍ | KUS | 4 | 0 |  |  |  | 0 |  | 2022_OTSKP |  | 2
PP
VV
TS
P | 41 | 75IF9X |  | KONSTRUKCE DO SKŘÍNĚ 19" PRO UPEVNĚNÍ ZAŘÍZENÍ - MONTÁŽ | KUS | 4 | 0 |  |  |  | 0 |  | 2022_OTSKP |  | 2
PP
VV
TS
P | 42 | 75IH41 |  | UKONČENÍ KABELU FORMA KABELOVÁ DÉLKY PŘES 0,5 M DO 5XN | KUS | 2 | 0 |  |  |  | 0 |  | 2022_OTSKP |  | 2
PP
VV
TS
P | 43 | 75IH61 |  | UKONČENÍ KABELU OPTICKÉHO DO 12 VLÁKEN | KUS | 4 | 0 |  |  |  | 0 |  | 2022_OTSKP |  | 2
PP
VV
TS
P | 44 | 75IH62 |  | UKONČENÍ KABELU OPTICKÉHO DO 36 VLÁKEN | KUS | 4 | 0 |  |  |  | 0 |  | 2022_OTSKP |  | 2
PP
VV
TS
P | 45 | 75IH81 |  | UKONČENÍ KABELU OBJÍMKA KABELOVÁ | KUS | 2 | 0 |  |  |  | 0 |  | 2022_OTSKP |  | 2
PP
VV
TS
P | 46 | 75IH8X |  | UKONČENÍ KABELU OBJÍMKA KABELOVÁ - MONTÁŽ | KUS | 2 | 0 |  |  |  | 0 |  | 2022_OTSKP |  | 2
PP
VV
TS
P | 47 | 75IK21 |  | MĚŘENÍ KOMPLEXNÍ OPTICKÉHO KABELU | VLÁKNO | 96 | 0 |  |  |  | 0 |  | 2022_OTSKP |  | 2
PP
VV
TS
P | 48 | 75J811 |  | OPTICKÝ PIGTAIL MULTIMODE DO 2 M | KUS | 96 | 0 |  |  |  | 0 |  | 2022_OTSKP |  | 2
PP
VV
TS
P | 49 | 75J81X |  | OPTICKÝ PIGTAIL MULTIMODE - MONTÁŽ | KUS | 96 | 0 |  |  |  | 0 |  | 2022_OTSKP |  | 2
PP
VV
TS
P | 50 | 75J911 |  | OPTICKÝ PATCHCORD MULTIMODE DO 5 M | KUS | 96 | 0 |  |  |  | 0 |  | 2022_OTSKP |  | 2
PP
VV
TS
P | 51 | 75J91X |  | OPTICKÝ PATCHCORD MULTIMODE - MONTÁŽ | KUS | 96 | 0 |  |  |  | 0 |  | 2022_OTSKP |  | 2
PP
VV
TS
P | 52 | 75JB43 |  | DATOVÝ ROZVADĚČ 19" 800X800 DO 47 U | KUS | 4 | 0 |  |  |  | 0 |  | 2022_OTSKP |  | 2
PP
VV
TS
P | 53 | 75JB4X |  | DATOVÝ ROZVADĚČ 19" 800X800 - MONTÁŽ | KUS | 4 | 0 |  |  |  | 0 |  | 2022_OTSKP |  | 2
PP
VV
TS
P | 54 | 75K232 |  | NAPÁJECÍ ZDROJ 48 V DC, SAMOSTATNÝ DO 500W | KUS | 1 | 0 |  |  |  | 0 |  | 2022_OTSKP |  | 2
PP
VV
TS
P | 55 | 75K23X |  | NAPÁJECÍ ZDROJ 48 V DC, SAMOSTATNÝ - MONTÁŽ | KUS | 1 | 0 |  |  |  | 0 |  | 2022_OTSKP |  | 2
PP
VV
TS
P | 56 | 75K423 |  | MĚNIČ NAPĚTÍ DC/DC DO 1000W | KUS | 1 | 0 |  |  |  | 0 |  | 2022_OTSKP |  | 2
PP
VV
TS
P | 57 | 75K42X |  | MĚNIČ NAPĚTÍ DC/DC - MONTÁŽ | KUS | 1 | 0 |  |  |  | 0 |  | 2022_OTSKP |  | 2
PP
VV
TS
P | 58 | 75K511 |  | BATERIOVÉ VEDENÍ O PRŮŘEZU DO 16 MM2 | M | 5 | 0 |  |  |  | 0 |  | 2022_OTSKP |  | 2
PP
VV
TS
P | 59 | 75K51X |  | BATERIOVÉ VEDENÍ O PRŮŘEZU DO 16 MM2 - MONTÁŽ | M | 5 | 0 |  |  |  | 0 |  | 2022_OTSKP |  | 2
PP
VV
TS
P | 60 | 75K61X |  | AKUMULÁTOROVÁ BATERIE DO 100AH | KUS | 4 | 0 |  |  |  | 0 |  | 2022_OTSKP |  | 2
PP
VV
TS
P | 61 | 75K62X |  | AKUMULÁTOROVÁ BATERIE - MONTÁŽ | KUS | 4 | 0 |  |  |  | 0 |  | 2022_OTSKP |  | 2
PP
VV
TS
P | 62 | 75K671 |  | AKUMULÁTOROVÁ BATERIE - STOJAN/NOSIČ AKUMULÁTORŮ | KUS | 2 | 0 |  |  |  | 0 |  | 2022_OTSKP |  | 2
PP
VV
TS
P | 63 | 75K67X |  | AKUMULÁTOROVÁ BATERIE - STOJAN/NOSIČ AKUMULÁTORŮ - MONTÁŽ | KUS | 2 | 0 |  |  |  | 0 |  | 2022_OTSKP |  | 2
PP
VV
TS
P | 64 | 75K691 |  | AKUMULÁTOROVÁ BATERIE - FORMOVÁNÍ SESTAVY | KUS | 1 | 0 |  |  |  | 0 |  | 2022_OTSKP |  | 2
PP
VV
TS
P | 65 | 75K69X |  | AKUMULÁTOROVÁ BATERIE - FORMOVÁNÍ SESTAVY - MONTÁŽ | KUS | 1 | 0 |  |  |  | 0 |  | 2022_OTSKP |  | 2
PP
VV
TS
P | 66 | 75M914 |  | DATOVÁ INFRASTRUKTURA LAN, SWITCH ETHERNET L2 - 24X10/100 POE + 2XUPLINK | KUS | 1 | 0 |  |  |  | 0 |  | 2022_OTSKP |  | 2
PP
VV
TS
P | 67 | 75M917 |  | DATOVÁ INFRASTRUKTURA LAN, SWITCH ETHERNET L2 - DOPLNĚNÍ 1GE SFP LH | KUS | 1 | 0 |  |  |  | 0 |  | 2022_OTSKP |  | 2
PP
VV
TS
P | 68 | 75M91X |  | DATOVÁ INFRASTRUKTURA LAN, SWITCH ETHERNET L2 - MONTÁŽ | KUS | 1 | 0 |  |  |  | 0 |  | 2022_OTSKP |  | 2
PP
VV
TS
P | 69 | R75M934 |  | DATOVÁ INFRASTRUKTURA LAN, SWITCH ETHERNET L3 - 48X10/100/1000 POE +4XUPLINK | KUS | 4 | 0 |  |  |  | 0 |  | R-položka |  | 2
PP
VV
TS
P | 70 | R75M936 |  | DATOVÁ INFRASTRUKTURA LAN, SWITCH ETHERNET L3 - DOPLNĚNÍ 1GE SFP LH | KUS | 6 | 0 |  |  |  | 0 |  | R-položka |  | 2
PP
VV
TS
P | 71 | R75M93X |  | DATOVÁ INFRASTRUKTURA LAN, SWITCH ETHERNET L3 - MONTÁŽ | KUS | 4 | 0 |  |  |  | 0 |  | R-položka |  | 2
PP
VV
TS
P | 72 | 75M941 |  | DATOVÁ INFRASTRUKTURA LAN, FIREWALL PRO KONCOVÉ LOKALITY - PROPUSTNOST 150MBPS, 8X10/100 + 25 IPSEC VPN + 3DES/AES LICENSE | KUS | 1 | 0 |  |  |  | 0 |  | 2022_OTSKP |  | 2
PP
VV
TS
P | 73 | 75M94X |  | DATOVÁ INFRASTRUKTURA LAN, FIREWALL PRO KONCOVÉ LOKALITY - MONTÁŽ | KUS | 1 | 0 |  |  |  | 0 |  | 2022_OTSKP |  | 2
PP
VV
TS

## PS 09-02-21
SŽDC05 |  |  |  | Soupis prací objektu | [10 empty] | 3
3
S | Stavba: | S631900075 |  | Areál HZS Cheb-VZ | [6 empty] | D.1.2 |  | Aspe | 0,00 | 2
O | Objekt: | D.1.2 |  | Železniční sdělovací zařízení | [9 empty] | 15,00 | 2
Typ | Poř. číslo | Kód položky | Varianta | Název položky | MJ | Množství | Jednotková hmotnost | Celková hmotnost |  |  | Jednotková cena |  | Cenové soustavy | 21,00 | 2
Dodávka
[9 empty] | Jednotková | Celkem | Jednotková | Celkem |  |  |  | Počet položek s nulovou cenou
O1 |  | PS 09-02-21 |  | Rozhlasové zařízení
SD |  | 742 |  | Elektroinstalace - slaboproud
P | 1 | 703411 |  | ELEKTROINSTALAČNÍ TRUBKA PLASTOVÁ VČETNĚ UPEVNĚNÍ A PŘÍSLUŠENSTVÍ DN PRŮMĚRU DO 25 MM | M | 30 | 0 |  |  |  | 0 |  | 2022_OTSKP |  | 2
PP
VV
TS
P | 2 | 703421 |  | ELEKTROINSTALAČNÍ TRUBKA PLASTOVÁ UV STABILNÍ VČETNĚ UPEVNĚNÍ A PŘÍSLUŠENSTVÍ DN PRŮMĚRU DO 25 MM | M | 830 | 0 |  |  |  | 0 |  | 2022_OTSKP |  | 2
PP
VV
TS
P | 3 | 703721 |  | KABELOVÁ PŘÍCHYTKA PRO ROZSAH UPNUTÍ DO 25 MM | KUS | 800 | 0 |  |  |  | 0 |  | 2022_OTSKP |  | 2
PP
VV
TS
P | 4 | 703752 |  | PROTIPOŽÁRNÍ UCPÁVKA STĚNOU/STROPEM, TL DO 50CM, DO EI 90 MIN. | M2 | 4 | 0 |  |  |  | 0 |  | 2022_OTSKP |  | 2
PP
VV
TS
P | 5 | 742J29 |  | KABEL SDĚLOVACÍ LAN UTP/FTP UKONČENÝ KONEKTORY RJ45 | M | 11 | 0 |  |  |  | 0 |  | 2022_OTSKP |  | 2
PP
VV
TS
P | 6 | 742P13 |  | ZATAŽENÍ KABELU DO CHRÁNIČKY - KABEL DO 4 KG/M | M | 1000 | 0 |  |  |  | 0 |  | 2022_OTSKP |  | 2
PP
VV
TS
P | 7 | 747213 |  | CELKOVÁ PROHLÍDKA, ZKOUŠENÍ, MĚŘENÍ A VYHOTOVENÍ VÝCHOZÍ REVIZNÍ ZPRÁVY, PRO OBJEM IN PŘES 500 DO 1000 TIS. KČ | KUS | 1 | 0 |  |  |  | 0 |  | 2022_OTSKP |  | 2
PP
VV
TS
P | 8 | 747214 |  | CELKOVÁ PROHLÍDKA, ZKOUŠENÍ, MĚŘENÍ A VYHOTOVENÍ VÝCHOZÍ REVIZNÍ ZPRÁVY, PRO OBJEM IN - PŘÍPLATEK ZA KAŽDÝCH DALŠÍCH I ZAPOČATÝCH 500 TIS. KČ | KUS | 1 | 0 |  |  |  | 0 |  | 2022_OTSKP |  | 2
PP
VV
TS
P | 9 | 747701 |  | DOKONČOVACÍ MONTÁŽNÍ PRÁCE NA ELEKTRICKÉM ZAŘÍZENÍ | HOD | 16 | 0 |  |  |  | 0 |  | 2022_OTSKP |  | 2
PP
VV
TS
P | 10 | 747703 |  | ZKUŠEBNÍ PROVOZ | HOD | 24 | 0 |  |  |  | 0 |  | 2022_OTSKP |  | 2
PP
VV
TS
P | 11 | 74F321 |  | PROTOKOL ZPŮSOBILOSTI | KUS | 1 | 0 |  |  |  | 0 |  | 2022_OTSKP |  | 2
PP
VV
TS
P | 12 | 74F323 |  | PROTOKOL UTZ | KUS | 1 | 0 |  |  |  | 0 |  | 2022_OTSKP |  | 2
PP
VV
TS
P | 13 | 75J321 |  | KABEL SDĚLOVACÍ PRO STRUKTUROVANOU KABELÁŽ FTP/STP | KMPÁR | 0.56 | 0 |  |  |  | 0 |  | 2022_OTSKP |  | 2
PP
VV
TS
P | 14 | 75J32X |  | KABEL SDĚLOVACÍ PRO STRUKTUROVANOU KABELÁŽ FTP/STP - MONTÁŽ | KMPÁR | 0.56 | 0 |  |  |  | 0 |  | 2022_OTSKP |  | 2
PP
VV
TS
P | 15 | 75L113 |  | ROZHLASOVÁ ÚSTŘEDNA DIGITÁLNÍ (IP) PROVEDENÍ SE ZESILOVAČEM DO 300W | KUS | 3 | 0 |  |  |  | 0 |  | 2022_OTSKP |  | 2
PP
VV
TS
P | 16 | 75L11X |  | ROZHLASOVÁ ÚSTŘEDNA - MONTÁŽ | KUS | 3 | 0 |  |  |  | 0 |  | 2022_OTSKP |  | 2
PP
VV
TS
P | 17 | 75L124 |  | PŘÍSLUŠENSTVÍ ÚSTŘEDNY - MODUL SPÍNÁNÍ OKRUHŮ | KUS | 3 | 0 |  |  |  | 0 |  | 2022_OTSKP |  | 2
PP
VV
TS
P | 18 | 75L126 |  | PŘÍSLUŠENSTVÍ ÚSTŘEDNY - ŘÍZENÍ ROZHLASOVÉ ÚSTŘEDNY | KUS | 3 | 0 |  |  |  | 0 |  | 2022_OTSKP |  | 2
PP
VV
TS
P | 19 | 75L12X |  | PŘÍSLUŠENSTVÍ ÚSTŘEDNY - MONTÁŽ | KUS | 6 | 0 |  |  |  | 0 |  | 2022_OTSKP |  | 2
PP
VV
TS
P | 20 | 75L141 |  | ROZHLASOVÝ OVLÁDACÍ PRVEK OVLÁDACÍ PULT ROZHLASU | KUS | 2 | 0 |  |  |  | 0 |  | 2022_OTSKP |  | 2
PP
VV
TS
P | 21 | 75L14X |  | ROZHLASOVÝ OVLÁDACÍ PRVEK - MONTÁŽ | KUS | 2 | 0 |  |  |  | 0 |  | 2022_OTSKP |  | 2
PP
VV
TS
P | 22 | 75L163 |  | ROZHLASOVÉ PŘÍSLUŠENSTVÍ - ROZVODNÁ KRABICE PRO ROZHLAS | KUS | 58 | 0 |  |  |  | 0 |  | 2022_OTSKP |  | 2
PP
VV
TS
P | 23 | 75L16X |  | ROZHLASOVÉ PŘÍSLUŠENSTVÍ - MONTÁŽ | KUS | 58 | 0 |  |  |  | 0 |  | 2022_OTSKP |  | 2
PP
VV
TS
P | 24 | 75L172 |  | REPRODUKTOR VENKOVNÍ SMĚROVÝ S NASTAVITELNÝM VÝKONEM | KUS | 20 | 0 |  |  |  | 0 |  | 2022_OTSKP |  | 2
PP
VV
TS
P | 25 | 75L17X |  | REPRODUKTOR VENKOVNÍ - MONTÁŽ | KUS | 20 | 0 |  |  |  | 0 |  | 2022_OTSKP |  | 2
PP
VV
TS
P | 26 | 75L181 |  | REPRODUKTOR VNITŘNÍ SKŘÍŇKOVÝ | KUS | 76 | 0 |  |  |  | 0 |  | 2022_OTSKP |  | 2
PP
VV
TS
P | 27 | 75L185 |  | REPRODUKTOR VNITŘNÍ STROPNÍ | KUS | 22 | 0 |  |  |  | 0 |  | 2022_OTSKP |  | 2
PP
VV
TS
P | 28 | 75L18X |  | REPRODUKTOR VNITŘNÍ - MONTÁŽ | KUS | 98 | 0 |  |  |  | 0 |  | 2022_OTSKP |  | 2
PP
VV
TS
P | 29 | 75L191 |  | KABEL SILOVÝ PRO ROZHLAS PRŮMĚRU DO 1,5 MM2 | kmžíla | 2.2 | 0 |  |  |  | 0 |  | 2022_OTSKP |  | 2
PP
VV
TS
P | 30 | 75L192 |  | KABEL SILOVÝ PRO ROZHLAS PRŮMĚRU PŘES 1,5 MM2 | kmžíla | 0.02 | 0 |  |  |  | 0 |  | 2022_OTSKP |  | 2
PP
VV
TS
P | 31 | 75L19X |  | KABEL SILOVÝ PRO ROZHLAS - MONTÁŽ | kmžíla | 2.22 | 0 |  |  |  | 0 |  | 2022_OTSKP |  | 2
PP
VV
TS
P | 32 | 75L1B1 |  | ZKOUŠENÍ, NASTAVENÍ HLASITOSTI ROZHLASOVÉHO ZAŘÍZENÍ | KOMPLET | 1 | 0 |  |  |  | 0 |  | 2022_OTSKP |  | 2
PP
VV
TS
P | 33 | 75L1B2 |  | ZKOUŠENÍ, NASTAVENÍ A UVEDENÍ ROZHLASOVÉHO ZAŘÍZENÍ DO PROVOZU | KOMPLET | 1 | 0 |  |  |  | 0 |  | 2022_OTSKP |  | 2
PP
VV
TS
P | 34 | 75L3I1 |  | ZAŠKOLENÍ OBSLUHY NA MÍSTĚ, INSTALACE, DOPRAVA DO 200 KM | KUS | 1 | 0 |  |  |  | 0 |  | 2022_OTSKP |  | 2
PP
VV
TS

## PS 09-02-31
SŽDC05 |  |  |  | Soupis prací objektu | [10 empty] | 3
3
S | Stavba: | S631900075 |  | Areál HZS Cheb-VZ | [6 empty] | D.1.2 |  | Aspe | 0,00 | 2
O | Objekt: | D.1.2 |  | Železniční sdělovací zařízení | [9 empty] | 15,00 | 2
Typ | Poř. číslo | Kód položky | Varianta | Název položky | MJ | Množství | Jednotková hmotnost | Celková hmotnost |  |  | Jednotková cena |  | Cenové soustavy | 21,00 | 2
Dodávka
[9 empty] | Jednotková | Celkem | Jednotková | Celkem |  |  |  | Počet položek s nulovou cenou
O1 |  | PS 09-02-31 |  | Integrovaná telekomunikační zařízení
SD |  | 742 |  | Elektroinstalace - slaboproud
P | 1 | 75M321 |  | DIGITÁLNÍ TELEFONIE A VOIP, TELEFONNÍ PŘÍSTROJ DIGITÁLNÍ POKROČILÝ | KUS | 4 | 0 |  |  |  | 0 |  | 2022_OTSKP |  | 2
PP
VV
TS
P | 2 | 742J29 |  | KABEL SDĚLOVACÍ LAN UTP/FTP UKONČENÝ KONEKTORY RJ45 | M | 106 | 0 |  |  |  | 0 |  | 2022_OTSKP |  | 2
PP
VV
TS
P | 3 | 75M121 |  | TELEFONNÍ PŘÍSTROJ ANALAGOVÝ (AUT) | KUS | 1 | 0 |  |  |  | 0 |  | 2022_OTSKP |  | 2
PP
VV
TS
P | 4 | 75M12X |  | TELEFONNÍ PŘÍSTROJ ANALOGOVÝ (AUT) - MONTÁŽ | KUS | 1 | 0 |  |  |  | 0 |  | 2022_OTSKP |  | 2
PP
VV
TS
P | 5 | 75M311 |  | DIGITÁLNÍ TELEFONIE A VOIP, TELEFONNÍ PŘÍSTROJ DIGITÁLNÍ ZÁKLADNÍ - DODÁVKA | KUS | 32 | 0 |  |  |  | 0 |  | 2022_OTSKP |  | 2
PP
VV
TS
P | 6 | 75M31X |  | DIGITÁLNÍ TELEFONIE A VOIP, TELEFONNÍ PŘÍSTROJ DIGITÁLNÍ ZÁKLADNÍ - MONTÁŽ | KUS | 32 | 0 |  |  |  | 0 |  | 2022_OTSKP |  | 2
PP
VV
TS
P | 7 | 75M32X |  | DIGITÁLNÍ TELEFONIE A VOIP, TELEFONNÍ PŘÍSTROJ DIGITÁLNÍ POKROČILÝ - MONTÁŽ | KUS | 4 | 0 |  |  |  | 0 |  | 2022_OTSKP |  | 2
PP
VV
TS
P | 8 | 75M421 |  | TELEFONNÍ ZAPOJOVAČ DIGITÁLNÍ, DISPEČERSKÝ TERMINÁL VOIP S DOTYKOVOU OBRAZOVKOU | KUS | 2 | 0 |  |  |  | 0 |  | 2022_OTSKP |  | 2
PP
VV
TS
P | 9 | 75M42X |  | TELEFONNÍ ZAPOJOVAČ DIGITÁLNÍ, DISPEČERSKÝ TERMINÁL VOIP - MONTÁŽ | KUS | 2 | 0 |  |  |  | 0 |  | 2022_OTSKP |  | 2
PP
VV
TS
P | 10 | 75M614 |  | IP TELEFONNÍ ÚSTŘEDNA 7U, 200 UŽIVATELŮ Z TOHO AŽ 96 ANALOG., ISDN30, SIP TRUNK 60CH., BACKUP SERVER, 3 ROKY PODPORY | KUS | 1 | 0 |  |  |  | 0 |  | 2022_OTSKP |  | 2
PP
VV
TS
P | 11 | R75M62W |  | TELEKOMUNIKAČNÍ SERVER DO 300 PORTŮ - DOPLNĚNÍ HW, SW, LICENCE | KUS | 1 | 0 |  |  |  | 0 |  | R-položka |  | 2
PP
VV
TS
P | 12 | 75M62X |  | TELEFONNÍ ÚSTŘEDNA, IP TELEFONNÍ ÚSTŘEDNA - MONTÁŽ | KUS | 1 | 0 |  |  |  | 0 |  | 2022_OTSKP |  | 2
PP
VV
TS
P | 13 | 75M711 |  | ZÁZNAMOVÉ ZAŘÍZENÍ, DIGITÁLNÍ PRŮMYSLOVÉ PROVEDENÍ | KUS | 1 | 0 |  |  |  | 0 |  | 2022_OTSKP |  | 2
PP
VV
TS
P | 14 | 75M71a |  | ZÁZNAMOVÉ ZAŘÍZENÍ, LICENCE - KAC, AKTIVACE JEDNOHO KANÁLU/ZAŘÍZENÍ | KUS | 5 | 0 |  |  |  | 0 |  | 2022_OTSKP |  | 2
PP
VV
TS
P | 15 | 75M72X |  | ZÁZNAMOVÉ ZAŘÍZENÍ - MONTÁŽ | KUS | 1 | 0 |  |  |  | 0 |  | 2022_OTSKP |  | 2
PP
VV
TS
P | 16 | R76M62W |  | TELEFONNÍ SYSTÉM PRO OPERAČNÍ KOMUNIKACI | KUS | 1 | 0 |  |  |  | 0 |  | R-položka |  | 2
PP
VV
TS
P | 17 | R77M62W |  | Dispečerské technologie a technologické vybavení OIS | KPL | 1 | 0 |  |  |  | 0 |  | R-položka |  | 2
PP
VV
TS
P | 18 | R78M62W |  | Technologie výjezdového technologického systému | KPL | 1 | 0 |  |  |  | 0 |  | R-položka |  | 2
PP
VV
TS

## PS 09-02-41
SŽDC05 |  |  |  | Soupis prací objektu | [10 empty] | 3
3
S | Stavba: | S631900075 |  | Areál HZS Cheb-VZ | [6 empty] | D.1.2 |  | Aspe | 0,00 | 2
O | Objekt: | D.1.2 |  | Železniční sdělovací zařízení | [9 empty] | 15,00 | 2
Typ | Poř. číslo | Kód položky | Varianta | Název položky | MJ | Množství | Jednotková hmotnost | Celková hmotnost |  |  | Jednotková cena |  | Cenové soustavy | 21,00 | 2
Dodávka
[9 empty] | Jednotková | Celkem | Jednotková | Celkem |  |  |  | Počet položek s nulovou cenou
O1 |  | PS 09-02-41 |  | Zařízení pro detekci požáru (ZPDP)
SD |  | 742 |  | Elektroinstalace - slaboproud
P | 1 | 703411 |  | ELEKTROINSTALAČNÍ TRUBKA PLASTOVÁ VČETNĚ UPEVNĚNÍ A PŘÍSLUŠENSTVÍ DN PRŮMĚRU DO 25 MM | M | 100 | 0 |  |  |  | 0 |  | 2022_OTSKP |  | 2
PP
VV
TS
P | 2 | 703421 |  | ELEKTROINSTALAČNÍ TRUBKA PLASTOVÁ UV STABILNÍ VČETNĚ UPEVNĚNÍ A PŘÍSLUŠENSTVÍ DN PRŮMĚRU DO 25 MM | M | 1050 | 0 |  |  |  | 0 |  | 2022_OTSKP |  | 2
PP
VV
TS
P | 3 | 703731 |  | KABELOVÁ PŘÍCHYTKA S FUNKČNÍ ODOLNOSTÍ PŘI POŽÁRU PRO ROZSAH UPNUTÍ DO 25 MM | KUS | 1000 | 0 |  |  |  | 0 |  | 2022_OTSKP |  | 2
PP
VV
TS
P | 4 | 703752 |  | PROTIPOŽÁRNÍ UCPÁVKA STĚNOU/STROPEM, TL DO 50CM, DO EI 90 MIN. | M2 | 3 | 0 |  |  |  | 0 |  | 2022_OTSKP |  | 2
PP
VV
TS
P | 5 | 741112 |  | KRABICE (ROZVODKA) INSTALAČNÍ PŘÍSTROJOVÁ SE SVORKOVNICÍ DO 4 MM2 | KUS | 32 | 0 |  |  |  | 0 |  | 2022_OTSKP |  | 2
PP
VV
TS
P | 6 | 742G11 |  | KABEL NN DVOU- A TŘÍŽÍLOVÝ CU S PLASTOVOU IZOLACÍ DO 2,5 MM2 | M | 190 | 0 |  |  |  | 0 |  | 2022_OTSKP |  | 2
PP
VV
TS
P | 7 | 742P13 |  | ZATAŽENÍ KABELU DO CHRÁNIČKY - KABEL DO 4 KG/M | M | 1050 | 0 |  |  |  | 0 |  | 2022_OTSKP |  | 2
PP
VV
TS
P | 8 | 747701 |  | DOKONČOVACÍ MONTÁŽNÍ PRÁCE NA ELEKTRICKÉM ZAŘÍZENÍ | HOD | 8 | 0 |  |  |  | 0 |  | 2022_OTSKP |  | 2
PP
VV
TS
P | 9 | 75J632 |  | KABEL SDĚLOVACÍ PRO EPS BEZHALOGENOVÝ S FUNKČNÍ ODOLNOSTÍ PRŮMĚRU DO 1,0 MM2 | KMPÁR | 4.04 | 0 |  |  |  | 0 |  | 2022_OTSKP |  | 2
PP
VV
TS
P | 10 | 75J63X |  | KABEL SDĚLOVACÍ PRO EPS BEZHALOGENOVÝ S FUNKČNÍ ODOLNOSTÍ - MONTÁŽ | KMPÁR | 4.04 | 0 |  |  |  | 0 |  | 2022_OTSKP |  | 2
PP
VV
TS
P | 11 | 75K61X |  | AKUMULÁTOROVÁ BATERIE DO 100AH | KUS | 4 | 0 |  |  |  | 0 |  | 2022_OTSKP |  | 2
PP
VV
TS
P | 12 | 75K62X |  | AKUMULÁTOROVÁ BATERIE - MONTÁŽ | KUS | 4 | 0 |  |  |  | 0 |  | 2022_OTSKP |  | 2
PP
VV
TS
P | 13 | 75O112 |  | EPS (ZPDP), ÚSTŘEDNA ADRESOVATELNÁ DO 512 ADRES | KUS | 1 | 0 |  |  |  | 0 |  | 2022_OTSKP |  | 2
PP
VV
TS
P | 14 | 75O11X |  | EPS (ZPDP), ÚSTŘEDNA - MONTÁŽ | KUS | 1 | 0 |  |  |  | 0 |  | 2022_OTSKP |  | 2
PP
VV
TS
P | 15 | 75O121 |  | EPS (ZPDP), SOFTWARE ÚSTŘEDNY | KUS | 1 | 0 |  |  |  | 0 |  | 2022_OTSKP |  | 2
PP
VV
TS
P | 16 | 75O12W |  | EPS (ZPDP), SOFTWARE ÚSTŘEDNY - DOPLNĚNÍ | KUS | 1 | 0 |  |  |  | 0 |  | 2022_OTSKP |  | 2
PP
VV
TS
P | 17 | 75O12X |  | EPS (ZPDP), SOFTWARE ÚSTŘEDNY - MONTÁŽ | KUS | 1 | 0 |  |  |  | 0 |  | 2022_OTSKP |  | 2
PP
VV
TS
P | 18 | 75O131 |  | EPS (ZPDP), TABLO OBSLUHY | KUS | 1 | 0 |  |  |  | 0 |  | 2022_OTSKP |  | 2
PP
VV
TS
P | 19 | 75O13X |  | EPS (ZPDP), TABLO OBSLUHY - MONTÁŽ | KUS | 1 | 0 |  |  |  | 0 |  | 2022_OTSKP |  | 2
PP
VV
TS
P | 20 | 75O171 |  | EPS (ZPDP), JEDNOTKA VSTUPŮ/VÝSTUPŮ | KUS | 4 | 0 |  |  |  | 0 |  | 2022_OTSKP |  | 2
PP
VV
TS
P | 21 | 75O17X |  | EPS (ZPDP), JEDNOTKA VSTUPŮ/VÝSTUPŮ - MONTÁŽ | KUS | 4 | 0 |  |  |  | 0 |  | 2022_OTSKP |  | 2
PP
VV
TS
P | 22 | 75O1A4 |  | EPS (ZPDP), HLÁSIČ TEPLOTNÍ - LEHKÉ PROVEDENÍ | KUS | 1 | 0 |  |  |  | 0 |  | 2022_OTSKP |  | 2
PP
VV
TS
P | 23 | 75O1AA |  | EPS (ZPDP), HLÁSIČ MULTISENZOROVÝ - LEHKÉ PROVEDENÍ | KUS | 78 | 0 |  |  |  | 0 |  | 2022_OTSKP |  | 2
PP
VV
TS
P | 24 | 75O1B1 |  | EPS (ZPDP), HLÁSIČ TLAČÍTKOVÝ - LEHKÉ PROVEDENÍ | KUS | 11 | 0 |  |  |  | 0 |  | 2022_OTSKP |  | 2
PP
VV
TS
P | 25 | 75O1BX |  | EPS (ZPDP), HLÁSIČ - MONTÁŽ | KUS | 90 | 0 |  |  |  | 0 |  | 2022_OTSKP |  | 2
PP
VV
TS
P | 26 | 75O1C1 |  | EPS (ZPDP), SIRÉNA VNITŘNÍ | KUS | 3 | 0 |  |  |  | 0 |  | 2022_OTSKP |  | 2
PP
VV
TS
P | 27 | 75O1CX |  | EPS (ZPDP), SIRÉNA - MONTÁŽ | KUS | 3 | 0 |  |  |  | 0 |  | 2022_OTSKP |  | 2
PP
VV
TS
P | 28 | 75O1D3 |  | EPS (ZPDP), ZDROJ EPS 24 V/DO 10 A | KUS | 1 | 0 |  |  |  | 0 |  | 2022_OTSKP |  | 2
PP
VV
TS
P | 29 | 75O1DX |  | EPS (ZPDP), ZDROJ EPS - MONTÁŽ | KUS | 5 | 0 |  |  |  | 0 |  | 2022_OTSKP |  | 2
PP
VV
TS
P | 30 | 75O1E8 |  | EPS (ZPDP), PROVOZNÍ KNIHA | KUS | 1 | 0 |  |  |  | 0 |  | 2022_OTSKP |  | 2
PP
VV
TS
P | 31 | 75O1F1 |  | EPS (ZPDP), OSTATNÍ PŘÍSLUŠENSTVÍ - JEDNOTKA ADRESOVACÍ PRO PŘÍPOJENÍ POŽÁRNÍCH HLÁSIČŮ | KUS | 6 | 0 |  |  |  | 0 |  | 2022_OTSKP |  | 2
PP
VV
TS
P | 32 | 75O1FX |  | EPS (ZPDP), OSTATNÍ PŘÍSLUŠENSTVÍ - MONTÁŽ | KUS | 6 | 0 |  |  |  | 0 |  | 2022_OTSKP |  | 2
PP
VV
TS
P | 33 | 75O1H1 |  | EPS (ZPDP), ŠKOLENÍ A ZÁCVIK PERSONÁLU OBSLUHUJÍCÍHO ZAŘÍZENÍ POŽÁRNÍ SIGNALIZACE EPS | HOD | 5 | 0 |  |  |  | 0 |  | 2022_OTSKP |  | 2
PP
VV
TS
P | 34 | 75O1H2 |  | EPS (ZPDP), MĚŘENÍ KONTINUITY, IZOLAČNÍHO STAVU A ODPORU JEDNOHO ÚSEKU SMYČKY EPS | KUS | 1 | 0 |  |  |  | 0 |  | 2022_OTSKP |  | 2
PP
VV
TS
P | 35 | 75O1H3 |  | EPS (ZPDP), PŘEZKOUŠENÍ POŽÁRNÍ ÚSTŘEDNY | KUS | 1 | 0 |  |  |  | 0 |  | 2022_OTSKP |  | 2
PP
VV
TS
P | 36 | 75O1H4 |  | EPS (ZPDP), UVEDENÍ POŽÁRNÍ ÚSTŘEDNY DO TRVALÉHO PROVOZU | KUS | 1 | 0 |  |  |  | 0 |  | 2022_OTSKP |  | 2
PP
VV
TS
P | 37 | 75O1H5 |  | EPS (ZPDP), REVIZE POŽÁRNÍ ÚSTŘEDNY | KUS | 1 | 0 |  |  |  | 0 |  | 2022_OTSKP |  | 2
PP
VV
TS
P | 38 | 75O441 |  | LINEÁRNÍ TEPLOTNÍ HLÁSIČE, VYHODNOCOVACÍ JEDNOTKA - METALICKÝ KABEL | KUS | 1 | 0 |  |  |  | 0 |  | 2022_OTSKP |  | 2
PP
VV
TS
P | 39 | 75O44X |  | LINEÁRNÍ TEPLOTNÍ HLÁSIČE, VYHODNOCOVACÍ JEDNOTKA - MONTÁŽ | KUS | 1 | 0 |  |  |  | 0 |  | 2022_OTSKP |  | 2
PP
VV
TS
P | 40 | 75O451 |  | LINEÁRNÍ TEPLOTNÍ HLÁSIČE, DETEKČNÍ KABEL METALICKÝ | M | 190 | 0 |  |  |  | 0 |  | 2022_OTSKP |  | 2
PP
VV
TS
P | 41 | 75O45X |  | LINEÁRNÍ TEPLOTNÍ HLÁSIČE, DETEKČNÍ KABEL - MONTÁŽ | M | 190 | 0 |  |  |  | 0 |  | 2022_OTSKP |  | 2
PP
VV
TS
P | 42 | 75O691 |  | EKV, PŘÍDRŽNÝ MAGNET DVEŘÍ | KUS | 10 | 0 |  |  |  | 0 |  | 2022_OTSKP |  | 2
PP
VV
TS
P | 43 | 75O69X |  | EKV, PŘÍDRŽNÝ MAGNET DVEŘÍ - MONTÁŽ | KUS | 10 | 0 |  |  |  | 0 |  | 2022_OTSKP |  | 2
PP
VV
TS

## PS 09-02-42
SŽDC05 |  |  |  | Soupis prací objektu | [10 empty] | 3
3
S | Stavba: | S631900075 |  | Areál HZS Cheb-VZ | [6 empty] | D.1.2 |  | Aspe | 0,00 | 2
O | Objekt: | D.1.2 |  | Železniční sdělovací zařízení | [9 empty] | 15,00 | 2
Typ | Poř. číslo | Kód položky | Varianta | Název položky | MJ | Množství | Jednotková hmotnost | Celková hmotnost |  |  | Jednotková cena |  | Cenové soustavy | 21,00 | 2
Dodávka
[9 empty] | Jednotková | Celkem | Jednotková | Celkem |  |  |  | Počet položek s nulovou cenou
O1 |  | PS 09-02-42 |  | Elektrická zabezpečovací signalizace PZTS
SD |  | SD |  | Stavební díl
P | 1 | 703411 |  | ELEKTROINSTALAČNÍ TRUBKA PLASTOVÁ VČETNĚ UPEVNĚNÍ A PŘÍSLUŠENSTVÍ DN PRŮMĚRU DO 25 MM | M | 350 | 0 |  |  |  | 0 |  | 2022_OTSKP |  | 2
PP
VV
TS
P | 2 | 703412 |  | ELEKTROINSTALAČNÍ TRUBKA PLASTOVÁ VČETNĚ UPEVNĚNÍ A PŘÍSLUŠENSTVÍ DN PRŮMĚRU PŘES 25 DO 40 MM | M | 250 | 0 |  |  |  | 0 |  | 2022_OTSKP |  | 2
PP
VV
TS
P | 3 | 703421 |  | ELEKTROINSTALAČNÍ TRUBKA PLASTOVÁ UV STABILNÍ VČETNĚ UPEVNĚNÍ A PŘÍSLUŠENSTVÍ DN PRŮMĚRU DO 25 MM | M | 550 | 0 |  |  |  | 0 |  | 2022_OTSKP |  | 2
PP
VV
TS
P | 4 | 703731 |  | KABELOVÁ PŘÍCHYTKA S FUNKČNÍ ODOLNOSTÍ PŘI POŽÁRU PRO ROZSAH UPNUTÍ DO 25 MM | KUS | 550 | 0 |  |  |  | 0 |  | 2022_OTSKP |  | 2
PP
VV
TS
P | 5 | 703752 |  | PROTIPOŽÁRNÍ UCPÁVKA STĚNOU/STROPEM, TL DO 50CM, DO EI 90 MIN. | M2 | 5 | 0 |  |  |  | 0 |  | 2022_OTSKP |  | 2
PP
VV
TS
P | 6 | 741121 |  | KRABICE (ROZVODKA) INSTALAČNÍ ODBOČNÁ PRÁZDNÁ | KUS | 83 | 0 |  |  |  | 0 |  | 2022_OTSKP |  | 2
PP
VV
TS
P | 7 | 742G11 |  | KABEL NN DVOU- A TŘÍŽÍLOVÝ CU S PLASTOVOU IZOLACÍ DO 2,5 MM2 | M | 960 | 0 |  |  |  | 0 |  | 2022_OTSKP |  | 2
PP
VV
TS
P | 8 | 742J29 |  | KABEL SDĚLOVACÍ LAN UTP/FTP UKONČENÝ KONEKTORY RJ45 | M | 11 | 0 |  |  |  | 0 |  | 2022_OTSKP |  | 2
PP
VV
TS
P | 9 | 742P13 |  | ZATAŽENÍ KABELU DO CHRÁNIČKY - KABEL DO 4 KG/M | M | 1200 | 0 |  |  |  | 0 |  | 2022_OTSKP |  | 2
PP
VV
TS
P | 10 | 75IF11 |  | SPOJOVACÍ SVORKOVNICE 2/10 | KUS | 1 | 0 |  |  |  | 0 |  | 2022_OTSKP |  | 2
PP
VV
TS
P | 11 | 75IF1X |  | SPOJOVACÍ SVORKOVNICE 2/10 - MONTÁŽ | KUS | 1 | 0 |  |  |  | 0 |  | 2022_OTSKP |  | 2
PP
VV
TS
P | 12 | 75J131 |  | NOSNÁ LIŠTA DIN | M | 1 | 0 |  |  |  | 0 |  | 2022_OTSKP |  | 2
PP
VV
TS
P | 13 | 75J13X |  | NOSNÁ LIŠTA DIN - MONTÁŽ | M | 1 | 0 |  |  |  | 0 |  | 2022_OTSKP |  | 2
PP
VV
TS
P | 14 | 75J321 |  | KABEL SDĚLOVACÍ PRO STRUKTUROVANOU KABELÁŽ FTP/STP | KMPÁR | 29.8 | 0 |  |  |  | 0 |  | 2022_OTSKP |  | 2
PP
VV
TS
P | 15 | 75J32X |  | KABEL SDĚLOVACÍ PRO STRUKTUROVANOU KABELÁŽ FTP/STP - MONTÁŽ | KMPÁR | 29.8 | 0 |  |  |  | 0 |  | 2022_OTSKP |  | 2
PP
VV
TS
P | 16 | 75JB2X |  | DATOVÝ ROZVADĚČ 19" 600X800 - MONTÁŽ | KUS | 1 | 0 |  |  |  | 0 |  | 2022_OTSKP |  | 2
PP
VV
TS
P | 17 | 75JB21 |  | DATOVÝ ROZVADĚČ 19" 600X800 DO 15 U | KUS | 1 | 0 |  |  |  | 0 |  | 2022_OTSKP |  | 2
PP
VV
TS
P | 18 | 75K211 |  | NAPÁJECÍ ZDROJ 12 V DC, SAMOSTATNÝ DO 200W | KUS | 7 | 0 |  |  |  | 0 |  | 2022_OTSKP |  | 2
PP
VV
TS
P | 19 | 75K21X |  | NAPÁJECÍ ZDROJ 12 V DC, SAMOSTATNÝ - MONTÁŽ | KUS | 13 | 0 |  |  |  | 0 |  | 2022_OTSKP |  | 2
PP
VV
TS
P | 20 | 75K221 |  | NAPÁJECÍ ZDROJ 24 V DC, SAMOSTATNÝ DO 200W | KUS | 5 | 0 |  |  |  | 0 |  | 2022_OTSKP |  | 2
PP
VV
TS
P | 21 | 75K61X |  | AKUMULÁTOROVÁ BATERIE DO 100AH | KUS | 39 | 0 |  |  |  | 0 |  | 2022_OTSKP |  | 2
PP
VV
TS
P | 22 | 75K62X |  | AKUMULÁTOROVÁ BATERIE - MONTÁŽ | KUS | 39 | 0 |  |  |  | 0 |  | 2022_OTSKP |  | 2
PP
VV
TS
P | 23 | 75O513 |  | PZTS, ÚSTŘEDNA DO 264 ZÓN | KUS | 1 | 0 |  |  |  | 0 |  | 2022_OTSKP |  | 2
PP
VV
TS
P | 24 | 75O51X |  | PZTS, ÚSTŘEDNA - MONTÁŽ | KUS | 1 | 0 |  |  |  | 0 |  | 2022_OTSKP |  | 2
PP
VV
TS
P | 25 | 75O521 |  | PZTS, SOFTWARE ÚSTŘEDNY | KUS | 1 | 0 |  |  |  | 0 |  | 2022_OTSKP |  | 2
PP
VV
TS
P | 26 | 75O52W |  | PZTS, SOFTWARE ÚSTŘEDNY - DOPLNĚNÍ | KUS | 1 | 0 |  |  |  | 0 |  | 2022_OTSKP |  | 2
PP
VV
TS
P | 27 | 75O541 |  | PZTS, KLÁVESNICE - BAREVNÝ DOTYKOVÝ DISPLEJ | KUS | 1 | 0 |  |  |  | 0 |  | 2022_OTSKP |  | 2
PP
VV
TS
P | 28 | 75O542 |  | PZTS, KLÁVESNICE - LCD DISPLEJ | KUS | 7 | 0 |  |  |  | 0 |  | 2022_OTSKP |  | 2
PP
VV
TS
P | 29 | 75O54X |  | PZTS, KLÁVESNICE - MONTÁŽ | KUS | 8 | 0 |  |  |  | 0 |  | 2022_OTSKP |  | 2
PP
VV
TS
P | 30 | 75O551 |  | PZTS, KONCENTRÁTOR 8 ZÓN + 4 PGM VÝSTUPY V PLASTOVÉM KRYTU | KUS | 29 | 0 |  |  |  | 0 |  | 2022_OTSKP |  | 2
PP
VV
TS
P | 31 | 75O55X |  | PZTS, KONCENTRÁTOR - MONTÁŽ | KUS | 29 | 0 |  |  |  | 0 |  | 2022_OTSKP |  | 2
PP
VV
TS
P | 32 | 75O561 |  | PZTS, ROZVODNÁ KRABICE | KUS | 74 | 0 |  |  |  | 0 |  | 2022_OTSKP |  | 2
PP
VV
TS
P | 33 | 75O56X |  | PZTS, ROZVODNÁ KRABICE - MONTÁŽ | KUS | 74 | 0 |  |  |  | 0 |  | 2022_OTSKP |  | 2
PP
VV
TS
P | 34 | 75O573 |  | PZTS, MAGNETICKÝ KONTAKT HLINÍKOVÝ - LEHKÉ PROVEDENÍ | KUS | 74 | 0 |  |  |  | 0 |  | 2022_OTSKP |  | 2
PP
VV
TS
P | 35 | 75O574 |  | PZTS, MAGNETICKÝ KONTAKT HLINÍKOVÝ - TĚŽKÉ PROVEDENÍ | KUS | 12 | 0 |  |  |  | 0 |  | 2022_OTSKP |  | 2
PP
VV
TS
P | 36 | 75O57X |  | PZTS, MAGNETICKÝ KONTAKT - MONTÁŽ | KUS | 86 | 0 |  |  |  | 0 |  | 2022_OTSKP |  | 2
PP
VV
TS
P | 37 | 75O594 |  | PZTS, PROSTOROVÝ DETEKTOR DUÁLNÍ PRO VYSOKÁ RIZIKA, ANTIMASKING | KUS | 52 | 0 |  |  |  | 0 |  | 2022_OTSKP |  | 2
PP
VV
TS
P | 38 | 75O59X |  | PZTS, PROSTOROVÝ DETEKTOR - MONTÁŽ | KUS | 52 | 0 |  |  |  | 0 |  | 2022_OTSKP |  | 2
PP
VV
TS
P | 39 | 75O5A1 |  | PZTS, DETEKTOR TŘÍŠTĚNÍ SKLA | KUS | 30 | 0 |  |  |  | 0 |  | 2022_OTSKP |  | 2
PP
VV
TS
P | 40 | 75O5AX |  | PZTS, DETEKTOR TŘÍŠTĚNÍ SKLA - MONTÁŽ | KUS | 30 | 0 |  |  |  | 0 |  | 2022_OTSKP |  | 2
PP
VV
TS
P | 41 | 75O5E1 |  | PZTS, ČIDLO SPECIÁLNÍ | KUS | 4 | 0 |  |  |  | 0 |  | 2022_OTSKP |  | 2
PP
VV
TS
P | 42 | 75O5EX |  | PZTS, ČIDLO SPECIÁLNÍ - MONTÁŽ | KUS | 4 | 0 |  |  |  | 0 |  | 2022_OTSKP |  | 2
PP
VV
TS
P | 43 | R755EX |  | ODCHODOVÉ/NOUZOVÉ TLAČÍTKO KE SKLUZNÉ TYČI, DODÁVKA VČ. MONTÁŽE | KUS | 2 | 0 |  |  |  | 0 |  | R-položka |  | 2
PP
VV
TS
P | 44 | 75O5F1 |  | PZTS, DVEŘNÍ MODUL | KUS | 13 | 0 |  |  |  | 0 |  | 2022_OTSKP |  | 2
PP
VV
TS
P | 45 | 75O5FX |  | PZTS, DVEŘNÍ MODUL - MONTÁŽ | KUS | 13 | 0 |  |  |  | 0 |  | 2022_OTSKP |  | 2
PP
VV
TS
P | 46 | 75O5G1 |  | PZTS, BEZKONTAKTNÍ ČTEČKA KARET | KUS | 20 | 0 |  |  |  | 0 |  | 2022_OTSKP |  | 2
PP
VV
TS
P | 47 | 75O5GX |  | PZTS, BEZKONTAKTNÍ ČTEČKA KARET - MONTÁŽ | KUS | 20 | 0 |  |  |  | 0 |  | 2022_OTSKP |  | 2
PP
VV
TS
P | 48 | 75O5H1 |  | PZTS, PROPOJOVACÍ MODUL PRO ČTEČKU | KUS | 20 | 0 |  |  |  | 0 |  | 2022_OTSKP |  | 2
PP
VV
TS
P | 49 | 75O5HX |  | PZTS, PROPOJOVACÍ MODUL PRO ČTEČKU - MONTÁŽ | KUS | 20 | 0 |  |  |  | 0 |  | 2022_OTSKP |  | 2
PP
VV
TS
P | 50 | 75O5K1 |  | PZTS, PŘEPĚŤOVÁ OCHRANA SBĚRNICE | KUS | 5 | 0 |  |  |  | 0 |  | 2022_OTSKP |  | 2
PP
VV
TS
P | 51 | 75O5KX |  | PZTS, PŘEPĚŤOVÁ OCHRANA SBĚRNICE - MONTÁŽ | KUS | 5 | 0 |  |  |  | 0 |  | 2022_OTSKP |  | 2
PP
VV
TS
P | 52 | 75O5M1 |  | PZTS, SIRÉNA VNITŘNÍ | KUS | 3 | 0 |  |  |  | 0 |  | 2022_OTSKP |  | 2
PP
VV
TS
P | 53 | 75O5MX |  | PZTS, SIRÉNA - MONTÁŽ | KUS | 3 | 0 |  |  |  | 0 |  | 2022_OTSKP |  | 2
PP
VV
TS
P | 54 | 75O5O1 |  | PZTS, ŠKOLENÍ A ZÁCVIK PERSONÁLU OBSLUHUJÍCÍHO ZAŘÍZENÍ PZTS | HOD | 5 | 0 |  |  |  | 0 |  | 2022_OTSKP |  | 2
PP
VV
TS
P | 55 | 75O5O2 |  | PZTS, ZÁVĚREČNÉ OŽIVENÍ, NASTAVENÍ A FUNKČNÍ ODZKOUŠENÍ ZAŘÍZENÍ PZTS | KUS | 1 | 0 |  |  |  | 0 |  | 2022_OTSKP |  | 2
PP
VV
TS
P | 56 | 75O5O3 |  | PZTS, PŘEZKOUŠENÍ ÚSTŘEDNY PZTS | KUS | 1 | 0 |  |  |  | 0 |  | 2022_OTSKP |  | 2
PP
VV
TS
P | 57 | 75O5O4 |  | PZTS, UVEDENÍ ÚSTŘEDNY PZTS DO TRVALÉHO PROVOZU | KUS | 1 | 0 |  |  |  | 0 |  | 2022_OTSKP |  | 2
PP
VV
TS
P | 58 | 75O5O5 |  | PZTS, REVIZE ÚSTŘEDNY PZTS | KUS | 1 | 0 |  |  |  | 0 |  | 2022_OTSKP |  | 2
PP
VV
TS

## PS 09-02-71
SŽDC05 |  |  |  | Soupis prací objektu | [10 empty] | 3
3
S | Stavba: | S631900075 |  | Areál HZS Cheb-VZ | [6 empty] | D.1.2 |  | Aspe | 0,00 | 2
O | Objekt: | D.1.2 |  | Železniční sdělovací zařízení | [9 empty] | 15,00 | 2
Typ | Poř. číslo | Kód položky | Varianta | Název položky | MJ | Množství | Jednotková hmotnost | Celková hmotnost |  |  | Jednotková cena |  | Cenové soustavy | 21,00 | 2
Dodávka
[9 empty] | Jednotková | Celkem | Jednotková | Celkem |  |  |  | Počet položek s nulovou cenou
O1 |  | PS 09-02-71 |  | Dohledový videosystém (VSS)
SD |  | SD |  | Stavební díl
P | 1 | 703412 |  | ELEKTROINSTALAČNÍ TRUBKA PLASTOVÁ VČETNĚ UPEVNĚNÍ A PŘÍSLUŠENSTVÍ DN PRŮMĚRU PŘES 25 DO 40 MM | M | 60 | 0 |  |  |  | 0 |  | 2022_OTSKP |  | 2
PP
VV
TS
P | 2 | 703421 |  | ELEKTROINSTALAČNÍ TRUBKA PLASTOVÁ UV STABILNÍ VČETNĚ UPEVNĚNÍ A PŘÍSLUŠENSTVÍ DN PRŮMĚRU DO 25 MM | M | 150 | 0 |  |  |  | 0 |  | 2022_OTSKP |  | 2
PP
VV
TS
P | 3 | 703731 |  | KABELOVÁ PŘÍCHYTKA S FUNKČNÍ ODOLNOSTÍ PŘI POŽÁRU PRO ROZSAH UPNUTÍ DO 25 MM | KUS | 210 | 0 |  |  |  | 0 |  | 2022_OTSKP |  | 2
PP
VV
TS
P | 4 | 742J29 |  | KABEL SDĚLOVACÍ LAN UTP/FTP UKONČENÝ KONEKTORY RJ45 | M | 11.4 | 0 |  |  |  | 0 |  | 2022_OTSKP |  | 2
PP
VV
TS
P | 5 | 742P13 |  | ZATAŽENÍ KABELU DO CHRÁNIČKY - KABEL DO 4 KG/M | M | 250 | 0 |  |  |  | 0 |  | 2022_OTSKP |  | 2
PP
VV
TS
P | 6 | 75IF81 |  | MONTÁŽNÍ RÁM 40+1 | KUS | 6 | 0 |  |  |  | 0 |  | 2022_OTSKP |  | 2
PP
VV
TS
P | 7 | 75IF8X |  | MONTÁŽNÍ RÁM 40+1 - MONTÁŽ | KUS | 6 | 0 |  |  |  | 0 |  | 2022_OTSKP |  | 2
PP
VV
TS
P | 8 | 75IF91 |  | KONSTRUKCE DO SKŘÍNĚ 19" PRO UPEVNĚNÍ ZAŘÍZENÍ | KUS | 6 | 0 |  |  |  | 0 |  | 2022_OTSKP |  | 2
PP
VV
TS
P | 9 | 75IF9X |  | KONSTRUKCE DO SKŘÍNĚ 19" PRO UPEVNĚNÍ ZAŘÍZENÍ - MONTÁŽ | KUS | 6 | 0 |  |  |  | 0 |  | 2022_OTSKP |  | 2
PP
VV
TS
P | 10 | 75J321 |  | KABEL SDĚLOVACÍ PRO STRUKTUROVANOU KABELÁŽ FTP/STP | KMPÁR | 9.2 | 0 |  |  |  | 0 |  | 2022_OTSKP |  | 2
PP
VV
TS
P | 11 | 75J32X |  | KABEL SDĚLOVACÍ PRO STRUKTUROVANOU KABELÁŽ FTP/STP - MONTÁŽ | KMPÁR | 9.2 | 0 |  |  |  | 0 |  | 2022_OTSKP |  | 2
PP
VV
TS
P | 12 | 75JA21 |  | ZÁSUVKA DATOVÁ RJ45 POD OMÍTKU | KUS | 38 | 0 |  |  |  | 0 |  | 2022_OTSKP |  | 2
PP
VV
TS
P | 13 | 75JA2X |  | ZÁSUVKA DATOVÁ RJ45 - MONTÁŽ | KUS | 38 | 0 |  |  |  | 0 |  | 2022_OTSKP |  | 2
PP
VV
TS
P | 14 | 75JA53 |  | ROZVADĚČ STRUKT. KABELÁŽE, PATCHPANEL 24 ZÁSUVEK | KUS | 3 | 0 |  |  |  | 0 |  | 2022_OTSKP |  | 2
PP
VV
TS
P | 15 | 75JA5X |  | ROZVADĚČ STRUKT. KABELÁŽE, MONTÁŽ ORGANIZÉRU, PATCHPANELU | KUS | 3 | 0 |  |  |  | 0 |  | 2022_OTSKP |  | 2
PP
VV
TS
P | 16 | 75L421 |  | KAMERA DIGITÁLNÍ (IP) PEVNÁ | KUS | 22 | 0 |  |  |  | 0 |  | 2022_OTSKP |  | 2
PP
VV
TS
P | 17 | 75L424 |  | KAMERA DIGITÁLNÍ (IP) SW LICENCE | KUS | 22 | 0 |  |  |  | 0 |  | 2022_OTSKP |  | 2
PP
VV
TS
P | 18 | 75L42X |  | KAMERA DIGITÁLNÍ (IP) - MONTÁŽ | KUS | 22 | 0 |  |  |  | 0 |  | 2022_OTSKP |  | 2
PP
VV
TS
P | 19 | 75L431 |  | KAMERA DIGITÁLNÍ (IP) DOME PEVNÁ | KUS | 14 | 0 |  |  |  | 0 |  | 2022_OTSKP |  | 2
PP
VV
TS
P | 20 | 75L434 |  | KAMERA DIGITÁLNÍ (IP) DOME SW LICENCE | KUS | 14 | 0 |  |  |  | 0 |  | 2022_OTSKP |  | 2
PP
VV
TS
P | 21 | 75L43X |  | KAMERA DIGITÁLNÍ (IP) DOME - MONTÁŽ | KUS | 14 | 0 |  |  |  | 0 |  | 2022_OTSKP |  | 2
PP
VV
TS
P | 22 | 75L454 |  | KAMEROVÝ SERVER - ZÁZNAMOVÉ ZAŘÍZENÍ, DO 64 KAMER (HW, SW, LICENCE) | KUS | 1 | 0 |  |  |  | 0 |  | 2022_OTSKP |  | 2
PP
VV
TS
P | 23 | 75L457 |  | KAMEROVÝ SERVER - HDD PŘES 2 TB, PRO PROVOZ 24/7 | KUS | 1 | 0 |  |  |  | 0 |  | 2022_OTSKP |  | 2
PP
VV
TS
P | 24 | 75L45W |  | KAMEROVÝ SERVER - DOPLNĚNÍ ZÁZNAMOVÉHO ZAŘÍZENÍ (HW, SW, LICENCE) | KUS | 1 | 0 |  |  |  | 0 |  | 2022_OTSKP |  | 2
PP
VV
TS
P | 25 | 75L45X |  | KAMEROVÝ SERVER - MONTÁŽ | KUS | 1 | 0 |  |  |  | 0 |  | 2022_OTSKP |  | 2
PP
VV
TS
P | 26 | 75L461 |  | KLIENSTKÉ PRACOVIŠTĚ - KOMPLETNÍ PRACOVNÍ STANICE (HW, SW, MONITOR) | KUS | 1 | 0 |  |  |  | 0 |  | 2022_OTSKP |  | 2
PP
VV
TS
P | 27 | 75L46W |  | KLIENSTKÉ PRACOVIŠTĚ - DOPLNĚNÍ HW, SW, LICENCE | KUS | 1 | 0 |  |  |  | 0 |  | 2022_OTSKP |  | 2
PP
VV
TS
P | 28 | 75L46X |  | KLIENSTKÉ PRACOVIŠTĚ - MONTÁŽ | KUS | 1 | 0 |  |  |  | 0 |  | 2022_OTSKP |  | 2
PP
VV
TS
P | 29 | R75L472 |  | MONITOR LCD DO 46" | KUS | 1 | 0 |  |  |  | 0 |  | R-položka |  | 2
PP
VV
TS
P | 30 | 75L47X |  | MONITOR - MONTÁŽ | KUS | 1 | 0 |  |  |  | 0 |  | 2022_OTSKP |  | 2
PP
VV
TS
P | 31 | 75L491 |  | ZPROVOZNĚNÍ A NASTAVENÍ KAMERY | KUS | 36 | 0 |  |  |  | 0 |  | 2022_OTSKP |  | 2
PP
VV
TS
P | 32 | 75L492 |  | ZPROVOZNĚNÍ A NASTAVENÍ POHLEDU KAMERY | KUS | 36 | 0 |  |  |  | 0 |  | 2022_OTSKP |  | 2
PP
VV
TS
P | 33 | 75L493 |  | ZPROVOZNĚNÍ A NASTAVENÍ KAMEROVÉHO SYSTÉMU | KOMPLET | 1 | 0 |  |  |  | 0 |  | 2022_OTSKP |  | 2
PP
VV
TS
P | 34 | 75L494 |  | ZPROVOZNĚNÍ A NASTAVENÍ ŠKOLENÍ A ZÁCVIK PERSONÁLU OBSLUHUJÍCÍHO KAMEROVÝ SYSTÉM | HOD | 5 | 0 |  |  |  | 0 |  | 2022_OTSKP |  | 2
PP
VV
TS
P | 35 | 75M914 |  | DATOVÁ INFRASTRUKTURA LAN, SWITCH ETHERNET L2 - 24X10/100 POE + 2XUPLINK | KUS | 2 | 0 |  |  |  | 0 |  | 2022_OTSKP |  | 2
PP
VV
TS
P | 36 | 75M917 |  | DATOVÁ INFRASTRUKTURA LAN, SWITCH ETHERNET L2 - DOPLNĚNÍ 1GE SFP LH | KUS | 2 | 0 |  |  |  | 0 |  | 2022_OTSKP |  | 2
PP
VV
TS
P | 37 | 75M91X |  | DATOVÁ INFRASTRUKTURA LAN, SWITCH ETHERNET L2 - MONTÁŽ | KUS | 2 | 0 |  |  |  | 0 |  | 2022_OTSKP |  | 2
PP
VV
TS
P | 38 | 75M923 |  | DATOVÁ INFRASTRUKTURA LAN, PRŮMYSLOVÝ RINGSWITCH - L2 4X10/100 + 4X10/100 POE + 2XUPLINK | KUS | 1 | 0 |  |  |  | 0 |  | 2022_OTSKP |  | 2
PP
VV
TS
P | 39 | 75M926 |  | DATOVÁ INFRASTRUKTURA LAN, PRŮMYSLOVÝ RINGSWITCH - DOPLNĚNÍ 1FE SFP ZODOLNĚNÉ | KUS | 1 | 0 |  |  |  | 0 |  | 2022_OTSKP |  | 2
PP
VV
TS
P | 40 | 75M92X |  | DATOVÁ INFRASTRUKTURA LAN, SWITCH PRŮMYSLOVÝ - MONTÁŽ | KUS | 1 | 0 |  |  |  | 0 |  | 2022_OTSKP |  | 2
PP
VV
TS
P | 41 | 95333 |  | BEZPEČNOST ZNAČKY NERETROREFLEX SAMOLEPICÍ FÓLIE | KUS | 1 | 0 |  |  |  | 0 |  | 2022_OTSKP |  | 2
PP
VV
TS

## PS 09-02-72
SŽDC05 |  |  |  | Soupis prací objektu | [10 empty] | 3
3
S | Stavba: | S631900075 |  | Areál HZS Cheb-VZ | [6 empty] | D.1.2 |  | Aspe | 0,00 | 2
O | Objekt: | D.1.2 |  | Železniční sdělovací zařízení | [9 empty] | 15,00 | 2
Typ | Poř. číslo | Kód položky | Varianta | Název položky | MJ | Množství | Jednotková hmotnost | Celková hmotnost |  |  | Jednotková cena |  | Cenové soustavy | 21,00 | 2
Dodávka
[9 empty] | Jednotková | Celkem | Jednotková | Celkem |  |  |  | Počet položek s nulovou cenou
O1 |  | PS 09-02-72 |  | Datové rozvody (DATA)
SD |  | SD |  | Stavební díl
P | 1 | 703111 |  | KABELOVÝ ROŠT/LÁVKA NOSNÝ ŽÁROVĚ ZINKOVANÝ VČETNĚ UPEVNĚNÍ A PŘÍSLUŠENSTVÍ SVĚTLÉ ŠÍŘKY DO 100 MM | M | 270 | 0 |  |  |  | 0 |  | 2022_OTSKP |  | 2
PP
VV
TS
P | 2 | 703112 |  | KABELOVÝ ROŠT/LÁVKA NOSNÝ ŽÁROVĚ ZINKOVANÝ VČETNĚ UPEVNĚNÍ A PŘÍSLUŠENSTVÍ SVĚTLÉ ŠÍŘKY PŘES 100 DO 250 MM | M | 15 | 0 |  |  |  | 0 |  | 2022_OTSKP |  | 2
PP
VV
TS
P | 3 | 703113 |  | KABELOVÝ ROŠT/LÁVKA NOSNÝ ŽÁROVĚ ZINKOVANÝ VČETNĚ UPEVNĚNÍ A PŘÍSLUŠENSTVÍ SVĚTLÉ ŠÍŘKY PŘES 250 DO 400 MM | M | 160 | 0 |  |  |  | 0 |  | 2022_OTSKP |  | 2
PP
VV
TS
P | 4 | 703412 |  | ELEKTROINSTALAČNÍ TRUBKA PLASTOVÁ VČETNĚ UPEVNĚNÍ A PŘÍSLUŠENSTVÍ DN PRŮMĚRU PŘES 25 DO 40 MM | M | 240 | 0 |  |  |  | 0 |  | 2022_OTSKP |  | 2
PP
VV
TS
P | 5 | 703421 |  | ELEKTROINSTALAČNÍ TRUBKA PLASTOVÁ UV STABILNÍ VČETNĚ UPEVNĚNÍ A PŘÍSLUŠENSTVÍ DN PRŮMĚRU DO 25 MM | M | 630 | 0 |  |  |  | 0 |  | 2022_OTSKP |  | 2
PP
VV
TS
P | 6 | 703512 |  | ELEKTROINSTALAČNÍ LIŠTA ŠÍŘKY PŘES 30 DO 60 MM | M | 176 | 0 |  |  |  | 0 |  | 2022_OTSKP |  | 2
PP
VV
TS
P | 7 | 703731 |  | KABELOVÁ PŘÍCHYTKA S FUNKČNÍ ODOLNOSTÍ PŘI POŽÁRU PRO ROZSAH UPNUTÍ DO 25 MM | KUS | 630 | 0 |  |  |  | 0 |  | 2022_OTSKP |  | 2
PP
VV
TS
P | 8 | 703752 |  | PROTIPOŽÁRNÍ UCPÁVKA STĚNOU/STROPEM, TL DO 50CM, DO EI 90 MIN. | M2 | 45 | 0 |  |  |  | 0 |  | 2022_OTSKP |  | 2
PP
VV
TS
P | 9 | 742J29 |  | KABEL SDĚLOVACÍ LAN UTP/FTP UKONČENÝ KONEKTORY RJ45 | M | 86.7 | 0 |  |  |  | 0 |  | 2022_OTSKP |  | 2
PP
VV
TS
P | 10 | 742P13 |  | ZATAŽENÍ KABELU DO CHRÁNIČKY - KABEL DO 4 KG/M | M | 1000 | 0 |  |  |  | 0 |  | 2022_OTSKP |  | 2
PP
VV
TS
P | 11 | 75I811 |  | KABEL OPTICKÝ SINGLEMODE DO 12 VLÁKEN | KMVLÁKNO | 6.48 | 0 |  |  |  | 0 |  | 2022_OTSKP |  | 2
PP
VV
TS
P | 12 | 75I81X |  | KABEL OPTICKÝ SINGLEMODE - MONTÁŽ | M | 540 | 0 |  |  |  | 0 |  | 2022_OTSKP |  | 2
PP
VV
TS
P | 13 | 75I841 |  | KABEL OPTICKÝ - REZERVA DO 500 MM | KUS | 1 | 0 |  |  |  | 0 |  | 2022_OTSKP |  | 2
PP
VV
TS
P | 14 | 75I84X |  | KABEL OPTICKÝ - REZERVA DO 500 MM - MONTÁŽ | KUS | 1 | 0 |  |  |  | 0 |  | 2022_OTSKP |  | 2
PP
VV
TS
P | 15 | 75IB11 |  | MIKROTRUBIČKA DO 10/8 MM | M | 480 | 0 |  |  |  | 0 |  | 2022_OTSKP |  | 2
PP
VV
TS
P | 16 | 75IB1X |  | MIKROTRUBIČKA DO 10/8 MM - MONTÁŽ | M | 480 | 0 |  |  |  | 0 |  | 2022_OTSKP |  | 2
PP
VV
TS
P | 17 | 75IE61 |  | SKŘÍŇ KLIMATIZOVANÁ JEDNODUCHÁ DO 25 U | KUS | 2 | 0 |  |  |  | 0 |  | 2022_OTSKP |  | 2
PP
VV
TS
P | 18 | 75IE6X |  | SKŘÍŇ KLIMATIZOVANÁ JEDNODUCHÁ DO 25 U - MONTÁŽ | KUS | 2 | 0 |  |  |  | 0 |  | 2022_OTSKP |  | 2
PP
VV
TS
P | 19 | 75IEE1 |  | OPTICKÝ ROZVADĚČ 19" PROVEDENÍ DO 12 VLÁKEN | KUS | 8 | 0 |  |  |  | 0 |  | 2022_OTSKP |  | 2
PP
VV
TS
P | 20 | 75IEEX |  | OPTICKÝ ROZVADĚČ 19" PROVEDENÍ - MONTÁŽ | KUS | 8 | 0 |  |  |  | 0 |  | 2022_OTSKP |  | 2
PP
VV
TS
P | 21 | 75IEG1 |  | KAZETA PRO ULOŽENÍ SVÁRŮ - DODÁVKA | KUS | 8 | 0 |  |  |  | 0 |  | 2022_OTSKP |  | 2
PP
VV
TS
P | 22 | 75IEGX |  | KAZETA PRO ULOŽENÍ SVÁRŮ - MONTÁŽ | KUS | 8 | 0 |  |  |  | 0 |  | 2022_OTSKP |  | 2
PP
VV
TS
P | 23 | 75IEH1 |  | KONEKTOROVÝ MODUL 12 VLÁKEN - DODÁVKA | KUS | 8 | 0 |  |  |  | 0 |  | 2022_OTSKP |  | 2
PP
VV
TS
P | 24 | 75IEHX |  | KONEKTOROVÝ MODUL 12 VLÁKEN - MONTÁŽ | KUS | 8 | 0 |  |  |  | 0 |  | 2022_OTSKP |  | 2
PP
VV
TS
P | 25 | 75IF81 |  | MONTÁŽNÍ RÁM 40+1 | KUS | 8 | 0 |  |  |  | 0 |  | 2022_OTSKP |  | 2
PP
VV
TS
P | 26 | 75IF8X |  | MONTÁŽNÍ RÁM 40+1 - MONTÁŽ | KUS | 8 | 0 |  |  |  | 0 |  | 2022_OTSKP |  | 2
PP
VV
TS
P | 27 | 75IF91 |  | KONSTRUKCE DO SKŘÍNĚ 19" PRO UPEVNĚNÍ ZAŘÍZENÍ | KUS | 8 | 0 |  |  |  | 0 |  | 2022_OTSKP |  | 2
PP
VV
TS
P | 28 | 75IF9X |  | KONSTRUKCE DO SKŘÍNĚ 19" PRO UPEVNĚNÍ ZAŘÍZENÍ - MONTÁŽ | KUS | 8 | 0 |  |  |  | 0 |  | 2022_OTSKP |  | 2
PP
VV
TS
P | 29 | 75IH61 |  | UKONČENÍ KABELU OPTICKÉHO DO 12 VLÁKEN | KUS | 96 | 0 |  |  |  | 0 |  | 2022_OTSKP |  | 2
PP
VV
TS
P | 30 | 75IH91 |  | UKONČENÍ KABELU ŠTÍTEK KABELOVÝ | KUS | 96 | 0 |  |  |  | 0 |  | 2022_OTSKP |  | 2
PP
VV
TS
P | 31 | 75IH9X |  | UKONČENÍ KABELU ŠTÍTEK KABELOVÝ - MONTÁŽ | KUS | 96 | 0 |  |  |  | 0 |  | 2022_OTSKP |  | 2
PP
VV
TS
P | 32 | 75IK21 |  | MĚŘENÍ KOMPLEXNÍ OPTICKÉHO KABELU | VLÁKNO | 96 | 0 |  |  |  | 0 |  | 2022_OTSKP |  | 2
PP
VV
TS
P | 33 | 75J321 |  | KABEL SDĚLOVACÍ PRO STRUKTUROVANOU KABELÁŽ FTP/STP | KMPÁR | 101.6 | 0 |  |  |  | 0 |  | 2022_OTSKP |  | 2
PP
VV
TS
P | 34 | 75J32X |  | KABEL SDĚLOVACÍ PRO STRUKTUROVANOU KABELÁŽ FTP/STP - MONTÁŽ | KMPÁR | 101.6 | 0 |  |  |  | 0 |  | 2022_OTSKP |  | 2
PP
VV
TS
P | 35 | 75JA21 |  | ZÁSUVKA DATOVÁ RJ45 POD OMÍTKU | KUS | 574 | 0 |  |  |  | 0 |  | 2022_OTSKP |  | 2
PP
VV
TS
P | 36 | 75JA22 |  | ZÁSUVKA DATOVÁ RJ45 NA OMÍTKU | KUS | 578 | 0 |  |  |  | 0 |  | 2022_OTSKP |  | 2
PP
VV
TS
P | 37 | 75JA2X |  | ZÁSUVKA DATOVÁ RJ45 - MONTÁŽ | KUS | 1152 | 0 |  |  |  | 0 |  | 2022_OTSKP |  | 2
PP
VV
TS
P | 38 | 75JA53 |  | ROZVADĚČ STRUKT. KABELÁŽE, PATCHPANEL 24 ZÁSUVEK | KUS | 21 | 0 |  |  |  | 0 |  | 2022_OTSKP |  | 2
PP
VV
TS
P | 39 | 75JA5X |  | ROZVADĚČ STRUKT. KABELÁŽE, MONTÁŽ ORGANIZÉRU, PATCHPANELU | KUS | 21 | 0 |  |  |  | 0 |  | 2022_OTSKP |  | 2
PP
VV
TS
P | 40 | 75JB41 |  | DATOVÝ ROZVADĚČ 19" 800X800 DO 15 U | KUS | 1 | 0 |  |  |  | 0 |  | 2022_OTSKP |  | 2
PP
VV
TS
P | 41 | 75JB43 |  | DATOVÝ ROZVADĚČ 19" 800X800 DO 47 U | KUS | 1 | 0 |  |  |  | 0 |  | 2022_OTSKP |  | 2
PP
VV
TS
P | 42 | 75JB4X |  | DATOVÝ ROZVADĚČ 19" 800X800 - MONTÁŽ | KUS | 2 | 0 |  |  |  | 0 |  | 2022_OTSKP |  | 2
PP
VV
TS
P | 43 | 75K232 |  | NAPÁJECÍ ZDROJ 48 V DC, SAMOSTATNÝ DO 500W | KUS | 2 | 0 |  |  |  | 0 |  | 2022_OTSKP |  | 2
PP
VV
TS
P | 44 | 75K23X |  | NAPÁJECÍ ZDROJ 48 V DC, SAMOSTATNÝ - MONTÁŽ | KUS | 2 | 0 |  |  |  | 0 |  | 2022_OTSKP |  | 2
PP
VV
TS
P | 45 | 75K321 |  | ZÁLOŽNÍ ZDROJ UPS 230 V DO 1000 VA | KUS | 2 | 0 |  |  |  | 0 |  | 2022_OTSKP |  | 2
PP
VV
TS
P | 46 | 75K32X |  | ZÁLOŽNÍ ZDROJ UPS 230 V DO 1000 VA - MONTÁŽ | KUS | 2 | 0 |  |  |  | 0 |  | 2022_OTSKP |  | 2
PP
VV
TS
P | 47 | 75K331 |  | ZÁLOŽNÍ ZDROJ UPS 230 V DO 3000 VA | KUS | 2 | 0 |  |  |  | 0 |  | 2022_OTSKP |  | 2
PP
VV
TS
P | 48 | 75K33X |  | ZÁLOŽNÍ ZDROJ UPS 230 V DO 3000 VA - MONTÁŽ | KUS | 2 | 0 |  |  |  | 0 |  | 2022_OTSKP |  | 2
PP
VV
TS
P | 49 | 75K414 |  | MĚNIČ NAPĚTÍ (STŘÍDAČ), SAMOSTATNÝ DC/AC PŘES 1500W | KUS | 4 | 0 |  |  |  | 0 |  | 2022_OTSKP |  | 2
PP
VV
TS
P | 50 | 75K415 |  | MĚNIČ NAPĚTÍ (STŘÍDAČ) 48 V DC/230 V AC - DOPLNĚNÍ SNMP DOHLEDU | KUS | 4 | 0 |  |  |  | 0 |  | 2022_OTSKP |  | 2
PP
VV
TS
P | 51 | 75K41X |  | MĚNIČ NAPĚTÍ (STŘÍDAČ), SAMOSTATNÝ DC/AC - MONTÁŽ | KUS | 4 | 0 |  |  |  | 0 |  | 2022_OTSKP |  | 2
PP
VV
TS
P | 52 | 75K511 |  | BATERIOVÉ VEDENÍ O PRŮŘEZU DO 16 MM2 | M | 16 | 0 |  |  |  | 0 |  | 2022_OTSKP |  | 2
PP
VV
TS
P | 53 | 75K51X |  | BATERIOVÉ VEDENÍ O PRŮŘEZU DO 16 MM2 - MONTÁŽ | M | 16 | 0 |  |  |  | 0 |  | 2022_OTSKP |  | 2
PP
VV
TS
P | 54 | 75K61X |  | AKUMULÁTOROVÁ BATERIE DO 100AH | KUS | 12 | 0 |  |  |  | 0 |  | 2022_OTSKP |  | 2
PP
VV
TS
P | 55 | 75K62X |  | AKUMULÁTOROVÁ BATERIE - MONTÁŽ | KUS | 12 | 0 |  |  |  | 0 |  | 2022_OTSKP |  | 2
PP
VV
TS
P | 56 | 75K671 |  | AKUMULÁTOROVÁ BATERIE - STOJAN/NOSIČ AKUMULÁTORŮ | KUS | 4 | 0 |  |  |  | 0 |  | 2022_OTSKP |  | 2
PP
VV
TS
P | 57 | 75K67X |  | AKUMULÁTOROVÁ BATERIE - STOJAN/NOSIČ AKUMULÁTORŮ - MONTÁŽ | KUS | 4 | 0 |  |  |  | 0 |  | 2022_OTSKP |  | 2
PP
VV
TS
P | 58 | 75K691 |  | AKUMULÁTOROVÁ BATERIE - FORMOVÁNÍ SESTAVY | KUS | 4 | 0 |  |  |  | 0 |  | 2022_OTSKP |  | 2
PP
VV
TS
P | 59 | 75K69X |  | AKUMULÁTOROVÁ BATERIE - FORMOVÁNÍ SESTAVY - MONTÁŽ | KUS | 4 | 0 |  |  |  | 0 |  | 2022_OTSKP |  | 2
PP
VV
TS
P | 60 | R75M825 |  | SWITCH ETHERNET L2 24 PORTŮ, OPTICKÉ ROZHRANÍ | KUS | 3 | 0 |  |  |  | 0 |  | R-položka |  | 2
PP
VV
TS
P | 61 | R75M828 |  | SWITCH ETHERNET L2 48 PORTŮ, OPTICKÉ ROZHRANÍ | KUS | 7 | 0 |  |  |  | 0 |  | R-položka |  | 2
PP
VV
TS
P | 62 | R75M917 |  | DATOVÁ INFRASTRUKTURA LAN, SWITCH ETHERNET L2 - DOPLNĚNÍ 1GE SFP LH | KUS | 24 | 0 |  |  |  | 0 |  | R-položka |  | 2
PP
VV
TS
P | 63 | 75M923 |  | DATOVÁ INFRASTRUKTURA LAN, L2 SWITCH PRŮMYSLOVÝ KOMPAKTNÍ,16XFE, DC PROVEDENÍ | KUS | 2 | 0 |  |  |  | 0 |  | 2022_OTSKP |  | 2
PP
VV
TS
P | 64 | 75M926 |  | DATOVÁ INFRASTRUKTURA LAN, L3 SWITCH PRŮMYSLOVÝ MODULÁRNÍ, 8XGE, DC PROVEDENÍ | KUS | 2 | 0 |  |  |  | 0 |  | 2022_OTSKP |  | 2
PP
VV
TS

## PS 09-02-73
SŽDC05 |  |  |  | Soupis prací objektu | [10 empty] | 3
3
S | Stavba: | S631900075 |  | Areál HZS Cheb-VZ | [6 empty] | D.1.2 |  | Aspe | 0,00 | 2
O | Objekt: | D.1.2 |  | Železniční sdělovací zařízení | [9 empty] | 15,00 | 2
Typ | Poř. číslo | Kód položky | Varianta | Název položky | MJ | Množství | Jednotková hmotnost | Celková hmotnost |  |  | Jednotková cena |  | Cenové soustavy | 21,00 | 2
Dodávka
[9 empty] | Jednotková | Celkem | Jednotková | Celkem |  |  |  | Počet položek s nulovou cenou
O1 |  | PS 09-02-73 |  | Společná televizní anténa (STA)
SD |  | SD |  | Stavební díl
P | 1 | 703731 |  | KABELOVÁ PŘÍCHYTKA S FUNKČNÍ ODOLNOSTÍ PŘI POŽÁRU PRO ROZSAH UPNUTÍ DO 25 MM | KUS | 10 | 0 |  |  |  | 0 |  | 2022_OTSKP |  | 2
PP
VV
TS
P | 2 | 75J711 |  | KABEL KOAXIÁLNÍ PRO VNITŘNÍ POUŽITÍ PRŮMĚRU DO 5 MM | M | 340 | 0 |  |  |  | 0 |  | 2022_OTSKP |  | 2
PP
VV
TS
P | 3 | 75J71X |  | KABEL KOAXIÁLNÍ PRO VNITŘNÍ POUŽITÍ PRŮMĚRU DO 5 MM - MONTÁŽ | M | 340 | 0 |  |  |  | 0 |  | 2022_OTSKP |  | 2
PP
VV
TS
P | 4 | 75JA21 |  | ZÁSUVKA DATOVÁ RJ45 POD OMÍTKU | KUS | 7 | 0 |  |  |  | 0 |  | 2022_OTSKP |  | 2
PP
VV
TS
P | 5 | 75JA2X |  | ZÁSUVKA DATOVÁ RJ45 - MONTÁŽ | KUS | 7 | 0 |  |  |  | 0 |  | 2022_OTSKP |  | 2
PP
VV
TS
P | 6 | 75JB21 |  | DATOVÝ ROZVADĚČ 19" 600X800 DO 15 U | KUS | 1 | 0 |  |  |  | 0 |  | 2022_OTSKP |  | 2
PP
VV
TS
P | 7 | 75JB2X |  | DATOVÝ ROZVADĚČ 19" 600X800 - MONTÁŽ | KUS | 1 | 0 |  |  |  | 0 |  | 2022_OTSKP |  | 2
PP
VV
TS
P | 8 | 75N261 |  | MRS, KOAXIÁLNÍ KABEL VENKOVNÍ PRŮMĚRU DO 35 MM | M | 90 | 0 |  |  |  | 0 |  | 2022_OTSKP |  | 2
PP
VV
TS
P | 9 | 75N26X |  | MRS, KOAXIÁLNÍ KABEL VENKOVNÍ - MONTÁŽ | M | 90 | 0 |  |  |  | 0 |  | 2022_OTSKP |  | 2
PP
VV
TS
P | 10 | 75N411 |  | ANTÉNNÍ STOŽÁR TRUBKOVÝ DO 5 M | KUS | 1 | 0 |  |  |  | 0 |  | 2022_OTSKP |  | 2
PP
VV
TS
P | 11 | 75N41X |  | ANTÉNNÍ STOŽÁR TRUBKOVÝ - MONTÁŽ | KUS | 1 | 0 |  |  |  | 0 |  | 2022_OTSKP |  | 2
PP
VV
TS
P | 12 | 75N641 |  | NAPĚŤOVÉ ODDĚLENÍ ANTÉNNÍ SOUSTAVY OD ZAŘÍZENÍ | KUS | 1 | 0 |  |  |  | 0 |  | 2022_OTSKP |  | 2
PP
VV
TS

## PS 09-02-74
SŽDC05 |  |  |  | Soupis prací objektu | [10 empty] | 3
3
S | Stavba: | S631900075 |  | Areál HZS Cheb-VZ | [6 empty] | D.1.2 |  | Aspe | 0,00 | 2
O | Objekt: | D.1.2 |  | Železniční sdělovací zařízení | [9 empty] | 15,00 | 2
Typ | Poř. číslo | Kód položky | Varianta | Název položky | MJ | Množství | Jednotková hmotnost | Celková hmotnost |  |  | Jednotková cena |  | Cenové soustavy | 21,00 | 2
Dodávka
[9 empty] | Jednotková | Celkem | Jednotková | Celkem |  |  |  | Počet položek s nulovou cenou
O1 |  | PS 09-02-74 |  | Vstupní audio/videotelefony (VDT)
SD |  | SD |  | Stavební díl
P | 1 | 703412 |  | ELEKTROINSTALAČNÍ TRUBKA PLASTOVÁ VČETNĚ UPEVNĚNÍ A PŘÍSLUŠENSTVÍ DN PRŮMĚRU PŘES 25 DO 40 MM | M | 15 | 0 |  |  |  | 0 |  | 2022_OTSKP |  | 2
PP
VV
TS
P | 2 | 703421 |  | ELEKTROINSTALAČNÍ TRUBKA PLASTOVÁ UV STABILNÍ VČETNĚ UPEVNĚNÍ A PŘÍSLUŠENSTVÍ DN PRŮMĚRU DO 25 MM | M | 20 | 0 |  |  |  | 0 |  | 2022_OTSKP |  | 2
PP
VV
TS
P | 3 | 703731 |  | KABELOVÁ PŘÍCHYTKA S FUNKČNÍ ODOLNOSTÍ PŘI POŽÁRU PRO ROZSAH UPNUTÍ DO 25 MM | KUS | 20 | 0 |  |  |  | 0 |  | 2022_OTSKP |  | 2
PP
VV
TS
P | 4 | 741155 |  | KRABICE (ROZVODKA) INSTALAČNÍ PRO ULOŽENÍ DO BETONU VČETNĚ UPEVNĚNÍ A PŘÍSLUŠENSTVÍ SE SVORKOVNICÍ DO 10 MM2, KRYTÍ MIN. IP 44, TŘÍDA IZOLACE II | KUS | 7 | 0 |  |  |  | 0 |  | 2022_OTSKP |  | 2
PP
VV
TS
P | 5 | 742J29 |  | KABEL SDĚLOVACÍ LAN UTP/FTP UKONČENÝ KONEKTORY RJ45 | M | 2.1 | 0 |  |  |  | 0 |  | 2022_OTSKP |  | 2
PP
VV
TS
P | 6 | 75J321 |  | KABEL SDĚLOVACÍ PRO STRUKTUROVANOU KABELÁŽ FTP/STP | KMPÁR | 2.24 | 0 |  |  |  | 0 |  | 2022_OTSKP |  | 2
PP
VV
TS
P | 7 | 75J32X |  | KABEL SDĚLOVACÍ PRO STRUKTUROVANOU KABELÁŽ FTP/STP - MONTÁŽ | KMPÁR | 2.24 | 0 |  |  |  | 0 |  | 2022_OTSKP |  | 2
PP
VV
TS
P | 8 | 75JA21 |  | ZÁSUVKA DATOVÁ RJ45 POD OMÍTKU | KUS | 7 | 0 |  |  |  | 0 |  | 2022_OTSKP |  | 2
PP
VV
TS
P | 9 | 75JA2X |  | ZÁSUVKA DATOVÁ RJ45 - MONTÁŽ | KUS | 7 | 0 |  |  |  | 0 |  | 2022_OTSKP |  | 2
PP
VV
TS
P | 10 | 75O621 |  | EKV, PŘÍSTUPOVÁ KLÁVESNICE | KUS | 7 | 0 |  |  |  | 0 |  | 2022_OTSKP |  | 2
PP
VV
TS
P | 11 | 75O62X |  | EKV, PŘÍSTUPOVÁ KLÁVESNICE - MONTÁŽ | KUS | 7 | 0 |  |  |  | 0 |  | 2022_OTSKP |  | 2
PP
VV
TS
P | 12 | 75O641 |  | EKV, DVEŘNÍ MODUL | KUS | 7 | 0 |  |  |  | 0 |  | 2022_OTSKP |  | 2
PP
VV
TS
P | 13 | 75O64X |  | EKV, DVEŘNÍ MODUL - MONTÁŽ | KUS | 7 | 0 |  |  |  | 0 |  | 2022_OTSKP |  | 2
PP
VV
TS
P | 14 | 75O661 |  | EKV, OVLÁDACÍ TLAČÍTKO | KUS | 17 | 0 |  |  |  | 0 |  | 2022_OTSKP |  | 2
PP
VV
TS
P | 15 | 75O66X |  | EKV, OVLÁDACÍ TLAČÍTKO - MONTÁŽ | KUS | 17 | 0 |  |  |  | 0 |  | 2022_OTSKP |  | 2
PP
VV
TS
P | 16 | 75O6CW |  | EKV, KLIENTSKÉ PRACOVIŠTĚ - DOPLNĚNÍ HW, SW, LICENCE | KUS | 1 | 0 |  |  |  | 0 |  | 2022_OTSKP |  | 2
PP
VV
TS
P | 17 | 75O6D1 |  | EKV, ŠKOLENÍ A ZÁCVIK PERSONÁLU OBSLUHUJÍCÍHO ZAŘÍZENÍ EKV | HOD | 5 | 0 |  |  |  | 0 |  | 2022_OTSKP |  | 2
PP
VV
TS
P | 18 | 75O6D2 |  | EKV, ZÁVĚREČNÉ OŽIVENÍ, NASTAVENÍ A FUNKČNÍ ODZKOUŠENÍ ZAŘÍZENÍ EKV | KUS | 1 | 0 |  |  |  | 0 |  | 2022_OTSKP |  | 2
PP
VV
TS
P | 19 | 75O6D3 |  | EKV, PŘEZKOUŠENÍ ŘÍDÍCÍ JEDNOTKY EKV | KUS | 1 | 0 |  |  |  | 0 |  | 2022_OTSKP |  | 2
PP
VV
TS
P | 20 | 75O6D4 |  | EKV, UVEDENÍ SYSTÉMU EKV DO TRVALÉHO PROVOZU | KUS | 1 | 0 |  |  |  | 0 |  | 2022_OTSKP |  | 2
PP
VV
TS
P | 21 | 75O6D5 |  | EKV, REVIZE SYSTÉMU EKV | KUS | 1 | 0 |  |  |  | 0 |  | 2022_OTSKP |  | 2
PP
VV
TS

## PS 09-02-81
SŽDC05 |  |  |  | Soupis prací objektu | [10 empty] | 3
3
S | Stavba: | S631900075 |  | Areál HZS Cheb-VZ | [6 empty] | D.1.2 |  | Aspe | 0,00 | 2
O | Objekt: | D.1.2 |  | Železniční sdělovací zařízení | [9 empty] | 15,00 | 2
Typ | Poř. číslo | Kód položky | Varianta | Název položky | MJ | Množství | Jednotková hmotnost | Celková hmotnost |  |  | Jednotková cena |  | Cenové soustavy | 21,00 | 2
Dodávka
[9 empty] | Jednotková | Celkem | Jednotková | Celkem |  |  |  | Počet položek s nulovou cenou
O1 |  | PS 09-02-81 |  | Přenosový systém
SD |  | SD |  | Stavební díl
P | 1 | 747301 |  | PROVEDENÍ PROHLÍDKY A ZKOUŠKY PRÁVNICKOU OSOBOU, VYDÁNÍ PRŮKAZU ZPŮSOBILOSTI | KUS | 1 | 0 |  |  |  | 0 |  | 2022_OTSKP |  | 2
PP
VV
TS
P | 2 | 74F322 |  | REVIZNÍ ZPRÁVA | KUS | 1 | 0 |  |  |  | 0 |  | 2022_OTSKP |  | 2
PP
VV
TS
P | 3 | 74F323 |  | PROTOKOL UTZ | KUS | 1 | 0 |  |  |  | 0 |  | 2022_OTSKP |  | 2
PP
VV
TS
P | 4 | 75IF31 |  | ZEMNÍCÍ SVORKOVNICE | KUS | 4 | 0 |  |  |  | 0 |  | 2022_OTSKP |  | 2
PP
VV
TS
P | 5 | 75IF3X |  | ZEMNÍCÍ SVORKOVNICE - MONTÁŽ | KUS | 4 | 0 |  |  |  | 0 |  | 2022_OTSKP |  | 2
PP
VV
TS
P | 6 | 75J921 |  | OPTICKÝ PATCHCORD SINGLEMODE DO 5 M | KUS | 13 | 0 |  |  |  | 0 |  | 2022_OTSKP |  | 2
PP
VV
TS
P | 7 | 75J92X |  | OPTICKÝ PATCHCORD SINGLEMODE - MONTÁŽ | KUS | 13 | 0 |  |  |  | 0 |  | 2022_OTSKP |  | 2
PP
VV
TS
P | 8 | 75JB43 |  | DATOVÝ ROZVADĚČ 19" 800X800 DO 47 U | KUS | 4 | 0 |  |  |  | 0 |  | 2022_OTSKP |  | 2
PP
VV
TS
P | 9 | 75JB4X |  | DATOVÝ ROZVADĚČ 19" 800X800 - MONTÁŽ | KUS | 4 | 0 |  |  |  | 0 |  | 2022_OTSKP |  | 2
PP
VV
TS
P | 10 | 75K233 |  | NAPÁJECÍ ZDROJ 48 V DC, SAMOSTATNÝ DO 1500W | KUS | 1 | 0 |  |  |  | 0 |  | 2022_OTSKP |  | 2
PP
VV
TS
P | 11 | 75K23X |  | NAPÁJECÍ ZDROJ 48 V DC, SAMOSTATNÝ - MONTÁŽ | KUS | 1 | 0 |  |  |  | 0 |  | 2022_OTSKP |  | 2
PP
VV
TS
P | 12 | 75K413 |  | MĚNIČ NAPĚTÍ (STŘÍDAČ), SAMOSTATNÝ DC/AC DO 1500W | KUS | 1 | 0 |  |  |  | 0 |  | 2022_OTSKP |  | 2
PP
VV
TS
P | 13 | 75K415 |  | MĚNIČ NAPĚTÍ (STŘÍDAČ) 48 V DC/230 V AC - DOPLNĚNÍ SNMP DOHLEDU | KUS | 1 | 0 |  |  |  | 0 |  | 2022_OTSKP |  | 2
PP
VV
TS
P | 14 | 75K416 |  | MĚNIČ NAPĚTÍ (STŘÍDAČ) 48 V DC/230 V AC - DOPLNĚNÍ BYPASSU | KUS | 1 | 0 |  |  |  | 0 |  | 2022_OTSKP |  | 2
PP
VV
TS
P | 15 | 75K41X |  | MĚNIČ NAPĚTÍ (STŘÍDAČ), SAMOSTATNÝ DC/AC - MONTÁŽ | KUS | 1 | 0 |  |  |  | 0 |  | 2022_OTSKP |  | 2
PP
VV
TS
P | 16 | 75K511 |  | BATERIOVÉ VEDENÍ O PRŮŘEZU DO 16 MM2 | M | 5 | 0 |  |  |  | 0 |  | 2022_OTSKP |  | 2
PP
VV
TS
P | 17 | 75K51X |  | BATERIOVÉ VEDENÍ O PRŮŘEZU DO 16 MM2 - MONTÁŽ | M | 5 | 0 |  |  |  | 0 |  | 2022_OTSKP |  | 2
PP
VV
TS
P | 18 | 75K61X |  | AKUMULÁTOROVÁ BATERIE DO 100AH | KUS | 4 | 0 |  |  |  | 0 |  | 2022_OTSKP |  | 2
PP
VV
TS
P | 19 | 75K62X |  | AKUMULÁTOROVÁ BATERIE - MONTÁŽ | KUS | 4 | 0 |  |  |  | 0 |  | 2022_OTSKP |  | 2
PP
VV
TS
P | 20 | 75K671 |  | AKUMULÁTOROVÁ BATERIE - STOJAN/NOSIČ AKUMULÁTORŮ | KUS | 2 | 0 |  |  |  | 0 |  | 2022_OTSKP |  | 2
PP
VV
TS
P | 21 | 75K67X |  | AKUMULÁTOROVÁ BATERIE - STOJAN/NOSIČ AKUMULÁTORŮ - MONTÁŽ | KUS | 2 | 0 |  |  |  | 0 |  | 2022_OTSKP |  | 2
PP
VV
TS
P | 22 | 75K691 |  | AKUMULÁTOROVÁ BATERIE - FORMOVÁNÍ SESTAVY | KUS | 1 | 0 |  |  |  | 0 |  | 2022_OTSKP |  | 2
PP
VV
TS
P | 23 | 75K69X |  | AKUMULÁTOROVÁ BATERIE - FORMOVÁNÍ SESTAVY - MONTÁŽ | KUS | 1 | 0 |  |  |  | 0 |  | 2022_OTSKP |  | 2
PP
VV
TS
P | 24 | R75M816 |  | SWITCH ETHERNET L3 48 PORTŮ, OPTICKÉ ROZHRANÍ | KUS | 4 | 0 |  |  |  | 0 |  | R-položka |  | 2
PP
VV
TS
P | 25 | R75M825 |  | SWITCH ETHERNET L2 24 PORTŮ, OPTICKÉ ROZHRANÍ | KUS | 3 | 0 |  |  |  | 0 |  | R-položka |  | 2
PP
VV
TS
P | 26 | R75M83C |  | PŘENOSOVÝ SYSTÉM, MPLS - DOPLNĚNÍ 10GE SFP LH | KUS | 12 | 0 |  |  |  | 0 |  | R-položka |  | 2
PP
VV
TS
P | 27 | R75M83D |  | PŘENOSOVÝ SYSTÉM, MPLS - metalický SFP | KUS | 4 | 0 |  |  |  | 0 |  | R-položka |  | 2
PP
VV
TS
P | 28 | 75M91X |  | DATOVÁ INFRASTRUKTURA LAN, SWITCH ETHERNET L2 - MONTÁŽ | KUS | 3 | 0 |  |  |  | 0 |  | 2022_OTSKP |  | 2
PP
VV
TS
P | 29 | R75M93X |  | DATOVÁ INFRASTRUKTURA LAN, SWITCH ETHERNET L3 - MONTÁŽ | KUS | 4 | 0 |  |  |  | 0 |  | R-položka |  | 2
PP
VV
TS
P | 30 | 75M941 |  | DATOVÁ INFRASTRUKTURA LAN, BEZPEČNOSTNÍ FIREWALL, STOLNÍ | KUS | 1 | 0 |  |  |  | 0 |  | 2022_OTSKP |  | 2
PP
VV
TS
P | 31 | 75M94X |  | DATOVÁ INFRASTRUKTURA LAN, BEZPEČNOSTNÍ FIREWALL - MONTÁŽ | KUS | 1 | 0 |  |  |  | 0 |  | 2022_OTSKP |  | 2
PP
VV
TS
P | 32 | 75M97G |  | PŘEVODNÍK - SFP 10G, KRÁTKÝ DOSAH | KUS | 1 | 0 |  |  |  | 0 |  | 2022_OTSKP |  | 2
PP
VV
TS
P | 33 | 75M97X |  | PŘEVODNÍK - MONTÁŽ | KUS | 1 | 0 |  |  |  | 0 |  | 2022_OTSKP |  | 2
PP
VV
TS
P | 34 | pol79R |  | PŘENOSOVÝ SYSTÉM, MPLS - DOPLNĚNÍ karty do stávajícího ASR | KUS | 1 | 0 |  |  |  | 0 |  | R-položka |  | 2
PP
VV
TS
P | 35 | Pol80R |  | VERTIKÁLNÍ VYVAZOVACÍ PANEL | KUS | 8 | 0 |  |  |  | 0 |  | R-položka |  | 2
PP
VV
TS
P | 36 | Pol81R |  | Rozjišťovací panely, zásuvkové panely, jistě, zásuvky, lišty, rošty, kabely, demontáž | KPL | 1 | 0 |  |  |  | 0 |  | R-položka |  | 2
PP
VV
TS

## PS 09-02-91
SŽDC05 |  |  |  | Soupis prací objektu | [10 empty] | 3
3
S | Stavba: | S631900075 |  | Areál HZS Cheb-VZ | [6 empty] | D.1.2 |  | Aspe | 0,00 | 2
O | Objekt: | D.1.2 |  | Železniční sdělovací zařízení | [9 empty] | 15,00 | 2
Typ | Poř. číslo | Kód položky | Varianta | Název položky | MJ | Množství | Jednotková hmotnost | Celková hmotnost |  |  | Jednotková cena |  | Cenové soustavy | 21,00 | 2
Dodávka
[9 empty] | Jednotková | Celkem | Jednotková | Celkem |  |  |  | Počet položek s nulovou cenou
O1 |  | PS 09-02-91 |  | Rádiové systémy
SD |  | SD |  | Stavební díl
P | 1 | 703413 |  | ELEKTROINSTALAČNÍ TRUBKA PLASTOVÁ VČETNĚ UPEVNĚNÍ A PŘÍSLUŠENSTVÍ DN PRŮMĚRU PŘES 40 MM | M | 320 | 0 |  |  |  | 0 |  | 2022_OTSKP |  | 2
PP
VV
TS
P | 2 | 703731 |  | KABELOVÁ PŘÍCHYTKA S FUNKČNÍ ODOLNOSTÍ PŘI POŽÁRU PRO ROZSAH UPNUTÍ DO 25 MM | KUS | 320 | 0 |  |  |  | 0 |  | 2022_OTSKP |  | 2
PP
VV
TS
P | 3 | 703752 |  | PROTIPOŽÁRNÍ UCPÁVKA STĚNOU/STROPEM, TL DO 50CM, DO EI 90 MIN. | M2 | 1 | 0 |  |  |  | 0 |  | 2022_OTSKP |  | 2
PP
VV
TS
P | 4 | 742J29 |  | KABEL SDĚLOVACÍ LAN UTP/FTP UKONČENÝ KONEKTORY RJ45 | M | 3 | 0 |  |  |  | 0 |  | 2022_OTSKP |  | 2
PP
VV
TS
P | 5 | 75IJ31 |  | MĚŘENÍ ZÁVĚREČNÉ KOAXIÁLNÍHO KABELU | ÚSEK | 2 | 0 |  |  |  | 0 |  | 2022_OTSKP |  | 2
PP
VV
TS
P | 6 | 75J321 |  | KABEL SDĚLOVACÍ PRO STRUKTUROVANOU KABELÁŽ FTP/STP | KMPÁR | 1.04 | 0 |  |  |  | 0 |  | 2022_OTSKP |  | 2
PP
VV
TS
P | 7 | 75J32X |  | KABEL SDĚLOVACÍ PRO STRUKTUROVANOU KABELÁŽ FTP/STP - MONTÁŽ | KMPÁR | 1.04 | 0 |  |  |  | 0 |  | 2022_OTSKP |  | 2
PP
VV
TS
P | 8 | 75JA21 |  | ZÁSUVKA DATOVÁ RJ45 POD OMÍTKU | KUS | 4 | 0 |  |  |  | 0 |  | 2022_OTSKP |  | 2
PP
VV
TS
P | 9 | 75JA2X |  | ZÁSUVKA DATOVÁ RJ45 - MONTÁŽ | KUS | 4 | 0 |  |  |  | 0 |  | 2022_OTSKP |  | 2
PP
VV
TS
P | 10 | 75JB21 |  | DATOVÝ ROZVADĚČ 19" 600X800 DO 15 U | KUS | 1 | 0 |  |  |  | 0 |  | 2022_OTSKP |  | 2
PP
VV
TS
P | 11 | 75JB2X |  | DATOVÝ ROZVADĚČ 19" 600X800 - MONTÁŽ | KUS | 1 | 0 |  |  |  | 0 |  | 2022_OTSKP |  | 2
PP
VV
TS
P | 12 | 75M421 |  | TELEFONNÍ ZAPOJOVAČ DIGITÁLNÍ, DISPEČERSKÝ TERMINÁL VOIP S DOTYKOVOU OBRAZOVKOU | KUS | 1 | 0 |  |  |  | 0 |  | 2022_OTSKP |  | 2
PP
VV
TS
P | 13 | 75M42X |  | TELEFONNÍ ZAPOJOVAČ DIGITÁLNÍ, DISPEČERSKÝ TERMINÁL VOIP - MONTÁŽ | KUS | 1 | 0 |  |  |  | 0 |  | 2022_OTSKP |  | 2
PP
VV
TS
P | 14 | 75N222 |  | MRS, BLOK ZÁKLADNOVÝCH RADIOSTANIC 2 RADIOSTANICE IP TECHNOLOGIE | KUS | 1 | 0 |  |  |  | 0 |  | 2022_OTSKP |  | 2
PP
VV
TS
P | 15 | 75N22X |  | MRS, BLOK ZÁKLADNOVÝCH RADIOSTANIC - MONTÁŽ | KUS | 1 | 0 |  |  |  | 0 |  | 2022_OTSKP |  | 2
PP
VV
TS
P | 16 | 75N231 |  | MRS, OVLÁDACÍ PRACOVIŠTĚ LOKÁLNÍ | KUS | 2 | 0 |  |  |  | 0 |  | 2022_OTSKP |  | 2
PP
VV
TS
P | 17 | 75N23X |  | MRS, OVLÁDACÍ PRACOVIŠTĚ - MONTÁŽ | KUS | 2 | 0 |  |  |  | 0 |  | 2022_OTSKP |  | 2
PP
VV
TS
P | 18 | 75N243 |  | MRS, NAPÁJECÍ ZDROJ RADIOSTANICE BLOK 2 RADIOSTANICE | KUS | 1 | 0 |  |  |  | 0 |  | 2022_OTSKP |  | 2
PP
VV
TS
P | 19 | 75N24X |  | MRS, NAPÁJECÍ ZDROJ RADIOSTANICE - MONTÁŽ | KUS | 1 | 0 |  |  |  | 0 |  | 2022_OTSKP |  | 2
PP
VV
TS
P | 20 | 75N252 |  | MRS, ANTÉNNNÍ SOUSTAVA VŠESMĚROVÁ | KUS | 2 | 0 |  |  |  | 0 |  | 2022_OTSKP |  | 2
PP
VV
TS
P | 21 | 75N254 |  | MRS, ANTÉNNNÍ SOUSTAVA DĚLÍCÍ ČLEN | KUS | 2 | 0 |  |  |  | 0 |  | 2022_OTSKP |  | 2
PP
VV
TS
P | 22 | 75N255 |  | MRS, SMĚROVÁNÍ ANTÉN | KUS | 2 | 0 |  |  |  | 0 |  | 2022_OTSKP |  | 2
PP
VV
TS
P | 23 | 75N25X |  | MRS, ANTÉNNNÍ SOUSTAVA - MONTÁŽ | KUS | 2 | 0 |  |  |  | 0 |  | 2022_OTSKP |  | 2
PP
VV
TS
P | 24 | 75N261 |  | MRS, KOAXIÁLNÍ KABEL VENKOVNÍ PRŮMĚRU DO 35 MM | M | 100 | 0 |  |  |  | 0 |  | 2022_OTSKP |  | 2
PP
VV
TS
P | 25 | 75N26X |  | MRS, KOAXIÁLNÍ KABEL VENKOVNÍ - MONTÁŽ | M | 100 | 0 |  |  |  | 0 |  | 2022_OTSKP |  | 2
PP
VV
TS
P | 26 | 75N281 |  | MRS, RÁDIOVÝ SERVER - DODÁVKA | KUS | 1 | 0 |  |  |  | 0 |  | 2022_OTSKP |  | 2
PP
VV
TS
P | 27 | 75N28W |  | MRS, RÁDIOVÝ SERVER - DOPLNĚNÍ HW, SW, LICENCE | KUS | 1 | 0 |  |  |  | 0 |  | 2022_OTSKP |  | 2
PP
VV
TS
P | 28 | 75N28X |  | MRS, RÁDIOVÝ SERVER - MONTÁŽ | KUS | 1 | 0 |  |  |  | 0 |  | 2022_OTSKP |  | 2
PP
VV
TS
P | 29 | 75N291 |  | MRS, PROGRAMOVÉ VYBAVENÍ A GRAFICKÉ ZOBRAZENÍ INTEGRACE DO OVLÁDÁNÍ TELEFONNÍHO ZAPOJOVAČE | KUS | 1 | 0 |  |  |  | 0 |  | 2022_OTSKP |  | 2
PP
VV
TS
P | 30 | 75N621 |  | KOMPLEXNÍ OCHRANA MRS PŘED BLESKEM A PŘEPĚTÍM | KUS | 1 | 0 |  |  |  | 0 |  | 2022_OTSKP |  | 2
PP
VV
TS
P | 31 | 75N622 |  | KOMPLEXNÍ OCHRANA MRS PŘED BLESKEM A PŘEPĚTÍM - DOPLNĚNÍ | KUS | 1 | 0 |  |  |  | 0 |  | 2022_OTSKP |  | 2
PP
VV
TS
P | 32 | 75N62X |  | KOMPLEXNÍ OCHRANA MRS PŘED BLESKEM A PŘEPĚTÍM - MONTÁŽ | KUS | 1 | 0 |  |  |  | 0 |  | 2022_OTSKP |  | 2
PP
VV
TS
P | 33 | 75N641 |  | NAPĚŤOVÉ ODDĚLENÍ ANTÉNNÍ SOUSTAVY OD ZAŘÍZENÍ | KUS | 1 | 0 |  |  |  | 0 |  | 2022_OTSKP |  | 2
PP
VV
TS
P | 34 | 75N713 |  | MĚŘENÍ RÁDIOVÝCH SÍTÍ PŘEDPROJEKTOVÉ PRO PÁSMO 150 MHZ | KUS | 1 | 0 |  |  |  | 0 |  | 2022_OTSKP |  | 2
PP
VV
TS
P | 35 | 75N714 |  | MĚŘENÍ RÁDIOVÝCH SÍTÍ PO REALIZACI PRO PÁSMO 150 MHZ | KUS | 1 | 0 |  |  |  | 0 |  | 2022_OTSKP |  | 2
PP
VV
TS

## SO 09-00-11
SŽDC05 |  |  |  | Soupis prací objektu | [10 empty] | 3
3
S | Stavba: | S631900075 |  | Areál HZS Cheb-VZ | [6 empty] | D.2.1.1 |  | Aspe | 0,00 | 2
O | Objekt: | D.2.1.1 |  | Kolejový svršek a spodek | [9 empty] | 15,00 | 2
Typ | Poř. číslo | Kód položky | Varianta | Název položky | MJ | Množství | Jednotková hmotnost | Celková hmotnost |  |  | Jednotková cena |  | Cenové soustavy | 21,00 | 2
Dodávka
[9 empty] | Jednotková | Celkem | Jednotková | Celkem |  |  |  | Počet položek s nulovou cenou
O1 |  | SO 09-00-11 |  | Cvičná kolej s přejezdem
SD |  | 1 |  | Zemní práce
P | 1 | 122252502 |  | Odkopávky a prokopávky nezapažené pro spodní stavbu železnic strojně v hornině třídy těžitelnosti I skupiny 3 přes 100 do 1 000 m3 | M3 | 230.4 | 0 |  |  |  | 0 |  | CS ÚRS 2023 01 |  | 2
PP
VV
TS
P | 2 | 131251102 |  | Hloubení nezapažených jam a zářezů strojně s urovnáním dna do předepsaného profilu a spádu v hornině třídy těžitelnosti I skupiny 3 přes 20 do 50 m3 | M3 | 7.2 | 0 |  |  |  | 0 |  | CS ÚRS 2023 01 |  | 2
PP
VV
TS
P | 3 | 132252501 |  | Hloubení rýh vedle kolejí šířky do 800 mm strojně zapažených i nezapažených, hloubky do 1,5 m, pro jakýkoliv objem výkopu v hornině třídy těžitelnosti I skupiny 3 | M3 | 12.8 | 0 |  |  |  | 0 |  | CS ÚRS 2023 01 |  | 2
PP
VV
TS
P | 4 | 167151111 |  | Nakládání, skládání a překládání neulehlého výkopku nebo sypaniny strojně nakládání, množství přes 100 m3, z hornin třídy těžitelnosti I, skupiny 1 až 3 | M3 | 250.4 | 0 |  |  |  | 0 |  | CS ÚRS 2023 01 |  | 2
PP
VV
TS
P | 5 | 174101101 |  | Zásyp jam, šachet rýh nebo kolem objektů sypaninou se zhutněním | M3 | 9.6 | 0 |  |  |  | 0 |  | CS ÚRS 2023 01 |  | 2
PP
VV
TS
P | 6 | 58343930 |  | kamenivo drcené hrubé frakce 16/32 | T | 18.24 | 1 |  |  |  | 0 |  | CS ÚRS 2023 01 |  | 2
PP
VV
TS
P | 7 | 181951112 |  | Úprava pláně vyrovnáním výškových rozdílů strojně v hornině třídy těžitelnosti I, skupiny 1 až 3 se zhutněním | M2 | 176 | 0 |  |  |  | 0 |  | CS ÚRS 2023 01 |  | 2
PP
VV
TS
SD |  | 2 |  | Zakládání
P | 8 | 211971110 |  | Zřízení opláštění výplně z geotextilie odvodňovacích žeber nebo trativodů v rýze nebo zářezu se stěnami šikmými o sklonu do 1:2 | M2 | 80 | 0.000167 |  |  |  | 0 |  | CS ÚRS 2023 01 |  | 2
PP
VV
TS
P | 9 | 69311081 |  | geotextilie netkaná separační, ochranná, filtrační, drenážní PES 300g/m2 | M2 | 94.76 | 0.0003 |  |  |  | 0 |  | CS ÚRS 2023 01 |  | 2
PP
VV
TS
P | 10 | 212752402 |  | Trativody z drenážních trubek pro liniové stavby a komunikace se zřízením štěrkového lože pod trubky a s jejich obsypem v otevřeném výkopu trubka korugovaná sendvičová PE-HD SN 8 celoperforovaná 360° | M | 32 | 0.27411 |  |  |  | 0 |  | CS ÚRS 2023 01 |  | 2
PP
VV
TS
P | 11 | 275313611 |  | Základy z betonu prostého patky a bloky z betonu kamenem neprokládaného tř. C 16/20 | M3 | 7.2 | 2.301 |  |  |  | 0 |  | CS ÚRS 2023 01 |  | 2
PP
VV
TS
SD |  | 3 |  | Svislé a kompletní konstrukce
P | 12 | 334131110 |  | Osazení prefabrikovaných opěr a pilířů z betonu předpjatého hmotnosti dílce jednotlivě do 1 t | KUS | 2 | 0.00239 |  |  |  | 0 |  | CS ÚRS 2023 01 |  | 2
PP
VV
TS
SD |  | 5 |  | Komunikace pozemní
P | 13 | 511501111 |  | Podkladní konstrukční vrstvy pro kolej jakékoliv tloušťky a šířky pruhu s dodáním hmot ze štěrkodrti | M3 | 36.8 | 1.964 |  |  |  | 0 |  | CS ÚRS 2023 01 |  | 2
PP
VV
TS
P | 14 | 521351120 |  | Montáž koleje stykované na pražcích betonových soustavy S49 rozdělení u | M | 32 | 0 |  |  |  | 0 |  | CS ÚRS 2023 01 |  | 2
PP
VV
TS
P | 15 | 58344005 |  | kamenivo drcené hrubé frakce 32/63 třída BI OTP ČD | T | 182.4 | 1 |  |  |  | 0 |  | CS ÚRS 2023 01 |  | 2
PP
VV
TS
P | 16 | 546491112 |  | Montáž pražcové kotvy na pražcích betonových | KUS | 213.333 | 0 |  |  |  | 0 |  | CS ÚRS 2023 01 |  | 2
PP
VV
TS
P | 17 | 546491121 |  | Montáž upevňovadel svěrka nebo spona | KUS | 60 | 0 |  |  |  | 0 |  | CS ÚRS 2023 01 |  | 2
PP
VV
TS
P | 18 | 548111312 |  | Svařování kolejnic elektrickým obloukem soustavy S49 | KUS | 2 | 0 |  |  |  | 0 |  | CS ÚRS 2023 01 |  | 2
PP
VV
TS
P | 19 | 54653002 |  | dávka svařovací kolejnice S49 jakost R260 základní spára | KUS | 2 | 0.00377 |  |  |  | 0 |  | CS ÚRS 2023 01 |  | 2
PP
VV
TS
SD |  | 9 |  | Ostatní konstrukce a práce, bourání
P | 20 | 511501121 |  | Podkladní konstrukční vrstvy pro kolej vrstva z upravené zeminy cementem, tloušťka vrstvy po zhutnění 300 mm | M2 | 320 | 0.02655 |  |  |  | 0 |  | CS ÚRS 2023 01 |  | 2
PP
VV
TS
P | 21 | 922501117 |  | Drážní stezka mezi kolejemi ve stanicích a podél kolejí ve stanicích a na trati z drti kamenné se zhutněním vrstvy 100 mm | M2 | 33.6 | 0.18907 |  |  |  | 0 |  | CS ÚRS 2023 01 |  | 2
PP
VV
TS
P | 22 | 928125111 |  | Montáž zádlažbových panelů mezi kolejnicemi a vozovkou | M2 | 10.175 | 0.10608 |  |  |  | 0 |  | CS ÚRS 2023 01 |  | 2
PP
VV
TS
P | 23 | 928125112 |  | Montáž zádlažbových panelů mezi kolejnicemi nebo kolejemi | M2 | 7.872 | 0.11547 |  |  |  | 0 |  | CS ÚRS 2023 01 |  | 2
PP
VV
TS
SD |  | 997 |  | Přesun sutě
P | 24 | 99701365R.901 |  | Poplatek za uložení na skládce (skládkovné) kontaminované zeminy a kamení kód odpadu 17 05 04 vč. dopravy | T | 135.216 | 0 |  |  |  | 0 |  | R-položka |  | 2
PP
VV
TS
P | 25 | 99701387R.902 |  | Poplatek za uložení stavebního odpadu na recyklační skládce (skládkovné) zeminy a kamení zatříděného do Katalogu odpadů pod kódem 17 05 04 vč. dopravy | T | 315.504 | 0 |  |  |  | 0 |  | R-položka |  | 2
PP
VV
TS
SD |  | 998 |  | Přesun hmot
P | 26 | 998241021 |  | Přesun hmot pro dráhy kolejové jakéhokoliv rozsahu dopravní vzdálenost do 5 000 m | T | 344.424 | 0 |  |  |  | 0 |  | CS ÚRS 2023 01 |  | 2
PP
VV
TS
P | 27 | 998241025 |  | Přesun hmot pro dráhy kolejové jakéhokoliv rozsahu Příplatek k ceně za zvětšený přesun přes vymezenou největší dopravní vzdálenost za každých dalších i započatých 1000 m | T | 344.424 | 0 |  |  |  | 0 |  | CS ÚRS 2023 01 |  | 2
PP
VV
TS

## SO 09-21-12
SŽDC05 |  |  |  | Soupis prací objektu | [10 empty] | 3
3
S | Stavba: | S631900075 |  | Areál HZS Cheb-VZ | [6 empty] | D.2.1.4 |  | Aspe | 0,00 | 2
O | Objekt: | D.2.1.4 |  | Mosty, propustky, zdi | [9 empty] | 15,00 | 2
Typ | Poř. číslo | Kód položky | Varianta | Název položky | MJ | Množství | Jednotková hmotnost | Celková hmotnost |  |  | Jednotková cena |  | Cenové soustavy | 21,00 | 2
Dodávka
[9 empty] | Jednotková | Celkem | Jednotková | Celkem |  |  |  | Počet položek s nulovou cenou
O1 |  | SO 09-21-12 |  | Nový propustek pod komunikací
SD |  | 1 |  | Zemní práce
P | 1 | 113106021 |  | Rozebrání dlažeb a dílců při překopech inženýrských sítí s přemístěním hmot na skládku na vzdálenost do 3 m nebo s naložením na dopravní prostředek ručně komunikací pro pěší s ložem z kameniva nebo ži | M2 | 24 | 0 |  |  |  | 0 |  | CS ÚRS 2023 01 |  | 2
PP
VV
TS
P | 2 | 113107522 |  | Odstranění podkladů nebo krytů při překopech inženýrských sítí s přemístěním hmot na skládku ve vzdálenosti do 3 m nebo s naložením na dopravní prostředek strojně plochy jednotlivě přes 15 m2 z kameni | M2 | 24 | 0 |  |  |  | 0 |  | CS ÚRS 2023 01 |  | 2
PP
VV
TS
P | 3 | 113107524 |  | Odstranění podkladů nebo krytů při překopech inženýrských sítí s přemístěním hmot na skládku ve vzdálenosti do 3 m nebo s naložením na dopravní prostředek strojně plochy jednotlivě přes 15 m2 z kameni | M2 | 72 | 0 |  |  |  | 0 |  | CS ÚRS 2023 01 |  | 2
PP
VV
TS
P | 4 | 113154124 |  | Frézování živičného podkladu nebo krytu s naložením na dopravní prostředek plochy do 500 m2 bez překážek v trase pruhu šířky přes 0,5 m do 1 m, tloušťky vrstvy 100 mm | M2 | 72 | 9.2e-05 |  |  |  | 0 |  | CS ÚRS 2023 01 |  | 2
PP
VV
TS
P | 5 | 113202111 |  | Vytrhání obrub s vybouráním lože, s přemístěním hmot na skládku na vzdálenost do 3 m nebo s naložením na dopravní prostředek z krajníků nebo obrubníků stojatých | M | 12 | 0 |  |  |  | 0 |  | CS ÚRS 2023 01 |  | 2
PP
VV
TS
P | 6 | 113204111 |  | Vytrhání obrub s vybouráním lože, s přemístěním hmot na skládku na vzdálenost do 3 m nebo s naložením na dopravní prostředek záhonových | M | 12 | 0 |  |  |  | 0 |  | CS ÚRS 2023 01 |  | 2
PP
VV
TS
P | 7 | 119001401 |  | Dočasné zajištění podzemního potrubí nebo vedení ve výkopišti ve stavu i poloze, ve kterých byla na začátku zemních prací a to s podepřením, vzepřením nebo vyvěšením, případně s ochranným bedněním, se | M | 2.2 | 0.008677 |  |  |  | 0 |  | CS ÚRS 2023 01 |  | 2
PP
VV
TS
P | 8 | 119001405 |  | Dočasné zajištění podzemního potrubí nebo vedení ve výkopišti ve stavu i poloze, ve kterých byla na začátku zemních prací a to s podepřením, vzepřením nebo vyvěšením, případně s ochranným bedněním, se | M | 2.2 | 0.036904 |  |  |  | 0 |  | CS ÚRS 2023 01 |  | 2
PP
VV
TS
P | 9 | 119001421 |  | Dočasné zajištění podzemního potrubí nebo vedení ve výkopišti ve stavu i poloze, ve kterých byla na začátku zemních prací a to s podepřením, vzepřením nebo vyvěšením, případně s ochranným bedněním, se | M | 8.8 | 0.036904 |  |  |  | 0 |  | CS ÚRS 2023 01 |  | 2
PP
VV
TS
P | 10 | 131251105 |  | Hloubení nezapažených jam a zářezů strojně s urovnáním dna do předepsaného profilu a spádu v hornině třídy těžitelnosti I skupiny 3 přes 500 do 1 000 m3 | M3 | 435.332 | 0 |  |  |  | 0 |  | CS ÚRS 2023 01 |  | 2
PP
VV
TS
P | 11 | 139001101 |  | Příplatek k cenám hloubených vykopávek za ztížení vykopávky v blízkosti podzemního vedení nebo výbušnin pro jakoukoliv třídu horniny | M3 | 21.767 | 0 |  |  |  | 0 |  | CS ÚRS 2023 01 |  | 2
PP
VV
TS
P | 12 | 162206112 |  | Vodorovné přemístění výkopku bez naložení, avšak se složením zemin schopných zúrodnění, na vzdálenost přes 20 do 50 m | M3 | 253.345 | 0 |  |  |  | 0 |  | CS ÚRS 2023 01 |  | 2
PP
VV
TS
P | 13 | 167151111 |  | Nakládání, skládání a překládání neulehlého výkopku nebo sypaniny strojně nakládání, množství přes 100 m3, z hornin třídy těžitelnosti I, skupiny 1 až 3 | M3 | 435.332 | 0 |  |  |  | 0 |  | CS ÚRS 2023 01 |  | 2
PP
VV
TS
P | 14 | 174151101 |  | Zásyp sypaninou z jakékoliv horniny strojně s uložením výkopku ve vrstvách se zhutněním jam, šachet, rýh nebo kolem objektů v těchto vykopávkách | M3 | 253.345 | 0 |  |  |  | 0 |  | CS ÚRS 2023 01 |  | 2
PP
VV
TS
P | 15 | 212752401 |  | Trativody z drenážních trubek pro liniové stavby a komunikace se zřízením štěrkového lože pod trubky a s jejich obsypem v otevřeném výkopu trubka korugovaná sendvičová PE-HD SN 8 celoperforovaná 360° | M | 40.85 | 0.20477 |  |  |  | 0 |  | CS ÚRS 2023 01 |  | 2
PP
VV
TS
SD |  | 3 |  | Svislé a kompletní konstrukce
P | 16 | 32732412R |  | Opěrné zdi a valy z betonu železového odolný proti agresivnímu prostředí tř. C 25/30, XF3 | M3 | 32 | 0 |  |  |  | 0 |  | R-položka |  | 2
PP
VV
TS
P | 17 | 327351211 |  | Bednění opěrných zdí a valů svislých i skloněných, výšky do 20 m zřízení | M2 | 175 | 0.002375 |  |  |  | 0 |  | CS ÚRS 2023 01 |  | 2
PP
VV
TS
P | 18 | 327351221 |  | Bednění opěrných zdí a valů svislých i skloněných, výšky do 20 m odstranění | M2 | 175 | 0 |  |  |  | 0 |  | CS ÚRS 2023 01 |  | 2
PP
VV
TS
P | 19 | 327361006 |  | Výztuž opěrných zdí a valů průměru do 12 mm, z oceli 10 505 (R) nebo BSt 500 | T | 5.12 | 1.0436 |  |  |  | 0 |  | CS ÚRS 2023 01 |  | 2
PP
VV
TS
SD |  | 4 |  | Vodorovné konstrukce
P | 20 | 451573111 |  | Lože pod potrubí, stoky a drobné objekty v otevřeném výkopu z písku a štěrkopísku do 63 mm | M3 | 11.234 | 1.8908 |  |  |  | 0 |  | CS ÚRS 2023 01 |  | 2
PP
VV
TS
P | 21 | 452111141 |  | Osazení betonových dílců pražců pod potrubí v otevřeném výkopu, průřezové plochy přes 75000 mm2 | KUS | 41 | 0.00165 |  |  |  | 0 |  | CS ÚRS 2023 01 |  | 2
PP
VV
TS
P | 22 | 59223735 |  | podkladek pod trouby betonové/ŽB DN 1000-1200 | KUS | 41 | 0.085 |  |  |  | 0 |  | CS ÚRS 2023 01 |  | 2
PP
VV
TS
P | 23 | 452311131 |  | Podkladní a zajišťovací konstrukce z betonu prostého v otevřeném výkopu bez zvýšených nároků na prostředí desky pod potrubí, stoky a drobné objekty z betonu tř. C 12/15 | M3 | 8.987 | 2.301 |  |  |  | 0 |  | CS ÚRS 2023 01 |  | 2
PP
VV
TS
P | 24 | 462511111 |  | Zához prostoru z lomového kamene | M3 | 22.5 | 2.43 |  |  |  | 0 |  | CS ÚRS 2023 01 |  | 2
PP
VV
TS
SD |  | 5 |  | Komunikace pozemní
P | 25 | 564761101 |  | Podklad nebo kryt z kameniva hrubého drceného vel. 32-63 mm s rozprostřením a zhutněním plochy jednotlivě do 100 m2, po zhutnění tl. 200 mm | M2 | 144 | 0.387 |  |  |  | 0 |  | CS ÚRS 2023 01 |  | 2
PP
VV
TS
P | 26 | 564831011 |  | Podklad ze štěrkodrti ŠD s rozprostřením a zhutněním plochy jednotlivě do 100 m2, po zhutnění tl. 100 mm | M2 | 72 | 0.23 |  |  |  | 0 |  | CS ÚRS 2023 01 |  | 2
PP
VV
TS
P | 27 | 564851011 |  | Podklad ze štěrkodrti ŠD s rozprostřením a zhutněním plochy jednotlivě do 100 m2, po zhutnění tl. 150 mm | M2 | 24 | 0.345 |  |  |  | 0 |  | CS ÚRS 2023 01 |  | 2
PP
VV
TS
P | 28 | 573191111 |  | Postřik infiltrační kationaktivní emulzí v množství 1,00 kg/m2 | M2 | 72 | 0.00034 |  |  |  | 0 |  | CS ÚRS 2023 01 |  | 2
PP
VV
TS
P | 29 | 573211112 |  | Postřik spojovací PS bez posypu kamenivem z asfaltu silničního, v množství 0,70 kg/m2 | M2 | 72 | 0.00071 |  |  |  | 0 |  | CS ÚRS 2023 01 |  | 2
PP
VV
TS
P | 30 | 577133111 |  | Asfaltový beton vrstva obrusná ACO 8 (ABJ) s rozprostřením a se zhutněním z nemodifikovaného asfaltu v pruhu šířky do 3 m, po zhutnění tl. 40 mm | M2 | 72 | 0.10373 |  |  |  | 0 |  | CS ÚRS 2023 01 |  | 2
PP
VV
TS
P | 31 | 577156111 |  | Asfaltový beton vrstva ložní ACL 22 (ABVH) s rozprostřením a zhutněním z nemodifikovaného asfaltu v pruhu šířky do 3 m, po zhutnění tl. 60 mm | M2 | 72 | 0.15559 |  |  |  | 0 |  | CS ÚRS 2023 01 |  | 2
PP
VV
TS
P | 32 | 596211110 |  | Kladení dlažby z betonových zámkových dlaždic komunikací pro pěší ručně s ložem z kameniva těženého nebo drceného tl. do 40 mm, s vyplněním spár s dvojitým hutněním, vibrováním a se smetením přebytečn | M2 | 24 | 0.08922 |  |  |  | 0 |  | CS ÚRS 2023 01 |  | 2
PP
VV
TS
P | 33 | 59245018 |  | dlažba tvar obdélník betonová 200x100x60mm přírodní | M2 | 4.944 | 0.131 |  |  |  | 0 |  | CS ÚRS 2023 01 |  | 2
PP
VV
TS
P | 34 | 59914211R |  | Zalití spáry s pískováním kamennou moučkou | M | 24 | 0.00224 |  |  |  | 0 |  | R-položka |  | 2
PP
VV
TS
SD |  | 8 |  | Trubní vedení
P | 35 | 822522112 |  | Montáž potrubí z trub železobetonových hrdlových v otevřeném výkopu ve sklonu do 20 % s integrovaným pryžovým těsněním DN 1200 | M | 40.85 | 0.0005 |  |  |  | 0 |  | CS ÚRS 2023 01 |  | 2
PP
VV
TS
P | 36 | 59222004 |  | trouba ŽB hrdlová DN 1200 | M | 41.259 | 1.7244 |  |  |  | 0 |  | CS ÚRS 2023 01 |  | 2
PP
VV
TS
P | 37 | 899623141 |  | Obetonování potrubí nebo zdiva stok betonem prostým v otevřeném výkopu, betonem tř. C 12/15 | M3 | 89.615 | 2.301 |  |  |  | 0 |  | CS ÚRS 2023 01 |  | 2
PP
VV
TS
P | 38 | 899643111 |  | Bednění pro obetonování potrubí v otevřeném výkopu | M2 | 147.06 | 0.004018 |  |  |  | 0 |  | CS ÚRS 2023 01 |  | 2
PP
VV
TS
P | 39 | 899658211 |  | Výztuž pro obetonování potrubí ze svařovaných sítí typu Kari | T | 0.678 | 0.99735 |  |  |  | 0 |  | CS ÚRS 2023 01 |  | 2
PP
VV
TS
SD |  | 9 |  | Ostatní konstrukce a práce, bourání
P | 40 | 916131213 |  | Osazení silničního obrubníku betonového se zřízením lože, s vyplněním a zatřením spár cementovou maltou stojatého s boční opěrou z betonu prostého, do lože z betonu prostého | M | 12 | 0.1554 |  |  |  | 0 |  | CS ÚRS 2023 01 |  | 2
PP
VV
TS
P | 41 | 59217031 |  | obrubník betonový silniční 1000x150x250mm | M | 2.448 | 0.08 |  |  |  | 0 |  | CS ÚRS 2023 01 |  | 2
PP
VV
TS
P | 42 | 916231213 |  | Osazení chodníkového obrubníku betonového se zřízením lože, s vyplněním a zatřením spár cementovou maltou stojatého s boční opěrou z betonu prostého, do lože z betonu prostého | M | 12 | 0.1295 |  |  |  | 0 |  | CS ÚRS 2023 01 |  | 2
PP
VV
TS
P | 43 | 59217002 |  | obrubník betonový zahradní šedý 1000x50x200mm | M | 2.448 | 0.024 |  |  |  | 0 |  | CS ÚRS 2023 01 |  | 2
PP
VV
TS
P | 44 | 919735112 |  | Řezání stávajícího živičného krytu nebo podkladu hloubky přes 50 do 100 mm | M | 24 | 2e-06 |  |  |  | 0 |  | CS ÚRS 2023 01 |  | 2
PP
VV
TS
P | 45 | 979021111 |  | Očištění vybouraných prvků při překopech inženýrských sítí od spojovacího materiálu s odklizením a uložením očištěných hmot a spojovacího materiálu na skládku do vzdálenosti 10 m nebo naložením na dop | M | 12 | 0 |  |  |  | 0 |  | CS ÚRS 2023 01 |  | 2
PP
VV
TS
P | 46 | 979021113 |  | Očištění vybouraných prvků při překopech inženýrských sítí od spojovacího materiálu s odklizením a uložením očištěných hmot a spojovacího materiálu na skládku do vzdálenosti 10 m nebo naložením na dop | M | 9.6 | 0 |  |  |  | 0 |  | CS ÚRS 2023 01 |  | 2
PP
VV
TS
P | 47 | 979051121 |  | Očištění vybouraných prvků při překopech inženýrských sítí od spojovacího materiálu s odklizením a uložením očištěných hmot a spojovacího materiálu na skládku do vzdálenosti 10 m nebo naložením na dop | M2 | 24 | 0 |  |  |  | 0 |  | CS ÚRS 2023 01 |  | 2
PP
VV
TS
SD |  | 997 |  | Přesun sutě
P | 48 | 997211611 |  | Nakládání suti nebo vybouraných hmot na dopravní prostředky pro vodorovnou dopravu suti | T | 67.092 | 0 |  |  |  | 0 |  | CS ÚRS 2023 01 |  | 2
PP
VV
TS
P | 49 | 99701365R.901 |  | Poplatek za uložení na skládce (skládkovné) kontaminované zeminy a kamení kód odpadu 17 05 04 vč. dopravy | T | 112.889 | 0 |  |  |  | 0 |  | R-položka |  | 2
PP
VV
TS
P | 50 | 99701386R.903 |  | Poplatek za uložení stavebního odpadu na recyklační skládce (skládkovné) z prostého betonu zatříděného do Katalogu odpadů pod kódem 17 01 01 vč. dopravy | T | 1.812 | 0 |  |  |  | 0 |  | R-položka |  | 2
PP
VV
TS
P | 51 | 99701387R.902 |  | Poplatek za uložení stavebního odpadu na recyklační skládce (skládkovné) zeminy a kamení zatříděného do Katalogu odpadů pod kódem 17 05 04 vč. dopravy | T | 263.408 | 0 |  |  |  | 0 |  | R-položka |  | 2
PP
VV
TS
P | 52 | 99701387R1.904 |  | Poplatek za uložení stavebního odpadu na recyklační skládce (skládkovné) asfaltového bez obsahu dehtu zatříděného do Katalogu odpadů pod kódem 17 03 02 vč. dopravy | T | 16.56 | 0 |  |  |  | 0 |  | [bez vazby na CS] |  | 2
PP
VV
TS
SD |  | 998 |  | Přesun hmot
P | 53 | 998274101 |  | Přesun hmot pro trubní vedení hloubené z trub betonových nebo železobetonových pro vodovody nebo kanalizace v otevřeném výkopu dopravní vzdálenost do 15 m | T | 151.408 | 0 |  |  |  | 0 |  | CS ÚRS 2023 01 |  | 2
PP
VV
TS

## SO 09-30-13
SŽDC05 |  |  |  | Soupis prací objektu | [10 empty] | 3
3
S | Stavba: | S631900075 |  | Areál HZS Cheb-VZ | [6 empty] | D.2.1.5 |  | Aspe | 0,00 | 2
O | Objekt: | D.2.1.5 |  | Ostatní inženýrské objekty | [9 empty] | 15,00 | 2
Typ | Poř. číslo | Kód položky | Varianta | Název položky | MJ | Množství | Jednotková hmotnost | Celková hmotnost |  |  | Jednotková cena |  | Cenové soustavy | 21,00 | 2
Dodávka
[9 empty] | Jednotková | Celkem | Jednotková | Celkem |  |  |  | Počet položek s nulovou cenou
O1 |  | SO 09-30-13 |  | Úprava potoka
SD |  | 1 |  | Zemní práce
P | 1 | 121151123 |  | Sejmutí ornice strojně při souvislé ploše přes 500 m2, tl. vrstvy do 200 mm | M2 | 800 | 0 |  |  |  | 0 |  | CS ÚRS 2023 01 |  | 2
PP
VV
TS
P | 2 | 124253102 |  | Vykopávky pro koryta vodotečí strojně v hornině třídy těžitelnosti I skupiny 3 přes 1 000 do 5 000 m3 | M3 | 1735 | 0 |  |  |  | 0 |  | CS ÚRS 2023 01 |  | 2
PP
VV
TS
P | 3 | 132251102 |  | Hloubení nezapažených rýh šířky do 800 mm strojně s urovnáním dna do předepsaného profilu a spádu v hornině třídy těžitelnosti I skupiny 3 přes 20 do 50 m3 | M3 | 47.04 | 0 |  |  |  | 0 |  | CS ÚRS 2023 01 |  | 2
PP
VV
TS
P | 4 | 132251251 |  | Hloubení nezapažených rýh šířky přes 800 do 2 000 mm strojně s urovnáním dna do předepsaného profilu a spádu v hornině třídy těžitelnosti I skupiny 3 do 20 m3 | M3 | 16.2 | 0 |  |  |  | 0 |  | CS ÚRS 2023 01 |  | 2
PP
VV
TS
P | 5 | 15312611R |  | Opracování kulatiny ve dně koryta, zakotvení a zapuštění do břehu | M3 | 0.188 | 0 |  |  |  | 0 |  | R-položka |  | 2
PP
VV
TS
P | 6 | 0521301R |  | dubová kulatina | M3 | 0.197 | 0.65 |  |  |  | 0 |  | R-položka |  | 2
PP
VV
TS
P | 7 | 155131311 |  | Zřízení protierozního zpevnění svahů geomříží nebo georohoží včetně plošného kotvení ocelovými skobami, ve sklonu do 1:2 | M2 | 1250 | 0.0001 |  |  |  | 0 |  | CS ÚRS 2023 01 |  | 2
PP
VV
TS
P | 8 | 69321022 |  | geomříž jednoosá tuhá HDPE s tahovou pevností 65kN/m | M2 | 1480.625 | 0.0004 |  |  |  | 0 |  | CS ÚRS 2023 01 |  | 2
PP
VV
TS
P | 9 | 162206112 |  | Vodorovné přemístění výkopku bez naložení, avšak se složením zemin schopných zúrodnění, na vzdálenost přes 20 do 50 m | M3 | 265 | 0 |  |  |  | 0 |  | CS ÚRS 2023 01 |  | 2
PP
VV
TS
P | 10 | 162751113 |  | Vodorovné přemístění výkopku nebo sypaniny po suchu na obvyklém dopravním prostředku, bez naložení výkopku, avšak se složením bez rozhrnutí z horniny třídy těžitelnosti I skupiny 1 až 3 na vzdálenost | M3 | 69.5 | 0 |  |  |  | 0 |  | CS ÚRS 2023 01 |  | 2
PP
VV
TS
P | 11 | 167151111 |  | Nakládání, skládání a překládání neulehlého výkopku nebo sypaniny strojně nakládání, množství přes 100 m3, z hornin třídy těžitelnosti I, skupiny 1 až 3 | M3 | 1867.74 | 0 |  |  |  | 0 |  | CS ÚRS 2023 01 |  | 2
PP
VV
TS
P | 12 | 171103202 |  | Uložení netříděných sypanin do zemních hrází z hornin třídy těžitelnosti I a II, skupiny 1 až 4 pro jakoukoliv šířku koruny přehradních a jiných vodních nádrží se zhutněním do 100 % PS - koef. C s pří | M3 | 2 | 0 |  |  |  | 0 |  | CS ÚRS 2023 01 |  | 2
PP
VV
TS
P | 13 | 171103291 |  | Uložení netříděných sypanin do zemních hrází z hornin třídy těžitelnosti I a II, skupiny 1 až 4 pro jakoukoliv šířku koruny přehradních a jiných vodních nádrží se zhutněním do 100 % PS - koef. C Přípl | M3 | 4 | 0 |  |  |  | 0 |  | CS ÚRS 2023 01 |  | 2
PP
VV
TS
P | 14 | 58125110 |  | jíl surový kusový | T | 4 | 1 |  |  |  | 0 |  | CS ÚRS 2023 01 |  | 2
PP
VV
TS
P | 15 | 171151101 |  | Hutnění boků násypů z hornin soudržných a sypkých pro jakýkoliv sklon, délku a míru zhutnění svahu | M2 | 475 | 0 |  |  |  | 0 |  | CS ÚRS 2023 01 |  | 2
PP
VV
TS
P | 16 | 171151103 |  | Uložení sypanin do násypů strojně s rozprostřením sypaniny ve vrstvách a s hrubým urovnáním zhutněných z hornin soudržných jakékoliv třídy těžitelnosti | M3 | 265 | 0 |  |  |  | 0 |  | CS ÚRS 2023 01 |  | 2
PP
VV
TS
P | 17 | 174151101 |  | Zásyp sypaninou z jakékoliv horniny strojně s uložením výkopku ve vrstvách se zhutněním jam, šachet, rýh nebo kolem objektů v těchto vykopávkách | M3 | 8.1 | 0 |  |  |  | 0 |  | CS ÚRS 2023 01 |  | 2
PP
VV
TS
P | 18 | 58337344 |  | štěrkopísek frakce 0/32 | T | 13.77 | 1 |  |  |  | 0 |  | CS ÚRS 2023 01 |  | 2
PP
VV
TS
P | 19 | 181451132 |  | Založení trávníku na půdě předem připravené plochy přes 1000 m2 výsevem včetně utažení parkového na svahu přes 1:5 do 1:2 | M2 | 1250 | 0 |  |  |  | 0 |  | CS ÚRS 2023 01 |  | 2
PP
VV
TS
P | 20 | 00572410 |  | osivo směs travní parková | KG | 25 | 0.001 |  |  |  | 0 |  | CS ÚRS 2023 01 |  | 2
PP
VV
TS
P | 21 | 182351133 |  | Rozprostření a urovnání ornice ve svahu sklonu přes 1:5 strojně při souvislé ploše přes 500 m2, tl. vrstvy do 200 mm | M2 | 1250 | 0 |  |  |  | 0 |  | CS ÚRS 2023 01 |  | 2
PP
VV
TS
P | 22 | 10364101 |  | zemina pro terénní úpravy - ornice | T | 121.5 | 1 |  |  |  | 0 |  | CS ÚRS 2023 01 |  | 2
PP
VV
TS
P | 23 | 184853512 |  | Chemické odplevelení půdy před založením kultury, trávníku nebo zpevněných ploch strojně o výměře jednotlivě přes 20 m2 postřikem na široko na svahu přes 1:5 do 1:2 | M2 | 1250 | 3e-06 |  |  |  | 0 |  | CS ÚRS 2023 01 |  | 2
PP
VV
TS
P | 24 | 184853522 |  | Chemické odplevelení po založení kultury strojně postřikem na široko na svahu přes 1:5 do 1:2 | M2 | 1250 | 3e-06 |  |  |  | 0 |  | CS ÚRS 2023 01 |  | 2
PP
VV
TS
P | 25 | 185802123 |  | Hnojení půdy nebo trávníku na svahu přes 1:5 do 1:2 umělým hnojivem na široko | T | 0.022 | 0 |  |  |  | 0 |  | CS ÚRS 2023 01 |  | 2
PP
VV
TS
P | 26 | 25191155 |  | hnojivo průmyslové | KG | 22 | 0.001 |  |  |  | 0 |  | CS ÚRS 2023 01 |  | 2
PP
VV
TS
P | 27 | 185803113 |  | Ošetření trávníku jednorázové na svahu přes 1:2 do 1:1 | M2 | 1250 | 0 |  |  |  | 0 |  | CS ÚRS 2023 01 |  | 2
PP
VV
TS
P | 28 | 212751104 |  | Trativody z drenážních a melioračních trubek pro meliorace, dočasné nebo odlehčovací drenáže se zřízením štěrkového lože pod trubky a s jejich obsypem v otevřeném výkopu trubka flexibilní PVC-U SN 4 c | M | 6 | 0.20449 |  |  |  | 0 |  | CS ÚRS 2023 01 |  | 2
PP
VV
TS
P | 29 | 274315512 |  | Základové konstrukce z betonu pasy prostého pro prostředí s mrazovými cykly tř. C 25/30 | M3 | 47.04 | 2.5019 |  |  |  | 0 |  | CS ÚRS 2023 01 |  | 2
PP
VV
TS
P | 30 | 274351111 |  | Bednění základových konstrukcí pasů tradiční oboustranné | M2 | 76.8 | 0.0351 |  |  |  | 0 |  | CS ÚRS 2023 01 |  | 2
PP
VV
TS
SD |  | 3 |  | Svislé a kompletní konstrukce
P | 31 | 326214221 |  | Zdivo z lomového kamene na sucho do drátěných košů (gabionů) ze svařované ocelové sítě pozinkované | M3 | 47.5 | 2.295 |  |  |  | 0 |  | CS ÚRS 2023 01 |  | 2
PP
VV
TS
SD |  | 4 |  | Vodorovné konstrukce
P | 32 | 451316113 |  | Podklad pod dlažbu z betonu prostého se zvýšenými nároky na prostředí tř. C 25/30 tl. přes 150 do 200 mm | M2 | 66 | 0.4858 |  |  |  | 0 |  | CS ÚRS 2023 01 |  | 2
PP
VV
TS
P | 33 | 451561112 |  | Lože pod dlažby z kameniva drceného drobného, tl. vrstvy přes 100 do 150 mm | M2 | 22 | 0.30006 |  |  |  | 0 |  | CS ÚRS 2023 01 |  | 2
PP
VV
TS
P | 34 | 451571312 |  | Lože pod dlažby z kameniva těženého drobného, tl. vrstvy přes 100 do 150 mm | M2 | 560 | 0.31879 |  |  |  | 0 |  | CS ÚRS 2023 01 |  | 2
PP
VV
TS
P | 35 | 451971112 |  | Položení podkladní vrstvy z geotextilie v rovině nebo ve svahu, s přesahem jednotlivých pásů 150 mm, s uchycením v terénu sponami z bet. oceli | M2 | 1250 | 0.002297 |  |  |  | 0 |  | CS ÚRS 2023 01 |  | 2
PP
VV
TS
P | 36 | 452311131 |  | Podkladní a zajišťovací konstrukce z betonu prostého v otevřeném výkopu bez zvýšených nároků na prostředí desky pod potrubí, stoky a drobné objekty z betonu tř. C 12/15 | M3 | 1.35 | 2.301 |  |  |  | 0 |  | CS ÚRS 2023 01 |  | 2
PP
VV
TS
P | 37 | 463212111 |  | Rovnanina z lomového kamene upraveného, tříděného jakékoliv tloušťky rovnaniny s vyklínováním spár a dutin úlomky kamene | M3 | 232.8 | 1.9968 |  |  |  | 0 |  | CS ÚRS 2023 01 |  | 2
PP
VV
TS
P | 38 | 465511522 |  | Dlažba z lomového kamene upraveného vodorovná nebo plocha ve sklonu do 1:2 s dodáním hmot do cementové malty, s vyplněním spár a s vyspárováním cementovou maltou v ploše přes 20 m2, tl. 250 mm | M2 | 49 | 0.81492 |  |  |  | 0 |  | CS ÚRS 2023 01 |  | 2
PP
VV
TS
P | 39 | 467510111 |  | Balvanitý skluz z lomového kamene hmotnosti kamene jednotlivě přes 300 do 3000 kg s proštěrkováním tl. vrstvy 700 až 1200 mm | M3 | 11.9 | 2.32 |  |  |  | 0 |  | CS ÚRS 2023 01 |  | 2
PP
VV
TS
SD |  | 8 |  | Trubní vedení
P | 40 | 810471811 |  | Bourání stávajícího potrubí z betonu v otevřeném výkopu DN přes 600 do 800 | M | 8.2 | 0 |  |  |  | 0 |  | CS ÚRS 2023 01 |  | 2
PP
VV
TS
P | 41 | 822472112 |  | Montáž potrubí z trub železobetonových hrdlových v otevřeném výkopu ve sklonu do 20 % s integrovaným pryžovým těsněním DN 800 | M | 6 | 0.0004 |  |  |  | 0 |  | CS ÚRS 2023 01 |  | 2
PP
VV
TS
P | 42 | 59222002 |  | trouba ŽB hrdlová DN 800 | M | 6.06 | 0.98 |  |  |  | 0 |  | CS ÚRS 2023 01 |  | 2
PP
VV
TS
P | 43 | 899623141 |  | Obetonování potrubí nebo zdiva stok betonem prostým v otevřeném výkopu, betonem tř. C 12/15 | M3 | 3.736 | 2.301 |  |  |  | 0 |  | CS ÚRS 2023 01 |  | 2
PP
VV
TS
P | 44 | 899643111 |  | Bednění pro obetonování potrubí v otevřeném výkopu | M2 | 10.8 | 0.004018 |  |  |  | 0 |  | CS ÚRS 2023 01 |  | 2
PP
VV
TS
SD |  | 9 |  | Ostatní konstrukce a práce, bourání
P | 45 | 919411121 |  | Čelo propustku včetně římsy z betonu prostého bez zvláštních nároků na prostředí, pro propustek z trub DN 600 až 800 mm | KUS | 1 | 14.1497 |  |  |  | 0 |  | CS ÚRS 2023 01 |  | 2
PP
VV
TS
SD |  | 997 |  | Přesun sutě
P | 46 | 997211611 |  | Nakládání suti nebo vybouraných hmot na dopravní prostředky pro vodorovnou dopravu suti | T | 8.2 | 0 |  |  |  | 0 |  | CS ÚRS 2023 01 |  | 2
PP
VV
TS
P | 47 | 99701365R.901 |  | Poplatek za uložení na skládce (skládkovné) kontaminované zeminy a kamení kód odpadu 17 05 04 vč. dopravy | T | 823.576 | 0 |  |  |  | 0 |  | R-položka |  | 2
PP
VV
TS
P | 48 | 99701386R.903 |  | Poplatek za uložení stavebního odpadu na recyklační skládce (skládkovné) z prostého betonu zatříděného do Katalogu odpadů pod kódem 17 01 01 vč. dopravy | T | 8.2 | 0 |  |  |  | 0 |  | R-položka |  | 2
PP
VV
TS
P | 49 | 99701387R.902 |  | Poplatek za uložení stavebního odpadu na recyklační skládce (skládkovné) zeminy a kamení zatříděného do Katalogu odpadů pod kódem 17 05 04 vč. dopravy | T | 1921.676 | 0 |  |  |  | 0 |  | R-položka |  | 2
PP
VV
TS
SD |  | 998 |  | Přesun hmot
P | 50 | 998332011 |  | Přesun hmot pro úpravy vodních toků a kanály, hráze rybníků apod. dopravní vzdálenost do 500 m | T | 979.853 | 0 |  |  |  | 0 |  | CS ÚRS 2023 01 |  | 2
PP
VV
TS

## SO 09-30-19
SŽDC05 |  |  |  | Soupis prací objektu | [10 empty] | 3
3
S | Stavba: | S631900075 |  | Areál HZS Cheb-VZ | [6 empty] | D.2.1.5 |  | Aspe | 0,00 | 2
O | Objekt: | D.2.1.5 |  | Ostatní inženýrské objekty | [9 empty] | 15,00 | 2
Typ | Poř. číslo | Kód položky | Varianta | Název položky | MJ | Množství | Jednotková hmotnost | Celková hmotnost |  |  | Jednotková cena |  | Cenové soustavy | 21,00 | 2
Dodávka
[9 empty] | Jednotková | Celkem | Jednotková | Celkem |  |  |  | Počet položek s nulovou cenou
O1 |  | SO 09-30-19 |  | Trafostanice
SD |  | 1 |  | Zemní práce
P | 1 | 131251102 |  | Hloubení nezapažených jam a zářezů strojně s urovnáním dna do předepsaného profilu a spádu v hornině třídy těžitelnosti I skupiny 3 přes 20 do 50 m3 | M3 | 25.771 | 0 |  |  |  | 0 |  | CS ÚRS 2023 01 |  | 2
PP
VV
TS
P | 2 | 167151101 |  | Nakládání, skládání a překládání neulehlého výkopku nebo sypaniny strojně nakládání, množství do 100 m3, z horniny třídy těžitelnosti I, skupiny 1 až 3 | M3 | 25.771 | 0 |  |  |  | 0 |  | CS ÚRS 2023 01 |  | 2
PP
VV
TS
P | 3 | 174111101 |  | Zásyp sypaninou z jakékoliv horniny ručně s uložením výkopku ve vrstvách se zhutněním jam, šachet, rýh nebo kolem objektů v těchto vykopávkách | M3 | 6.12 | 0 |  |  |  | 0 |  | CS ÚRS 2023 01 |  | 2
PP
VV
TS
P | 4 | 58344197 |  | štěrkodrť frakce 0/63 | T | 10.404 | 1 |  |  |  | 0 |  | CS ÚRS 2023 01 |  | 2
PP
VV
TS
SD |  | 2 |  | Zakládání
P | 5 | 271532211 |  | Podsyp pod základové konstrukce se zhutněním a urovnáním povrchu z kameniva hrubého, frakce 32 - 63 mm | M3 | 10.308 | 2.16 |  |  |  | 0 |  | CS ÚRS 2023 01 |  | 2
PP
VV
TS
SD |  | 741 |  | Elektroinstalace - silnoproud
P | 6 | 74100000R |  | Dodávka a montáž blokové trafostanice TS 22/0,4 kV dl.4,18 x š.2,98 x v.3,85 | KPL | 1 | 0 |  |  |  | 0 |  | R-položka |  | 2
PP
VV
TS
P | 7 | 74100001R |  | Transformátor 22/0,4kV 400kVA | KS | 1 | 0 |  |  |  | 0 |  | R-položka |  | 2
PP
VV
TS
P | 8 | 74100002R |  | Rozvaděč VN - vis v.č. 2-401 | KS | 1 | 0 |  |  |  | 0 |  | R-položka |  | 2
PP
VV
TS
P | 9 | 74100003R |  | Rozvaděč NN - vis v.č. 2-402 | KS | 1 | 0 |  |  |  | 0 |  | R-položka |  | 2
PP
VV
TS
P | 10 | 74100004R |  | Kompenzační rozvaděč RQ - TS - vis v.č. 2-402 | KS | 1 | 0 |  |  |  | 0 |  | R-položka |  | 2
PP
VV
TS
P | 11 | 74100005R |  | USM - universální skříň měření | KS | 1 | 0 |  |  |  | 0 |  | R-položka |  | 2
PP
VV
TS
P | 12 | 741410001 |  | Montáž uzemňovacího vedení s upevněním, propojením a připojením pomocí svorek na povrchu pásku průřezu do 120 mm2 | M | 260 | 0 |  |  |  | 0 |  | CS ÚRS 2023 01 |  | 2
PP
VV
TS
P | 13 | 35442143 |  | pás zemnící 30x3,5mm nerez | KG | 247 | 0.001 |  |  |  | 0 |  | CS ÚRS 2023 01 |  | 2
PP
VV
TS
P | 14 | 741420001 |  | Montáž hromosvodného vedení svodových drátů nebo lan s podpěrami, O do 10 mm | M | 40 | 0 |  |  |  | 0 |  | CS ÚRS 2023 01 |  | 2
PP
VV
TS
P | 15 | 35441072 |  | drát D 8mm FeZn pro hromosvod | KG | 16 | 0.001 |  |  |  | 0 |  | CS ÚRS 2023 01 |  | 2
PP
VV
TS
P | 16 | 741120301 |  | Montáž vodičů izolovaných měděných bez ukončení uložených pevně plných a laněných s PVC pláštěm, bezhalogenových, ohniodolných (např. CY, CHAH-V) průřezu žíly 0,55 až 16 mm2 | M | 60 | 0 |  |  |  | 0 |  | CS ÚRS 2023 01 |  | 2
PP
VV
TS
P | 17 | 3414135R |  | vodič instalační jádro Cu lanované izolace PVC 450/750V (CY) 1x16mm2 | M | 69 | 0.00017 |  |  |  | 0 |  | R-položka |  | 2
PP
VV
TS
P | 18 | 741122634 |  | Montáž kabelů měděných bez ukončení uložených pevně plných kulatých nebo bezhalogenových (např. CYKY) počtu a průřezu žil 3x185+95 až 240+120 mm2 | M | 200 | 0 |  |  |  | 0 |  | CS ÚRS 2023 01 |  | 2
PP
VV
TS
P | 19 | 34112356 |  | kabel silový jádro Cu izolace PVC plášť PVC 0,6/1kV (NYY) 3x240+120mm2 | M | 230 | 0.00979 |  |  |  | 0 |  | CS ÚRS 2023 01 |  | 2
PP
VV
TS
P | 20 | 74100006R |  | Výkopy vč. pískového lože, ochrané folie a záhozu | M | 100 | 0 |  |  |  | 0 |  | R-položka |  | 2
PP
VV
TS
P | 21 | 74100007R |  | Kabelová chránička pod vozovkou | M | 20 | 0 |  |  |  | 0 |  | R-položka |  | 2
PP
VV
TS
P | 22 | 74100008R |  | Předávací dokumenty | kpl. | 1 | 0 |  |  |  | 0 |  | R-položka |  | 2
PP
VV
TS
P | 23 | 74100009R |  | Revize | kpl. | 1 | 0 |  |  |  | 0 |  | CS ÚRS 2023 01 |  | 2
PP
VV
TS
P | 24 | 74100010R |  | Zaškolení | kpl. | 1 | 0 |  |  |  | 0 |  | R-položka |  | 2
PP
VV
TS
P | 25 | 74100011R |  | Dokumentace provedení | kpl. | 1 | 0 |  |  |  | 0 |  | R-položka |  | 2
PP
VV
TS
P | 26 | 74100012R |  | Podružný montážní materiál | kpl. | 1 | 0 |  |  |  | 0 |  | R-položka |  | 2
PP
VV
TS
P | 27 | 74100013R |  | Tlačítko CENTRAL STOP ve skříňce | KS | 1 | 0 |  |  |  | 0 |  | R-položka |  | 2
PP
VV
TS
P | 28 | 998741101 |  | Přesun hmot pro silnoproud stanovený z hmotnosti přesunovaného materiálu vodorovná dopravní vzdálenost do 50 m v objektech výšky do 6 m | T | 2.526 | 0 |  |  |  | 0 |  | CS ÚRS 2023 01 |  | 2
PP
VV
TS
SD |  | 997 |  | Přesun sutě
P | 29 | 99701365R.901 |  | Poplatek za uložení na skládce (skládkovné) kontaminované zeminy a kamení kód odpadu 17 05 04 vč. dopravy | T | 13.916 | 0 |  |  |  | 0 |  | R-položka |  | 2
PP
VV
TS
P | 30 | 99701387R.902 |  | Poplatek za uložení stavebního odpadu na recyklační skládce (skládkovné) zeminy a kamení zatříděného do Katalogu odpadů pod kódem 17 05 04 vč. dopravy | T | 32.472 | 0 |  |  |  | 0 |  | R-položka |  | 2
PP
VV
TS
SD |  | 998 |  | Přesun hmot
P | 31 | 998014011 |  | Přesun hmot pro budovy a haly občanské výstavby, bydlení, výrobu a služby s nosnou svislou konstrukcí montovanou z dílců betonových plošných nebo tyčových s jakýmkoliv obvodovým pláštěm kromě vyzdívan | T | 32.669 | 0 |  |  |  | 0 |  | CS ÚRS 2023 01 |  | 2
PP
VV
TS

## SO 09-30-16
SŽDC05 |  |  |  | Soupis prací objektu | [10 empty] | 3
3
S | Stavba: | S631900075 |  | Areál HZS Cheb-VZ | [6 empty] | D.2.1.6 |  | Aspe | 0,00 | 2
O | Objekt: | D.2.1.6 |  | Potrubní vedení | [9 empty] | 15,00 | 2
Typ | Poř. číslo | Kód položky | Varianta | Název položky | MJ | Množství | Jednotková hmotnost | Celková hmotnost |  |  | Jednotková cena |  | Cenové soustavy | 21,00 | 2
Dodávka
[9 empty] | Jednotková | Celkem | Jednotková | Celkem |  |  |  | Počet položek s nulovou cenou
O1 |  | SO 09-30-16 |  | Areálové rozvody elektroinstalace - silnoproud
SD |  | 1 |  | Zemní práce
P | 1 | 13173A |  | HLOUBENÍ JAM ZAPAŽ I NEPAŽ TŘ. I - BEZ DOPRAVY | M3 | 4.16 | 0 |  |  |  | 0 |  | 2022_OTSKP |  | 2
PP
VV
TS
P | 2 | 13273A |  | HLOUBENÍ RÝH ŠÍŘ DO 2M PAŽ I NEPAŽ TŘ. I - BEZ DOPRAVY | M3 | 48 | 0 |  |  |  | 0 |  | 2022_OTSKP |  | 2
PP
VV
TS
P | 3 | 17481 |  | ZÁSYP JAM A RÝH Z NAKUPOVANÝCH MATERIÁLŮ | M3 | 48 | 0 |  |  |  | 0 |  | 2022_OTSKP |  | 2
PP
VV
TS
SD |  | 2 |  | Zakládání
P | 4 | 272324 |  | ZÁKLADY ZE ŽELEZOBETONU DO C25/30 (B30) | M3 | 4.16 | 0 |  |  |  | 0 |  | 2022_OTSKP |  | 2
PP
VV
TS
SD |  | 741 |  | Elektrotechnická zařízení
P | 5 | 702212 |  | KABELOVÁ CHRÁNIČKA ZEMNÍ DN PŘES 100 DO 200 MM | M | 20 | 0 |  |  |  | 0 |  | 2022_OTSKP |  | 2
PP
VV
TS
P | 6 | 702311 |  | ZAKRYTÍ KABELŮ VÝSTRAŽNOU FÓLIÍ ŠÍŘKY DO 20 CM | M | 200 | 0 |  |  |  | 0 |  | 2022_OTSKP |  | 2
PP
VV
TS
P | 7 | 741212 |  | SPÍNAČ INSTALAČNÍ JEDNODUCHÝ KOMPLETNÍ NÁSTĚNNÝ - KRYTÍ MIN. IP 44 | KUS | 2 | 0 |  |  |  | 0 |  | 2022_OTSKP |  | 2
PP
VV
TS
P | 8 | 741213 |  | HAVARIJNÍ TLAČÍTKO KOMPLETNÍ NÁSTĚNNÉ - KRYTÍ MIN. IP 44 | KUS | 2 | 0 |  |  |  | 0 |  | 2022_OTSKP |  | 2
PP
VV
TS
P | 9 | 741411 |  | ZÁSUVKA/PŘÍVODKA PRŮMYSLOVÁ, KRYTÍ IP44 230 V, 16A | KUS | 2 | 0 |  |  |  | 0 |  | 2022_OTSKP |  | 2
PP
VV
TS
P | 10 | 741413 |  | ZÁSUVKA/PŘÍVODKA PRŮMYSLOVÁ, KRYTÍ IP44 400 V, DO 63A | KUS | 1 | 0 |  |  |  | 0 |  | 2022_OTSKP |  | 2
PP
VV
TS
P | 11 | 741723 |  | ČIDLO POHYBOVÉ | KUS | 2 | 0 |  |  |  | 0 |  | 2022_OTSKP |  | 2
PP
VV
TS
P | 12 | 741911 |  | UZEMŃOVACÍ VODIČ V ZEMI FEZN DO 120 MM2 | M | 200 | 0 |  |  |  | 0 |  | 2022_OTSKP |  | 2
PP
VV
TS
P | 13 | 741Z05 |  | DEMONTÁŽ VNĚJŠÍHO UZEMNĚNÍ | M | 50 | 0 |  |  |  | 0 |  | 2022_OTSKP |  | 2
PP
VV
TS
P | 14 | 742G21 |  | KABEL NN DVOU- A TŘÍŽÍLOVÝ CU S PLASTOVOU IZOLACÍ DO 2,5 MM2 | M | 850 | 0 |  |  |  | 0 |  | 2022_OTSKP |  | 2
PP
VV
TS
P | 15 | 742H12 |  | KABEL NN ČTYŘ- A PĚTIŽÍLOVÝ CU S PLASTOVOU IZOLACÍ OD 4 DO 16 MM2 | M | 240 | 0 |  |  |  | 0 |  | 2022_OTSKP |  | 2
PP
VV
TS
P | 16 | 742H21 |  | KABEL NN ČTYŘ- A PĚTIŽÍLOVÝ CU S PLASTOVOU IZOLACÍ DO 2,5 MM2 | M | 150 | 0 |  |  |  | 0 |  | 2022_OTSKP |  | 2
PP
VV
TS
P | 17 | 742Z22 |  | DEMONTÁŽ VENKOVNÍHO VEDENÍ NN (4X) | M | 100 | 0 |  |  |  | 0 |  | 2022_OTSKP |  | 2
PP
VV
TS
P | 18 | 743121 |  | OSVĚTLOVACÍ STOŽÁR PEVNÝ ŽÁROVĚ ZINKOVANÝ DÉLKY DO 6 M | KUS | 5 | 0 |  |  |  | 0 |  | 2022_OTSKP |  | 2
PP
VV
TS
P | 19 | 743552 |  | SVÍTIDLO VENKOVNÍ VŠEOBECNÉ LED, MIN. IP 44, PŘES 10 do 25 W | KUS | 8 | 0 |  |  |  | 0 |  | 2022_OTSKP |  | 2
PP
VV
TS
P | 20 | 743554 |  | SVÍTIDLO VENKOVNÍ VŠEOBECNÉ LED, MIN. IP 44, PŘES 45 W | KUS | 14 | 0 |  |  |  | 0 |  | 2022_OTSKP |  | 2
PP
VV
TS
P | 21 | 743566 |  | SVÍTIDLO VENKOVNÍ VŠEOBECNÉ - MONTÁŽ SVÍTIDLA | KUS | 22 | 0 |  |  |  | 0 |  | 2022_OTSKP |  | 2
PP
VV
TS
P | 22 | 743721 |  | ROZVADĚČ PRO VEŘEJNÉ OSVĚTLENÍ BEZ MĚŘENÍ SPOTŘEBY EL. ENERGIE DO 4 KS TŘÍFÁZOVÝCH VĚTVÍ | KUS | 1 | 0 |  |  |  | 0 |  | 2022_OTSKP |  | 2
PP
VV
TS
P | 23 | 747213 |  | CELKOVÁ PROHLÍDKA, ZKOUŠENÍ, MĚŘENÍ A VYHOTOVENÍ VÝCHOZÍ REVIZN ZPRÁVY, PRO OBJEM UN PŘES 500 DO 1000 TIS. KČ | KUS | 1 | 0 |  |  |  | 0 |  | 2022_OTSKP |  | 2
PP
VV
TS
SD |  | 997 |  | Přesun sutě
P | 24 | 99701365R.901 |  | Poplatek za uložení na skládce (skládkovné) kontaminované zeminy a kamení kód odpadu 17 05 04 vč. dopravy | T | 28.166 | 0 |  |  |  | 0 |  | R-položka |  | 2
PP
VV
TS
P | 25 | 99701387R.902 |  | Poplatek za uložení stavebního odpadu na recyklační skládce (skládkovné) zeminy a kamení zatříděného do Katalogu odpadů pod kódem 17 05 04 vč. dopravy | T | 65.722 | 0 |  |  |  | 0 |  | R-položka |  | 2
PP
VV
TS

## SO 09-31-15
SŽDC05 |  |  |  | Soupis prací objektu | [10 empty] | 3
3
S | Stavba: | S631900075 |  | Areál HZS Cheb-VZ | [6 empty] | D.2.1.6 |  | Aspe | 0,00 | 2
O | Objekt: | D.2.1.6 |  | Potrubní vedení | [9 empty] | 15,00 | 2
Typ | Poř. číslo | Kód položky | Varianta | Název položky | MJ | Množství | Jednotková hmotnost | Celková hmotnost |  |  | Jednotková cena |  | Cenové soustavy | 21,00 | 2
Dodávka
[9 empty] | Jednotková | Celkem | Jednotková | Celkem |  |  |  | Počet položek s nulovou cenou
O1 |  | SO 09-31-15 |  | Přípojka splaškové kanalizace
SD |  | 1 |  | Zemní práce
P | 1 | 131251104 |  | Hloubení nezapažených jam a zářezů strojně s urovnáním dna do předepsaného profilu a spádu v hornině třídy těžitelnosti I skupiny 3 přes 100 do 500 m3 | M3 | 115.337 | 0 |  |  |  | 0 |  | CS ÚRS 2023 01 |  | 2
PP
VV
TS
P | 2 | 132254203 |  | Hloubení zapažených rýh šířky přes 800 do 2 000 mm strojně s urovnáním dna do předepsaného profilu a spádu v hornině třídy těžitelnosti I skupiny 3 přes 50 do 100 m3 | M3 | 32.859 | 0 |  |  |  | 0 |  | CS ÚRS 2023 01 |  | 2
PP
VV
TS
P | 3 | 151101102 |  | Zřízení pažení a rozepření stěn rýh pro podzemní vedení příložné pro jakoukoliv mezerovitost, hloubky přes 2 do 4 m | M2 | 62.587 | 0.000851 |  |  |  | 0 |  | CS ÚRS 2023 01 |  | 2
PP
VV
TS
P | 4 | 151101112 |  | Odstranění pažení a rozepření stěn rýh pro podzemní vedení s uložením materiálu na vzdálenost do 3 m od kraje výkopu příložné, hloubky přes 2 do 4 m | M2 | 62.587 | 0 |  |  |  | 0 |  | CS ÚRS 2023 01 |  | 2
PP
VV
TS
P | 5 | 162206112 |  | Vodorovné přemístění výkopku bez naložení, avšak se složením zemin schopných zúrodnění, na vzdálenost přes 20 do 50 m | M3 | 105.745 | 0 |  |  |  | 0 |  | CS ÚRS 2023 01 |  | 2
PP
VV
TS
P | 6 | 167151111 |  | Nakládání, skládání a překládání neulehlého výkopku nebo sypaniny strojně nakládání, množství přes 100 m3, z hornin třídy těžitelnosti I, skupiny 1 až 3 | M3 | 148.196 | 0 |  |  |  | 0 |  | CS ÚRS 2023 01 |  | 2
PP
VV
TS
P | 7 | 174151101 |  | Zásyp sypaninou z jakékoliv horniny strojně s uložením výkopku ve vrstvách se zhutněním jam, šachet, rýh nebo kolem objektů v těchto vykopávkách | M3 | 105.745 | 0 |  |  |  | 0 |  | CS ÚRS 2023 01 |  | 2
PP
VV
TS
P | 8 | 175151101 |  | Obsypání potrubí strojně sypaninou z vhodných třídy těžitelnosti I a II, skupiny 1 až 4 nebo materiálem připraveným podél výkopu ve vzdálenosti do 3 m od jeho kraje, pro jakoukoliv hloubku výkopu a mí | M3 | 13.046 | 0 |  |  |  | 0 |  | CS ÚRS 2023 01 |  | 2
PP
VV
TS
P | 9 | 58337344 |  | štěrkopísek frakce 0/32 | T | 22.178 | 1 |  |  |  | 0 |  | CS ÚRS 2023 01 |  | 2
PP
VV
TS
P | 10 | 212751104 |  | Trativody z drenážních a melioračních trubek pro meliorace, dočasné nebo odlehčovací drenáže se zřízením štěrkového lože pod trubky a s jejich obsypem v otevřeném výkopu trubka flexibilní PVC-U SN 4 c | M | 30.68 | 0.20449 |  |  |  | 0 |  | CS ÚRS 2023 01 |  | 2
PP
VV
TS
SD |  | 4 |  | Vodorovné konstrukce
P | 11 | 451573111 |  | Lože pod potrubí, stoky a drobné objekty v otevřeném výkopu z písku a štěrkopísku do 63 mm | M3 | 4.602 | 1.8908 |  |  |  | 0 |  | CS ÚRS 2023 01 |  | 2
PP
VV
TS
SD |  | 8 |  | Trubní vedení
P | 12 | 871350320 |  | Montáž kanalizačního potrubí z plastů z polypropylenu PP hladkého plnostěnného SN 12 DN 200 | M | 30.68 | 1.3e-05 |  |  |  | 0 |  | CS ÚRS 2023 01 |  | 2
PP
VV
TS
P | 13 | 28617026 |  | trubka kanalizační PP plnostěnná třívrstvá DN 200x1000mm SN12 | M | 31.14 | 0.0051 |  |  |  | 0 |  | CS ÚRS 2023 01 |  | 2
PP
VV
TS
P | 14 | 877355211 |  | Montáž tvarovek na kanalizačním potrubí z trub z plastu z tvrdého PVC nebo z polypropylenu v otevřeném výkopu jednoosých DN 200 | KUS | 5 | 6e-06 |  |  |  | 0 |  | CS ÚRS 2023 01 |  | 2
PP
VV
TS
P | 15 | 28651083 |  | vložka šachtová kanalizační PVC-U DN 200 | KUS | 5 | 0.0008 |  |  |  | 0 |  | CS ÚRS 2023 01 |  | 2
PP
VV
TS
P | 16 | 892352121 |  | Tlakové zkoušky vzduchem těsnícími vaky ucpávkovými DN 200 | ÚSEK | 3 | 0.000178 |  |  |  | 0 |  | CS ÚRS 2023 01 |  | 2
PP
VV
TS
P | 17 | 89381122R |  | Osazení sedimentační šachty z polypropylenu PP obetonované pro statické zatížení hranaté, půdorysné plochy do 4,5 m2, světlé hloubky přes 2,0 m | KUS | 1 | 2.2831 |  |  |  | 0 |  | R-položka |  | 2
PP
VV
TS
P | 18 | 5623052R |  | šachta PP hranatá k obetonování 4,5/1,0/2,08 m | KUS | 1 | 0.201 |  |  |  | 0 |  | R-položka |  | 2
PP
VV
TS
P | 19 | 894201151 |  | Ostatní konstrukce na trubním vedení z prostého betonu dno šachet tloušťky přes 200 mm z betonu se zvýšenými nároky na prostředí tř. C 25/30 | M3 | 1.875 | 2.5019 |  |  |  | 0 |  | CS ÚRS 2023 01 |  | 2
PP
VV
TS
P | 20 | 894302252 |  | Ostatní konstrukce na trubním vedení ze železobetonu strop šachet vodovodních nebo kanalizačních z betonu se zvýšenými nároky na prostředí tř. C 25/30 | M3 | 1.605 | 2.5019 |  |  |  | 0 |  | CS ÚRS 2023 01 |  | 2
PP
VV
TS
P | 21 | 89441114R |  | Dodávka a montáž šachet kanalizačních z betonových dílců výšky vstupu do 1,80 m s obložením dna betonem tř. C 25/30, na potrubí DN přes 200 do 300 | KUS | 1 | 2.4 |  |  |  | 0 |  | R-položka |  | 2
PP
VV
TS
P | 22 | 89441115R |  | Dodávka a montáž šachet kanalizačních z betonových dílců výšky vstupu do 3,5 m s obložením dna betonem tř. C 25/30, na potrubí DN přes 200 do 300 | KUS | 1 | 3.2454 |  |  |  | 0 |  | R-položka |  | 2
PP
VV
TS
P | 23 | 894411311 |  | Osazení betonových nebo železobetonových dílců pro šachty skruží rovných | KUS | 6 | 0.010186 |  |  |  | 0 |  | CS ÚRS 2023 01 |  | 2
PP
VV
TS
P | 24 | 59224078 |  | skruž betonová DN 1000x250, 100x25x9cm, bez stupadel | KUS | 3 | 0.181 |  |  |  | 0 |  | CS ÚRS 2023 01 |  | 2
PP
VV
TS
P | 25 | 59224010 |  | prstenec šachtový vyrovnávací betonový 625x100x40mm | KUS | 3 | 0.021 |  |  |  | 0 |  | CS ÚRS 2023 01 |  | 2
PP
VV
TS
P | 26 | 894412411 |  | Osazení betonových nebo železobetonových dílců pro šachty skruží přechodových | KUS | 3 | 0.01248 |  |  |  | 0 |  | CS ÚRS 2023 01 |  | 2
PP
VV
TS
P | 27 | 59224120 |  | skruž betonová přechodová 62,5/100x60x9cm, stupadla poplastovaná | KUS | 3 | 0.396 |  |  |  | 0 |  | CS ÚRS 2023 01 |  | 2
PP
VV
TS
P | 28 | 894503111 |  | Bednění konstrukcí na trubním vedení deskových stropů šachet jakýchkoliv rozměrů | M2 | 4.5 | 0.00396 |  |  |  | 0 |  | CS ÚRS 2023 01 |  | 2
PP
VV
TS
P | 29 | 894608112 |  | Výztuž šachet z betonářské oceli 10 505 (R) nebo BSt 500 | T | 1.141 | 1.0423 |  |  |  | 0 |  | CS ÚRS 2023 01 |  | 2
PP
VV
TS
P | 30 | 894608211 |  | Výztuž šachet ze svařovaných sítí typu Kari | T | 0.073 | 0.99735 |  |  |  | 0 |  | CS ÚRS 2023 01 |  | 2
PP
VV
TS
P | 31 | 899104112 |  | Osazení poklopů litinových a ocelových včetně rámů pro třídu zatížení D400, E600 | KUS | 5 | 0.21734 |  |  |  | 0 |  | CS ÚRS 2023 01 |  | 2
PP
VV
TS
P | 32 | 28661935 |  | poklop šachtový litinový DN 600 pro třídu zatížení D400 | KUS | 5 | 0.196 |  |  |  | 0 |  | CS ÚRS 2023 01 |  | 2
PP
VV
TS
P | 33 | 899620151 |  | Obetonování plastových šachet z polypropylenu betonem prostým v otevřeném výkopu, beton tř. C 25/30 | M3 | 6 | 2.5019 |  |  |  | 0 |  | CS ÚRS 2023 01 |  | 2
PP
VV
TS
P | 34 | 899640111 |  | Bednění pro obetonování plastových šachet v otevřeném výkopu hranatých | M2 | 26 | 0.004018 |  |  |  | 0 |  | CS ÚRS 2023 01 |  | 2
PP
VV
TS
P | 35 | 899722112 |  | Krytí potrubí z plastů výstražnou fólií z PVC šířky 25 cm | M | 30.68 | 7.4e-05 |  |  |  | 0 |  | CS ÚRS 2023 01 |  | 2
PP
VV
TS
SD |  | 997 |  | Přesun sutě
P | 36 | 99701365R.901 |  | Poplatek za uložení na skládce (skládkovné) kontaminované zeminy a kamení kód odpadu 17 05 04 vč. dopravy | T | 23.324 | 0 |  |  |  | 0 |  | R-položka |  | 2
PP
VV
TS
P | 37 | 99701387R.902 |  | Poplatek za uložení stavebního odpadu na recyklační skládce (skládkovné) zeminy a kamení zatříděného do Katalogu odpadů pod kódem 17 05 04 vč. dopravy | T | 54.422 | 0 |  |  |  | 0 |  | R-položka |  | 2
PP
VV
TS
SD |  | 998 |  | Přesun hmot
P | 38 | 998276101 |  | Přesun hmot pro trubní vedení hloubené z trub z plastických hmot nebo sklolaminátových pro vodovody nebo kanalizace v otevřeném výkopu dopravní vzdálenost do 15 m | T | 18.775 | 0 |  |  |  | 0 |  | CS ÚRS 2023 01 |  | 2
PP
VV
TS

## SO 09-31-17
SŽDC05 |  |  |  | Soupis prací objektu | [10 empty] | 3
3
S | Stavba: | S631900075 |  | Areál HZS Cheb-VZ | [6 empty] | D.2.1.6 |  | Aspe | 0,00 | 2
O | Objekt: | D.2.1.6 |  | Potrubní vedení | [9 empty] | 15,00 | 2
Typ | Poř. číslo | Kód položky | Varianta | Název položky | MJ | Množství | Jednotková hmotnost | Celková hmotnost |  |  | Jednotková cena |  | Cenové soustavy | 21,00 | 2
Dodávka
[9 empty] | Jednotková | Celkem | Jednotková | Celkem |  |  |  | Počet položek s nulovou cenou
O1 |  | SO 09-31-17 |  | Přeložka stávající splaškové kanalizace
SD |  | 1 |  | Zemní práce
P | 1 | 132254203 |  | Hloubení zapažených rýh šířky přes 800 do 2 000 mm strojně s urovnáním dna do předepsaného profilu a spádu v hornině třídy těžitelnosti I skupiny 3 přes 50 do 100 m3 | M3 | 74.038 | 0 |  |  |  | 0 |  | CS ÚRS 2023 01 |  | 2
PP
VV
TS
P | 2 | 151101102 |  | Zřízení pažení a rozepření stěn rýh pro podzemní vedení příložné pro jakoukoliv mezerovitost, hloubky přes 2 do 4 m | M2 | 141.024 | 0.000851 |  |  |  | 0 |  | CS ÚRS 2023 01 |  | 2
PP
VV
TS
P | 3 | 151101112 |  | Odstranění pažení a rozepření stěn rýh pro podzemní vedení s uložením materiálu na vzdálenost do 3 m od kraje výkopu příložné, hloubky přes 2 do 4 m | M2 | 141.024 | 0 |  |  |  | 0 |  | CS ÚRS 2023 01 |  | 2
PP
VV
TS
P | 4 | 162206112 |  | Vodorovné přemístění výkopku bez naložení, avšak se složením zemin schopných zúrodnění, na vzdálenost přes 20 do 50 m | M3 | 25.178 | 0 |  |  |  | 0 |  | CS ÚRS 2023 01 |  | 2
PP
VV
TS
P | 5 | 167151111 |  | Nakládání, skládání a překládání neulehlého výkopku nebo sypaniny strojně nakládání, množství přes 100 m3, z hornin třídy těžitelnosti I, skupiny 1 až 3 | M3 | 74.038 | 0 |  |  |  | 0 |  | CS ÚRS 2023 01 |  | 2
PP
VV
TS
P | 6 | 174151101 |  | Zásyp sypaninou z jakékoliv horniny strojně s uložením výkopku ve vrstvách se zhutněním jam, šachet, rýh nebo kolem objektů v těchto vykopávkách | M3 | 25.178 | 0 |  |  |  | 0 |  | CS ÚRS 2023 01 |  | 2
PP
VV
TS
P | 7 | 175151101 |  | Obsypání potrubí strojně sypaninou z vhodných třídy těžitelnosti I a II, skupiny 1 až 4 nebo materiálem připraveným podél výkopu ve vzdálenosti do 3 m od jeho kraje, pro jakoukoliv hloubku výkopu a mí | M3 | 13.985 | 0 |  |  |  | 0 |  | CS ÚRS 2023 01 |  | 2
PP
VV
TS
P | 8 | 58337344 |  | štěrkopísek frakce 0/32 | T | 23.775 | 1 |  |  |  | 0 |  | CS ÚRS 2023 01 |  | 2
PP
VV
TS
P | 9 | 212751104 |  | Trativody z drenážních a melioračních trubek pro meliorace, dočasné nebo odlehčovací drenáže se zřízením štěrkového lože pod trubky a s jejich obsypem v otevřeném výkopu trubka flexibilní PVC-U SN 4 c | M | 33.9 | 0.20449 |  |  |  | 0 |  | CS ÚRS 2023 01 |  | 2
PP
VV
TS
SD |  | 4 |  | Vodorovné konstrukce
P | 10 | 451573111 |  | Lože pod potrubí, stoky a drobné objekty v otevřeném výkopu z písku a štěrkopísku do 63 mm | M3 | 5.085 | 1.8908 |  |  |  | 0 |  | CS ÚRS 2023 01 |  | 2
PP
VV
TS
SD |  | 8 |  | Trubní vedení
P | 11 | 83735512R |  | Příplatek za napojení na stávající RŠ | KUS | 2 | 0.1 |  |  |  | 0 |  | R-položka |  | 2
PP
VV
TS
P | 12 | 871360320 |  | Montáž kanalizačního potrubí z plastů z polypropylenu PP hladkého plnostěnného SN 12 DN 250 | M | 33.9 | 1.6e-05 |  |  |  | 0 |  | CS ÚRS 2023 01 |  | 2
PP
VV
TS
P | 13 | 28617027 |  | trubka kanalizační PP plnostěnná třívrstvá DN 250x1000mm SN12 | M | 34.409 | 0.008 |  |  |  | 0 |  | CS ÚRS 2023 01 |  | 2
PP
VV
TS
P | 14 | 877365211 |  | Montáž tvarovek na kanalizačním potrubí z trub z plastu z tvrdého PVC nebo z polypropylenu v otevřeném výkopu jednoosých DN 250 | KUS | 4 | 8e-06 |  |  |  | 0 |  | CS ÚRS 2023 01 |  | 2
PP
VV
TS
P | 15 | 28651084 |  | vložka šachtová kanalizační PVC-U DN 250 | KUS | 4 | 0.0019 |  |  |  | 0 |  | CS ÚRS 2023 01 |  | 2
PP
VV
TS
P | 16 | 892362121 |  | Tlakové zkoušky vzduchem těsnícími vaky ucpávkovými DN 250 | ÚSEK | 4 | 0.00031 |  |  |  | 0 |  | CS ÚRS 2023 01 |  | 2
PP
VV
TS
P | 17 | 89441113R |  | Dodávka a montáž šachet kanalizačních z betonových dílců výšky vstupu do 3,0 m s obložením dna betonem tř. C 25/30, na potrubí DN přes 200 do 300 | KUS | 1 | 3.0426 |  |  |  | 0 |  | R-položka |  | 2
PP
VV
TS
P | 18 | 89441116R |  | Dodávka a montáž šachet kanalizačních z betonových dílců výšky vstupu do 4,0 m s obložením dna betonem tř. C 25/30, na potrubí DN přes 200 do 300 | KUS | 1 | 3.2 |  |  |  | 0 |  | R-položka |  | 2
PP
VV
TS
P | 19 | 899104112 |  | Osazení poklopů litinových a ocelových včetně rámů pro třídu zatížení D400, E600 | KUS | 2 | 0.21734 |  |  |  | 0 |  | CS ÚRS 2023 01 |  | 2
PP
VV
TS
P | 20 | 28661935 |  | poklop šachtový litinový DN 600 pro třídu zatížení D400 | KUS | 2 | 0.196 |  |  |  | 0 |  | CS ÚRS 2023 01 |  | 2
PP
VV
TS
P | 21 | 899722112 |  | Krytí potrubí z plastů výstražnou fólií z PVC šířky 25 cm | M | 33.9 | 7.4e-05 |  |  |  | 0 |  | CS ÚRS 2023 01 |  | 2
PP
VV
TS
SD |  | 997 |  | Přesun sutě
P | 22 | 99701365R.901 |  | Poplatek za uložení na skládce (skládkovné) kontaminované zeminy a kamení kód odpadu 17 05 04 vč. dopravy | T | 12.814 | 0 |  |  |  | 0 |  | R-položka |  | 2
PP
VV
TS
P | 23 | 99701387R.902 |  | Poplatek za uložení stavebního odpadu na recyklační skládce (skládkovné) zeminy a kamení zatříděného do Katalogu odpadů pod kódem 17 05 04 vč. dopravy | T | 29.9 | 0 |  |  |  | 0 |  | R-položka |  | 2
PP
VV
TS
SD |  | 998 |  | Přesun hmot
P | 24 | 998276101 |  | Přesun hmot pro trubní vedení hloubené z trub z plastických hmot nebo sklolaminátových pro vodovody nebo kanalizace v otevřeném výkopu dopravní vzdálenost do 15 m | T | 14.606 | 0 |  |  |  | 0 |  | CS ÚRS 2023 01 |  | 2
PP
VV
TS

## SO 09-31-18
SŽDC05 |  |  |  | Soupis prací objektu | [10 empty] | 3
3
S | Stavba: | S631900075 |  | Areál HZS Cheb-VZ | [6 empty] | D.2.1.6 |  | Aspe | 0,00 | 2
O | Objekt: | D.2.1.6 |  | Potrubní vedení | [9 empty] | 15,00 | 2
Typ | Poř. číslo | Kód položky | Varianta | Název položky | MJ | Množství | Jednotková hmotnost | Celková hmotnost |  |  | Jednotková cena |  | Cenové soustavy | 21,00 | 2
Dodávka
[9 empty] | Jednotková | Celkem | Jednotková | Celkem |  |  |  | Počet položek s nulovou cenou
O1 |  | SO 09-31-18 |  | Dešťová kanalizace
SD |  | 1 |  | Zemní práce
P | 1 | 131251103 |  | Hloubení nezapažených jam a zářezů strojně s urovnáním dna do předepsaného profilu a spádu v hornině třídy těžitelnosti I skupiny 3 přes 50 do 100 m3 | M3 | 123.882 | 0 |  |  |  | 0 |  | CS ÚRS 2023 01 |  | 2
PP
VV
TS
P | 2 | 131251104 |  | Hloubení nezapažených jam a zářezů strojně s urovnáním dna do předepsaného profilu a spádu v hornině třídy těžitelnosti I skupiny 3 přes 100 do 500 m3 | M3 | 102 | 0 |  |  |  | 0 |  | CS ÚRS 2023 01 |  | 2
PP
VV
TS
P | 3 | 131251105 |  | Hloubení nezapažených jam a zářezů strojně s urovnáním dna do předepsaného profilu a spádu v hornině třídy těžitelnosti I skupiny 3 přes 500 do 1 000 m3 | M3 | 290.516 | 0 |  |  |  | 0 |  | CS ÚRS 2023 01 |  | 2
PP
VV
TS
P | 4 | 132251253 |  | Hloubení nezapažených rýh šířky přes 800 do 2 000 mm strojně s urovnáním dna do předepsaného profilu a spádu v hornině třídy těžitelnosti I skupiny 3 přes 50 do 100 m3 | M3 | 72.135 | 0 |  |  |  | 0 |  | CS ÚRS 2023 01 |  | 2
PP
VV
TS
P | 5 | 162206112 |  | Vodorovné přemístění výkopku bez naložení, avšak se složením zemin schopných zúrodnění, na vzdálenost přes 20 do 50 m | M3 | 318.894 | 0 |  |  |  | 0 |  | CS ÚRS 2023 01 |  | 2
PP
VV
TS
P | 6 | 167151111 |  | Nakládání, skládání a překládání neulehlého výkopku nebo sypaniny strojně nakládání, množství přes 100 m3, z hornin třídy těžitelnosti I, skupiny 1 až 3 | M3 | 588.533 | 0 |  |  |  | 0 |  | CS ÚRS 2023 01 |  | 2
PP
VV
TS
P | 7 | 174151101 |  | Zásyp sypaninou z jakékoliv horniny strojně s uložením výkopku ve vrstvách se zhutněním jam, šachet, rýh nebo kolem objektů v těchto vykopávkách | M3 | 318.894 | 0 |  |  |  | 0 |  | CS ÚRS 2023 01 |  | 2
PP
VV
TS
P | 8 | 175151101 |  | Obsypání potrubí strojně sypaninou z vhodných třídy těžitelnosti I a II, skupiny 1 až 4 nebo materiálem připraveným podél výkopu ve vzdálenosti do 3 m od jeho kraje, pro jakoukoliv hloubku výkopu a mí | M3 | 51.221 | 0 |  |  |  | 0 |  | CS ÚRS 2023 01 |  | 2
PP
VV
TS
P | 9 | 58337344 |  | štěrkopísek frakce 0/32 | T | 87.076 | 1 |  |  |  | 0 |  | CS ÚRS 2023 01 |  | 2
PP
VV
TS
P | 10 | 175253101 |  | Přísyp těsnící folie nebo geotextilie na objektech vodních staveb z vhodného materiálu, bez zhutnění v rovině nebo ve svahu sklonu do 1 : 5 | M3 | 8.6 | 0 |  |  |  | 0 |  | CS ÚRS 2023 01 |  | 2
PP
VV
TS
P | 11 | 58337403 |  | kamenivo dekorační (kačírek) frakce 16/32 | T | 13.76 | 1 |  |  |  | 0 |  | CS ÚRS 2023 01 |  | 2
PP
VV
TS
P | 12 | 212751104 |  | Trativody z drenážních a melioračních trubek pro meliorace, dočasné nebo odlehčovací drenáže se zřízením štěrkového lože pod trubky a s jejich obsypem v otevřeném výkopu trubka flexibilní PVC-U SN 4 c | M | 112 | 0.20449 |  |  |  | 0 |  | CS ÚRS 2023 01 |  | 2
PP
VV
TS
SD |  | 3 |  | Svislé a kompletní konstrukce
P | 13 | 386120104 |  | Montáž odlučovačů ropných látek železobetonových, průtoku 15 l/s | KUS | 1 | 0 |  |  |  | 0 |  | CS ÚRS 2023 01 |  | 2
PP
VV
TS
P | 14 | 594321R1 |  | ŽB nádrž lapolu NS 15 | KUS | 1 | 5.65 |  |  |  | 0 |  | R-položka |  | 2
PP
VV
TS
P | 15 | 386120105 |  | Montáž odlučovačů ropných látek železobetonových, průtoku 20 l/s | KUS | 1 | 0 |  |  |  | 0 |  | CS ÚRS 2023 01 |  | 2
PP
VV
TS
P | 16 | 594321R2 |  | ŽB nádrž lapolu NS 20 | KUS | 1 | 7 |  |  |  | 0 |  | R-položka |  | 2
PP
VV
TS
P | 17 | 3861201R3 |  | Dodání a montáž betonové akumulační nádrže objemu 73 m3 | KPL | 1 | 16 |  |  |  | 0 |  | R-položka |  | 2
PP
VV
TS
SD |  | 4 |  | Vodorovné konstrukce
P | 18 | 451541111 |  | Lože pod potrubí, stoky a drobné objekty v otevřeném výkopu ze štěrkodrtě 0-63 mm | M3 | 8.573 | 1.7034 |  |  |  | 0 |  | CS ÚRS 2023 01 |  | 2
PP
VV
TS
P | 19 | 451573111 |  | Lože pod potrubí, stoky a drobné objekty v otevřeném výkopu z písku a štěrkopísku do 63 mm | M3 | 8.6 | 1.8908 |  |  |  | 0 |  | CS ÚRS 2023 01 |  | 2
PP
VV
TS
P | 20 | 452311131 |  | Podkladní a zajišťovací konstrukce z betonu prostého v otevřeném výkopu bez zvýšených nároků na prostředí desky pod potrubí, stoky a drobné objekty z betonu tř. C 12/15 | M3 | 0.765 | 2.301 |  |  |  | 0 |  | CS ÚRS 2023 01 |  | 2
PP
VV
TS
P | 21 | 452321161 |  | Podkladní a zajišťovací konstrukce z betonu železového v otevřeném výkopu bez zvýšených nároků na prostředí desky pod potrubí, stoky a drobné objekty z betonu tř. C 25/30 | M3 | 8.573 | 2.5019 |  |  |  | 0 |  | CS ÚRS 2023 01 |  | 2
PP
VV
TS
P | 22 | 452368211 |  | Výztuž podkladních desek, bloků nebo pražců v otevřeném výkopu ze svařovaných sítí typu Kari | T | 0.209 | 1.0628 |  |  |  | 0 |  | CS ÚRS 2023 01 |  | 2
PP
VV
TS
P | 23 | 457971111 |  | Zřízení vrstvy z geotextilie s přesahem bez připevnění k podkladu, s potřebným dočasným zatěžováním včetně zakotvení okraje o sklonu do 10°, šířky geotextilie do 3 m | M2 | 172 | 0.000279 |  |  |  | 0 |  | CS ÚRS 2023 01 |  | 2
PP
VV
TS
P | 24 | 69311270 |  | geotextilie netkaná separační, ochranná, filtrační, drenážní PES 400g/m2 | M2 | 189.2 | 0.0004 |  |  |  | 0 |  | CS ÚRS 2023 01 |  | 2
PP
VV
TS
P | 25 | 457979112 |  | Zřízení vrstvy z geotextilie s přesahem Příplatek k cenám za připevnění geotextilie k podkladu ocelovými skobami z betonářské oceli o sklonu do 10°, při počtu skob na 10 m2 plochy přes 4 do 8 ks | M2 | 86 | 0.00023 |  |  |  | 0 |  | CS ÚRS 2023 01 |  | 2
PP
VV
TS
P | 26 | 463212111 |  | Rovnanina z lomového kamene upraveného, tříděného jakékoliv tloušťky rovnaniny s vyklínováním spár a dutin úlomky kamene | M3 | 1.8 | 1.9968 |  |  |  | 0 |  | CS ÚRS 2023 01 |  | 2
PP
VV
TS
P | 27 | 463212191 |  | Rovnanina z lomového kamene upraveného, tříděného Příplatek k cenám za vypracování líce | M2 | 6 | 0 |  |  |  | 0 |  | CS ÚRS 2023 01 |  | 2
PP
VV
TS
SD |  | 711 |  | Izolace proti vodě, vlhkosti a plynům
P | 28 | 711471051 |  | Provedení izolace proti povrchové a podpovrchové tlakové vodě termoplasty na ploše vodorovné V folií PVC lepenou | M2 | 6 | 3.3e-05 |  |  |  | 0 |  | CS ÚRS 2023 01 |  | 2
PP
VV
TS
P | 29 | 711472051 |  | Provedení izolace proti povrchové a podpovrchové tlakové vodě termoplasty na ploše svislé S folií PVC lepenou | M2 | 80 | 5.3e-05 |  |  |  | 0 |  | CS ÚRS 2023 01 |  | 2
PP
VV
TS
P | 30 | 28322017 |  | fólie hydroizolační pro izolaci jezírek a vodních nádrží mPVC tl 1,5mm | M2 | 105.006 | 0.0019 |  |  |  | 0 |  | CS ÚRS 2023 01 |  | 2
PP
VV
TS
P | 31 | 998711101 |  | Přesun hmot pro izolace proti vodě, vlhkosti a plynům stanovený z hmotnosti přesunovaného materiálu vodorovná dopravní vzdálenost do 50 m v objektech výšky do 6 m | T | 0.204 | 0 |  |  |  | 0 |  | CS ÚRS 2023 01 |  | 2
PP
VV
TS
SD |  | 8 |  | Trubní vedení
P | 32 | 871181141 |  | Montáž vodovodního potrubí z plastů v otevřeném výkopu z polyetylenu PE 100 svařovaných na tupo SDR 11/PN16 D 50 x 4,6 mm | M | 2.5 | 0 |  |  |  | 0 |  | CS ÚRS 2023 01 |  | 2
PP
VV
TS
P | 33 | 28613172 |  | trubka vodovodní PE100 SDR11 se signalizační vrstvou 50x4,6mm | M | 2.538 | 0.00067 |  |  |  | 0 |  | CS ÚRS 2023 01 |  | 2
PP
VV
TS
P | 34 | 871313121 |  | Montáž kanalizačního potrubí z plastů z tvrdého PVC těsněných gumovým kroužkem v otevřeném výkopu ve sklonu do 20 % DN 160 | M | 97.6 | 1.1e-05 |  |  |  | 0 |  | CS ÚRS 2023 01 |  | 2
PP
VV
TS
P | 35 | 28611230 |  | trubka kanalizační PVC-U DN 160x3000mm SN12 | M | 100.528 | 0.00431 |  |  |  | 0 |  | CS ÚRS 2023 01 |  | 2
PP
VV
TS
P | 36 | 871353121 |  | Montáž kanalizačního potrubí z plastů z tvrdého PVC těsněných gumovým kroužkem v otevřeném výkopu ve sklonu do 20 % DN 200 | M | 10.9 | 1.3e-05 |  |  |  | 0 |  | CS ÚRS 2023 01 |  | 2
PP
VV
TS
P | 37 | 28611231 |  | trubka kanalizační PVC-U DN 200x3000mm SN12 | M | 11.227 | 0.00673 |  |  |  | 0 |  | CS ÚRS 2023 01 |  | 2
PP
VV
TS
P | 38 | 871363121 |  | Montáž kanalizačního potrubí z plastů z tvrdého PVC těsněných gumovým kroužkem v otevřeném výkopu ve sklonu do 20 % DN 250 | M | 5.1 | 1.6e-05 |  |  |  | 0 |  | CS ÚRS 2023 01 |  | 2
PP
VV
TS
P | 39 | 28611108 |  | trubka kanalizační PVC-U DN 250x6000mm SN12 | M | 5.253 | 0.01052 |  |  |  | 0 |  | CS ÚRS 2023 01 |  | 2
PP
VV
TS
P | 40 | 877265271 |  | Montáž tvarovek na kanalizačním potrubí z trub z plastu z tvrdého PVC nebo z polypropylenu v otevřeném výkopu lapačů střešních splavenin DN 100 | KUS | 2 | 2e-06 |  |  |  | 0 |  | CS ÚRS 2023 01 |  | 2
PP
VV
TS
P | 41 | 28341110 |  | lapače střešních splavenin okapová vpusť s klapkou+inspekční poklop z PP | KUS | 2 | 0.0015 |  |  |  | 0 |  | CS ÚRS 2023 01 |  | 2
PP
VV
TS
P | 42 | 877315211 |  | Montáž tvarovek na kanalizačním potrubí z trub z plastu z tvrdého PVC nebo z polypropylenu v otevřeném výkopu jednoosých DN 160 | KUS | 2 | 4e-06 |  |  |  | 0 |  | CS ÚRS 2023 01 |  | 2
PP
VV
TS
P | 43 | 42284015 |  | klapka zpětná koncová litinová pro odpadní vodu L55 067 601 DN 150 | KUS | 2 | 0.006 |  |  |  | 0 |  | CS ÚRS 2023 01 |  | 2
PP
VV
TS
P | 44 | 877365211 |  | Montáž tvarovek na kanalizačním potrubí z trub z plastu z tvrdého PVC nebo z polypropylenu v otevřeném výkopu jednoosých DN 250 | KUS | 1 | 8e-06 |  |  |  | 0 |  | CS ÚRS 2023 01 |  | 2
PP
VV
TS
P | 45 | 42284021 |  | klapka zpětná koncová litinová pro odpadní vodu L55 067 601 DN 250 | KUS | 1 | 0.016 |  |  |  | 0 |  | CS ÚRS 2023 01 |  | 2
PP
VV
TS
P | 46 | 892241111 |  | Tlakové zkoušky vodou na potrubí DN do 80 | M | 2.5 | 0 |  |  |  | 0 |  | CS ÚRS 2023 01 |  | 2
PP
VV
TS
P | 47 | 892351111 |  | Tlakové zkoušky vodou na potrubí DN 150 nebo 200 | M | 108.5 | 0 |  |  |  | 0 |  | CS ÚRS 2023 01 |  | 2
PP
VV
TS
P | 48 | 892381111 |  | Tlakové zkoušky vodou na potrubí DN 250, 300 nebo 350 | M | 5.1 | 0 |  |  |  | 0 |  | CS ÚRS 2023 01 |  | 2
PP
VV
TS
P | 49 | 89441112R |  | Dodávka a montáž šachet kanalizačních z betonových dílců výšky vstupu do 1,50 m s obložením dna betonem tř. C 25/30, na potrubí DN přes 200 do 300 | KUS | 2 | 3.0426 |  |  |  | 0 |  | R-položka |  | 2
PP
VV
TS
P | 50 | 894811133 |  | Revizní šachta z tvrdého PVC v otevřeném výkopu typ přímý (DN šachty/DN trubního vedení) DN 400/160, odolnost vnějšímu tlaku 12,5 t, hloubka od 1360 do 1730 mm | KUS | 1 | 0.040274 |  |  |  | 0 |  | CS ÚRS 2023 01 |  | 2
PP
VV
TS
P | 51 | 894811143 |  | Revizní šachta z tvrdého PVC v otevřeném výkopu typ přímý (DN šachty/DN trubního vedení) DN 400/160, odolnost vnějšímu tlaku 40 t, hloubka od 1360 do 1730 mm | KUS | 2 | 0.045071 |  |  |  | 0 |  | CS ÚRS 2023 01 |  | 2
PP
VV
TS
P | 52 | 899104112 |  | Osazení poklopů litinových a ocelových včetně rámů pro třídu zatížení D400, E600 | KUS | 2 | 0.21734 |  |  |  | 0 |  | CS ÚRS 2023 01 |  | 2
PP
VV
TS
P | 53 | 28661935 |  | poklop šachtový litinový DN 600 pro třídu zatížení D400 | KUS | 2 | 0.196 |  |  |  | 0 |  | CS ÚRS 2023 01 |  | 2
PP
VV
TS
P | 54 | 899623141 |  | Obetonování potrubí nebo zdiva stok betonem prostým v otevřeném výkopu, betonem tř. C 12/15 | M3 | 1.12 | 2.301 |  |  |  | 0 |  | CS ÚRS 2023 01 |  | 2
PP
VV
TS
P | 55 | 899643111 |  | Bednění pro obetonování potrubí v otevřeném výkopu | M2 | 2.45 | 0.004018 |  |  |  | 0 |  | CS ÚRS 2023 01 |  | 2
PP
VV
TS
P | 56 | 899721111 |  | Signalizační vodič na potrubí DN do 150 mm | M | 2.5 | 0.000192 |  |  |  | 0 |  | CS ÚRS 2023 01 |  | 2
PP
VV
TS
P | 57 | 899722112 |  | Krytí potrubí z plastů výstražnou fólií z PVC šířky 25 cm | M | 116.1 | 7.4e-05 |  |  |  | 0 |  | CS ÚRS 2023 01 |  | 2
PP
VV
TS
SD |  | 997 |  | Přesun sutě
P | 58 | 99701365R.901 |  | Poplatek za uložení na skládce (skládkovné) kontaminované zeminy a kamení kód odpadu 17 05 04 vč. dopravy | T | 145.605 | 0 |  |  |  | 0 |  | R-položka |  | 2
PP
VV
TS
P | 59 | 99701387R.902 |  | Poplatek za uložení stavebního odpadu na recyklační skládce (skládkovné) zeminy a kamení zatříděného do Katalogu odpadů pod kódem 17 05 04 vč. dopravy | T | 339.745 | 0 |  |  |  | 0 |  | R-položka |  | 2
PP
VV
TS
SD |  | 998 |  | Přesun hmot
P | 60 | 998276101 |  | Přesun hmot pro trubní vedení hloubené z trub z plastických hmot nebo sklolaminátových pro vodovody nebo kanalizace v otevřeném výkopu dopravní vzdálenost do 15 m | T | 77.127 | 0 |  |  |  | 0 |  | CS ÚRS 2023 01 |  | 2
PP
VV
TS

## SO 09-32-14
SŽDC05 |  |  |  | Soupis prací objektu | [10 empty] | 3
3
S | Stavba: | S631900075 |  | Areál HZS Cheb-VZ | [6 empty] | D.2.1.6 |  | Aspe | 0,00 | 2
O | Objekt: | D.2.1.6 |  | Potrubní vedení | [9 empty] | 15,00 | 2
Typ | Poř. číslo | Kód položky | Varianta | Název položky | MJ | Množství | Jednotková hmotnost | Celková hmotnost |  |  | Jednotková cena |  | Cenové soustavy | 21,00 | 2
Dodávka
[9 empty] | Jednotková | Celkem | Jednotková | Celkem |  |  |  | Počet položek s nulovou cenou
O1 |  | SO 09-32-14 |  | Přípojka vodovodní
SD |  | 1 |  | Zemní práce
P | 1 | 113107524 |  | Odstranění podkladů nebo krytů při překopech inženýrských sítí s přemístěním hmot na skládku ve vzdálenosti do 3 m nebo s naložením na dopravní prostředek strojně plochy jednotlivě přes 15 m2 z kameni | M2 | 9 | 0 |  |  |  | 0 |  | CS ÚRS 2023 01 |  | 2
PP
VV
TS
P | 2 | 113154124 |  | Frézování živičného podkladu nebo krytu s naložením na dopravní prostředek plochy do 500 m2 bez překážek v trase pruhu šířky přes 0,5 m do 1 m, tloušťky vrstvy 100 mm | M2 | 9 | 9.2e-05 |  |  |  | 0 |  | CS ÚRS 2023 01 |  | 2
PP
VV
TS
P | 3 | 113202111 |  | Vytrhání obrub s vybouráním lože, s přemístěním hmot na skládku na vzdálenost do 3 m nebo s naložením na dopravní prostředek z krajníků nebo obrubníků stojatých | M | 1.5 | 0 |  |  |  | 0 |  | CS ÚRS 2023 01 |  | 2
PP
VV
TS
P | 4 | 121112003 |  | Sejmutí ornice ručně při souvislé ploše, tl. vrstvy do 200 mm | M2 | 1.9 | 0 |  |  |  | 0 |  | CS ÚRS 2023 01 |  | 2
PP
VV
TS
P | 5 | 131251104 |  | Hloubení nezapažených jam a zářezů strojně s urovnáním dna do předepsaného profilu a spádu v hornině třídy těžitelnosti I skupiny 3 přes 100 do 500 m3 | M3 | 121.85 | 0 |  |  |  | 0 |  | CS ÚRS 2023 01 |  | 2
PP
VV
TS
P | 6 | 132254204 |  | Hloubení zapažených rýh šířky přes 800 do 2 000 mm strojně s urovnáním dna do předepsaného profilu a spádu v hornině třídy těžitelnosti I skupiny 3 přes 100 do 500 m3 | M3 | 143.011 | 0 |  |  |  | 0 |  | CS ÚRS 2023 01 |  | 2
PP
VV
TS
P | 7 | 151101101 |  | Zřízení pažení a rozepření stěn rýh pro podzemní vedení příložné pro jakoukoliv mezerovitost, hloubky do 2 m | M2 | 406.64 | 0.000839 |  |  |  | 0 |  | CS ÚRS 2023 01 |  | 2
PP
VV
TS
P | 8 | 151101111 |  | Odstranění pažení a rozepření stěn rýh pro podzemní vedení s uložením materiálu na vzdálenost do 3 m od kraje výkopu příložné, hloubky do 2 m | M2 | 406.64 | 0 |  |  |  | 0 |  | CS ÚRS 2023 01 |  | 2
PP
VV
TS
P | 9 | 162206112 |  | Vodorovné přemístění výkopku bez naložení, avšak se složením zemin schopných zúrodnění, na vzdálenost přes 20 do 50 m | M3 | 184.839 | 0 |  |  |  | 0 |  | CS ÚRS 2023 01 |  | 2
PP
VV
TS
P | 10 | 167103101 |  | Nakládání neulehlého výkopku z hromad zeminy schopné zúrodnění | M3 | 264.861 | 0 |  |  |  | 0 |  | CS ÚRS 2023 01 |  | 2
PP
VV
TS
P | 11 | 174101101 |  | Zásyp jam, šachet rýh nebo kolem objektů sypaninou se zhutněním | M3 | 184.839 | 0 |  |  |  | 0 |  | CS ÚRS 2023 01 |  | 2
PP
VV
TS
P | 12 | 175151101 |  | Obsypání potrubí strojně sypaninou z vhodných třídy těžitelnosti I a II, skupiny 1 až 4 nebo materiálem připraveným podél výkopu ve vzdálenosti do 3 m od jeho kraje, pro jakoukoliv hloubku výkopu a mí | M3 | 39.725 | 0 |  |  |  | 0 |  | CS ÚRS 2023 01 |  | 2
PP
VV
TS
P | 13 | 58337344 |  | štěrkopísek frakce 0/32 | T | 67.533 | 1 |  |  |  | 0 |  | CS ÚRS 2023 01 |  | 2
PP
VV
TS
P | 14 | 181311103 |  | Rozprostření a urovnání ornice v rovině nebo ve svahu sklonu do 1:5 ručně při souvislé ploše, tl. vrstvy do 200 mm | M2 | 1.9 | 0 |  |  |  | 0 |  | CS ÚRS 2023 01 |  | 2
PP
VV
TS
P | 15 | 181411131 |  | Založení trávníku na půdě předem připravené plochy do 1000 m2 výsevem včetně utažení parkového v rovině nebo na svahu do 1:5 | M2 | 1.9 | 0 |  |  |  | 0 |  | CS ÚRS 2023 01 |  | 2
PP
VV
TS
P | 16 | 00572410 |  | osivo směs travní parková | KG | 0.038 | 0.001 |  |  |  | 0 |  | CS ÚRS 2023 01 |  | 2
PP
VV
TS
SD |  | 2 |  | Zakládání
P | 17 | 212752101 |  | Trativody z drenážních trubek pro liniové stavby a komunikace se zřízením štěrkového lože pod trubky a s jejich obsypem v otevřeném výkopu trubka korugovaná sendvičová PE-HD SN 4 celoperforovaná 360° | M | 182.5 | 0.20469 |  |  |  | 0 |  | CS ÚRS 2023 01 |  | 2
PP
VV
TS
SD |  | 4 |  | Vodorovné konstrukce
P | 18 | 451573111 |  | Lože pod potrubí, stoky a drobné objekty v otevřeném výkopu z písku a štěrkopísku do 63 mm | M3 | 11.858 | 1.8908 |  |  |  | 0 |  | CS ÚRS 2023 01 |  | 2
PP
VV
TS
P | 19 | 452273151 |  | Podkladní a zajišťovací konstrukce zděné na maltu cementovou MC 10 podkladní pilířky, bloky nebo uzavírací čela chrániček z cihel vápenopískových kyselinovzdorných | M3 | 0.195 | 2.0166 |  |  |  | 0 |  | CS ÚRS 2023 01 |  | 2
PP
VV
TS
P | 20 | 452311131 |  | Podkladní a zajišťovací konstrukce z betonu prostého v otevřeném výkopu bez zvýšených nároků na prostředí desky pod potrubí, stoky a drobné objekty z betonu tř. C 12/15 | M3 | 1.913 | 2.301 |  |  |  | 0 |  | CS ÚRS 2023 01 |  | 2
PP
VV
TS
P | 21 | 452313141 |  | Podkladní a zajišťovací konstrukce z betonu prostého v otevřeném výkopu bez zvýšených nároků na prostředí bloky pro potrubí z betonu tř. C 16/20 | M3 | 0.024 | 2.301 |  |  |  | 0 |  | CS ÚRS 2023 01 |  | 2
PP
VV
TS
P | 22 | 452353101 |  | Bednění podkladních a zajišťovacích konstrukcí v otevřeném výkopu bloků pro potrubí | M2 | 0.24 | 0.006393 |  |  |  | 0 |  | CS ÚRS 2023 01 |  | 2
PP
VV
TS
SD |  | 5 |  | Komunikace pozemní
P | 23 | 564761101 |  | Podklad nebo kryt z kameniva hrubého drceného vel. 32-63 mm s rozprostřením a zhutněním plochy jednotlivě do 100 m2, po zhutnění tl. 200 mm | M2 | 18 | 0.387 |  |  |  | 0 |  | CS ÚRS 2023 01 |  | 2
PP
VV
TS
P | 24 | 564831011 |  | Podklad ze štěrkodrti ŠD s rozprostřením a zhutněním plochy jednotlivě do 100 m2, po zhutnění tl. 100 mm | M2 | 9 | 0.23 |  |  |  | 0 |  | CS ÚRS 2023 01 |  | 2
PP
VV
TS
P | 25 | 573191111 |  | Postřik infiltrační kationaktivní emulzí v množství 1,00 kg/m2 | M2 | 9 | 0.00034 |  |  |  | 0 |  | CS ÚRS 2023 01 |  | 2
PP
VV
TS
P | 26 | 573211112 |  | Postřik spojovací PS bez posypu kamenivem z asfaltu silničního, v množství 0,70 kg/m2 | M2 | 9 | 0.00071 |  |  |  | 0 |  | CS ÚRS 2023 01 |  | 2
PP
VV
TS
P | 27 | 577133111 |  | Asfaltový beton vrstva obrusná ACO 8 (ABJ) s rozprostřením a se zhutněním z nemodifikovaného asfaltu v pruhu šířky do 3 m, po zhutnění tl. 40 mm | M2 | 9 | 0.10373 |  |  |  | 0 |  | CS ÚRS 2023 01 |  | 2
PP
VV
TS
P | 28 | 577156111 |  | Asfaltový beton vrstva ložní ACL 22 (ABVH) s rozprostřením a zhutněním z nemodifikovaného asfaltu v pruhu šířky do 3 m, po zhutnění tl. 60 mm | M2 | 9 | 0.15559 |  |  |  | 0 |  | CS ÚRS 2023 01 |  | 2
PP
VV
TS
P | 29 | 59914211R |  | Zalití spáry s pískováním kamennou moučkou | M | 18 | 0.00224 |  |  |  | 0 |  | R-položka |  | 2
PP
VV
TS
SD |  | 767 |  | Konstrukce zámečnické
P | 30 | 767995115 |  | Montáž ostatních atypických zámečnických konstrukcí hmotnosti přes 50 do 100 kg | KG | 50 | 4.9e-05 |  |  |  | 0 |  | CS ÚRS 2023 01 |  | 2
PP
VV
TS
P | 31 | 1328534R |  | Ocelový žebřík s PE ochranou | KPL | 1 | 0.05 |  |  |  | 0 |  | R-položka |  | 2
PP
VV
TS
P | 32 | 998767101 |  | Přesun hmot pro zámečnické konstrukce stanovený z hmotnosti přesunovaného materiálu vodorovná dopravní vzdálenost do 50 m v objektech výšky do 6 m | T | 0.053 | 0 |  |  |  | 0 |  | CS ÚRS 2023 01 |  | 2
PP
VV
TS
SD |  | 8 |  | Trubní vedení
P | 33 | 850355121 |  | Výřez nebo výsek na potrubí z trub litinových tlakových nebo plastických hmot DN 200 | KUS | 1 | 0 |  |  |  | 0 |  | CS ÚRS 2023 01 |  | 2
PP
VV
TS
P | 34 | 857262122 |  | Montáž litinových tvarovek na potrubí litinovém tlakovém jednoosých na potrubí z trub přírubových v otevřeném výkopu, kanálu nebo v šachtě DN 100 | KUS | 11 | 0.001669 |  |  |  | 0 |  | CS ÚRS 2023 01 |  | 2
PP
VV
TS
P | 35 | 55253263 |  | tvarovka přírubová litinová vodovodní PN10/16 DN 100 dl 1000mm | KUS | 3 | 0.0268 |  |  |  | 0 |  | CS ÚRS 2023 01 |  | 2
PP
VV
TS
P | 36 | 55253661 |  | příruba zaslepovací litinová vodovodní PN10/16 X-kus DN 100 | KUS | 2 | 0.0049 |  |  |  | 0 |  | CS ÚRS 2023 01 |  | 2
PP
VV
TS
P | 37 | 55253251 |  | tvarovka přírubová litinová vodovodní PN10/16 DN 100 dl 200mm | KUS | 1 | 0.0112 |  |  |  | 0 |  | CS ÚRS 2023 01 |  | 2
PP
VV
TS
P | 38 | 5525361R |  | přechod přírubový,práškový epoxid tl 250µm FFR-kus litinový DN 100/80 | KUS | 4 | 0.0105 |  |  |  | 0 |  | R-položka |  | 2
PP
VV
TS
P | 39 | 55254048 |  | koleno 90° s patkou přírubové litinové vodovodní N-kus PN10/16 DN 100 | KUS | 1 | 0.0168 |  |  |  | 0 |  | CS ÚRS 2023 01 |  | 2
PP
VV
TS
P | 40 | 857264122 |  | Montáž litinových tvarovek na potrubí litinovém tlakovém odbočných na potrubí z trub přírubových v otevřeném výkopu, kanálu nebo v šachtě DN 100 | KUS | 8 | 0.001715 |  |  |  | 0 |  | CS ÚRS 2023 01 |  | 2
PP
VV
TS
P | 41 | 5525325R |  | trouba přírubová litinová vodovodní PN10/16 DN 80 dl 300mm | KUS | 2 | 0.0109 |  |  |  | 0 |  | R-položka |  | 2
PP
VV
TS
P | 42 | 5525326R |  | trouba přírubová litinová vodovodní PN10/16 DN 80 dl 400mm | KUS | 2 | 0.012 |  |  |  | 0 |  | R-položka |  | 2
PP
VV
TS
P | 43 | 55253516 |  | tvarovka přírubová litinová vodovodní s přírubovou odbočkou PN10/16 T-kus DN 100/100 | KUS | 2 | 0.0197 |  |  |  | 0 |  | CS ÚRS 2023 01 |  | 2
PP
VV
TS
P | 44 | 55254027 |  | koleno přírubové z tvárné litiny,práškový epoxid tl 250µm Q-kus DN 100-90° | KUS | 2 | 0.0121 |  |  |  | 0 |  | CS ÚRS 2023 01 |  | 2
PP
VV
TS
P | 45 | 857352122 |  | Montáž litinových tvarovek na potrubí litinovém tlakovém jednoosých na potrubí z trub přírubových v otevřeném výkopu, kanálu nebo v šachtě DN 200 | KUS | 2 | 0.002874 |  |  |  | 0 |  | CS ÚRS 2023 01 |  | 2
PP
VV
TS
P | 46 | 55253896 |  | tvarovka přírubová s hrdlem z tvárné litiny,práškový epoxid tl 250µm EU-kus dl 140mm DN 200 | KUS | 1 | 0.0186 |  |  |  | 0 |  | CS ÚRS 2023 01 |  | 2
PP
VV
TS
P | 47 | 55253493 |  | tvarovka přírubová litinová s hladkým koncem,práškový epoxid tl 250µm F-kus DN 200 | KUS | 1 | 0.023 |  |  |  | 0 |  | CS ÚRS 2023 01 |  | 2
PP
VV
TS
P | 48 | 857354122 |  | Montáž litinových tvarovek na potrubí litinovém tlakovém odbočných na potrubí z trub přírubových v otevřeném výkopu, kanálu nebo v šachtě DN 200 | KUS | 1 | 0.004293 |  |  |  | 0 |  | CS ÚRS 2023 01 |  | 2
PP
VV
TS
P | 49 | 55253533 |  | tvarovka přírubová litinová s přírubovou odbočkou,práškový epoxid tl 250µm T-kus DN 200/100 | KUS | 1 | 0.043 |  |  |  | 0 |  | CS ÚRS 2023 01 |  | 2
PP
VV
TS
P | 50 | 871251141 |  | Montáž vodovodního potrubí z plastů v otevřeném výkopu z polyetylenu PE 100 svařovaných na tupo SDR 11/PN16 D 110 x 10,0 mm | M | 110.5 | 0 |  |  |  | 0 |  | CS ÚRS 2023 01 |  | 2
PP
VV
TS
P | 51 | 28613116 |  | trubka vodovodní PE100 PN 16 SDR11 110x10,0mm | M | 112.158 | 0.00318 |  |  |  | 0 |  | CS ÚRS 2023 01 |  | 2
PP
VV
TS
P | 52 | 891242312 |  | Montáž vodovodních armatur na potrubí vodoměrů v šachtě přírubových DN 80 | KUS | 2 | 0.003574 |  |  |  | 0 |  | CS ÚRS 2023 01 |  | 2
PP
VV
TS
P | 53 | 38821717 |  | vodoměr šroubový přírubový na studenou vodu PN16 DN 80 | KUS | 2 | 0.018 |  |  |  | 0 |  | CS ÚRS 2023 01 |  | 2
PP
VV
TS
P | 54 | 38822136 |  | vysílač impulzů optoelektrický vodoměrů do 40°C, K=100 | KUS | 1 | 0.001 |  |  |  | 0 |  | CS ÚRS 2023 01 |  | 2
PP
VV
TS
P | 55 | 891244121 |  | Montáž vodovodních armatur na potrubí kompenzátorů ucpávkových a gumových nebo montážních vložek DN 80 | KUS | 1 | 0.001591 |  |  |  | 0 |  | CS ÚRS 2023 01 |  | 2
PP
VV
TS
P | 56 | 42265776 |  | filtr s vypouštěcí přírubou DN 80x310mm | KUS | 1 | 0.0183 |  |  |  | 0 |  | CS ÚRS 2023 01 |  | 2
PP
VV
TS
P | 57 | 891261112 |  | Montáž vodovodních armatur na potrubí šoupátek nebo klapek uzavíracích v otevřeném výkopu nebo v šachtách s osazením zemní soupravy (bez poklopů) DN 100 | KUS | 2 | 0.001654 |  |  |  | 0 |  | CS ÚRS 2023 01 |  | 2
PP
VV
TS
P | 58 | 42221304 |  | šoupátko pitná voda litina GGG 50 krátká stavební dl PN10/16 DN 100x190mm | KUS | 2 | 0.023 |  |  |  | 0 |  | CS ÚRS 2023 01 |  | 2
PP
VV
TS
P | 59 | 42291074 |  | souprava zemní pro šoupátka DN 100-150mm Rd 1,5m | KUS | 2 | 0.004 |  |  |  | 0 |  | CS ÚRS 2023 01 |  | 2
PP
VV
TS
P | 60 | 891261222 |  | Montáž vodovodních armatur na potrubí šoupátek nebo klapek uzavíracích v šachtách s ručním kolečkem DN 100 | KUS | 4 | 0.001654 |  |  |  | 0 |  | CS ÚRS 2023 01 |  | 2
PP
VV
TS
P | 61 | 42221304.1 |  | šoupátko pitná voda litina GGG 50 krátká stavební dl PN10/16 DN 100x190mm | KUS | 4 | 0.023 |  |  |  | 0 |  | CS ÚRS 2023 01 |  | 2
PP
VV
TS
P | 62 | 42210106 |  | kolo ruční pro DN 100 D 300mm | KUS | 4 | 0.0035 |  |  |  | 0 |  | CS ÚRS 2023 01 |  | 2
PP
VV
TS
P | 63 | 891264121 |  | Montáž vodovodních armatur na potrubí kompenzátorů ucpávkových a gumových nebo montážních vložek DN 100 | KUS | 2 | 0.001628 |  |  |  | 0 |  | CS ÚRS 2023 01 |  | 2
PP
VV
TS
P | 64 | 55128705 |  | kompenzátor pryžový přírubový, voda, topení, klimatizace PN16 do 100°C DN 100 | KUS | 2 | 0.0072 |  |  |  | 0 |  | CS ÚRS 2023 01 |  | 2
PP
VV
TS
P | 65 | 891265321 |  | Montáž vodovodních armatur na potrubí zpětných klapek DN 100 | KUS | 2 | 0.001661 |  |  |  | 0 |  | CS ÚRS 2023 01 |  | 2
PP
VV
TS
P | 66 | 42283044 |  | klapka zpětná samočinná přírubová litinová PN 16 pro vodu DN 100 | KUS | 2 | 0.02 |  |  |  | 0 |  | CS ÚRS 2023 01 |  | 2
PP
VV
TS
P | 67 | 891267212 |  | Montáž vodovodních armatur na potrubí hydrantů nadzemních DN 100 | KUS | 1 | 0.001363 |  |  |  | 0 |  | CS ÚRS 2023 01 |  | 2
PP
VV
TS
P | 68 | 42273685 |  | hydrant nadzemní DN 100 tvárná litina dvojitý uzávěr s koulí krycí v 1000mm | KUS | 1 | 0.088 |  |  |  | 0 |  | CS ÚRS 2023 01 |  | 2
PP
VV
TS
P | 69 | 892271111 |  | Tlakové zkoušky vodou na potrubí DN 100 nebo 125 | M | 110.5 | 0 |  |  |  | 0 |  | CS ÚRS 2023 01 |  | 2
PP
VV
TS
P | 70 | 892273122 |  | Proplach a dezinfekce vodovodního potrubí DN od 80 do 125 | M | 110.5 | 1e-06 |  |  |  | 0 |  | CS ÚRS 2023 01 |  | 2
PP
VV
TS
P | 71 | 894302152 |  | Ostatní konstrukce na trubním vedení ze železobetonu stěny šachet tloušťky přes 200 mm z betonu se zvýšenými nároky na prostředí tř. C 25/30 | M3 | 11.001 | 2.5019 |  |  |  | 0 |  | CS ÚRS 2023 01 |  | 2
PP
VV
TS
P | 72 | 894302252 |  | Ostatní konstrukce na trubním vedení ze železobetonu strop šachet vodovodních nebo kanalizačních z betonu se zvýšenými nároky na prostředí tř. C 25/30 | M3 | 2.254 | 2.5019 |  |  |  | 0 |  | CS ÚRS 2023 01 |  | 2
PP
VV
TS
P | 73 | 894502201 |  | Bednění konstrukcí na trubním vedení stěn šachet pravoúhlých nebo čtyř a vícehranných oboustranné | M2 | 70.84 | 0.004647 |  |  |  | 0 |  | CS ÚRS 2023 01 |  | 2
PP
VV
TS
P | 74 | 894503111 |  | Bednění konstrukcí na trubním vedení deskových stropů šachet jakýchkoliv rozměrů | M2 | 7.052 | 0.00396 |  |  |  | 0 |  | CS ÚRS 2023 01 |  | 2
PP
VV
TS
P | 75 | 894608112 |  | Výztuž šachet z betonářské oceli 10 505 (R) nebo BSt 500 | T | 1.481 | 1.0423 |  |  |  | 0 |  | CS ÚRS 2023 01 |  | 2
PP
VV
TS
P | 76 | 894608211 |  | Výztuž šachet ze svařovaných sítí typu Kari | T | 0.11 | 0.99735 |  |  |  | 0 |  | CS ÚRS 2023 01 |  | 2
PP
VV
TS
P | 77 | 899104112 |  | Osazení poklopů litinových a ocelových včetně rámů pro třídu zatížení D400, E600 | KUS | 1 | 0.21734 |  |  |  | 0 |  | CS ÚRS 2023 01 |  | 2
PP
VV
TS
P | 78 | 63126058 |  | poklop kompozitní zátěžový hranatý včetně rámů a příslušenství 600/600mm D400 | KUS | 1 | 0 |  |  |  | 0 |  | CS ÚRS 2023 01 |  | 2
PP
VV
TS
P | 79 | 899401112 |  | Osazení poklopů litinových šoupátkových | KUS | 2 | 0.12303 |  |  |  | 0 |  | CS ÚRS 2023 01 |  | 2
PP
VV
TS
P | 80 | 42291352 |  | poklop litinový šoupátkový pro zemní soupravy osazení do terénu a do vozovky | KUS | 2 | 0.0133 |  |  |  | 0 |  | CS ÚRS 2023 01 |  | 2
PP
VV
TS
P | 81 | 56230636 |  | deska podkladová uličního poklopu plastového ventilkového a šoupatového | KUS | 2 | 0.0009 |  |  |  | 0 |  | CS ÚRS 2023 01 |  | 2
PP
VV
TS
P | 82 | 899712111 |  | Orientační tabulky na vodovodních a kanalizačních řadech na zdivu | KUS | 4 | 0.000309 |  |  |  | 0 |  | CS ÚRS 2023 01 |  | 2
PP
VV
TS
P | 83 | 899721111 |  | Signalizační vodič na potrubí DN do 150 mm | M | 110.5 | 0.000192 |  |  |  | 0 |  | CS ÚRS 2023 01 |  | 2
PP
VV
TS
P | 84 | 899722112 |  | Krytí potrubí z plastů výstražnou fólií z PVC šířky 25 cm | M | 110.5 | 7.4e-05 |  |  |  | 0 |  | CS ÚRS 2023 01 |  | 2
PP
VV
TS
SD |  | 9 |  | Ostatní konstrukce a práce, bourání
P | 85 | 916131213 |  | Osazení silničního obrubníku betonového se zřízením lože, s vyplněním a zatřením spár cementovou maltou stojatého s boční opěrou z betonu prostého, do lože z betonu prostého | M | 1.5 | 0.1554 |  |  |  | 0 |  | CS ÚRS 2023 01 |  | 2
PP
VV
TS
P | 86 | 59217031 |  | obrubník betonový silniční 1000x150x250mm | M | 0.765 | 0.08 |  |  |  | 0 |  | CS ÚRS 2023 01 |  | 2
PP
VV
TS
P | 87 | 919735112 |  | Řezání stávajícího živičného krytu nebo podkladu hloubky přes 50 do 100 mm | M | 18 | 2e-06 |  |  |  | 0 |  | CS ÚRS 2023 01 |  | 2
PP
VV
TS
P | 88 | 979021113 |  | Očištění vybouraných prvků při překopech inženýrských sítí od spojovacího materiálu s odklizením a uložením očištěných hmot a spojovacího materiálu na skládku do vzdálenosti 10 m nebo naložením na dop | M | 0.75 | 0 |  |  |  | 0 |  | CS ÚRS 2023 01 |  | 2
PP
VV
TS
SD |  | 997 |  | Přesun sutě
P | 89 | 997211611 |  | Nakládání suti nebo vybouraných hmot na dopravní prostředky pro vodorovnou dopravu suti | T | 7.444 | 0 |  |  |  | 0 |  | CS ÚRS 2023 01 |  | 2
PP
VV
TS
P | 90 | 99701365R.901 |  | Poplatek za uložení na skládce (skládkovné) kontaminované zeminy a kamení kód odpadu 17 05 04 vč. dopravy | T | 44.778 | 0 |  |  |  | 0 |  | R-položka |  | 2
PP
VV
TS
P | 91 | 99701386R.903 |  | Poplatek za uložení stavebního odpadu na recyklační skládce (skládkovné) z prostého betonu zatříděného do Katalogu odpadů pod kódem 17 01 01 vč. dopravy | T | 0.154 | 0 |  |  |  | 0 |  | R-položka |  | 2
PP
VV
TS
P | 92 | 99701387R.902 |  | Poplatek za uložení stavebního odpadu na recyklační skládce (skládkovné) zeminy a kamení zatříděného do Katalogu odpadů pod kódem 17 05 04 vč. dopravy | T | 104.482 | 0 |  |  |  | 0 |  | R-položka |  | 2
PP
VV
TS
P | 93 | 99701387R1.904 |  | Poplatek za uložení stavebního odpadu na recyklační skládce (skládkovné) asfaltového bez obsahu dehtu zatříděného do Katalogu odpadů pod kódem 17 03 02 vč. dopravy | T | 2.07 | 0 |  |  |  | 0 |  | [bez vazby na CS] |  | 2
PP
VV
TS
SD |  | 998 |  | Přesun hmot
P | 94 | 998276101 |  | Přesun hmot pro trubní vedení hloubené z trub z plastických hmot nebo sklolaminátových pro vodovody nebo kanalizace v otevřeném výkopu dopravní vzdálenost do 15 m | T | 40.179 | 0 |  |  |  | 0 |  | CS ÚRS 2023 01 |  | 2
PP
VV
TS

## SO 09-52-21
SŽDC05 |  |  |  | Soupis prací objektu | [10 empty] | 3
3
S | Stavba: | S631900075 |  | Areál HZS Cheb-VZ | [6 empty] | D.2.1.8 |  | Aspe | 0,00 | 2
O | Objekt: | D.2.1.8 |  | Pozemní komunikace | [9 empty] | 15,00 | 2
Typ | Poř. číslo | Kód položky | Varianta | Název položky | MJ | Množství | Jednotková hmotnost | Celková hmotnost |  |  | Jednotková cena |  | Cenové soustavy | 21,00 | 2
Dodávka
[9 empty] | Jednotková | Celkem | Jednotková | Celkem |  |  |  | Počet položek s nulovou cenou
O1 |  | SO 09-52-21 |  | Venkovní zpevněné plochy (pochozí, pojezdové, sportovní)
SD |  | 1 |  | Zemní práce
P | 1 | 122251106 |  | Odkopávky a prokopávky nezapažené strojně v hornině třídy těžitelnosti I skupiny 3 přes 1 000 do 5 000 m3 | M3 | 2525.2 | 0 |  |  |  | 0 |  | CS ÚRS 2023 01 |  | 2
PP
VV
TS
P | 2 | 131251100 |  | Hloubení nezapažených jam a zářezů strojně s urovnáním dna do předepsaného profilu a spádu v hornině třídy těžitelnosti I skupiny 3 do 20 m3 | M3 | 1.82 | 0 |  |  |  | 0 |  | CS ÚRS 2023 01 |  | 2
PP
VV
TS
P | 3 | 132251104 |  | Hloubení nezapažených rýh šířky do 800 mm strojně s urovnáním dna do předepsaného profilu a spádu v hornině třídy těžitelnosti I skupiny 3 přes 100 m3 | M3 | 130.875 | 0 |  |  |  | 0 |  | CS ÚRS 2023 01 |  | 2
PP
VV
TS
P | 4 | 162206112 |  | Vodorovné přemístění výkopku bez naložení, avšak se složením zemin schopných zúrodnění, na vzdálenost přes 20 do 50 m | M3 | 40.9 | 0 |  |  |  | 0 |  | CS ÚRS 2023 01 |  | 2
PP
VV
TS
P | 5 | 162751113 |  | Vodorovné přemístění výkopku nebo sypaniny po suchu na obvyklém dopravním prostředku, bez naložení výkopku, avšak se složením bez rozhrnutí z horniny třídy těžitelnosti I skupiny 1 až 3 na vzdálenost | M3 | 260.7 | 0 |  |  |  | 0 |  | CS ÚRS 2023 01 |  | 2
PP
VV
TS
P | 6 | 167151111 |  | Nakládání, skládání a překládání neulehlého výkopku nebo sypaniny strojně nakládání, množství přes 100 m3, z hornin třídy těžitelnosti I, skupiny 1 až 3 | M3 | 2877.695 | 0 |  |  |  | 0 |  | CS ÚRS 2023 01 |  | 2
PP
VV
TS
P | 7 | 171151103 |  | Uložení sypanin do násypů strojně s rozprostřením sypaniny ve vrstvách a s hrubým urovnáním zhutněných z hornin soudržných jakékoliv třídy těžitelnosti | M3 | 40.9 | 0 |  |  |  | 0 |  | CS ÚRS 2023 01 |  | 2
PP
VV
TS
P | 8 | 174151101 |  | Zásyp sypaninou z jakékoliv horniny strojně s uložením výkopku ve vrstvách se zhutněním jam, šachet, rýh nebo kolem objektů v těchto vykopávkách | M3 | 65.361 | 0 |  |  |  | 0 |  | CS ÚRS 2023 01 |  | 2
PP
VV
TS
P | 9 | 58343930 |  | kamenivo drcené hrubé frakce 16/32 | T | 124.186 | 1 |  |  |  | 0 |  | CS ÚRS 2023 01 |  | 2
PP
VV
TS
P | 10 | 181351113 |  | Rozprostření a urovnání ornice v rovině nebo ve svahu sklonu do 1:5 strojně při souvislé ploše přes 500 m2, tl. vrstvy do 200 mm | M2 | 1738 | 0 |  |  |  | 0 |  | CS ÚRS 2023 01 |  | 2
PP
VV
TS
P | 11 | 10364101 |  | zemina pro terénní úpravy - ornice | T | 469.26 | 1 |  |  |  | 0 |  | CS ÚRS 2023 01 |  | 2
PP
VV
TS
P | 12 | 181451131 |  | Založení trávníku na půdě předem připravené plochy přes 1000 m2 výsevem včetně utažení parkového v rovině nebo na svahu do 1:5 | M2 | 1738 | 0 |  |  |  | 0 |  | CS ÚRS 2023 01 |  | 2
PP
VV
TS
P | 13 | 00572410 |  | osivo směs travní parková | KG | 34.76 | 0.001 |  |  |  | 0 |  | CS ÚRS 2023 01 |  | 2
PP
VV
TS
P | 14 | 181951111 |  | Úprava pláně vyrovnáním výškových rozdílů strojně v hornině třídy těžitelnosti I, skupiny 1 až 3 bez zhutnění | M2 | 1738 | 0 |  |  |  | 0 |  | CS ÚRS 2023 01 |  | 2
PP
VV
TS
P | 15 | 181951112 |  | Úprava pláně vyrovnáním výškových rozdílů strojně v hornině třídy těžitelnosti I, skupiny 1 až 3 se zhutněním | M2 | 2843.81 | 0 |  |  |  | 0 |  | CS ÚRS 2023 01 |  | 2
PP
VV
TS
P | 16 | 183403153 |  | Obdělání půdy hrabáním v rovině nebo na svahu do 1:5 | M2 | 1738 | 0 |  |  |  | 0 |  | CS ÚRS 2023 01 |  | 2
PP
VV
TS
P | 17 | 184853511 |  | Chemické odplevelení půdy před založením kultury, trávníku nebo zpevněných ploch strojně o výměře jednotlivě přes 20 m2 postřikem na široko v rovině nebo na svahu do 1:5 | M2 | 1738 | 3e-06 |  |  |  | 0 |  | CS ÚRS 2023 01 |  | 2
PP
VV
TS
P | 18 | 184853521 |  | Chemické odplevelení po založení kultury strojně postřikem na široko v rovině nebo na svahu do 1:5 | M2 | 1738 | 3e-06 |  |  |  | 0 |  | CS ÚRS 2023 01 |  | 2
PP
VV
TS
P | 19 | 185802113 |  | Hnojení půdy nebo trávníku v rovině nebo na svahu do 1:5 umělým hnojivem na široko | T | 0.03 | 0 |  |  |  | 0 |  | CS ÚRS 2023 01 |  | 2
PP
VV
TS
P | 20 | 25191155 |  | hnojivo průmyslové | KG | 30 | 0.001 |  |  |  | 0 |  | CS ÚRS 2023 01 |  | 2
PP
VV
TS
P | 21 | 185803111 |  | Ošetření trávníku jednorázové v rovině nebo na svahu do 1:5 | M2 | 1738 | 0 |  |  |  | 0 |  | CS ÚRS 2023 01 |  | 2
PP
VV
TS
P | 22 | 185803211 |  | Uválcování trávníku v rovině nebo na svahu do 1:5 | M2 | 1738 | 0 |  |  |  | 0 |  | CS ÚRS 2023 01 |  | 2
PP
VV
TS
SD |  | 2 |  | Zakládání
P | 23 | 211971110 |  | Zřízení opláštění výplně z geotextilie odvodňovacích žeber nebo trativodů v rýze nebo zářezu se stěnami šikmými o sklonu do 1:2 | M2 | 139.102 | 0.000167 |  |  |  | 0 |  | CS ÚRS 2023 01 |  | 2
PP
VV
TS
P | 24 | 69311081 |  | geotextilie netkaná separační, ochranná, filtrační, drenážní PES 300g/m2 | M2 | 164.766 | 0.0003 |  |  |  | 0 |  | CS ÚRS 2023 01 |  | 2
PP
VV
TS
P | 25 | 212752401 |  | Trativody z drenážních trubek pro liniové stavby a komunikace se zřízením štěrkového lože pod trubky a s jejich obsypem v otevřeném výkopu trubka korugovaná sendvičová PE-HD SN 8 celoperforovaná 360° | M | 161 | 0.20477 |  |  |  | 0 |  | CS ÚRS 2023 01 |  | 2
PP
VV
TS
P | 26 | 212752402 |  | Trativody z drenážních trubek pro liniové stavby a komunikace se zřízením štěrkového lože pod trubky a s jejich obsypem v otevřeném výkopu trubka korugovaná sendvičová PE-HD SN 8 celoperforovaná 360° | M | 188 | 0.27411 |  |  |  | 0 |  | CS ÚRS 2023 01 |  | 2
PP
VV
TS
P | 27 | 213311151 |  | Polštáře zhutněné pod základy ze štěrkodrti netříděné | M3 | 1.2 | 2.16 |  |  |  | 0 |  | CS ÚRS 2023 01 |  | 2
PP
VV |  |  |  | "podsyp pod desku dieselagregatu"4,0*1,5*0,2
TS
P | 28 | 273321511 |  | Základy z betonu železového (bez výztuže) desky z betonu bez zvláštních nároků na prostředí tř. C 25/30 | M3 | 1.2 | 2.5019 |  |  |  | 0 |  | CS ÚRS 2023 01 |  | 2
PP
VV |  |  |  | "deska pod dieselagregát"4,0*1,5*0,2
TS
P | 29 | 273351121 |  | Bednění základů desek zřízení | M2 | 2.2 | 0.00247 |  |  |  | 0 |  | CS ÚRS 2023 01 |  | 2
PP
VV |  |  |  | 2*(4,0+1,5)*0,2
TS
P | 30 | 273351122 |  | Bednění základů desek odstranění | M2 | 2.2 | 0 |  |  |  | 0 |  | CS ÚRS 2023 01 |  | 2
PP
VV
TS
P | 31 | 273362021 |  | Výztuž základů desek ze svařovaných sítí z drátů typu KARI | T | 0.059 | 1.0628 |  |  |  | 0 |  | CS ÚRS 2023 01 |  | 2
PP
VV |  |  |  | 2*4,0*1,5*0,00444*1,1
TS
P | 32 | 274313511 |  | Základy z betonu prostého pasy betonu kamenem neprokládaného tř. C 12/15 | M3 | 1.818 | 2.301 |  |  |  | 0 |  | CS ÚRS 2023 01 |  | 2
PP
VV
TS
SD |  | 3 |  | Svislé a kompletní konstrukce
P | 33 | 311321817 |  | Nadzákladové zdi z betonu železového (bez výztuže) nosné pohledového (v přírodní barvě drtí a přísad) tř. C 20/25 | M3 | 4.545 | 2.5019 |  |  |  | 0 |  | CS ÚRS 2023 01 |  | 2
PP
VV
TS
P | 34 | 311351121 |  | Bednění nadzákladových zdí nosných rovné oboustranné za každou stranu zřízení | M2 | 26.3 | 0.002747 |  |  |  | 0 |  | CS ÚRS 2023 01 |  | 2
PP
VV
TS
P | 35 | 311351122 |  | Bednění nadzákladových zdí nosných rovné oboustranné za každou stranu odstranění | M2 | 26.3 | 0 |  |  |  | 0 |  | CS ÚRS 2023 01 |  | 2
PP
VV
TS
P | 36 | 311351511 |  | Bednění nadzákladových zdí nosných kruhové nebo obloukové oboustranné za každou stranu poloměru přes 2,5 do 4 m zřízení | M2 | 4 | 0.003747 |  |  |  | 0 |  | CS ÚRS 2023 01 |  | 2
PP
VV
TS
P | 37 | 311351512 |  | Bednění nadzákladových zdí nosných kruhové nebo obloukové oboustranné za každou stranu poloměru přes 2,5 do 4 m odstranění | M2 | 4 | 0 |  |  |  | 0 |  | CS ÚRS 2023 01 |  | 2
PP
VV
TS
P | 38 | 311351911 |  | Bednění nadzákladových zdí nosných Příplatek k cenám bednění za pohledový beton | M2 | 30.3 | 0.0025 |  |  |  | 0 |  | CS ÚRS 2023 01 |  | 2
PP
VV
TS
P | 39 | 311361821 |  | Výztuž nadzákladových zdí nosných svislých nebo odkloněných od svislice, rovných nebo oblých z betonářské oceli 10 505 (R) nebo BSt 500 | T | 0.545 | 1.0492 |  |  |  | 0 |  | CS ÚRS 2023 01 |  | 2
PP
VV
TS
P | 40 | 339921112 |  | Osazování palisád betonových jednotlivých se zabetonováním výšky palisády přes 500 do 1000 mm | KUS | 63 | 0.06702 |  |  |  | 0 |  | CS ÚRS 2023 01 |  | 2
PP
VV
TS
P | 41 | 59228410 |  | palisáda betonová vzhled dobové dlažební kameny přírodní 160x160x1000mm | KUS | 63 | 0.05 |  |  |  | 0 |  | CS ÚRS 2023 01 |  | 2
PP
VV
TS
SD |  | 4 |  | Vodorovné konstrukce
P | 42 | 451579777 |  | Podklad nebo lože pod dlažbu (přídlažbu) Příplatek k cenám za každých dalších i započatých 10 mm tloušťky podkladu nebo lože z kameniva těženého | M2 | 780.18 | 0.02024 |  |  |  | 0 |  | CS ÚRS 2023 01 |  | 2
PP
VV
TS
P | 43 | 452312141 |  | Podkladní a zajišťovací konstrukce z betonu prostého v otevřeném výkopu bez zvýšených nároků na prostředí sedlové lože pod potrubí z betonu tř. C 16/20 | M3 | 5.45 | 2.301 |  |  |  | 0 |  | CS ÚRS 2023 01 |  | 2
PP
VV
TS
SD |  | 5 |  | Komunikace pozemní
P | 44 | 564811011 |  | Podklad ze štěrkodrti ŠD s rozprostřením a zhutněním plochy jednotlivě do 100 m2, po zhutnění tl. 50 mm | M2 | 96 | 0.115 |  |  |  | 0 |  | CS ÚRS 2023 01 |  | 2
PP
VV
TS
P | 45 | 564811111 |  | Podklad ze štěrkodrti ŠD s rozprostřením a zhutněním plochy přes 100 m2, po zhutnění tl. 50 mm | M2 | 364 | 0.115 |  |  |  | 0 |  | CS ÚRS 2023 01 |  | 2
PP
VV
TS
P | 46 | 564851011 |  | Podklad ze štěrkodrti ŠD s rozprostřením a zhutněním plochy jednotlivě do 100 m2, po zhutnění tl. 150 mm | M2 | 96 | 0.345 |  |  |  | 0 |  | CS ÚRS 2023 01 |  | 2
PP
VV
TS
P | 47 | 564851111 |  | Podklad ze štěrkodrti ŠD s rozprostřením a zhutněním plochy přes 100 m2, po zhutnění tl. 150 mm | M2 | 825.64 | 0.345 |  |  |  | 0 |  | CS ÚRS 2023 01 |  | 2
PP
VV
TS
P | 48 | 564861111 |  | Podklad ze štěrkodrti ŠD s rozprostřením a zhutněním plochy přes 100 m2, po zhutnění tl. 200 mm | M2 | 364 | 0.46 |  |  |  | 0 |  | CS ÚRS 2023 01 |  | 2
PP
VV
TS
P | 49 | 564871111 |  | Podklad ze štěrkodrti ŠD s rozprostřením a zhutněním plochy přes 100 m2, po zhutnění tl. 250 mm | M2 | 7567.91 | 0.575 |  |  |  | 0 |  | CS ÚRS 2023 01 |  | 2
PP
VV
TS
P | 50 | 565135111 |  | Asfaltový beton vrstva podkladní ACP 16 (obalované kamenivo střednězrnné - OKS) s rozprostřením a zhutněním v pruhu šířky přes 1,5 do 3 m, po zhutnění tl. 50 mm | M2 | 322.12 | 0.13188 |  |  |  | 0 |  | CS ÚRS 2023 01 |  | 2
PP
VV
TS
P | 51 | 565145111 |  | Asfaltový beton vrstva podkladní ACP 16 (obalované kamenivo střednězrnné - OKS) s rozprostřením a zhutněním v pruhu šířky přes 1,5 do 3 m, po zhutnění tl. 60 mm | M2 | 984.55 | 0.15826 |  |  |  | 0 |  | CS ÚRS 2023 01 |  | 2
PP
VV
TS
P | 52 | 56519111R |  | Podklad ploch pro tělovýchovu vícevrstvý z asfaltového koberce o celkové tloušťce 80 mm | M2 | 460 | 0.4772 |  |  |  | 0 |  | R-položka |  | 2
PP
VV
TS
P | 53 | 567122114 |  | Podklad ze směsi stmelené cementem SC bez dilatačních spár, s rozprostřením a zhutněním SC C 8/10 (KSC I), po zhutnění tl. 150 mm | M2 | 296.96 | 0.38314 |  |  |  | 0 |  | CS ÚRS 2023 01 |  | 2
PP
VV
TS
P | 54 | 567131111 |  | Podklad ze směsi stmelené cementem SC bez dilatačních spár, s rozprostřením a zhutněním SC C 3/4 (SC I), po zhutnění tl. 160 mm | M2 | 984.55 | 0.30155 |  |  |  | 0 |  | CS ÚRS 2023 01 |  | 2
PP
VV
TS
P | 55 | 57319111R |  | Postřik infiltrační kationaktivní emulzí v množství 0,6 kg/m2 | M2 | 460 | 0 |  |  |  | 0 |  | R-položka |  | 2
PP
VV
TS
P | 56 | 57319112R |  | Postřik infiltrační kationaktivní emulzí v množství 0,8 kg/m2 | M2 | 1306.67 | 0 |  |  |  | 0 |  | R-položka |  | 2
PP
VV
TS
P | 57 | 573231108 |  | Postřik spojovací PS bez posypu kamenivem ze silniční emulze, v množství 0,50 kg/m2 | M2 | 2291.22 | 0.00051 |  |  |  | 0 |  | CS ÚRS 2023 01 |  | 2
PP
VV
TS
P | 58 | 576133211 |  | Asfaltový koberec mastixový SMA 11 (AKMS) s rozprostřením a se zhutněním v pruhu šířky do 3 m, po zhutnění tl. 40 mm | M2 | 984.55 | 0.09668 |  |  |  | 0 |  | CS ÚRS 2023 01 |  | 2
PP
VV
TS
P | 59 | 577134111 |  | Asfaltový beton vrstva obrusná ACO 11 (ABS) s rozprostřením a se zhutněním z nemodifikovaného asfaltu v pruhu šířky do 3 m tř. I, po zhutnění tl. 40 mm | M2 | 322.12 | 0.10373 |  |  |  | 0 |  | CS ÚRS 2023 01 |  | 2
PP
VV
TS
P | 60 | 577155112 |  | Asfaltový beton vrstva ložní ACL 16 (ABH) s rozprostřením a zhutněním z nemodifikovaného asfaltu v pruhu šířky do 3 m, po zhutnění tl. 60 mm | M2 | 984.55 | 0.15559 |  |  |  | 0 |  | CS ÚRS 2023 01 |  | 2
PP
VV
TS
P | 61 | 579221211 |  | Venkovní lité pryžové povrchy na asfaltový podklad jednovrstvé tloušťky 13 mm s impregnací na podklad, prováděné ručně plochy do 300 m2 jedna barva červená, zelená | M2 | 96 | 0.015403 |  |  |  | 0 |  | CS ÚRS 2023 01 |  | 2
PP
VV
TS
P | 62 | 579221225 |  | Venkovní lité pryžové povrchy na asfaltový podklad jednovrstvé tloušťky 13 mm s impregnací na podklad, prováděné strojně plochy přes 300 m2 dvě barvy (střed a výběhy) červená, zelená | M2 | 364 | 0.015403 |  |  |  | 0 |  | CS ÚRS 2023 01 |  | 2
PP
VV
TS
P | 63 | 581141114 |  | Kryt cementobetonový silničních komunikací skupiny CB I tl. 250 mm | M2 | 296.96 | 0.62275 |  |  |  | 0 |  | CS ÚRS 2023 01 |  | 2
PP
VV
TS
P | 64 | 596211112 |  | Kladení dlažby z betonových zámkových dlaždic komunikací pro pěší ručně s ložem z kameniva těženého nebo drceného tl. do 40 mm, s vyplněním spár s dvojitým hutněním, vibrováním a se smetením přebytečn | M2 | 181.4 | 0.08922 |  |  |  | 0 |  | CS ÚRS 2023 01 |  | 2
PP
VV
TS
P | 65 | 59245018 |  | dlažba tvar obdélník betonová 200x100x60mm přírodní | M2 | 181.764 | 0.131 |  |  |  | 0 |  | CS ÚRS 2023 01 |  | 2
PP
VV
TS
P | 66 | 59245006 |  | dlažba tvar obdélník betonová pro nevidomé 200x100x60mm barevná | M2 | 3.264 | 0.131 |  |  |  | 0 |  | CS ÚRS 2023 01 |  | 2
PP
VV
TS
P | 67 | 596211213 |  | Kladení dlažby z betonových zámkových dlaždic komunikací pro pěší ručně s ložem z kameniva těženého nebo drceného tl. do 40 mm, s vyplněním spár s dvojitým hutněním, vibrováním a se smetením přebytečn | M2 | 598.78 | 0.09062 |  |  |  | 0 |  | CS ÚRS 2023 01 |  | 2
PP
VV
TS
P | 68 | 59245020 |  | dlažba tvar obdélník betonová 200x100x80mm přírodní | M2 | 604.768 | 0.176 |  |  |  | 0 |  | CS ÚRS 2023 01 |  | 2
PP
VV
TS
P | 69 | 599141111 |  | Vyplnění spár mezi silničními dílci jakékoliv tloušťky živičnou zálivkou | M | 256.84 | 0.0036 |  |  |  | 0 |  | CS ÚRS 2023 01 |  | 2
PP
VV
TS
SD |  | 8 |  | Trubní vedení
P | 70 | 871313121 |  | Montáž kanalizačního potrubí z plastů z tvrdého PVC těsněných gumovým kroužkem v otevřeném výkopu ve sklonu do 20 % DN 160 | M | 63 | 1.1e-05 |  |  |  | 0 |  | CS ÚRS 2023 01 |  | 2
PP
VV
TS
P | 71 | 28611131 |  | trubka kanalizační PVC DN 160x1000mm SN4 | M | 64.89 | 0.00259 |  |  |  | 0 |  | CS ÚRS 2023 01 |  | 2
PP
VV
TS
P | 72 | 894812201 |  | Revizní a čistící šachta z polypropylenu PP pro hladké trouby DN 425 šachtové dno (DN šachty / DN trubního vedení) DN 425/150 průtočné | KUS | 1 | 0.058034 |  |  |  | 0 |  | CS ÚRS 2023 01 |  | 2
PP
VV
TS
P | 73 | 894812231 |  | Revizní a čistící šachta z polypropylenu PP pro hladké trouby DN 425 roura šachtová korugovaná bez hrdla, světlé hloubky 1500 mm | KUS | 1 | 0.011357 |  |  |  | 0 |  | CS ÚRS 2023 01 |  | 2
PP
VV
TS
P | 74 | 894812241 |  | Revizní a čistící šachta z polypropylenu PP pro hladké trouby DN 425 roura šachtová korugovaná teleskopická (včetně těsnění) 375 mm | KUS | 1 | 0.006216 |  |  |  | 0 |  | CS ÚRS 2023 01 |  | 2
PP
VV
TS
P | 75 | 894812257 |  | Revizní a čistící šachta z polypropylenu PP pro hladké trouby DN 425 poklop plastový (pro třídu zatížení) pochůzí (A15) | KUS | 1 | 0.002677 |  |  |  | 0 |  | CS ÚRS 2023 01 |  | 2
PP
VV
TS
P | 76 | 894812311 |  | Revizní a čistící šachta z polypropylenu PP pro hladké trouby DN 600 šachtové dno (DN šachty / DN trubního vedení) DN 600/160 průtočné | KUS | 1 | 0.1056 |  |  |  | 0 |  | CS ÚRS 2023 01 |  | 2
PP
VV
TS
P | 77 | 894812332 |  | Revizní a čistící šachta z polypropylenu PP pro hladké trouby DN 600 roura šachtová korugovaná, světlé hloubky 2 000 mm | KUS | 1 | 0.02424 |  |  |  | 0 |  | CS ÚRS 2023 01 |  | 2
PP
VV
TS
P | 78 | 894812354 |  | Revizní a čistící šachta z polypropylenu PP pro hladké trouby DN 600 poklop (mříž) litinový pro třídu zatížení A15 s plastovým konusem | KUS | 1 | 0.1111 |  |  |  | 0 |  | CS ÚRS 2023 01 |  | 2
PP
VV
TS
SD |  | 9 |  | Ostatní konstrukce a práce, bourání
P | 79 | 916131213 |  | Osazení silničního obrubníku betonového se zřízením lože, s vyplněním a zatřením spár cementovou maltou stojatého s boční opěrou z betonu prostého, do lože z betonu prostého | M | 258.98 | 0.1554 |  |  |  | 0 |  | CS ÚRS 2023 01 |  | 2
PP
VV
TS
P | 80 | 59217031 |  | obrubník betonový silniční 1000x150x250mm | M | 264.16 | 0.08 |  |  |  | 0 |  | CS ÚRS 2023 01 |  | 2
PP
VV
TS
P | 81 | 916231213 |  | Osazení chodníkového obrubníku betonového se zřízením lože, s vyplněním a zatřením spár cementovou maltou stojatého s boční opěrou z betonu prostého, do lože z betonu prostého | M | 29.4 | 0.1295 |  |  |  | 0 |  | CS ÚRS 2023 01 |  | 2
PP
VV
TS
P | 82 | 59217017 |  | obrubník betonový chodníkový 1000x100x250mm | M | 29.988 | 0.05612 |  |  |  | 0 |  | CS ÚRS 2023 01 |  | 2
PP
VV
TS
P | 83 | 919726122 |  | Geotextilie netkaná pro ochranu, separaci nebo filtraci měrná hmotnost přes 200 do 300 g/m2 | M2 | 2843.81 | 0.000468 |  |  |  | 0 |  | CS ÚRS 2023 01 |  | 2
PP
VV
TS
P | 84 | 919735111 |  | Řezání stávajícího živičného krytu nebo podkladu hloubky do 50 mm | M | 256.84 | 1e-06 |  |  |  | 0 |  | CS ÚRS 2023 01 |  | 2
PP
VV
TS
P | 85 | 935113111 |  | Osazení odvodňovacího žlabu s krycím roštem polymerbetonového šířky do 200 mm | M | 2.5 | 0.29221 |  |  |  | 0 |  | CS ÚRS 2023 01 |  | 2
PP
VV
TS
P | 86 | 59227101 |  | žlab odvodňovací z polymerbetonu bez spádu dna pozinkovaná hrana š 100mm | M | 2.5 | 0.021 |  |  |  | 0 |  | CS ÚRS 2023 01 |  | 2
PP
VV
TS
P | 87 | 56241010 |  | rošt mřížkový B125 Pz pro žlab š 100mm | M | 2.5 | 0.0036 |  |  |  | 0 |  | CS ÚRS 2023 01 |  | 2
PP
VV
TS
P | 88 | 93511411R |  | Štěrbinový odvodňovací betonový žlab se základem z betonu prostého a s obetonováním rozměru 220x260 mm (mikroštěrbinový) se spádem dna 0,5 % | M | 109 | 0.25565 |  |  |  | 0 |  | CS ÚRS 2023 01 |  | 2
PP
VV
TS
P | 89 | 935923216 |  | Osazení odvodňovacího žlabu s krycím roštem vpusti pro žlab šířky do 200 mm | KUS | 1 | 0.27205 |  |  |  | 0 |  | CS ÚRS 2023 01 |  | 2
PP
VV
TS
P | 90 | 59223074 |  | vpusť odtoková polymerbetonová s integrovaným těsněním 500x130x380 | KUS | 1 | 0.022 |  |  |  | 0 |  | CS ÚRS 2023 01 |  | 2
PP
VV
TS
SD |  | 997 |  | Přesun sutě
P | 91 | 99701365R.901 |  | Poplatek za uložení na skládce (skládkovné) kontaminované zeminy a kamení kód odpadu 17 05 04 vč. dopravy | T | 1413.177 | 0 |  |  |  | 0 |  | R-položka |  | 2
PP
VV
TS
P | 92 | 99701387R.902 |  | Poplatek za uložení stavebního odpadu na recyklační skládce (skládkovné) zeminy a kamení zatříděného do Katalogu odpadů pod kódem 17 05 04 vč. dopravy | T | 3297.414 | 0 |  |  |  | 0 |  | R-položka |  | 2
PP
VV
TS
SD |  | 998 |  | Přesun hmot
P | 93 | 998225111 |  | Přesun hmot pro komunikace s krytem z kameniva, monolitickým betonovým nebo živičným dopravní vzdálenost do 200 m jakékoliv délky objektu | T | 1233.698 | 0 |  |  |  | 0 |  | CS ÚRS 2023 01 |  | 2
PP
VV
TS

## SO 09-59-22
SŽDC05 |  |  |  | Soupis prací objektu | [10 empty] | 3
3
S | Stavba: | S631900075 |  | Areál HZS Cheb-VZ | [6 empty] | D.2.1.8 |  | Aspe | 0,00 | 2
O | Objekt: | D.2.1.8 |  | Pozemní komunikace | [9 empty] | 15,00 | 2
Typ | Poř. číslo | Kód položky | Varianta | Název položky | MJ | Množství | Jednotková hmotnost | Celková hmotnost |  |  | Jednotková cena |  | Cenové soustavy | 21,00 | 2
Dodávka
[9 empty] | Jednotková | Celkem | Jednotková | Celkem |  |  |  | Počet položek s nulovou cenou
O1 |  | SO 09-59-22 |  | Světelné signalizační zařízení
SD |  | 741 |  | Elektroinstalace - silnoproud
P | 1 | Pol32 |  | úprava napájení pro připojení SSZ | KS | 1 | 0 |  |  |  | 0 |  | R-položka |  | 2
PP
VV
TS
P | 2 | Pol33 |  | montáž nástěnného rozvaděče | KS | 1 | 0 |  |  |  | 0 |  | R-položka |  | 2
PP
VV
TS
P | 3 | Pol34 |  | montáž výložníkového stožáru pro výložník do 7,0 m | KS | 2 | 0 |  |  |  | 0 |  | R-položka |  | 2
PP
VV
TS
P | 4 | Pol35 |  | montáž chodeckého stožáru | KS | 1 | 0 |  |  |  | 0 |  | R-položka |  | 2
PP
VV
TS
P | 5 | Pol36 |  | montáž nástěnného tlačítka | KS | 1 | 0 |  |  |  | 0 |  | R-položka |  | 2
PP
VV
TS
P | 6 | Pol37 |  | uzemnění stožáru | KS | 3 | 0 |  |  |  | 0 |  | R-položka |  | 2
PP
VV
TS
P | 7 | Pol38 |  | montáž výložníku do 7,0 m | KS | 2 | 0 |  |  |  | 0 |  | R-položka |  | 2
PP
VV
TS
P | 8 | Pol39 |  | montáž stožárové výzbroje | KS | 3 | 0 |  |  |  | 0 |  | R-položka |  | 2
PP
VV
TS
P | 9 | Pol40 |  | montáž stožárové svorkovnice | KS | 3 | 0 |  |  |  | 0 |  | R-položka |  | 2
PP
VV
TS
P | 10 | Pol41 |  | montáž návěstidla VPV3-L na stožár | KS | 3 | 0 |  |  |  | 0 |  | R-položka |  | 2
PP
VV
TS
P | 11 | Pol42 |  | montáž návěstidla VPV3-L na výložník | KS | 2 | 0 |  |  |  | 0 |  | R-položka |  | 2
PP
VV
TS
P | 12 | Pol43 |  | montáž ovládání HZS PAN 08 | KS | 1 | 0 |  |  |  | 0 |  | R-položka |  | 2
PP
VV
TS
P | 13 | Pol44 |  | montáž ovládacího pultu SSZ | KS | 1 | 0 |  |  |  | 0 |  | R-položka |  | 2
PP
VV
TS
P | 14 | Pol45 |  | pokládka kabelu CYKY 5J×2,5 mm2 | M | 545 | 0 |  |  |  | 0 |  | R-položka |  | 2
PP
VV
TS
P | 15 | Pol46 |  | pokládka kabelu CYKY 3J×2,5 mm2 | M | 20 | 0 |  |  |  | 0 |  | R-položka |  | 2
PP
VV
TS
P | 16 | Pol47 |  | pokládka kabelu 1xJ-Y-(ST)Y 5x2x0,6 | M | 120 | 0 |  |  |  | 0 |  | R-položka |  | 2
PP
VV
TS
P | 17 | Pol48 |  | pokládka kabelu 1xJ-Y-(ST)Y 2x2x0,6 | M | 80 | 0 |  |  |  | 0 |  | R-položka |  | 2
PP
VV
TS
P | 18 | Pol49 |  | pokládka kabelu RJ-45 CAT 5e UTP | M | 150 | 0 |  |  |  | 0 |  | R-položka |  | 2
PP
VV
TS
P | 19 | Pol50 |  | označení kabelu štítkem | KS | 12 | 0 |  |  |  | 0 |  | R-položka |  | 2
PP
VV
TS
P | 20 | Pol51 |  | ukončení kabelu do 7×2,5 | KS | 8 | 0 |  |  |  | 0 |  | R-položka |  | 2
PP
VV
TS
P | 21 | Pol52 |  | ukončení kabelu do 3×2,5 | KS | 2 | 0 |  |  |  | 0 |  | R-položka |  | 2
PP
VV
TS
P | 22 | Pol53 |  | ukončení kabelu do 5x2x0,6 | KS | 4 | 0 |  |  |  | 0 |  | R-položka |  | 2
PP
VV
TS
P | 23 | Pol54 |  | ukončení kabelu UTP | KS | 4 | 0 |  |  |  | 0 |  | R-položka |  | 2
PP
VV
TS
P | 24 | Pol55 |  | nátěr zemnicího pásku | M | 5 | 0 |  |  |  | 0 |  | R-položka |  | 2
PP
VV
TS
P | 25 | Pol56 |  | uvedení SSZ do provozu | KS | 1 | 0 |  |  |  | 0 |  | R-položka |  | 2
PP
VV
TS
P | 26 | Pol57 |  | kontrolní a závěrečné měření na kabelu | žíla | 30 | 0 |  |  |  | 0 |  | R-položka |  | 2
PP
VV
TS
P | 27 | Pol58 |  | měřění zemního odporu | KS | 3 | 0 |  |  |  | 0 |  | R-položka |  | 2
PP
VV
TS
P | 28 | Pol59 |  | revize SSZ | KS | 1 | 0 |  |  |  | 0 |  | R-položka |  | 2
PP
VV
TS
P | 29 | Pol60 |  | výzbroj napájení pro připojení SSZ (jištění) | KS | 1 | 0 |  |  |  | 0 |  | R-položka |  | 2
PP
VV
TS
P | 30 | Pol61 |  | chodecký stožár | KS | 1 | 0 |  |  |  | 0 |  | R-položka |  | 2
PP
VV
TS
P | 31 | Pol62 |  | výložníkový stožár pro výložník do 7,0 m | KS | 2 | 0 |  |  |  | 0 |  | R-položka |  | 2
PP
VV
TS
P | 32 | Pol63 |  | tlačítko nástěnné | KS | 1 | 0 |  |  |  | 0 |  | R-položka |  | 2
PP
VV
TS
P | 33 | Pol64 |  | nástěnný rozvaděč vč. svorkovnic | KS | 1 | 0 |  |  |  | 0 |  | R-položka |  | 2
PP
VV
TS
P | 34 | Pol65 |  | výložník do 7,0 m | KS | 2 | 0 |  |  |  | 0 |  | R-položka |  | 2
PP
VV
TS
P | 35 | Pol66 |  | návěstidlo VPV3-L pr.200mm | KS | 3 | 0 |  |  |  | 0 |  | R-položka |  | 2
PP
VV
TS
P | 36 | Pol67 |  | návěstidlo VPV3-L pr.300mm | KS | 2 | 0 |  |  |  | 0 |  | R-položka |  | 2
PP
VV
TS
P | 37 | Pol68 |  | ovládání HZS PAN 08 (PLC) | KS | 1 | 0 |  |  |  | 0 |  | R-položka |  | 2
PP
VV
TS
P | 38 | Pol69 |  | stožárová výzbroj | KS | 3 | 0 |  |  |  | 0 |  | R-položka |  | 2
PP
VV
TS
P | 39 | Pol70 |  | stožárová svorkovnice | KS | 3 | 0 |  |  |  | 0 |  | R-položka |  | 2
PP
VV
TS
P | 40 | Pol71 |  | kabel CYKY 5J×2,5 mm2 | M | 545 | 0 |  |  |  | 0 |  | R-položka |  | 2
PP
VV
TS
P | 41 | Pol72 |  | kabel CYKY 3J×2,5 mm2 | M | 20 | 0 |  |  |  | 0 |  | R-položka |  | 2
PP
VV
TS
P | 42 | Pol73 |  | kabel CYKY 1xJ-Y-(ST)Y 5x2x0,6 | M | 120 | 0 |  |  |  | 0 |  | R-položka |  | 2
PP
VV
TS
P | 43 | Pol74 |  | kabel CYKY 1xJ-Y-(ST)Y 2x2x0,6 | M | 80 | 0 |  |  |  | 0 |  | R-položka |  | 2
PP
VV
TS
P | 44 | Pol75 |  | kabel CYKY RJ-45 CAT 5e UTP | M | 150 | 0 |  |  |  | 0 |  | R-položka |  | 2
PP
VV
TS
P | 45 | Pol76 |  | štítek na označení kabelů | KS | 12 | 0 |  |  |  | 0 |  | R-položka |  | 2
PP
VV
TS
P | 46 | Pol77 |  | drátová forma do 37×2,5 | KS | 16 | 0 |  |  |  | 0 |  | R-položka |  | 2
PP
VV
TS
SD |  | 997 |  | Přesun sutě
P | 47 | 99701365R.901 |  | Poplatek za uložení na skládce (skládkovné) kontaminované zeminy a kamení kód odpadu 17 05 04 vč. dopravy | T | 10.8 | 0 |  |  |  | 0 |  | R-položka |  | 2
PP
VV
TS
P | 48 | 99701387R.902 |  | Poplatek za uložení stavebního odpadu na recyklační skládce (skládkovné) zeminy a kamení zatříděného do Katalogu odpadů pod kódem 17 05 04 vč. dopravy | T | 25.2 | 0 |  |  |  | 0 |  | R-položka |  | 2
PP
VV
TS
SD |  | D1 |  | Bourání a demontáže
P | 49 | Pol1 |  | bourání konstrukce chodníku z litého asfaltu | M2 | 15 | 0 |  |  |  | 0 |  | R-položka |  | 2
PP
VV
TS
P | 50 | Pol2 |  | bourání živičné vozovky tl. do 0,2 m | M2 | 16 | 0 |  |  |  | 0 |  | R-položka |  | 2
PP
VV
TS
SD |  | D2 |  | Zemní práce - výkopy
P | 51 | Pol3 |  | výkop kabelové rýhy š. 0,65 v chodníku, v zeleném pásu | M | 60 | 0 |  |  |  | 0 |  | R-položka |  | 2
PP
VV
TS
P | 52 | Pol4 |  | výkop kabelové rýhy š. 0,65 ve vozovce | M | 35 | 0 |  |  |  | 0 |  | R-položka |  | 2
PP
VV
TS
P | 53 | Pol5 |  | výkop jámy pro stožár chodecký | KS | 1 | 0 |  |  |  | 0 |  | R-položka |  | 2
PP
VV
TS
P | 54 | Pol6 |  | výkop jámy pro stožár výložníkový do 7,0 m | KS | 2 | 0 |  |  |  | 0 |  | R-položka |  | 2
PP
VV
TS
P | 55 | Pol7 |  | řezání spáry pro rýhy a jámy | M | 80 | 0 |  |  |  | 0 |  | R-položka |  | 2
PP
VV
TS
SD |  | D3 |  | Zemní práce - vrstvy, zásypy a obsyby
P | 56 | Pol10 |  | kabelové lože ze štd v rýze 0,65 tl. 0,1m | M | 60 | 0 |  |  |  | 0 |  | R-položka |  | 2
PP
VV
TS
P | 57 | Pol11 |  | obsyp a zásyp štd v rýze 0,65 tl. 0,2 m | M | 60 | 0 |  |  |  | 0 |  | R-položka |  | 2
PP
VV
TS
P | 58 | Pol12 |  | betonové lože v rýze 0,65 tl. 0,1m | M | 35 | 0 |  |  |  | 0 |  | R-položka |  | 2
PP
VV
TS
P | 59 | Pol13 |  | obetonování trubek v rýze 0,65 tl. 0,4 m | M | 35 | 0 |  |  |  | 0 |  | R-položka |  | 2
PP
VV
TS
P | 60 | Pol14 |  | zásyp výkopkem v rýze 0,65 | M | 60 | 0 |  |  |  | 0 |  | R-položka |  | 2
PP
VV
TS
P | 61 | Pol15 |  | štd lože pod základ stožáry | M2 | 2 | 0 |  |  |  | 0 |  | R-položka |  | 2
PP
VV
TS
SD |  | D4 |  | Základy
P | 62 | Pol16 |  | betonový základ pro stožár chodecký | M3 | 0.4 | 0 |  |  |  | 0 |  | R-položka |  | 2
PP
VV
TS
P | 63 | Pol17 |  | betonový základ pro stožár výložníkový do 7,0 m | M3 | 2 | 0 |  |  |  | 0 |  | R-položka |  | 2
PP
VV
TS
SD |  | D5 |  | Zemní práce technologie
P | 64 | Pol18 |  | pokládka trubky PE 110 | M | 110 | 0 |  |  |  | 0 |  | R-položka |  | 2
PP
VV
TS
P | 65 | Pol19 |  | zatažení lana do kanálku | M | 30 | 0 |  |  |  | 0 |  | R-položka |  | 2
PP
VV
TS
P | 66 | Pol20 |  | osazení krycího víčka k PE rourám | KS | 8 | 0 |  |  |  | 0 |  | R-položka |  | 2
PP
VV
TS
P | 67 | Pol21 |  | zajištění kabelu při souběhu ve výkopu | M | 30 | 0 |  |  |  | 0 |  | R-položka |  | 2
PP
VV
TS
P | 68 | Pol22 |  | zajištění kabelu při křížení ve výkopu | KS | 10 | 0 |  |  |  | 0 |  | R-položka |  | 2
PP
VV
TS
P | 69 | Pol23 |  | pokládka zemnicího pásku | M | 60 | 0 |  |  |  | 0 |  | R-položka |  | 2
PP
VV
TS
SD |  | D6 |  | Zemní práce dodávky
P | 70 | Pol24 |  | štěrkodrť 0-8 | M3 | 14 | 0 |  |  |  | 0 |  | R-položka |  | 2
PP
VV
TS
P | 71 | Pol25 |  | beton B250 | M3 | 14 | 0 |  |  |  | 0 |  | R-položka |  | 2
PP
VV
TS
P | 72 | Pol26 |  | trubka PE 110 mm | M | 110 | 0 |  |  |  | 0 |  | R-položka |  | 2
PP
VV
TS
P | 73 | Pol27 |  | krycí víčko k PE rourám 110mm | KS | 8 | 0 |  |  |  | 0 |  | R-položka |  | 2
PP
VV
TS
P | 74 | Pol28 |  | zemnicí pásek 30/4 | M | 60 | 0 |  |  |  | 0 |  | R-položka |  | 2
PP
VV
TS
P | 75 | Pol29 |  | zemnící svorky | KS | 5 | 0 |  |  |  | 0 |  | R-položka |  | 2
PP
VV
TS
SD |  | D7 |  | Zpětné úpravy montáž + dodávka
P | 76 | Pol30 |  | konstrukce chodníku litý asfalt | M2 | 15 | 0 |  |  |  | 0 |  | R-položka |  | 2
PP
VV
TS
P | 77 | Pol31 |  | konstrukce vozovky živice | M2 | 16 | 0 |  |  |  | 0 |  | R-položka |  | 2
PP
VV
TS

## SO 09-72-01
SŽDC05 |  |  |  | Soupis prací objektu | [10 empty] | 3
3
S | Stavba: | S631900075 |  | Areál HZS Cheb-VZ | [6 empty] | D.2.2 |  | Aspe | 0,00 | 2
O | Objekt: | D.2.2 |  | Pozemní stavební objekty a technické vybavení pozemních stavebních objektů | [9 empty] | 15,00 | 2
Typ | Poř. číslo | Kód položky | Varianta | Název položky | MJ | Množství | Jednotková hmotnost | Celková hmotnost |  |  | Jednotková cena |  | Cenové soustavy | 21,00 | 2
Dodávka
[9 empty] | Jednotková | Celkem | Jednotková | Celkem |  |  |  | Počet položek s nulovou cenou
O1 |  | SO 09-72-01 |  | Hlavní objekt
SD |  | 1 |  | Zemní práce
P | 1 | 122251105 |  | Odkopávky a prokopávky nezapažené strojně v hornině třídy těžitelnosti I skupiny 3 přes 500 do 1 000 m3 | M3 | 817 | 0 |  |  |  | 0 |  | CS ÚRS 2023 01 |  | 2
PP
VV
TS
P | 2 | 131251105 |  | Hloubení nezapažených jam a zářezů strojně s urovnáním dna do předepsaného profilu a spádu v hornině třídy těžitelnosti I skupiny 3 přes 500 do 1 000 m3 | M3 | 888.079 | 0 |  |  |  | 0 |  | CS ÚRS 2023 01 |  | 2
PP
VV
TS
P | 3 | 132212221 |  | Hloubení zapažených rýh šířky přes 800 do 2 000 mm ručně s urovnáním dna do předepsaného profilu a spádu v hornině třídy těžitelnosti I skupiny 3 soudržných | M3 | 40.5 | 0 |  |  |  | 0 |  | CS ÚRS 2023 01 |  | 2
PP
VV
TS
P | 4 | 132254204 |  | Hloubení zapažených rýh šířky přes 800 do 2 000 mm strojně s urovnáním dna do předepsaného profilu a spádu v hornině třídy těžitelnosti I skupiny 3 přes 100 do 500 m3 | M3 | 229.5 | 0 |  |  |  | 0 |  | CS ÚRS 2023 01 |  | 2
PP
VV
TS
P | 5 | 151101101 |  | Zřízení pažení a rozepření stěn rýh pro podzemní vedení příložné pro jakoukoliv mezerovitost, hloubky do 2 m | M2 | 150 | 0.000839 |  |  |  | 0 |  | CS ÚRS 2023 01 |  | 2
PP
VV
TS
P | 6 | 151101111 |  | Odstranění pažení a rozepření stěn rýh pro podzemní vedení s uložením materiálu na vzdálenost do 3 m od kraje výkopu příložné, hloubky do 2 m | M2 | 150 | 0 |  |  |  | 0 |  | CS ÚRS 2023 01 |  | 2
PP
VV
TS
P | 7 | 162206112 |  | Vodorovné přemístění výkopku bez naložení, avšak se složením zemin schopných zúrodnění, na vzdálenost přes 20 do 50 m | M3 | 1975.079 | 0 |  |  |  | 0 |  | CS ÚRS 2023 01 |  | 2
PP
VV
TS
P | 8 | 167151111 |  | Nakládání, skládání a překládání neulehlého výkopku nebo sypaniny strojně nakládání, množství přes 100 m3, z hornin třídy těžitelnosti I, skupiny 1 až 3 | M3 | 1975.079 | 0 |  |  |  | 0 |  | CS ÚRS 2023 01 |  | 2
PP
VV
TS
P | 9 | 171151103 |  | Uložení sypanin do násypů strojně s rozprostřením sypaniny ve vrstvách a s hrubým urovnáním zhutněných z hornin soudržných jakékoliv třídy těžitelnosti | M3 | 1075 | 0 |  |  |  | 0 |  | CS ÚRS 2023 01 |  | 2
PP
VV
TS
P | 10 | 174101101 |  | Zásyp jam, šachet rýh nebo kolem objektů sypaninou se zhutněním | M3 | 182 | 0 |  |  |  | 0 |  | CS ÚRS 2023 01 |  | 2
PP
VV
TS
P | 11 | 175151101 |  | Obsypání potrubí strojně sypaninou z vhodných třídy těžitelnosti I a II, skupiny 1 až 4 nebo materiálem připraveným podél výkopu ve vzdálenosti do 3 m od jeho kraje, pro jakoukoliv hloubku výkopu a mí | M3 | 66 | 0 |  |  |  | 0 |  | CS ÚRS 2023 01 |  | 2
PP
VV
TS
P | 12 | 58337344 |  | štěrkopísek frakce 0/32 | T | 112.2 | 1 |  |  |  | 0 |  | CS ÚRS 2023 01 |  | 2
PP
VV
TS
SD |  | 2 |  | Základy,zvláštní zakládání
P | 13 | 231112213 |  | Zřízení výplně pilot bez vytažení pažnic nezapažených nebo zapažených bentonitovou suspenzí svislých z betonu železového, v hl od 0 do 20 m, při průměru piloty přes 650 do 1250 mm | M | 1035 | 0 |  |  |  | 0 |  | CS ÚRS 2023 01 |  | 2
PP
VV
TS
P | 14 | 58939000 |  | beton C 25/30 pro konstrukce bílých van a podzemních konstrukcí frakce do 22 mm | M3 | 783.744 | 2.45 |  |  |  | 0 |  | CS ÚRS 2023 01 |  | 2
PP
VV
TS
P | 15 | 231611114 |  | Výztuž pilot betonovaných do země z oceli 10 505 (R) | T | 86.212 | 1.1138 |  |  |  | 0 |  | CS ÚRS 2023 01 |  | 2
PP
VV
TS
P | 16 | 273322511 |  | Základy z betonu železového (bez výztuže) desky z betonu se zvýšenými nároky na prostředí tř. C 25/30 | M3 | 422.477 | 2.5019 |  |  |  | 0 |  | CS ÚRS 2023 01 |  | 2
PP
VV
TS
P | 17 | 273362021 |  | Výztuž základů desek ze svařovaných sítí z drátů typu KARI | T | 12.902 | 1.0628 |  |  |  | 0 |  | CS ÚRS 2023 01 |  | 2
PP
VV
TS
P | 18 | 275125001 |  | Montáž základových patek ze železobetonu hmotnosti do 4 t | KUS | 47 | 0.22353 |  |  |  | 0 |  | CS ÚRS 2023 01 |  | 2
PP
VV
TS
P | 19 | 593114R0 |  | patka patka ŽB základová 1200x1200x1500mm s kalichem | KUS | 47 | 2.69 |  |  |  | 0 |  | R-položka |  | 2
PP
VV
TS
P | 20 | 275125002 |  | Montáž základových patek ze železobetonu hmotnosti přes 4 do 7 t | KUS | 2 | 0.27583 |  |  |  | 0 |  | CS ÚRS 2023 01 |  | 2
PP
VV
TS
P | 21 | 593114R1 |  | ppatka ŽB základová 2200x1200x1500mm s kalichem | KUS | 1 | 6.5 |  |  |  | 0 |  | R-položka |  | 2
PP
VV
TS
P | 22 | 593114R2 |  | patka ŽB základová 1400x1200x1500mm s kalichem | KUS | 1 | 3.3 |  |  |  | 0 |  | R-položka |  | 2
PP
VV
TS
P | 23 | 275125004 |  | Montáž základových patek ze železobetonu hmotnosti přes 10 do 15 t | KUS | 10 | 0.35841 |  |  |  | 0 |  | CS ÚRS 2023 01 |  | 2
PP
VV
TS
P | 24 | 593114R3 |  | patka ŽB základová 1500x3500x1500mm s kalichem | KUS | 10 | 11.429 |  |  |  | 0 |  | R-položka |  | 2
PP
VV
TS
P | 25 | 279321348 |  | Základové zdi z betonu železového (bez výztuže) bez zvláštních nároků na prostředí tř. C 30/37 | M3 | 2.61 | 2.5019 |  |  |  | 0 |  | CS ÚRS 2023 01 |  | 2
PP
VV
TS
P | 26 | 279351121 |  | Bednění základových zdí rovné oboustranné za každou stranu zřízení | M2 | 20.822 | 0.00275 |  |  |  | 0 |  | CS ÚRS 2023 01 |  | 2
PP
VV
TS
P | 27 | 279351122 |  | Bednění základových zdí rovné oboustranné za každou stranu odstranění | M2 | 20.822 | 0 |  |  |  | 0 |  | CS ÚRS 2023 01 |  | 2
PP
VV
TS
P | 28 | 279361821 |  | Výztuž základových zdí nosných svislých nebo odkloněných od svislice, rovinných nebo oblých, deskových nebo žebrových, včetně výztuže jejich žeber z betonářské oceli 10 505 (R) nebo BSt 500 | T | 0.392 | 1.0594 |  |  |  | 0 |  | CS ÚRS 2023 01 |  | 2
PP
VV
TS
SD |  | 3 |  | Svislé a kompletní konstrukce
P | 29 | 311235145 |  | Zdivo jednovrstvé z cihel děrovaných broušených na celoplošnou tenkovrstvou maltu, pevnost cihel přes P10 do P15, tl. zdiva 250 mm | M2 | 52.41 | 0.18971 |  |  |  | 0 |  | CS ÚRS 2023 01 |  | 2
PP
VV
TS
P | 30 | 311235161 |  | Zdivo jednovrstvé z cihel děrovaných broušených na celoplošnou tenkovrstvou maltu, pevnost cihel přes P10 do P15, tl. zdiva 300 mm | M2 | 400.2 | 0.26878 |  |  |  | 0 |  | CS ÚRS 2023 01 |  | 2
PP
VV
TS
P | 31 | 311236111 |  | Zdivo jednovrstvé zvukově izolační z cihel děrovaných spojených na pero a drážku na maltu cementovou M10, pevnost cihel do P15, tl. zdiva 200 mm | M2 | 521.51 | 0.24865 |  |  |  | 0 |  | CS ÚRS 2023 01 |  | 2
PP
VV
TS
P | 32 | 311278221 |  | Zdivo z vápenopískových cihel na maltu M20, ručně zděné, formát a rozměr cihel VF 290x140x65 mm plných, z cihel pevnosti přes P15 do P25 | M3 | 3.16 | 1.9615 |  |  |  | 0 |  | CS ÚRS 2023 01 |  | 2
PP
VV |  |  |  | "obezdívka na střeše"3,16
TS
P | 33 | 311278301 |  | Zdivo z vápenopískových cihel na maltu M20, ručně zděné, formát a rozměr cihel 3DF 240x175x113 mm plných, z cihel pevnosti do P15 | M3 | 9.453 | 1.883 |  |  |  | 0 |  | CS ÚRS 2023 01 |  | 2
PP
VV
TS
P | 34 | 331125002 |  | Montáž sloupů ze železobetonu do dutiny patky s vyrovnáním dna patky a se zalitím sloupů do patky, hmotnosti přes 1,5 do 4 t | KUS | 92 | 0.47371 |  |  |  | 0 |  | CS ÚRS 2023 01 |  | 2
PP
VV
TS
P | 35 | 709213R0 |  | prefabrikát ŽB sloup C 30/35 | M3 | 62.33 | 2.5 |  |  |  | 0 |  | R-položka |  | 2
PP
VV
TS
P | 36 | 342125101 |  | Montáž dílců obvodových ze železobetonu s nesvařovanými spoji, hmotnosti do 1,5 t | KUS | 25 | 0.10754 |  |  |  | 0 |  | CS ÚRS 2023 01 |  | 2
PP
VV
TS
P | 37 | 70921R01 |  | prefabrikát ŽB práh obvodový 4600x500x200 mm | KUS | 9 | 0.92 |  |  |  | 0 |  | R-položka |  | 2
PP
VV
TS
P | 38 | 70921R02 |  | prefabrikát ŽB práh obvodový 7000x500x200 mm | KUS | 6 | 1.4 |  |  |  | 0 |  | R-položka |  | 2
PP
VV
TS
P | 39 | 70921R03 |  | prefabrikát ŽB práh obvodový 6400x500x200 mm | KUS | 2 | 1.28 |  |  |  | 0 |  | R-položka |  | 2
PP
VV
TS
P | 40 | 70921R07 |  | prefabrikát ŽB práh obvodový 5500x500x200 mm | KUS | 1 | 1.1 |  |  |  | 0 |  | R-položka |  | 2
PP
VV
TS
P | 41 | 70921R08 |  | prefabrikát ŽB práh obvodový 4920x500x200 m | KUS | 1 | 0.984 |  |  |  | 0 |  | R-položka |  | 2
PP
VV
TS
P | 42 | 70921R09 |  | prefabrikát ŽB práh obvodový 7300x500x200 m | KUS | 1 | 1.46 |  |  |  | 0 |  | R-položka |  | 2
PP
VV
TS
P | 43 | 70921R10 |  | prefabrikát ŽB práh obvodový 5850x500x200 mm | KUS | 1 | 1.17 |  |  |  | 0 |  | R-položka |  | 2
PP
VV
TS
P | 44 | 70921R11 |  | prefabrikát ŽB práh obvodový 6700x500x200 mm | KUS | 1 | 1.34 |  |  |  | 0 |  | R-položka |  | 2
PP
VV
TS
P | 45 | 70921R12 |  | prefabrikát ŽB práh obvodový 5750x500x200 mm | KUS | 1 | 1.15 |  |  |  | 0 |  | R-položka |  | 2
PP
VV
TS
P | 46 | 70921R13 |  | prefabrikát ŽB práh obvodový 2800x500x200 mm | KUS | 1 | 0.56 |  |  |  | 0 |  | R-položka |  | 2
PP
VV
TS
P | 47 | 70921R15 |  | prefabrikát ŽB práh obvodový 7350x500x200 mm | KUS | 1 | 1.47 |  |  |  | 0 |  | R-položka |  | 2
PP
VV
TS
P | 48 | 342125102 |  | Montáž dílců obvodových ze železobetonu s nesvařovanými spoji, hmotnosti přes 1,5 do 3 t | KUS | 4 | 0.1321 |  |  |  | 0 |  | CS ÚRS 2023 01 |  | 2
PP
VV
TS
P | 49 | 70921R05 |  | prefabrikát ŽB práh obvodový 7550x500x200 mm | KUS | 1 | 1.51 |  |  |  | 0 |  | R-položka |  | 2
PP
VV
TS
P | 50 | 70921R06 |  | prefabrikát ŽB práh obvodový 6850x500x300 mm | KUS | 2 | 2.055 |  |  |  | 0 |  | R-položka |  | 2
PP
VV
TS
P | 51 | 70921R14 |  | prefabrikát ŽB práh obvodový 5000x900x300 mm | KUS | 1 | 2.7 |  |  |  | 0 |  | R-položka |  | 2
PP
VV
TS
P | 52 | 342125103 |  | Montáž dílců obvodových ze železobetonu s nesvařovanými spoji, hmotnosti přes 3 do 5 t | KUS | 3 | 0.14373 |  |  |  | 0 |  | CS ÚRS 2023 01 |  | 2
PP
VV
TS
P | 53 | 70921R04 |  | prefabrikát ŽB práh obvodový 8180x500x300 mm | KUS | 1 | 4.417 |  |  |  | 0 |  | R-položka |  | 2
PP
VV
TS
P | 54 | 70921R17 |  | prefabrikát ŽB práh obvodový 6500x900x300 mm | KUS | 2 | 3.51 |  |  |  | 0 |  | R-položka |  | 2
PP
VV
TS
P | 55 | 342125104 |  | Montáž dílců obvodových ze železobetonu s nesvařovanými spoji, hmotnosti přes 5 do 7 t | KUS | 2 | 0.16679 |  |  |  | 0 |  | CS ÚRS 2023 01 |  | 2
PP
VV
TS
P | 56 | 70921R16 |  | prefabrikát ŽB práh obvodový 11150x900x300 mm | KUS | 2 | 6.021 |  |  |  | 0 |  | R-položka |  | 2
PP
VV
TS
P | 57 | 342125522 |  | Montáž dílců příčkových ze železobetonu se svařovanými spoji, hmotnosti přes 1,5 do 3 t | KUS | 33 | 0.07086 |  |  |  | 0 |  | CS ÚRS 2023 01 |  | 2
PP
VV |  |  |  | "prstence výtahové šachty 2,35x1,95"4 "dílce ztužujících stěn"29 Součet 33
TS
P | 58 | 70921R20 |  | prefabrikát ŽB prstenec 1950x2350mm, v.2000mm, tl.150mm | KUS | 2 | 3.81 |  |  |  | 0 |  | R-položka |  | 2
PP
VV
TS
P | 59 | 70921R21 |  | prefabrikát ŽB prstenec 1950x2350mm, v.1650mm, tl.150mm | KUS | 1 | 3.1432 |  |  |  | 0 |  | R-položka |  | 2
PP
VV
TS
P | 60 | 70921R22 |  | prefabrikát ŽB prstenec 1950x2350mm, v.1400mm, tl.150mm | KUS | 1 | 2.7 |  |  |  | 0 |  | R-položka |  | 2
PP
VV
TS
P | 61 | 70923R20 |  | prefabrikát ŽB stěnový dílec 4600x1100mm, tl.200mm | KUS | 8 | 2.024 |  |  |  | 0 |  | R-položka |  | 2
PP
VV
TS
P | 62 | 70923R21 |  | prefabrikát ŽB stěnový dílec 4600x1450mm, tl.200mm | KUS | 1 | 2.668 |  |  |  | 0 |  | R-položka |  | 2
PP
VV
TS
P | 63 | 70923R22 |  | prefabrikát ŽB stěnový dílec 4600x1200mm, tl.200mm | KUS | 4 | 2.208 |  |  |  | 0 |  | R-položka |  | 2
PP
VV
TS
P | 64 | 70923R23 |  | prefabrikát ŽB stěnový dílec 5000x1100mm, tl.200mm | KUS | 2 | 2.2 |  |  |  | 0 |  | R-položka |  | 2
PP
VV
TS
P | 65 | 70923R24 |  | prefabrikát ŽB stěnový dílec 5000x1450mm, tl.200mm | KUS | 1 | 2.9 |  |  |  | 0 |  | R-položka |  | 2
PP
VV
TS
P | 66 | 70923R25 |  | prefabrikát ŽB stěnový dílec 2670x1175mm, tl.200mm | KUS | 2 | 1.2549 |  |  |  | 0 |  | R-položka |  | 2
PP
VV
TS
P | 67 | 70923R26 |  | prefabrikát ŽB stěnový dílec 2980x1175mm, tl.200mm | KUS | 2 | 1.4006 |  |  |  | 0 |  | R-položka |  | 2
PP
VV
TS
P | 68 | 70923R27 |  | prefabrikát ŽB stěnový dílec 6700x750mm, tl.200mm | KUS | 1 | 2.01 |  |  |  | 0 |  | R-položka |  | 2
PP
VV
TS
P | 69 | 70923R28 |  | prefabrikát ŽB stěnový dílec 3050x1,325mm, tl.200mm | KUS | 2 | 1.6165 |  |  |  | 0 |  | R-položka |  | 2
PP
VV
TS
P | 70 | 70923R29 |  | prefabrikát ŽB stěnový dílec 5000x1325mm, tl.200mm | KUS | 2 | 2.65 |  |  |  | 0 |  | R-položka |  | 2
PP
VV
TS
P | 71 | 70923R30 |  | prefabrikát ŽB stěnový dílec 6850x1100mm, tl.200mm | KUS | 2 | 2.299 |  |  |  | 0 |  | R-položka |  | 2
PP
VV
TS
P | 72 | 70923R31 |  | prefabrikát ŽB stěnový dílec 2050x1000mm, tl.200mm | KUS | 2 | 0.82 |  |  |  | 0 |  | R-položka |  | 2
PP
VV
TS
P | 73 | 342151112 |  | Montáž opláštění stěn ocelové konstrukce ze sendvičových panelů šroubovaných, výšky budovy přes 6 do 12 m | M2 | 393.5 | 0 |  |  |  | 0 |  | CS ÚRS 2023 01 |  | 2
PP
VV
TS
P | 74 | 55324762 |  | panel sendvičový stěnový vnější, izolace minerální vlna, skryté kotvení, U 0,31W/m2K, modulová/celková š 1000/1054mm tl 140mm | M2 | 558.283 | 0.0256 |  |  |  | 0 |  | CS ÚRS 2023 01 |  | 2
PP
VV
TS
P | 75 | 55324761 |  | panel sendvičový stěnový vnější, izolace minerální vlna, skryté kotvení, U 0,36W/m2K, modulová/celková š 1000/1054mm tl 120mm | M2 | 130.02 | 0.0233 |  |  |  | 0 |  | CS ÚRS 2023 01 |  | 2
PP
VV
TS
P | 76 | 342151113 |  | Montáž opláštění stěn ocelové konstrukce ze sendvičových panelů šroubovaných, výšky budovy přes 12 do 24 m | M2 | 232.23 | 0 |  |  |  | 0 |  | CS ÚRS 2023 01 |  | 2
PP
VV
TS
P | 77 | 342244211 |  | Příčky jednoduché z cihel děrovaných broušených, na tenkovrstvou maltu, pevnost cihel do P15, tl. příčky 115 mm | M2 | 149.332 | 0.094481 |  |  |  | 0 |  | CS ÚRS 2023 01 |  | 2
PP
VV
TS
P | 78 | 342244221 |  | Příčky jednoduché z cihel děrovaných broušených, na tenkovrstvou maltu, pevnost cihel do P15, tl. příčky 140 mm | M2 | 1695.273 | 0.11396 |  |  |  | 0 |  | CS ÚRS 2023 01 |  | 2
PP
VV
TS
P | 79 | 389941023 |  | Montáž kovových doplňkových konstrukcí pro montáž prefabrikovaných dílců hmotnosti jednoho kusu přes 10 do 30 kg | KG | 4291 | 0 |  |  |  | 0 |  | CS ÚRS 2023 01 |  | 2
PP
VV
TS
P | 80 | 145504R8 |  | profil ocelový svařovaný jakost S355 průřez obdelníkový 160x80x4mm | T | 2.041 | 1 |  |  |  | 0 |  | R-položka |  | 2
PP
VV
TS
P | 81 | 14550445 |  | profil ocelový svařovaný jakost S355 průřez obdelníkový 220x120x6mm | T | 0.083 | 1 |  |  |  | 0 |  | R-položka |  | 2
PP
VV
TS
P | 82 | 13611238 |  | plech ocelový hladký jakost S235JR tl 15mm tabule | T | 0.24 | 1 |  |  |  | 0 |  | CS ÚRS 2023 01 |  | 2
PP
VV
TS
P | 83 | 13611248 |  | plech ocelový hladký jakost S235JR tl 20mm tabule | T | 0.32 | 1 |  |  |  | 0 |  | CS ÚRS 2023 01 |  | 2
PP
VV
TS
P | 84 | 13010012 |  | tyč ocelová kruhová jakost S235JR (11 375) D 12mm | T | 0.012 | 1 |  |  |  | 0 |  | CS ÚRS 2023 01 |  | 2
PP
VV |  |  |  | "KR12"4*0,2*0,000888+0,011
TS
P | 85 | 13010014 |  | tyč ocelová kruhová jakost S235JR (11 375) D 16mm | T | 0.015 | 1 |  |  |  | 0 |  | CS ÚRS 2023 01 |  | 2
PP
VV
TS
P | 86 | 14011107 |  | trubka ocelová bezešvá hladká jakost 11 353 245x20,0mm | M | 7.3 | 0.111 |  |  |  | 0 |  | R-položka |  | 2
PP
VV
TS
P | 87 | 14011080 |  | trubka ocelová bezešvá hladká jakost 11 353 108x20mm | M | 3.25 | 0.0434 |  |  |  | 0 |  | CS ÚRS 2023 01 |  | 2
PP
VV
TS
P | 88 | 13011050 |  | tyč ocelová plochá jakost S235JR (11 375) 150x20mm | T | 0.008 | 1 |  |  |  | 0 |  | CS ÚRS 2023 01 |  | 2
PP
VV
TS
P | 89 | 1301032R |  | tyč ocelová plochá jakost S235JR (11 375) 160x15mm | T | 0.077 | 1 |  |  |  | 0 |  | R-položka |  | 2
PP
VV
TS
P | 90 | 1301033R |  | tyč ocelová plochá jakost S235JR (11 375) 160x10mm | T | 0.056 | 1 |  |  |  | 0 |  | R-položka |  | 2
PP
VV
TS
P | 91 | 1301034R |  | tyč ocelová plochá jakost S235JR (11 375) 200x15mm | T | 0.021 | 1 |  |  |  | 0 |  | R-položka |  | 2
PP
VV
TS
P | 92 | 13010336 |  | tyč ocelová plochá jakost S235JR (11 375) 300x20mm | T | 0.014 | 1 |  |  |  | 0 |  | CS ÚRS 2023 01 |  | 2
PP
VV
TS
P | 93 | 13010956 |  | ocel profilová jakost S235JR (11 375) průřez HEA 160 | T | 0.442 | 1 |  |  |  | 0 |  | CS ÚRS 2023 01 |  | 2
PP
VV
TS
P | 94 | 13010444 |  | úhelník ocelový rovnostranný jakost S235JR (11 375) 120x120x10mm | T | 0.011 | 1 |  |  |  | 0 |  | CS ÚRS 2023 01 |  | 2
PP
VV
TS
SD |  | 4 |  | Vodorovné konstrukce
P | 95 | 411121221 |  | Montáž prefabrikovaných železobetonových stropů se zalitím spár, včetně podpěrné konstrukce, na cementovou maltu ze stropních desek, šířky do 600 mm a délky do 900 mm | KUS | 13 | 0.00229 |  |  |  | 0 |  | CS ÚRS 2023 01 |  | 2
PP
VV
TS
P | 96 | 59341746 |  | deska stropní plná PZD 890x290x90mm, 5kN/m2 | KUS | 13 | 0.054 |  |  |  | 0 |  | CS ÚRS 2023 01 |  | 2
PP
VV
TS
P | 97 | 411121243 |  | Montáž prefabrikovaných železobetonových stropů se zalitím spár, včetně podpěrné konstrukce, na cementovou maltu ze stropních desek, šířky do 600 mm a délky přes 1800 do 2700 mm | KUS | 11 | 0.00459 |  |  |  | 0 |  | CS ÚRS 2023 01 |  | 2
PP
VV
TS
P | 98 | 59341123 |  | deska stropní plná PZD 2390x290x100mm | KUS | 6 | 0.173 |  |  |  | 0 |  | CS ÚRS 2023 01 |  | 2
PP
VV
TS
P | 99 | 59341220 |  | deska stropní plná PZD 1800x300x90mm | KUS | 5 | 0.117 |  |  |  | 0 |  | CS ÚRS 2023 01 |  | 2
PP
VV
TS
P | 100 | 411135001 |  | Montáž stropních panelů z předpjatého betonu bez závěsných háků, hmotnosti do 1,5 t | KUS | 134 | 0.18458 |  |  |  | 0 |  | CS ÚRS 2023 01 |  | 2
PP
VV
TS
P | 101 | 411135002 |  | Montáž stropních panelů z předpjatého betonu bez závěsných háků, hmotnosti přes 1,5 do 3 t | KUS | 149 | 0.29121 |  |  |  | 0 |  | CS ÚRS 2023 01 |  | 2
PP
VV
TS
P | 102 | 411135003 |  | Montáž stropních panelů z předpjatého betonu bez závěsných háků, hmotnosti přes 3 do 5 t | KUS | 81 | 0.39805 |  |  |  | 0 |  | CS ÚRS 2023 01 |  | 2
PP
VV
TS
P | 103 | 411135004 |  | Montáž stropních panelů z předpjatého betonu bez závěsných háků, hmotnosti přes 5 do 7 t | KUS | 19 | 0.43351 |  |  |  | 0 |  | CS ÚRS 2023 01 |  | 2
PP
VV
TS
P | 104 | 5934163R |  | panel stropní předpjatý š 1200mm v 150mm | M3 | 117.35 | 1.77 |  |  |  | 0 |  | R-položka |  | 2
PP
VV
TS
P | 105 | 5934686R |  | panel stropní předpjatý š 1200mm v 250mm | M3 | 280.101 | 1.39 |  |  |  | 0 |  | R-položka |  | 2
PP
VV
TS
P | 106 | 5934687R |  | panel stropní předpjatý š 1200mm v 320mm | M3 | 95.785 | 1.21 |  |  |  | 0 |  | R-položka |  | 2
PP
VV
TS
P | 107 | 5934688R |  | panel stropní předpjatý š 1200mm v 200mm | M3 | 118.504 | 1.24 |  |  |  | 0 |  | R-položka |  | 2
PP
VV
TS
P | 108 | 411171114 |  | Montáž ocelové konstrukce podlah a plošin s úpravou pro monolitickou nebo prefabrikovanou železobetonovou desku hmotnosti konstrukce podlahy přes 70 do 100 kg/m2 | T | 2.71 | 0 |  |  |  | 0 |  | CS ÚRS 2023 01 |  | 2
PP
VV
TS
P | 109 | 145504R5 |  | profil ocelový svařovaný jakost S355 průřez obdelníkový 150x100x5mm | T | 0.048 | 1 |  |  |  | 0 |  | R-položka |  | 2
PP
VV
TS
P | 110 | 13010756 |  | ocel profilová jakost S235JR (11 375) průřez IPE 240 | T | 1.038 | 1 |  |  |  | 0 |  | CS ÚRS 2023 01 |  | 2
PP
VV
TS
P | 111 | 13010984 |  | ocel profilová jakost S235JR (11 375) průřez HEB 240 | T | 0.984 | 1 |  |  |  | 0 |  | CS ÚRS 2023 01 |  | 2
PP
VV
TS
P | 112 | 13611228 |  | plech ocelový hladký jakost S235JR tl 10mm tabule | T | 0.08 | 1 |  |  |  | 0 |  | CS ÚRS 2023 01 |  | 2
PP
VV
TS
P | 113 | 13010316 |  | tyč ocelová plochá jakost S235JR (11 375) 150x10mm | T | 0.032 | 1 |  |  |  | 0 |  | CS ÚRS 2023 01 |  | 2
PP
VV
TS
P | 114 | 13321033 |  | tyč ocelová plochá jakost S235JR (11 375) 130x10mm | T | 0.096 | 1 |  |  |  | 0 |  | CS ÚRS 2023 01 |  | 2
PP
VV
TS
P | 115 | 13010018 |  | tyč ocelová kruhová jakost S235JR (11 375) D 25mm | T | 0.008 | 1 |  |  |  | 0 |  | CS ÚRS 2023 01 |  | 2
PP
VV
TS
P | 116 | 13010942 |  | ocel profilová jakost S235JR (11 375) průřez UPE 240 | T | 0.36 | 1 |  |  |  | 0 |  | CS ÚRS 2023 01 |  | 2
PP
VV
TS
P | 117 | 1548415R |  | plech trapézový 150/280 AlZn tl 0,88mm | M2 | 7 | 0.012 |  |  |  | 0 |  | R-položka |  | 2
PP
VV
TS
P | 118 | 411322828 |  | Stropy z betonu železového (bez výztuže) trámových, žebrových, kazetových nebo vložkových z tvárnic nebo z hraněných či zaoblených vln zabudovaného plechového bednění tř. C 40/50 | M3 | 3.014 | 2.502 |  |  |  | 0 |  | CS ÚRS 2023 01 |  | 2
PP
VV |  |  |  | "strop nad 1.NP"6,16*(0,08+0,15*0,36) "strop nad 2.NP-v místě panelů tl.150 mm"12,62*(0,07+0,08*0,36) "strop nad 2.NP-v místě panelů tl.200mm"8,12*(0,08+0,10*0,36) Součet 3,014
TS
P | 119 | 411354247 |  | Bednění stropů ztracené ocelové žebrované ze širokých tenkostěnných ohýbaných profilů (hraněných trapézových vln), bez úpravy povrchu otevřeného podhledu, bez podpěrné konstrukce, s osazením nasucho n | M2 | 12.62 | 0.0093 |  |  |  | 0 |  | CS ÚRS 2023 01 |  | 2
PP
VV |  |  |  | "strop nad 2.NP-v místě panelů tl.150 mm"12,62
TS
P | 120 | 41135425R |  | Bednění stropů ztracené ocelové žebrované ze širokých tenkostěnných ohýbaných profilů (hraněných trapézových vln), bez úpravy povrchu otevřeného podhledu, bez podpěrné konstrukce, s osazením nasucho n | M2 | 6.16 | 0.01178 |  |  |  | 0 |  | CS ÚRS 2023 01 |  | 2
PP
VV |  |  |  | "strop nad 1.NP"6,16
TS
P | 121 | 41135426R |  | Bednění stropů ztracené ocelové žebrované ze širokých tenkostěnných ohýbaných profilů (hraněných trapézových vln), bez úpravy povrchu otevřeného podhledu, bez podpěrné konstrukce, s osazením nasucho n | M2 | 8.12 | 0.0105 |  |  |  | 0 |  | CS ÚRS 2023 01 |  | 2
PP
VV |  |  |  | "strop nad 2.NP-v místě panelů tl.200mm"8,12
TS
P | 122 | 411362021 |  | Výztuž stropů prostě uložených, vetknutých, spojitých, deskových, trámových (žebrových, kazetových), s keramickými a jinými vložkami, konsolových nebo balkonových, hřibových včetně hlavic hřibových sl | T | 0.244 | 1.0628 |  |  |  | 0 |  | CS ÚRS 2023 01 |  | 2
PP
VV |  |  |  | "síť kari 8/10"(6,16+12,62+8,12)*0,0079*1,15
TS
P | 123 | 413125011 |  | Montáž tyčových dílců - trámů, průvlaků a ztužidel ze železobetonu nebo předpjatého betonu se svařovanými spoji do 1,5 t | KUS | 2 | 0.019573 |  |  |  | 0 |  | CS ÚRS 2023 01 |  | 2
PP
VV
TS
P | 124 | 413125012 |  | Montáž tyčových dílců - trámů, průvlaků a ztužidel ze železobetonu nebo předpjatého betonu se svařovanými spoji přes 1,5 do 3 t | KUS | 27 | 0.030275 |  |  |  | 0 |  | CS ÚRS 2023 01 |  | 2
PP
VV
TS
P | 125 | 413125013 |  | Montáž tyčových dílců - trámů, průvlaků a ztužidel ze železobetonu nebo předpjatého betonu se svařovanými spoji přes 3 do 5 t | KUS | 30 | 0.066216 |  |  |  | 0 |  | CS ÚRS 2023 01 |  | 2
PP
VV
TS
P | 126 | 413125014 |  | Montáž tyčových dílců - trámů, průvlaků a ztužidel ze železobetonu nebo předpjatého betonu se svařovanými spoji přes 5 do 7 t | KUS | 26 | 0.082733 |  |  |  | 0 |  | CS ÚRS 2023 01 |  | 2
PP
VV
TS
P | 127 | 413125015 |  | Montáž tyčových dílců - trámů, průvlaků a ztužidel ze železobetonu nebo předpjatého betonu se svařovanými spoji přes 7 do 10 t | KUS | 15 | 0.088536 |  |  |  | 0 |  | CS ÚRS 2023 01 |  | 2
PP
VV
TS
P | 128 | 413125016 |  | Montáž tyčových dílců - trámů, průvlaků a ztužidel ze železobetonu nebo předpjatého betonu se svařovanými spoji přes 10 do 15 t | KUS | 3 | 0.095418 |  |  |  | 0 |  | CS ÚRS 2023 01 |  | 2
PP
VV
TS
P | 129 | 5934125R |  | prefabrikát ŽB průvlak/ztužidlo | M3 | 200 | 2.5 |  |  |  | 0 |  | R-položka |  | 2
PP
VV
TS
P | 130 | 417321515 |  | Ztužující pásy a věnce z betonu železového (bez výztuže) tř. C 25/30 | M3 | 0.414 | 2.502 |  |  |  | 0 |  | CS ÚRS 2023 01 |  | 2
PP
VV
TS
P | 131 | 417351115 |  | Bednění bočnic ztužujících pásů a věnců včetně vzpěr zřízení | M2 | 10.926 | 0.00576 |  |  |  | 0 |  | CS ÚRS 2023 01 |  | 2
PP
VV
TS
P | 132 | 417351116 |  | Bednění bočnic ztužujících pásů a věnců včetně vzpěr odstranění | M2 | 10.926 | 0 |  |  |  | 0 |  | CS ÚRS 2023 01 |  | 2
PP
VV
TS
P | 133 | 417361821 |  | Výztuž ztužujících pásů a věnců z betonářské oceli 10 505 (R) nebo BSt 500 | T | 0.083 | 1.0529 |  |  |  | 0 |  | CS ÚRS 2023 01 |  | 2
PP
VV
TS
P | 134 | 431124212 |  | Montáž podestových panelů se svařovanými spoji, hmotnosti do 1,5 t, v budovách výšky přes 12 do 24 m | KUS | 2 | 0.06738 |  |  |  | 0 |  | CS ÚRS 2023 01 |  | 2
PP
VV
TS
P | 135 | RMAT0002 |  | prefabrikát podestový panel | M3 | 0.715 | 1.8 |  |  |  | 0 |  | R-položka |  | 2
PP
VV
TS
P | 136 | 435124212 |  | Montáž schodišťových konstrukcí ramen bez podest se svařovanými spoji, hmotnosti do 1,5 t, v budovách výšky přes 12 do 24 m | KUS | 3 | 0.034576 |  |  |  | 0 |  | CS ÚRS 2023 01 |  | 2
PP
VV
TS
P | 137 | RMAT0001 |  | prefabrikát ŽB schodišťové rameno bez podesty | M3 | 2.196 | 1.8 |  |  |  | 0 |  | R-položka |  | 2
PP
VV
TS
P | 138 | 435124422 |  | Montáž schodišťových konstrukcí ramen s podestou se svařovanými spoji, vcelku hmotnosti přes 3,0 do 5,5 t, v budovách výšky přes 12 do 24 m | KUS | 1 | 0.11081 |  |  |  | 0 |  | CS ÚRS 2023 01 |  | 2
PP
VV
TS
P | 139 | RMAT0003 |  | prefabrikát ŽB schodišťové rameno bez podesty | M3 | 3.241 | 1.8 |  |  |  | 0 |  | R-položka |  | 2
PP
VV
TS
P | 140 | 441125212 |  | Montáž vazníků ze železobetonu nebo předpjatého betonu se svařovanými spoji plnostěnných, hmotnosti přes 4 do 7 t | KUS | 1 | 0.082733 |  |  |  | 0 |  | CS ÚRS 2023 01 |  | 2
PP
VV
TS
P | 141 | 441125213 |  | Montáž vazníků ze železobetonu nebo předpjatého betonu se svařovanými spoji plnostěnných, hmotnosti přes 7 do 10 t | KUS | 1 | 0.094203 |  |  |  | 0 |  | CS ÚRS 2023 01 |  | 2
PP
VV
TS
P | 142 | 441125214 |  | Montáž vazníků ze železobetonu nebo předpjatého betonu se svařovanými spoji plnostěnných, hmotnosti přes 10 do 15 t | KUS | 2 | 0.10001 |  |  |  | 0 |  | CS ÚRS 2023 01 |  | 2
PP
VV
TS
P | 143 | 441125215 |  | Montáž vazníků ze železobetonu nebo předpjatého betonu se svařovanými spoji plnostěnných, hmotnosti přes 15 do 19 t | KUS | 4 | 0.10689 |  |  |  | 0 |  | CS ÚRS 2023 01 |  | 2
PP
VV
TS
P | 144 | 709213R1 |  | prefabrikát ŽB střešní vazník | M3 | 44.5 | 2.5 |  |  |  | 0 |  | R-položka |  | 2
PP
VV
TS
P | 145 | 441171111 |  | Montáž ocelové konstrukce zastřešení (vazníky, krovy) hmotnosti jednotlivých prvků do 30 kg/m, délky do 12 m | T | 3.139 | 0 |  |  |  | 0 |  | CS ÚRS 2023 01 |  | 2
PP
VV
TS
P | 146 | 15484151 |  | plech trapézový 92/275 AlZn tl 0,88mm | M2 | 25 | 0.0108 |  |  |  | 0 |  | CS ÚRS 2023 01 |  | 2
PP
VV
TS
P | 147 | 145504R5.1 |  | profil ocelový svařovaný jakost S355 průřez obdelníkový 150x100x5mm | T | 1.173 | 1 |  |  |  | 0 |  | R-položka |  | 2
PP
VV
TS
P | 148 | 145504R6 |  | profil ocelový svařovaný jakost S355 průřez obdelníkový 150x100x8mm | T | 0.336 | 1 |  |  |  | 0 |  | R-položka |  | 2
PP
VV
TS
P | 149 | 145504R7 |  | profil ocelový svařovaný jakost S355 průřez obdelníkový 180x100x5mm | T | 0.121 | 1 |  |  |  | 0 |  | R-položka |  | 2
PP
VV
TS
P | 150 | 13010752 |  | ocel profilová jakost S235JR (11 375) průřez IPE 200 | T | 0.884 | 1 |  |  |  | 0 |  | CS ÚRS 2023 01 |  | 2
PP
VV
TS
P | 151 | 13010316.1 |  | tyč ocelová plochá jakost S235JR (11 375) 150x10mm | T | 0.355 | 1 |  |  |  | 0 |  | CS ÚRS 2023 01 |  | 2
PP
VV
TS
P | 152 | 441171121 |  | Montáž ocelové konstrukce zastřešení (vazníky, krovy) hmotnosti jednotlivých prvků přes 30 do 50 kg/m, délky do 12 m | T | 0.67 | 0 |  |  |  | 0 |  | CS ÚRS 2023 01 |  | 2
PP
VV
TS
P | 153 | 145504R3 |  | profil ocelový svařovaný jakost S355 průřez obdelníkový 180x100x8mm | T | 0.433 | 1 |  |  |  | 0 |  | R-položka |  | 2
PP
VV
TS
P | 154 | 145504R4 |  | profil ocelový svařovaný jakost S355 průřez obdelníkový 200x100x8mm | T | 0.237 | 1 |  |  |  | 0 |  | R-položka |  | 2
PP
VV
TS
P | 155 | 441171131 |  | Montáž ocelové konstrukce zastřešení (vazníky, krovy) hmotnosti jednotlivých prvků přes 50 do 80 kg/m, délky do 12 m | T | 4.445 | 0 |  |  |  | 0 |  | CS ÚRS 2023 01 |  | 2
PP
VV
TS
P | 156 | 13010980 |  | ocel profilová jakost S235JR (11 375) průřez HEB 200 | T | 0.822 | 1 |  |  |  | 0 |  | CS ÚRS 2023 01 |  | 2
PP
VV
TS
P | 157 | 13011000 |  | ocel profilová jakost S235JR (11 375) průřez HEA 280 | T | 3.002 | 1 |  |  |  | 0 |  | CS ÚRS 2023 01 |  | 2
PP
VV
TS
P | 158 | 13010938 |  | ocel profilová jakost S235JR (11 375) průřez UPE 200 | T | 0.268 | 1 |  |  |  | 0 |  | CS ÚRS 2022 02 |  | 2
PP
VV
TS
P | 159 | 13010934 |  | ocel profilová jakost S235JR (11 375) průřez UPE 160 | T | 0.353 | 1 |  |  |  | 0 |  | CS ÚRS 2023 01 |  | 2
PP
VV
TS
P | 160 | 451573111 |  | Lože pod potrubí, stoky a drobné objekty v otevřeném výkopu z písku a štěrkopísku do 63 mm | M3 | 22 | 1.8908 |  |  |  | 0 |  | CS ÚRS 2023 01 |  | 2
PP
VV
TS
SD |  | 5 |  | Komunikace pozemní
P | 161 | 564851011 |  | Podklad ze štěrkodrti ŠD s rozprostřením a zhutněním plochy jednotlivě do 100 m2, po zhutnění tl. 150 mm | M2 | 16.9 | 0.345 |  |  |  | 0 |  | CS ÚRS 2023 01 |  | 2
PP
VV
TS
P | 162 | 564851012 |  | Podklad ze štěrkodrti ŠD s rozprostřením a zhutněním plochy jednotlivě do 100 m2, po zhutnění tl. 160 mm | M2 | 16.9 | 0.368 |  |  |  | 0 |  | CS ÚRS 2023 01 |  | 2
PP
VV
TS
P | 163 | 564871011 |  | Podklad ze štěrkodrti ŠD s rozprostřením a zhutněním plochy jednotlivě do 100 m2, po zhutnění tl. 250 mm | M2 | 86.3 | 0.575 |  |  |  | 0 |  | CS ÚRS 2023 01 |  | 2
PP
VV
TS
P | 164 | 564962113 |  | Podklad z mechanicky zpevněného kameniva MZK (minerální beton) s rozprostřením a s hutněním, po zhutnění tl. 220 mm | M2 | 86.3 | 0.54546 |  |  |  | 0 |  | CS ÚRS 2023 01 |  | 2
PP
VV
TS
P | 165 | 591111111 |  | Kladení dlažby z kostek s provedením lože do tl. 50 mm, s vyplněním spár, s dvojím beraněním a se smetením přebytečného materiálu na krajnici velkých z kamene, do lože z kameniva těženého | M2 | 86.3 | 0.1837 |  |  |  | 0 |  | CS ÚRS 2023 01 |  | 2
PP
VV
TS
P | 166 | 58381008 |  | kostka štípaná dlažební žula velká 15/17 | M2 | 87.163 | 0.417 |  |  |  | 0 |  | CS ÚRS 2023 01 |  | 2
PP
VV
TS
P | 167 | 596211110 |  | Kladení dlažby z betonových zámkových dlaždic komunikací pro pěší ručně s ložem z kameniva těženého nebo drceného tl. do 40 mm, s vyplněním spár s dvojitým hutněním, vibrováním a se smetením přebytečn | M2 | 16.9 | 0.08922 |  |  |  | 0 |  | CS ÚRS 2023 01 |  | 2
PP
VV
TS
P | 168 | 59245018 |  | dlažba tvar obdélník betonová 200x100x60mm přírodní | M2 | 17.745 | 0.131 |  |  |  | 0 |  | CS ÚRS 2023 01 |  | 2
PP
VV
TS
SD |  | 6 |  | Úpravy povrchů, podlahy a osazování výplní
P | 169 | 612321121 |  | Omítka vápenocementová vnitřních ploch nanášená ručně jednovrstvá, tloušťky do 10 mm hladká svislých konstrukcí stěn | M2 | 603.6 | 0.0154 |  |  |  | 0 |  | CS ÚRS 2023 01 |  | 2
PP
VV
TS
P | 170 | 612321141 |  | Omítka vápenocementová vnitřních ploch nanášená ručně dvouvrstvá, tloušťky jádrové omítky do 10 mm a tloušťky štuku do 3 mm štuková svislých konstrukcí stěn | M2 | 4702.6 | 0.01838 |  |  |  | 0 |  | CS ÚRS 2023 01 |  | 2
PP
VV
TS
P | 171 | 622142001 |  | Potažení vnějších ploch pletivem v ploše nebo pruzích, na plném podkladu sklovláknitým vtlačením do tmelu stěn | M2 | 1160.3 | 0.004384 |  |  |  | 0 |  | CS ÚRS 2023 01 |  | 2
PP
VV
TS
P | 172 | 62214300R |  | Montáž nerezových nárožních lišt lepenímu | M | 28 | 0 |  |  |  | 0 |  | R-položka |  | 2
PP
VV
TS
P | 173 | 5534302R |  | L-profil 20x20x2000 nerezová lišta u k ochraně rohů stěn proti okopání a náhodnému poškození | M | 29.4 | 0.0001 |  |  |  | 0 |  | R-položka |  | 2
PP
VV
TS
P | 174 | 622151011 |  | Penetrační nátěr vnějších pastovitých tenkovrstvých omítek silikátový stěn | M2 | 1160.3 | 0.0002 |  |  |  | 0 |  | CS ÚRS 2023 01 |  | 2
PP
VV
TS
P | 175 | 622521012 |  | Omítka tenkovrstvá silikátová vnějších ploch probarvená bez penetrace zatíraná (škrábaná ), zrnitost 1,5 mm stěn | M2 | 1160.3 | 0.0027 |  |  |  | 0 |  | CS ÚRS 2023 01 |  | 2
PP
VV
TS
P | 176 | 629991011 |  | Zakrytí vnějších ploch před znečištěním včetně pozdějšího odkrytí výplní otvorů a svislých ploch fólií přilepenou lepící páskou | M2 | 231.83 | 0 |  |  |  | 0 |  | CS ÚRS 2023 01 |  | 2
PP
VV
TS
P | 177 | 631311115 |  | Mazanina z betonu prostého bez zvýšených nároků na prostředí tl. přes 50 do 80 mm tř. C 20/25 | M3 | 106.923 | 2.5019 |  |  |  | 0 |  | CS ÚRS 2023 01 |  | 2
PP
VV
TS
P | 178 | 631311135 |  | Mazanina z betonu prostého bez zvýšených nároků na prostředí tl. přes 120 do 240 mm tř. C 20/25 | M3 | 167.361 | 2.5019 |  |  |  | 0 |  | CS ÚRS 2023 01 |  | 2
PP
VV
TS
P | 179 | 631319203 |  | Příplatek k cenám betonových mazanin za vyztužení ocelovými vlákny (drátkobeton) objemové vyztužení 25 kg/m3 | M3 | 167.361 | 0.02525 |  |  |  | 0 |  | CS ÚRS 2023 01 |  | 2
PP
VV
TS
P | 180 | 631362021 |  | Výztuž mazanin ze svařovaných sítí z drátů typu KARI | T | 3.783 | 1.0628 |  |  |  | 0 |  | CS ÚRS 2023 01 |  | 2
PP
VV
TS
P | 181 | 63721111R |  | Odsazení dlaždic betonových pro založení OK zákrytu VZT | M2 | 5.12 | 0.27145 |  |  |  | 0 |  | R-položka |  | 2
PP
VV |  |  |  | 8*4*0,4*0,4
TS
P | 182 | 642942611 |  | Osazování zárubní nebo rámů kovových dveřních lisovaných nebo z úhelníků bez dveřních křídel na montážní pěnu, plochy otvoru do 2,5 m2 | KUS | 96 | 0.000482 |  |  |  | 0 |  | CS ÚRS 2023 01 |  | 2
PP
VV
TS
P | 183 | 55331481 |  | zárubeň jednokřídlá ocelová pro zdění tl stěny 75-100mm rozměru 700/1970, 2100mm | KUS | 13 | 0.01225 |  |  |  | 0 |  | CS ÚRS 2023 01 |  | 2
PP
VV
TS
P | 184 | 55331482 |  | zárubeň jednokřídlá ocelová pro zdění tl stěny 75-100mm rozměru 800/1970, 2100mm | KUS | 5 | 0.01249 |  |  |  | 0 |  | CS ÚRS 2023 01 |  | 2
PP
VV
TS
P | 185 | 55331483 |  | zárubeň jednokřídlá ocelová pro zdění tl stěny 75-100mm rozměru 900/1970, 2100mm | KUS | 2 | 0.01272 |  |  |  | 0 |  | CS ÚRS 2023 01 |  | 2
PP
VV
TS
P | 186 | 553317R1 |  | zárubeň dvoukřídlá ocelová pro zdění tl stěny 75-100mm rozměru 1100/1970, 2100mm | KUS | 2 | 0.01458 |  |  |  | 0 |  | R-položka |  | 2
PP
VV
TS
P | 187 | 55331486 |  | zárubeň jednokřídlá ocelová pro zdění tl stěny 110-150mm rozměru 700/1970, 2100mm | KUS | 2 | 0.01489 |  |  |  | 0 |  | CS ÚRS 2023 01 |  | 2
PP
VV
TS
P | 188 | 55331487 |  | zárubeň jednokřídlá ocelová pro zdění tl stěny 110-150mm rozměru 800/1970, 2100mm | KUS | 12 | 0.01521 |  |  |  | 0 |  | CS ÚRS 2023 01 |  | 2
PP
VV
TS
P | 189 | 55331488 |  | zárubeň jednokřídlá ocelová pro zdění tl stěny 110-150mm rozměru 900/1970, 2100mm | KUS | 28 | 0.01553 |  |  |  | 0 |  | CS ÚRS 2023 01 |  | 2
PP
VV
TS
P | 190 | 553314R0 |  | zárubeň jednokřídlá ocelová pro zdění tl stěny 150mm rozměru 900/2150 mm | KUS | 8 | 0.01553 |  |  |  | 0 |  | R-položka |  | 2
PP
VV
TS
P | 191 | 55331489 |  | zárubeň jednokřídlá ocelová pro zdění tl stěny 110-150mm rozměru 1100/1970, 2100mm | KUS | 12 | 0.01624 |  |  |  | 0 |  | CS ÚRS 2023 01 |  | 2
PP
VV
TS
P | 192 | 55331492 |  | zárubeň jednokřídlá ocelová pro zdění tl stěny 160-200mm rozměru 800/1970, 2100mm | KUS | 2 | 0.01793 |  |  |  | 0 |  | CS ÚRS 2023 01 |  | 2
PP
VV
TS
P | 193 | 55331493 |  | zárubeň jednokřídlá ocelová pro zdění tl stěny 160-200mm rozměru 900/1970, 2100mm | KUS | 6 | 0.01834 |  |  |  | 0 |  | CS ÚRS 2023 01 |  | 2
PP
VV
TS
P | 194 | 55331494 |  | zárubeň jednokřídlá ocelová pro zdění tl stěny 160-200mm rozměru 1100/1970, 2100mm | KUS | 1 | 0.01923 |  |  |  | 0 |  | CS ÚRS 2023 01 |  | 2
PP
VV
TS
P | 195 | 55331553 |  | zárubeň jednokřídlá ocelová pro zdění tl stěny 260-300mm rozměru 900/1970, 2100mm | KUS | 2 | 0.02396 |  |  |  | 0 |  | CS ÚRS 2023 01 |  | 2
PP
VV
TS
P | 196 | 55331554 |  | zárubeň jednokřídlá ocelová pro zdění tl stěny 260-300mm rozměru 1100/1970, 2100mm | KUS | 1 | 0.02521 |  |  |  | 0 |  | CS ÚRS 2023 01 |  | 2
PP
VV
TS
P | 197 | 642942721 |  | Osazování zárubní nebo rámů kovových dveřních lisovaných nebo z úhelníků bez dveřních křídel na montážní pěnu, plochy otvoru přes 2,5 do 4,5 m2 | KUS | 14 | 0.000963 |  |  |  | 0 |  | CS ÚRS 2023 01 |  | 2
PP
VV
TS
P | 198 | 611810R1 |  | zárubeň ocelová s bočním světlíkem pro tl stěny 150mm velikost otvoru 1300/2100mm šířka prosklení 500mm | KUS | 5 | 0.018 |  |  |  | 0 |  | R-položka |  | 2
PP
VV
TS
P | 199 | 611810R2 |  | zárubeň ocelová s bočním světlíkem pro tl stěny 200mm velikost otvoru 1300/2100mm šířka prosklení 725mm | KUS | 1 | 0.018 |  |  |  | 0 |  | R-položka |  | 2
PP
VV
TS
P | 200 | 55331744 |  | zárubeň dvoukřídlá ocelová pro zdění tl stěny 75-100mm rozměru 1450/1970, 2100mm | KUS | 4 | 0.01524 |  |  |  | 0 |  | CS ÚRS 2023 01 |  | 2
PP
VV
TS
P | 201 | 55331748 |  | zárubeň dvoukřídlá ocelová pro zdění tl stěny 110-150mm rozměru 1600/1970, 2100mm | KUS | 1 | 0.0195 |  |  |  | 0 |  | CS ÚRS 2023 01 |  | 2
PP
VV
TS
P | 202 | 553317R3 |  | zárubeň dvoukřídlá ocelová pro zdění tl stěny 160-200mm rozměru 1800/1970, 2100mm | KUS | 2 | 0.0231 |  |  |  | 0 |  | R-položka |  | 2
PP
VV
TS
P | 203 | 55331750 |  | zárubeň dvoukřídlá ocelová pro zdění tl stěny 160-200mm rozměru 1450/1970, 2100mm | KUS | 1 | 0.02212 |  |  |  | 0 |  | CS ÚRS 2023 01 |  | 2
PP
VV
TS
P | 204 | 6429431R0 |  | Příplatek za protipožární provedení zárubně | KUS | 51 | 0 |  |  |  | 0 |  | R-položka |  | 2
PP
VV
TS
P | 205 | 6429431R1 |  | Příplatek za práškovou barvu zárubně v odstínu RAL | KUS | 110 | 0 |  |  |  | 0 |  | R-položka |  | 2
PP
VV
TS
P | 206 | 642946111 |  | Osazení stavebního pouzdra posuvných dveří do zděné příčky s jednou kapsou pro jedno dveřní křídlo průchozí šířky do 800 mm | KUS | 1 | 0.053616 |  |  |  | 0 |  | CS ÚRS 2023 01 |  | 2
PP
VV
TS
P | 207 | 55331612 |  | pouzdro stavební posuvných dveří jednopouzdrové 800mm standardní rozměr | KUS | 1 | 0.0425 |  |  |  | 0 |  | CS ÚRS 2023 01 |  | 2
PP
VV
TS
SD |  | 711 |  | Izolace proti vodě, vlhkosti a plynům
P | 511 | 711111001 |  | Provedení izolace proti zemní vlhkosti natěradly a tmely za studena na ploše vodorovné V nátěrem penetračním | M2 | 1954.8 | 0 |  |  |  | 0 |  | CS ÚRS 2023 01 |  | 2
PP
VV
TS
P | 512 | 711112001 |  | Provedení izolace proti zemní vlhkosti natěradly a tmely za studena na ploše svislé S nátěrem penetračním | M2 | 114.45 | 0 |  |  |  | 0 |  | CS ÚRS 2023 01 |  | 2
PP
VV
TS
P | 513 | 111631500 |  | lak penetrační asfaltový | T | 0.828 | 1 |  |  |  | 0 |  | CS ÚRS 2023 01 |  | 2
PP
VV
TS
P | 514 | 711141559 |  | Provedení izolace proti zemní vlhkosti pásy přitavením NAIP na ploše vodorovné V | M2 | 3909.6 | 0.000398 |  |  |  | 0 |  | CS ÚRS 2023 01 |  | 2
PP
VV
TS
P | 515 | 711142559 |  | Provedení izolace proti zemní vlhkosti pásy přitavením NAIP na ploše svislé S | M2 | 114.45 | 0.000398 |  |  |  | 0 |  | CS ÚRS 2023 01 |  | 2
PP
VV
TS
P | 516 | 62866283R |  | Hydroizolační pás z SBS modifikovaného asfaltu s nosnou vložkou z AL fólie kašírovanou skleněnými vlákny | M2 | 2234.79 | 0.004 |  |  |  | 0 |  | R-položka |  | 2
PP
VV
TS
P | 517 | 62853002R |  | Hydroizolační pás z SBS modifikovaného asfaltu s nosnou vložkou ze skleněné tkaniny | M2 | 2234.79 | 0.004 |  |  |  | 0 |  | R-položka |  | 2
PP
VV
TS
P | 518 | 998711103 |  | Přesun hmot pro izolace proti vodě, vlhkosti a plynům stanovený z hmotnosti přesunovaného materiálu vodorovná dopravní vzdálenost do 50 m v objektech výšky přes 12 do 60 m | T | 20.316 | 0 |  |  |  | 0 |  | CS ÚRS 2023 01 |  | 2
PP
VV
TS
SD |  | 712 |  | Povlakové krytiny
P | 519 | 712311101 |  | Provedení povlakové krytiny střech plochých do 10° natěradly a tmely za studena nátěrem lakem penetračním nebo asfaltovým | M2 | 1994.3 | 0 |  |  |  | 0 |  | CS ÚRS 2023 01 |  | 2
PP
VV
TS
P | 520 | 11163150 |  | lak penetrační asfaltový | T | 0.638 | 1 |  |  |  | 0 |  | CS ÚRS 2023 01 |  | 2
PP
VV
TS
P | 521 | 712341659 |  | Provedení povlakové krytiny střech plochých do 10° pásy přitavením NAIP bodově | M2 | 1994.3 | 0.000364 |  |  |  | 0 |  | CS ÚRS 2023 01 |  | 2
PP
VV
TS
P | 522 | 62852010 |  | pás asfaltový samolepicí modifikovaný SBS tl 2,5mm s vložkou ze skleněné rohože se spalitelnou fólií nebo jemnozrnným minerálním posypem nebo textilií na horním povrchu | M2 | 2094.015 | 0.0034 |  |  |  | 0 |  | CS ÚRS 2023 01 |  | 2
PP
VV
TS
P | 523 | 712363001 |  | Provedení povlakové krytiny střech plochých do 10° fólií termoplastickou mPVC (měkčené PVC) rozvinutí a natažení fólie v ploše | M2 | 116.7 | 0 |  |  |  | 0 |  | CS ÚRS 2023 01 |  | 2
PP
VV
TS
P | 524 | 28343012 |  | fólie hydroizolační střešní mPVC určená ke stabilizaci přitížením a do vegetačních střech tl 1,5mm | M2 | 122.535 | 0.0019 |  |  |  | 0 |  | CS ÚRS 2023 01 |  | 2
PP
VV
TS
P | 525 | 712363021 |  | Provedení povlakové krytiny střech plochých do 10° fólií termoplastickou PEC, popř. CPE (polyetylén-chlorid) rozvinutí a natažení fólie v ploše | M2 | 51.6 | 0 |  |  |  | 0 |  | CS ÚRS 2023 01 |  | 2
PP
VV
TS
P | 526 | 69334321 |  | fólie profilovaná (nopová) perforovaná HDPE s hydroakumulační a drenážní funkcí do vegetačních střech s výškou nopů 25mm | M2 | 56.76 | 0.00135 |  |  |  | 0 |  | CS ÚRS 2023 01 |  | 2
PP
VV
TS
P | 527 | 712363504 |  | Provedení povlakové krytiny střech plochých do 10° s mechanicky kotvenou izolací včetně položení fólie a horkovzdušného svaření tl. tepelné izolace přes 140 mm do 200 mm budovy výšky do 18 m, kotvené | M2 | 875.2 | 0.000109 |  |  |  | 0 |  | CS ÚRS 2023 01 |  | 2
PP
VV
TS
P | 528 | 28322013.1 |  | fólie hydroizolační střešní mPVC mechanicky kotvená tl 1,5mm barevná | M2 | 1020.046 | 0.0019 |  |  |  | 0 |  | CS ÚRS 2023 01 |  | 2
PP
VV
TS
P | 529 | 56280373 |  | teleskopická hmoždinka s aretačním šroubem pro kotvení spádové TI tl 170-250mm | KUS | 4376 | 0.0001 |  |  |  | 0 |  | CS ÚRS 2023 01 |  | 2
PP
VV
TS
P | 530 | 712363604 |  | Provedení povlakové krytiny střech plochých do 10° s mechanicky kotvenou izolací včetně položení fólie a horkovzdušného svaření tl. tepelné izolace přes 240 mm budovy výšky do 18 m, kotvené do betonu | M2 | 1002.4 | 0.000142 |  |  |  | 0 |  | CS ÚRS 2023 01 |  | 2
PP
VV
TS
P | 531 | 28322013 |  | fólie hydroizolační střešní mPVC mechanicky kotvená tl 1,5mm barevná | M2 | 1168.297 | 0.0019 |  |  |  | 0 |  | CS ÚRS 2023 01 |  | 2
PP
VV
TS
P | 532 | 56280374 |  | teleskopická hmoždinka s aretačním šroubem pro kotvení spádové TI tl 230-340mm | KUS | 5012 | 0.0001 |  |  |  | 0 |  | CS ÚRS 2023 01 |  | 2
PP
VV
TS
P | 533 | 712391172 |  | Provedení povlakové krytiny střech plochých do 10° -ostatní práce provedení vrstvy textilní ochranné | M2 | 103.2 | 0 |  |  |  | 0 |  | CS ÚRS 2023 01 |  | 2
PP
VV
TS
P | 534 | 69311172 |  | geotextilie PP s ÚV stabilizací 300g/m2 | M2 | 59.598 | 0.0003 |  |  |  | 0 |  | CS ÚRS 2023 01 |  | 2
PP
VV
TS
P | 535 | 69311175 |  | geotextilie PP s ÚV stabilizací 500g/m2 | M2 | 59.598 | 0.0005 |  |  |  | 0 |  | CS ÚRS 2023 01 |  | 2
PP
VV
TS
P | 536 | 712771201 |  | Provedení drenážní vrstvy vegetační střechy z kameniva, tloušťky násypu do 100 mm, sklon střechy do 5° | M2 | 12.9 | 0 |  |  |  | 0 |  | CS ÚRS 2023 01 |  | 2
PP
VV
TS
P | 537 | 58337403 |  | kamenivo dekorační (kačírek) frakce 16/32 | T | 1.754 | 1 |  |  |  | 0 |  | CS ÚRS 2023 01 |  | 2
PP
VV
TS
P | 538 | 69334180 |  | lišta kačírková Al š 100mm dl 2,5m v 80mm | M | 35 | 0.00035 |  |  |  | 0 |  | CS ÚRS 2023 01 |  | 2
PP
VV
TS
P | 539 | 712771255 |  | Provedení drenážní vrstvy vegetační střechy odvodnění osazením kontrolní šachty na střešní vpusť | KUS | 1 | 0 |  |  |  | 0 |  | CS ÚRS 2023 01 |  | 2
PP
VV
TS
P | 540 | 69334333 |  | šachta kontrolní odvodnění vegetačních střech PA 300x300mm v 130mm | KUS | 1 | 0.0025 |  |  |  | 0 |  | CS ÚRS 2023 01 |  | 2
PP
VV
TS
P | 541 | 712771401 |  | Provedení vegetační vrstvy vegetační střechy ze substrátu, tloušťky do 100 mm, sklon střechy do 5° | M2 | 51.6 | 0 |  |  |  | 0 |  | CS ÚRS 2023 01 |  | 2
PP
VV
TS
P | 542 | 10321225 |  | substrát vegetačních střech extenzivní s nízkým obsahem organické složky | M3 | 4.128 | 0.75 |  |  |  | 0 |  | CS ÚRS 2023 01 |  | 2
PP
VV
TS
P | 543 | 712771501 |  | Založení vegetace vegetační střechy suchým výsevem osiva, sklon střechy do 5° | M2 | 51.6 | 0 |  |  |  | 0 |  | CS ÚRS 2023 01 |  | 2
PP
VV
TS
P | 544 | 00572510 |  | osivo pro vegetační střechy směs bylin a tráv | M2 | 51.6 | 5e-05 |  |  |  | 0 |  | CS ÚRS 2023 01 |  | 2
PP
VV
TS
P | 545 | 712771511 |  | Založení vegetace vegetační střechy suchým výsevem řízků, sklon střechy do 5° | M2 | 51.6 | 0 |  |  |  | 0 |  | CS ÚRS 2023 01 |  | 2
PP
VV
TS
P | 546 | 00572621 |  | řízky rozchodníků pro vegetační střechy směs druhů | KG | 4.644 | 0.001 |  |  |  | 0 |  | CS ÚRS 2023 01 |  | 2
PP
VV
TS
P | 547 | 185804312 |  | Zalití rostlin vodou plochy záhonů jednotlivě přes 20 m2 | M3 | 4.128 | 0 |  |  |  | 0 |  | CS ÚRS 2023 01 |  | 2
PP
VV
TS
P | 548 | 765191001 |  | Montáž pojistné hydroizolační nebo parotěsné fólie kladené ve sklonu do 20° lepením (vodotěsné podstřeší) na bednění nebo tepelnou izolaci | M2 | 11.03 | 1e-05 |  |  |  | 0 |  | CS ÚRS 2023 01 |  | 2
PP
VV |  |  |  | svzt: "Obezdění VZT-střecha"11,03 Součet: 11,03 svzt
TS
P | 549 | 28329223 |  | fólie difuzně propustné s nakašírovanou strukturovanou rohoží pod hladkou plechovou krytinu | M2 | 12.133 | 0.0005 |  |  |  | 0 |  | CS ÚRS 2023 01 |  | 2
PP
VV |  |  |  | 11,03 * 1,1 ' Přepočtené koeficientem množství
TS
P | 550 | 998712103 |  | Přesun hmot pro povlakové krytiny stanovený z hmotnosti přesunovaného materiálu vodorovná dopravní vzdálenost do 50 m v objektech výšky přes 12 do 24 m | T | 19.044 | 0 |  |  |  | 0 |  | CS ÚRS 2023 01 |  | 2
PP
VV
TS
SD |  | 713 |  | Izolace tepelné
P | 551 | 713111128 |  | Montáž tepelné izolace stropů rohožemi, pásy, dílci, deskami, bloky (izolační materiál ve specifikaci) rovných spodem lepením celoplošně s mechanickým kotvením | M2 | 28.72 | 0.00603 |  |  |  | 0 |  | CS ÚRS 2023 01 |  | 2
PP
VV
TS
P | 552 | 63152108 |  | pás tepelně izolační univerzální ?=0,032-0,033 tl 200mm | M2 | 14.175 | 0.006 |  |  |  | 0 |  | CS ÚRS 2023 01 |  | 2
PP
VV
TS
P | 553 | 63152097 |  | pás tepelně izolační univerzální ?=0,032-0,033 tl 60mm | M2 | 14.175 | 0.00168 |  |  |  | 0 |  | CS ÚRS 2023 01 |  | 2
PP
VV
TS
P | 554 | 28375804 |  | deska EPS 70 fasádní ?=0,039 tl 260mm | M2 | 15.981 | 0.00442 |  |  |  | 0 |  | CS ÚRS 2023 01 |  | 2
PP
VV
TS
P | 555 | 713121111 |  | Montáž tepelné izolace podlah rohožemi, pásy, deskami, dílci, bloky (izolační materiál ve specifikaci) kladenými volně jednovrstvá | M2 | 1940 | 0 |  |  |  | 0 |  | CS ÚRS 2023 01 |  | 2
PP
VV
TS
P | 556 | 28616309 |  | deska systémová pro podlahové topení celkové v 31mm s izolací v 11mm | M2 | 212.73 | 0.0011 |  |  |  | 0 |  | CS ÚRS 2023 01 |  | 2
PP
VV
TS
P | 557 | 28375990 |  | deska EPS 150 pro konstrukce s vysokým zatížením ?=0,035 tl 140mm | M2 | 789.39 | 0.00386 |  |  |  | 0 |  | CS ÚRS 2023 01 |  | 2
PP
VV
TS
P | 558 | 28372308 |  | deska EPS 100 pro konstrukce s běžným zatížením ?=0,037 tl 80mm | M2 | 807.345 | 0.002 |  |  |  | 0 |  | CS ÚRS 2023 01 |  | 2
PP
VV
TS
P | 559 | 28372305 |  | deska EPS 100 pro konstrukce s běžným zatížením ?=0,037 tl 50mm | M2 | 73.185 | 0.0014 |  |  |  | 0 |  | CS ÚRS 2023 01 |  | 2
PP
VV
TS
P | 560 | 63231206 |  | deska čedičová minerální pro snížení kročejového hluku (max. zatížení 4 kN/m2) tl 40mm | M2 | 14.805 | 0.00592 |  |  |  | 0 |  | CS ÚRS 2023 01 |  | 2
PP
VV
TS
P | 561 | 28375915 |  | deska EPS 150 pro konstrukce s vysokým zatížením ?=0,035 tl 120mm | M2 | 139.545 | 0.0032 |  |  |  | 0 |  | CS ÚRS 2023 01 |  | 2
PP
VV
TS
P | 562 | 713131141 |  | Montáž tepelné izolace stěn rohožemi, pásy, deskami, dílci, bloky (izolační materiál ve specifikaci) lepením celoplošně | M2 | 114.45 | 0.006 |  |  |  | 0 |  | CS ÚRS 2023 01 |  | 2
PP
VV
TS
P | 563 | 28376423 |  | deska XPS hrana polodrážková a hladký povrch 300kPA tl 120mm | M2 | 120.173 | 0.0036 |  |  |  | 0 |  | CS ÚRS 2023 01 |  | 2
PP
VV
TS
P | 564 | 713131143 |  | Montáž tepelné izolace stěn rohožemi, pásy, deskami, dílci, bloky (izolační materiál ve specifikaci) lepením celoplošně s mechanickým kotvením | M2 | 1130.1 | 0.00606 |  |  |  | 0 |  | CS ÚRS 2023 01 |  | 2
PP
VV
TS
P | 565 | 28375950 |  | deska EPS 100 fasádní ?=0,037 tl 100mm | M2 | 51.92 | 0.0023 |  |  |  | 0 |  | CS ÚRS 2023 01 |  | 2
PP
VV
TS
P | 566 | 28375989 |  | deska EPS 100 fasádní ?=0,037 tl 200mm | M2 | 937.64 | 0.0046 |  |  |  | 0 |  | CS ÚRS 2023 01 |  | 2
PP
VV
TS
P | 567 | 28375984 |  | deska EPS 100 fasádní ?=0,037 tl 150mm | M2 | 253.55 | 0.00345 |  |  |  | 0 |  | CS ÚRS 2023 01 |  | 2
PP
VV
TS
P | 568 | 713141135 |  | Montáž tepelné izolace střech plochých rohožemi, pásy, deskami, dílci, bloky (izolační materiál ve specifikaci) přilepenými za studena bodově, jednovrstvá | M2 | 1998.6 | 0.00058 |  |  |  | 0 |  | CS ÚRS 2023 01 |  | 2
PP
VV
TS
P | 569 | 28375992 |  | deska EPS 150 pro konstrukce s vysokým zatížením ?=0,035 tl 180mm | M2 | 127.05 | 0.0054 |  |  |  | 0 |  | CS ÚRS 2023 01 |  | 2
PP
VV
TS
P | 570 | 28372320 |  | deska EPS 100 pro konstrukce s běžným zatížením ?=0,037 tl 180mm | M2 | 918.96 | 0.0045 |  |  |  | 0 |  | CS ÚRS 2023 01 |  | 2
PP
VV
TS
P | 571 | 28372323 |  | deska EPS 100 pro konstrukce s běžným zatížením ?=0,037 tl 240mm | M2 | 445.62 | 0.006 |  |  |  | 0 |  | CS ÚRS 2023 01 |  | 2
PP
VV
TS
P | 572 | 63140411 |  | deska tepelně izolační minerální plochých střech dvouvrstvá ?=0,038-0,039 tl 240mm | M2 | 606.9 | 0.03209 |  |  |  | 0 |  | CS ÚRS 2023 01 |  | 2
PP
VV |  |  |  | "v pásu ploché střechy při atikách"578,0 578 * 1,05 ' Přepočtené koeficientem množství
TS
P | 573 | 713141136 |  | Montáž tepelné izolace střech plochých rohožemi, pásy, deskami, dílci, bloky (izolační materiál ve specifikaci) přilepenými za studena nízkoexpanzní (PUR) pěnou | M2 | 17.4 | 0.000121 |  |  |  | 0 |  | CS ÚRS 2023 01 |  | 2
PP
VV
TS
P | 574 | 28376471 |  | panel střešní PUR pěna s Al a protiskluznou folií ?=0,024 tl 80mm | M2 | 18.27 | 0.0024 |  |  |  | 0 |  | CS ÚRS 2023 01 |  | 2
PP
VV
TS
P | 575 | 713141335 |  | Montáž tepelné izolace střech plochých spádovými klíny v ploše přilepenými za studena bodově | M2 | 1133.68 | 0.00058 |  |  |  | 0 |  | CS ÚRS 2023 01 |  | 2
PP
VV
TS
P | 576 | 28376141 |  | klín izolační EPS 100 spád do 5% | M3 | 95.521 | 0.02 |  |  |  | 0 |  | CS ÚRS 2023 01 |  | 2
PP
VV
TS
P | 577 | 28376103 |  | klín izolační z čedičové minerální vaty 50kPa spádový | M3 | 42.483 | 0.02625 |  |  |  | 0 |  | CS ÚRS 2023 01 |  | 2
PP
VV |  |  |  | min240: "v pásu ploché střechy při atikách"578,0 Součet: 578,00 min240*0,07 40,46 * 1,05 ' Přepočtené koeficientem množství
TS
P | 578 | 713191132 |  | Montáž tepelné izolace stavebních konstrukcí - doplňky a konstrukční součásti podlah, stropů vrchem nebo střech překrytím fólií separační z PE | M2 | 1534.8 | 0 |  |  |  | 0 |  | CS ÚRS 2023 01 |  | 2
PP
VV
TS
P | 579 | 28323053 |  | fólie PE (500 kg/m3) separační podlahová oddělující tepelnou izolaci tl 0,6mm | M2 | 1688.28 | 0.0004 |  |  |  | 0 |  | CS ÚRS 2023 01 |  | 2
PP
VV
TS
P | 580 | 71319113R |  | Montáž geotextilie ochranné na tepelnou izolaci | M2 | 1836.9 | 0 |  |  |  | 0 |  | R-položka |  | 2
PP
VV
TS
P | 581 | 69311068 |  | geotextilie netkaná separační, ochranná, filtrační, drenážní PP 300g/m2 | M2 | 1983.852 | 0.0003 |  |  |  | 0 |  | CS ÚRS 2023 01 |  | 2
PP
VV
TS
P | 582 | 998713103 |  | Přesun hmot pro izolace tepelné stanovený z hmotnosti přesunovaného materiálu vodorovná dopravní vzdálenost do 50 m v objektech výšky přes 12 m do 24 m | T | 52.289 | 0 |  |  |  | 0 |  | CS ÚRS 2023 01 |  | 2
PP
VV
TS
SD |  | 721 |  | Zdravotechnika - vnitřní kanalizace
P | 583 | 721173722 |  | Potrubí z trub polyetylenových svařované připojovací DN 40 | M | 18 | 0.000364 |  |  |  | 0 |  | CS ÚRS 2023 01 |  | 2
PP
VV
TS
P | 584 | 721174024 |  | Potrubí z trub polypropylenových odpadní (svislé) DN 75 | M | 54 | 0.000587 |  |  |  | 0 |  | CS ÚRS 2023 01 |  | 2
PP
VV
TS
P | 585 | 721174025 |  | Potrubí z trub polypropylenových odpadní (svislé) DN 110 | M | 182 | 0.00201 |  |  |  | 0 |  | CS ÚRS 2023 01 |  | 2
PP
VV
TS
P | 586 | 721174026 |  | Potrubí z trub polypropylenových odpadní (svislé) DN 125 | M | 69 | 0.001451 |  |  |  | 0 |  | CS ÚRS 2023 01 |  | 2
PP
VV
TS
P | 587 | 721174041 |  | Potrubí z trub polypropylenových připojovací DN 32 | M | 105 | 0.000405 |  |  |  | 0 |  | CS ÚRS 2023 01 |  | 2
PP
VV
TS
P | 588 | 721174042 |  | Potrubí z trub polypropylenových připojovací DN 40 | M | 20 | 0.000412 |  |  |  | 0 |  | CS ÚRS 2023 01 |  | 2
PP
VV
TS
P | 589 | 721174043 |  | Potrubí z trub polypropylenových připojovací DN 50 | M | 65 | 0.000477 |  |  |  | 0 |  | CS ÚRS 2023 01 |  | 2
PP
VV
TS
P | 590 | 721194103 |  | Vyměření přípojek na potrubí vyvedení a upevnění odpadních výpustek DN 32 | KUS | 19 | 0 |  |  |  | 0 |  | CS ÚRS 2023 01 |  | 2
PP
VV
TS
P | 591 | 721194104 |  | Vyměření přípojek na potrubí vyvedení a upevnění odpadních výpustek DN 40 | KUS | 19 | 0 |  |  |  | 0 |  | CS ÚRS 2023 01 |  | 2
PP
VV
TS
P | 592 | 721194105 |  | Vyměření přípojek na potrubí vyvedení a upevnění odpadních výpustek DN 50 | KUS | 36 | 0 |  |  |  | 0 |  | CS ÚRS 2023 01 |  | 2
PP
VV
TS
P | 593 | 721194109 |  | Vyměření přípojek na potrubí vyvedení a upevnění odpadních výpustek DN 110 | KUS | 15 | 0 |  |  |  | 0 |  | CS ÚRS 2023 01 |  | 2
PP
VV
TS
P | 594 | 721211401 |  | Podlahové vpusti s vodorovným odtokem DN 40/50 mřížka nerez 115x115 | KUS | 7 | 0.00077 |  |  |  | 0 |  | CS ÚRS 2023 01 |  | 2
PP
VV
TS
P | 595 | 721211421 |  | Podlahové vpusti se svislým odtokem DN 50/75/110 mřížka nerez 115x115 | KUS | 2 | 0.00101 |  |  |  | 0 |  | CS ÚRS 2023 01 |  | 2
PP
VV
TS
P | 596 | 721211422 |  | Podlahové vpusti se svislým odtokem DN 50/75/110 mřížka nerez 138x138 | KUS | 4 | 0.00148 |  |  |  | 0 |  | CS ÚRS 2023 01 |  | 2
PP
VV
TS
P | 597 | 721211431 |  | Podlahové vpusti terasové (balkonové) vtoky s vodorovným stavitelným odtokem DN 50/75 se suchou klapkou | KUS | 3 | 0.00093 |  |  |  | 0 |  | CS ÚRS 2023 01 |  | 2
PP
VV
TS
P | 598 | 721211611 |  | Podlahové vpusti dvorní vtoky (vpusti) se svislým odtokem a zápachovou klapkou DN 110/160 mříž litina 226x226 | KUS | 2 | 0.01019 |  |  |  | 0 |  | CS ÚRS 2023 01 |  | 2
PP
VV
TS
P | 599 | 721212121 |  | Odtokové sprchové žlaby se zápachovou uzávěrkou a krycím roštem délky 700 mm | KUS | 13 | 0.004952 |  |  |  | 0 |  | CS ÚRS 2023 01 |  | 2
PP
VV
TS
P | 600 | 72121212R |  | Odtokový žlab š.100 mm s krycím roštem nerez a zápachovou uzávěrkou dl.2000 mm | KUS | 1 | 0.01048 |  |  |  | 0 |  | R-položka |  | 2
PP
VV
TS
P | 601 | 72121213R |  | Odtokový žlab š.100 mm s krycím roštem nerez a zápachovou uzávěrkou dl.2500 mm | KUS | 1 | 0.0131 |  |  |  | 0 |  | R-položka |  | 2
PP
VV
TS
P | 602 | 721226511 |  | Zápachové uzávěrky podomítkové (Pe) s krycí deskou pro pračku a myčku DN 40 | KUS | 2 | 0.00034 |  |  |  | 0 |  | CS ÚRS 2023 01 |  | 2
PP
VV
TS
P | 603 | 721229111 |  | Zápachové uzávěrky montáž zápachových uzávěrek ostatních typů do DN 50 | KUS | 18 | 6e-05 |  |  |  | 0 |  | CS ÚRS 2023 01 |  | 2
PP
VV
TS
P | 604 | 5516183R |  | uzávěrka vodní zápachová pro odvod kondenzátu, podomítkové provedení DN32 | KUS | 9 | 0.00044 |  |  |  | 0 |  | R-položka |  | 2
PP
VV
TS
P | 605 | 5516184R |  | uzávěrka vodní zápachová pro odvod kondenzátu DN40 | KUS | 9 | 0.00044 |  |  |  | 0 |  | R-položka |  | 2
PP
VV
TS
P | 606 | 721233112 |  | Střešní vtoky (vpusti) polypropylenové (PP) pro ploché střechy s odtokem svislým DN 110 | KUS | 11 | 0.00212 |  |  |  | 0 |  | CS ÚRS 2023 01 |  | 2
PP
VV
TS
P | 607 | 721233121 |  | Střešní vtoky (vpusti) polypropylenové (PP) pro ploché střechy s odtokem vodorovným DN 75/110 | KUS | 3 | 0.001665 |  |  |  | 0 |  | CS ÚRS 2023 01 |  | 2
PP
VV
TS
P | 608 | 721273153 |  | Ventilační hlavice z polypropylenu (PP) DN 110 | KUS | 7 | 0.000285 |  |  |  | 0 |  | CS ÚRS 2023 01 |  | 2
PP
VV
TS
P | 609 | 721290111 |  | Zkouška těsnosti kanalizace v objektech vodou do DN 125 | M | 350 | 0 |  |  |  | 0 |  | CS ÚRS 2023 01 |  | 2
PP
VV
TS
P | 610 | 721290111.1 |  | Zkouška těsnosti kanalizace v objektech vodou do DN 125 | M | 863 | 0 |  |  |  | 0 |  | CS ÚRS 2023 01 |  | 2
PP
VV
TS
P | 611 | 721290112 |  | Zkouška těsnosti kanalizace v objektech vodou DN 150 nebo DN 200 | M | 155 | 0 |  |  |  | 0 |  | CS ÚRS 2023 01 |  | 2
PP
VV
TS
P | 612 | 721290112.1 |  | Zkouška těsnosti kanalizace v objektech vodou DN 150 nebo DN 200 | M | 155 | 0 |  |  |  | 0 |  | CS ÚRS 2023 01 |  | 2
PP
VV
TS
P | 613 | 998721103 |  | Přesun hmot pro vnitřní kanalizace stanovený z hmotnosti přesunovaného materiálu vodorovná dopravní vzdálenost do 50 m v objektech výšky přes 12 do 24 m | T | 0.75 | 0 |  |  |  | 0 |  | CS ÚRS 2023 01 |  | 2
PP
VV
TS
SD |  | 722 |  | Zdravotechnika - vnitřní vodovod
P | 614 | 722130233 |  | Potrubí z ocelových trubek pozinkovaných závitových svařovaných běžných DN 25 | M | 4 | 0.003091 |  |  |  | 0 |  | CS ÚRS 2023 01 |  | 2
PP
VV
TS
P | 615 | 722130235 |  | Potrubí z ocelových trubek pozinkovaných závitových svařovaných běžných DN 40 | M | 55 | 0.00518 |  |  |  | 0 |  | CS ÚRS 2023 01 |  | 2
PP
VV
TS
P | 616 | 722174002 |  | Potrubí z plastových trubek z polypropylenu PPR svařovaných polyfúzně PN 16 (SDR 7,4) D 20 x 2,8 | M | 108 | 0.000842 |  |  |  | 0 |  | CS ÚRS 2023 01 |  | 2
PP
VV
TS
P | 617 | 722174003 |  | Potrubí z plastových trubek z polypropylenu PPR svařovaných polyfúzně PN 16 (SDR 7,4) D 25 x 3,5 | M | 97 | 0.001159 |  |  |  | 0 |  | CS ÚRS 2023 01 |  | 2
PP
VV
TS
P | 618 | 722174004 |  | Potrubí z plastových trubek z polypropylenu PPR svařovaných polyfúzně PN 16 (SDR 7,4) D 32 x 4,4 | M | 147 | 0.001441 |  |  |  | 0 |  | CS ÚRS 2023 01 |  | 2
PP
VV
TS
P | 619 | 722174005 |  | Potrubí z plastových trubek z polypropylenu PPR svařovaných polyfúzně PN 16 (SDR 7,4) D 40 x 5,5 | M | 11 | 0.00281 |  |  |  | 0 |  | CS ÚRS 2023 01 |  | 2
PP
VV
TS
P | 620 | 722174006 |  | Potrubí z plastových trubek z polypropylenu PPR svařovaných polyfúzně PN 16 (SDR 7,4) D 50 x 6,9 | M | 47 | 0.003618 |  |  |  | 0 |  | CS ÚRS 2023 01 |  | 2
PP
VV
TS
P | 621 | 722174007 |  | Potrubí z plastových trubek z polypropylenu PPR svařovaných polyfúzně PN 16 (SDR 7,4) D 63 x 8,6 | M | 5 | 0.006102 |  |  |  | 0 |  | CS ÚRS 2023 01 |  | 2
PP
VV
TS
P | 622 | 722174008 |  | Potrubí z plastových trubek z polypropylenu PPR svařovaných polyfúzně PN 16 (SDR 7,4) D 75 x 10,3 | M | 8 | 0.014457 |  |  |  | 0 |  | CS ÚRS 2023 01 |  | 2
PP
VV
TS
P | 623 | 722174009 |  | Potrubí z plastových trubek z polypropylenu PPR svařovaných polyfúzně PN 16 (SDR 7,4) D 90 x 12,3 | M | 81 | 0.022412 |  |  |  | 0 |  | CS ÚRS 2023 01 |  | 2
PP
VV
TS
P | 624 | 722174022 |  | Potrubí z plastových trubek z polypropylenu PPR svařovaných polyfúzně PN 20 (SDR 6) D 20 x 3,4 | M | 116 | 0.000977 |  |  |  | 0 |  | CS ÚRS 2023 01 |  | 2
PP
VV
TS
P | 625 | 722174023 |  | Potrubí z plastových trubek z polypropylenu PPR svařovaných polyfúzně PN 20 (SDR 6) D 25 x 4,2 | M | 104 | 0.001262 |  |  |  | 0 |  | CS ÚRS 2023 01 |  | 2
PP
VV
TS
P | 626 | 722174024 |  | Potrubí z plastových trubek z polypropylenu PPR svařovaných polyfúzně PN 20 (SDR 6) D 32 x 5,4 | M | 108 | 0.001526 |  |  |  | 0 |  | CS ÚRS 2023 01 |  | 2
PP
VV
TS
P | 627 | 722174025 |  | Potrubí z plastových trubek z polypropylenu PPR svařovaných polyfúzně PN 20 (SDR 6) D 40 x 6,7 | M | 26 | 0.002838 |  |  |  | 0 |  | CS ÚRS 2023 01 |  | 2
PP
VV
TS
P | 628 | 722174026 |  | Potrubí z plastových trubek z polypropylenu PPR svařovaných polyfúzně PN 20 (SDR 6) D 50 x 8,3 | M | 8 | 0.003735 |  |  |  | 0 |  | CS ÚRS 2023 01 |  | 2
PP
VV
TS
P | 629 | 722174027 |  | Potrubí z plastových trubek z polypropylenu PPR svařovaných polyfúzně PN 20 (SDR 6) D 63 x 10,5 | M | 34 | 0.006303 |  |  |  | 0 |  | CS ÚRS 2023 01 |  | 2
PP
VV
TS
P | 630 | 722174028 |  | Potrubí z plastových trubek z polypropylenu PPR svařovaných polyfúzně PN 20 (SDR 6) D 75 x 12,5 | M | 8 | 0.014842 |  |  |  | 0 |  | CS ÚRS 2023 01 |  | 2
PP
VV
TS
P | 631 | 722174029 |  | Potrubí z plastových trubek z polypropylenu PPR svařovaných polyfúzně PN 20 (SDR 6) D 90 x 15,0 | M | 11 | 0.023046 |  |  |  | 0 |  | CS ÚRS 2023 01 |  | 2
PP
VV
TS
P | 632 | 722175002 |  | Potrubí z plastových trubek z polypropylenu PP-RCT svařovaných polyfúzně D 20 x 2,8 | M | 12 | 0.000729 |  |  |  | 0 |  | CS ÚRS 2023 01 |  | 2
PP
VV
TS
P | 633 | 722175003 |  | Potrubí z plastových trubek z polypropylenu PP-RCT svařovaných polyfúzně D 25 x 3,5 | M | 70 | 0.000984 |  |  |  | 0 |  | CS ÚRS 2023 01 |  | 2
PP
VV
TS
P | 634 | 722175005 |  | Potrubí z plastových trubek z polypropylenu PP-RCT svařovaných polyfúzně D 40 x 5,5 | M | 12 | 0.002631 |  |  |  | 0 |  | CS ÚRS 2023 01 |  | 2
PP
VV
TS
P | 635 | 722176116 |  | Montáž potrubí z plastových trub svařovaných polyfuzně D přes 40 do 50 mm | M | 9 | 0.000806 |  |  |  | 0 |  | CS ÚRS 2023 01 |  | 2
PP
VV
TS
P | 636 | 28613753 |  | trubka vodovodní LDPE (rPE) D 40x5,5mm | M | 9.27 | 0.00058 |  |  |  | 0 |  | CS ÚRS 2023 01 |  | 2
PP
VV
TS
P | 637 | 722181251 |  | Ochrana potrubí termoizolačními trubicemi z pěnového polyetylenu PE přilepenými v příčných a podélných spojích, tloušťky izolace přes 20 do 25 mm, vnitřního průměru izolace DN do 22 mm | M | 425 | 0.000197 |  |  |  | 0 |  | CS ÚRS 2023 01 |  | 2
PP
VV
TS
P | 638 | 722181252 |  | Ochrana potrubí termoizolačními trubicemi z pěnového polyetylenu PE přilepenými v příčných a podélných spojích, tloušťky izolace přes 20 do 25 mm, vnitřního průměru izolace DN přes 22 do 45 mm | M | 406 | 0.000241 |  |  |  | 0 |  | CS ÚRS 2023 01 |  | 2
PP
VV
TS
P | 639 | 722181253 |  | Ochrana potrubí termoizolačními trubicemi z pěnového polyetylenu PE přilepenými v příčných a podélných spojích, tloušťky izolace přes 20 do 25 mm, vnitřního průměru izolace DN přes 45 do 63 mm | M | 55 | 0.000273 |  |  |  | 0 |  | CS ÚRS 2023 01 |  | 2
PP
VV
TS
P | 640 | 722181254 |  | Ochrana potrubí termoizolačními trubicemi z pěnového polyetylenu PE přilepenými v příčných a podélných spojích, tloušťky izolace přes 20 do 25 mm, vnitřního průměru izolace DN přes 63 do 89 mm | M | 92 | 0.000338 |  |  |  | 0 |  | CS ÚRS 2023 01 |  | 2
PP
VV
TS
P | 641 | 722224115 |  | Armatury s jedním závitem kohouty plnicí a vypouštěcí PN 10 G 1/2" | KUS | 2 | 0.00022 |  |  |  | 0 |  | CS ÚRS 2023 01 |  | 2
PP
VV
TS
P | 642 | 722224152 |  | Armatury s jedním závitem ventily kulové zahradní uzávěry PN 15 do 120° C G 1/2" - 3/4" | KUS | 3 | 0.00022 |  |  |  | 0 |  | CS ÚRS 2023 01 |  | 2
PP
VV
TS
P | 643 | 722231073 |  | Armatury se dvěma závity ventily zpětné mosazné PN 10 do 110°C G 3/4" | KUS | 2 | 0.00017 |  |  |  | 0 |  | CS ÚRS 2023 01 |  | 2
PP
VV
TS
P | 644 | 722231075 |  | Armatury se dvěma závity ventily zpětné mosazné PN 10 do 110°C G 5/4" | KUS | 1 | 0.00082 |  |  |  | 0 |  | CS ÚRS 2023 01 |  | 2
PP
VV
TS
P | 645 | 722231076 |  | Armatury se dvěma závity ventily zpětné mosazné PN 10 do 110°C G 6/4" | KUS | 1 | 0.0005 |  |  |  | 0 |  | CS ÚRS 2023 01 |  | 2
PP
VV
TS
P | 646 | 722231143 |  | Armatury se dvěma závity ventily pojistné rohové G 1" | KUS | 2 | 0.000766 |  |  |  | 0 |  | CS ÚRS 2023 01 |  | 2
PP
VV
TS
P | 647 | 72223201R |  | Armatury se dvěma závity kulové kohouty PN 16 do 120°C podomítkové vnitřní závit G 1/2" | KUS | 9 | 0.00057 |  |  |  | 0 |  | CS ÚRS 2023 01 |  | 2
PP
VV
TS
P | 648 | 72223202R |  | Trn (niklovaná a tvrzená ocel) 1/2" | KUS | 9 | 0.00057 |  |  |  | 0 |  | R-položka |  | 2
PP
VV
TS
P | 649 | 722232043 |  | Armatury se dvěma závity kulové kohouty PN 42 do 185 °C přímé vnitřní závit G 1/2" | KUS | 8 | 0.00021 |  |  |  | 0 |  | CS ÚRS 2023 01 |  | 2
PP
VV
TS
P | 650 | 722232044 |  | Armatury se dvěma závity kulové kohouty PN 42 do 185 °C přímé vnitřní závit G 3/4" | KUS | 29 | 0.00034 |  |  |  | 0 |  | CS ÚRS 2023 01 |  | 2
PP
VV
TS
P | 651 | 722232046 |  | Armatury se dvěma závity kulové kohouty PN 42 do 185 °C přímé vnitřní závit G 5/4" | KUS | 5 | 0.0007 |  |  |  | 0 |  | CS ÚRS 2023 01 |  | 2
PP
VV
TS
P | 652 | 722232047 |  | Armatury se dvěma závity kulové kohouty PN 42 do 185 °C přímé vnitřní závit G 6/4" | KUS | 3 | 0.00107 |  |  |  | 0 |  | CS ÚRS 2023 01 |  | 2
PP
VV
TS
P | 653 | 722232048 |  | Armatury se dvěma závity kulové kohouty PN 42 do 185 °C přímé vnitřní závit G 2" | KUS | 3 | 0.00168 |  |  |  | 0 |  | CS ÚRS 2023 01 |  | 2
PP
VV
TS
P | 654 | 722232049 |  | Armatury se dvěma závity kulové kohouty PN 42 do 185 °C přímé vnitřní závit G 2 1/2" | KUS | 6 | 0.00315 |  |  |  | 0 |  | CS ÚRS 2023 01 |  | 2
PP
VV
TS
P | 655 | 722232050 |  | Armatury se dvěma závity kulové kohouty PN 42 do 185 °C přímé vnitřní závit G 3" | KUS | 1 | 0.00432 |  |  |  | 0 |  | CS ÚRS 2023 01 |  | 2
PP
VV
TS
P | 656 | 722232061 |  | Armatury se dvěma závity kulové kohouty PN 42 do 185 °C přímé vnitřní závit s vypouštěním G 1/2" | KUS | 8 | 0.00027 |  |  |  | 0 |  | CS ÚRS 2023 01 |  | 2
PP
VV
TS
P | 657 | 722232062 |  | Armatury se dvěma závity kulové kohouty PN 42 do 185 °C přímé vnitřní závit s vypouštěním G 3/4" | KUS | 3 | 0.0004 |  |  |  | 0 |  | CS ÚRS 2023 01 |  | 2
PP
VV
TS
P | 658 | 722232063 |  | Armatury se dvěma závity kulové kohouty PN 42 do 185 °C přímé vnitřní závit s vypouštěním G 1" | KUS | 2 | 0.00057 |  |  |  | 0 |  | CS ÚRS 2023 01 |  | 2
PP
VV
TS
P | 659 | 722232064 |  | Armatury se dvěma závity kulové kohouty PN 42 do 185 °C přímé vnitřní závit s vypouštěním G 5/4" | KUS | 1 | 0.0008 |  |  |  | 0 |  | CS ÚRS 2023 01 |  | 2
PP
VV
TS
P | 660 | 722232065 |  | Armatury se dvěma závity kulové kohouty PN 42 do 185 °C přímé vnitřní závit s vypouštěním G 6/4" | KUS | 2 | 0.0012 |  |  |  | 0 |  | CS ÚRS 2023 01 |  | 2
PP
VV
TS
P | 661 | 722250143 |  | Požární příslušenství a armatury hydrantový systém s tvarově stálou hadicí prosklený D 25 x 30 m | SOUBOR | 2 | 0.030196 |  |  |  | 0 |  | CS ÚRS 2023 01 |  | 2
PP
VV
TS
P | 662 | 722290226 |  | Zkoušky, proplach a desinfekce vodovodního potrubí zkoušky těsnosti vodovodního potrubí závitového do DN 50 | M | 989 | 0.00019 |  |  |  | 0 |  | CS ÚRS 2023 01 |  | 2
PP
VV
TS
P | 663 | 722290229 |  | Zkoušky, proplach a desinfekce vodovodního potrubí zkoušky těsnosti vodovodního potrubí závitového přes DN 50 do DN 100 | M | 92 | 0.000349 |  |  |  | 0 |  | CS ÚRS 2023 01 |  | 2
PP
VV
TS
P | 664 | 722290234 |  | Zkoušky, proplach a desinfekce vodovodního potrubí proplach a desinfekce vodovodního potrubí do DN 80 | M | 987 | 1e-05 |  |  |  | 0 |  | CS ÚRS 2023 01 |  | 2
PP
VV
TS
P | 665 | 998722103 |  | Přesun hmot pro vnitřní vodovod stanovený z hmotnosti přesunovaného materiálu vodorovná dopravní vzdálenost do 50 m v objektech výšky přes 12 do 24 m | T | 4.684 | 0 |  |  |  | 0 |  | CS ÚRS 2023 01 |  | 2
PP
VV
TS
SD |  | 724 |  | Zdravotechnika - strojní vybavení
P | 666 | 724149102 |  | Čerpadla vodovodní strojní bez potrubí montáž čerpadel ponorných bez potrubí a příslušenství o výkonu od 56 l do 108 l | KUS | 2 | 3e-05 |  |  |  | 0 |  | CS ÚRS 2023 01 |  | 2
PP
VV
TS
P | 667 | 42610390 |  | čerpadlo ponorné kalové Hmax 10m Qmax 11l/s 230V | KUS | 1 | 0.029 |  |  |  | 0 |  | CS ÚRS 2023 01 |  | 2
PP
VV
TS
P | 668 | 42611002 |  | čerpadlo ponorné Hmax 45m Qmax 1,6l/s 230V | KUS | 1 | 0.01 |  |  |  | 0 |  | CS ÚRS 2023 01 |  | 2
PP
VV
TS
P | 669 | 724231128 |  | Příslušenství domovních vodáren měřicí tlakoměr deformační | SOUBOR | 1 | 0.00125 |  |  |  | 0 |  | CS ÚRS 2023 01 |  | 2
PP
VV
TS
P | 670 | 724232116 |  | Příslušenství domovních vodáren ovládací spínač tlakový zapínací tlak 1-5 bar 230 V | KUS | 1 | 0.0005 |  |  |  | 0 |  | CS ÚRS 2023 01 |  | 2
PP
VV
TS
P | 671 | 998724103 |  | Přesun hmot pro strojní vybavení stanovený z hmotnosti přesunovaného materiálu vodorovná dopravní vzdálenost do 50 m v objektech výšky přes 12 do 24 m | T | 0.041 | 0 |  |  |  | 0 |  | CS ÚRS 2023 01 |  | 2
PP
VV
TS
SD |  | 725 |  | Zdravotechnika - zařizovací předměty
P | 672 | 725119125 |  | Zařízení záchodů montáž klozetových mís závěsných na nosné stěny | KUS | 15 | 0.001189 |  |  |  | 0 |  | CS ÚRS 2023 01 |  | 2
PP
VV
TS
P | 673 | 64236051 |  | klozet keramický bílý závěsný hluboké splachování pro handicapované | KUS | 1 | 0.0219 |  |  |  | 0 |  | CS ÚRS 2023 01 |  | 2
PP
VV
TS
P | 674 | 64236041 |  | klozet keramický bílý závěsný hluboké splachování | KUS | 14 | 0.0145 |  |  |  | 0 |  | CS ÚRS 2023 01 |  | 2
PP
VV
TS
P | 675 | 55167381 |  | sedátko klozetové duroplastové bílé s poklopem | KUS | 15 | 0.0022 |  |  |  | 0 |  | CS ÚRS 2023 01 |  | 2
PP
VV
TS
P | 676 | 725121525 |  | Pisoárové záchodky keramické automatické s radarovým senzorem | SOUBOR | 9 | 0.018079 |  |  |  | 0 |  | CS ÚRS 2023 01 |  | 2
PP
VV
TS
P | 677 | 55172110 |  | zdroj napájecí 230V AC/24V DC max. 4 ventily 170x130x85mm | KUS | 6 | 0.00056 |  |  |  | 0 |  | CS ÚRS 2023 01 |  | 2
PP
VV
TS
P | 678 | 725211602 |  | Umyvadla keramická bílá bez výtokových armatur připevněná na stěnu šrouby bez sloupu nebo krytu na sifon, šířka umyvadla 550 mm | SOUBOR | 18 | 0.014969 |  |  |  | 0 |  | CS ÚRS 2023 01 |  | 2
PP
VV
TS
P | 679 | 725211681 |  | Umyvadla keramická bílá bez výtokových armatur připevněná na stěnu šrouby zdravotní, šířka umyvadla 640 mm | SOUBOR | 1 | 0.019209 |  |  |  | 0 |  | CS ÚRS 2023 01 |  | 2
PP
VV
TS
P | 680 | 72524422R |  | Sprchové zástěny sprchové ke stěně, pevná stěna sklo tl. 8 mm, šířky 1000 mm | SOUBOR | 1 | 0.03722 |  |  |  | 0 |  | R-položka |  | 2
PP
VV
TS
P | 681 | 72524421R |  | Sprchové zástěny sprchové ke stěně, pevná stěna sklo tl. 8 mm, šířky 900 mm | SOUBOR | 3 | 0.03421 |  |  |  | 0 |  | R-položka |  | 2
PP
VV
TS
P | 682 | 72524423R |  | Sprchové zástěny sprchové ke stěně, pevná stěna sklo tl. 8 mm, šířky 950 mm | SOUBOR | 1 | 0.03421 |  |  |  | 0 |  | R-položka |  | 2
PP
VV
TS
P | 683 | 725244904 |  | Sprchové dveře a zástěny montáž sprchových dveří | SOUBOR | 13 | 0.000169 |  |  |  | 0 |  | CS ÚRS 2023 01 |  | 2
PP
VV
TS
P | 684 | 55495018 |  | dveře sprchové polorámové skleněné tl 6mm otvíravé dvoukřídlé do niky na vaničku š 1000mm | KUS | 13 | 0.036 |  |  |  | 0 |  | CS ÚRS 2023 01 |  | 2
PP
VV
TS
P | 685 | 725319111 |  | Dřezy bez výtokových armatur montáž dřezů ostatních typů | SOUBOR | 4 | 0.000435 |  |  |  | 0 |  | CS ÚRS 2023 01 |  | 2
PP
VV
TS
P | 686 | 55231082 |  | dřez nerez s odkládací ploškou vestavný matný 560x480mm | KUS | 3 | 0.0045 |  |  |  | 0 |  | CS ÚRS 2023 01 |  | 2
PP
VV
TS
P | 687 | 55231086 |  | dvojdřez nerez vestavný matný 775x480mm | KUS | 1 | 0.008 |  |  |  | 0 |  | CS ÚRS 2023 01 |  | 2
PP
VV
TS
P | 688 | 725339111 |  | Výlevky montáž výlevky | SOUBOR | 4 | 0.000639 |  |  |  | 0 |  | CS ÚRS 2023 01 |  | 2
PP
VV
TS
P | 689 | 6427110R |  | výlevka keramická bílá závěsná vč. mřížky | KUS | 4 | 0.0185 |  |  |  | 0 |  | R-položka |  | 2
PP
VV
TS
P | 690 | 725813112 |  | Ventily rohové bez připojovací trubičky nebo flexi hadičky pračkové G 3/4" | KUS | 2 | 0.001089 |  |  |  | 0 |  | CS ÚRS 2023 01 |  | 2
PP
VV
TS
P | 691 | 725819401 |  | Ventily montáž ventilů ostatních typů rohových s připojovací trubičkou G 1/2" | SOUBOR | 46 | 8.9e-05 |  |  |  | 0 |  | CS ÚRS 2023 01 |  | 2
PP
VV
TS
P | 692 | 55141002 |  | ventil kulový rohový s filtrem 1/2"x3/8" s celokovovým kulatým designem | KUS | 46 | 0.00031 |  |  |  | 0 |  | CS ÚRS 2023 01 |  | 2
PP
VV
TS
P | 693 | 725821312 |  | Baterie dřezové nástěnné pákové s otáčivým kulatým ústím a délkou ramínka 300 mm | SOUBOR | 4 | 0.001719 |  |  |  | 0 |  | CS ÚRS 2023 01 |  | 2
PP
VV
TS
P | 694 | 725821329 |  | Baterie dřezové stojánkové pákové s otáčivým ústím a délkou ramínka s vytahovací sprškou | SOUBOR | 4 | 0.0018 |  |  |  | 0 |  | CS ÚRS 2023 01 |  | 2
PP
VV
TS
P | 695 | 725822613 |  | Baterie umyvadlové stojánkové pákové s výpustí | SOUBOR | 19 | 0.001839 |  |  |  | 0 |  | CS ÚRS 2023 01 |  | 2
PP
VV
TS
P | 696 | 725849411 |  | Baterie sprchové montáž nástěnných baterií s nastavitelnou výškou sprchy | KUS | 13 | 0.000125 |  |  |  | 0 |  | CS ÚRS 2023 01 |  | 2
PP
VV
TS
P | 697 | 55145590 |  | baterie sprchová páková včetně sprchové soupravy 150mm chrom | KUS | 13 | 0.00538 |  |  |  | 0 |  | CS ÚRS 2023 01 |  | 2
PP
VV
TS
P | 698 | 725869203 |  | Zápachové uzávěrky zařizovacích předmětů montáž zápachových uzávěrek dřezových jednodílných DN 40 | KUS | 3 | 0.000169 |  |  |  | 0 |  | CS ÚRS 2023 01 |  | 2
PP
VV
TS
P | 699 | 55161117 |  | uzávěrka zápachová dřezová s přípojkou pro myčku a pračku DN 40 | KUS | 3 | 0.00039 |  |  |  | 0 |  | CS ÚRS 2023 01 |  | 2
PP
VV
TS
P | 700 | 725869213 |  | Zápachové uzávěrky zařizovacích předmětů montáž zápachových uzávěrek dřezových dvoudílných DN 40 | KUS | 1 | 0.000274 |  |  |  | 0 |  | CS ÚRS 2023 01 |  | 2
PP
VV
TS
P | 701 | 55161119 |  | uzávěrka zápachová dvoudřezová s přípojkou pro myčku a pračku DN 40 | KUS | 1 | 0.00058 |  |  |  | 0 |  | CS ÚRS 2023 01 |  | 2
PP
VV
TS
P | 702 | 725980122 |  | Dvířka 15/20 | KUS | 28 | 9e-05 |  |  |  | 0 |  | CS ÚRS 2023 01 |  | 2
PP
VV
TS
P | 703 | 725980123 |  | Dvířka 30/30 | KUS | 8 | 0.00031 |  |  |  | 0 |  | CS ÚRS 2023 01 |  | 2
PP
VV
TS
P | 704 | 998725103 |  | Přesun hmot pro zařizovací předměty stanovený z hmotnosti přesunovaného materiálu vodorovná dopravní vzdálenost do 50 m v objektech výšky přes 12 do 24 m | T | 1.642 | 0 |  |  |  | 0 |  | CS ÚRS 2023 01 |  | 2
PP
VV
TS
SD |  | 726 |  | Zdravotechnika - předstěnové instalace
P | 705 | 726111041 |  | Předstěnové instalační systémy pro zazdění do masivních zděných konstrukcí pro závěsné klozety ovládání shora, stavební výška 820 mm | SOUBOR | 15 | 0.0085 |  |  |  | 0 |  | CS ÚRS 2023 01 |  | 2
PP
VV
TS
P | 706 | 726111204 |  | Předstěnové instalační systémy pro zazdění do masivních zděných konstrukcí montáž ostatních typů klozetů | SOUBOR | 4 | 0 |  |  |  | 0 |  | CS ÚRS 2023 01 |  | 2
PP
VV
TS
P | 707 | 5528174R |  | montážní prvek pro závěsné výlevky do zděných konstrukcí | KUS | 4 | 0.01975 |  |  |  | 0 |  | R-položka |  | 2
PP
VV
TS
P | 708 | 998726113 |  | Přesun hmot pro instalační prefabrikáty stanovený z hmotnosti přesunovaného materiálu vodorovná dopravní vzdálenost do 50 m v objektech výšky přes 12 m do 24 m | T | 0.207 | 0 |  |  |  | 0 |  | CS ÚRS 2023 01 |  | 2
PP
VV
TS
SD |  | 732 |  | Ústřední vytápění - strojovny
P | 709 | 732112232 |  | Rozdělovače a sběrače sdružené hydraulické závitové (průtok Q m3/h - výkon kW) DN 80 (15 m3/h - 350 kW) | KUS | 4 | 0.042436 |  |  |  | 0 |  | CS ÚRS 2023 01 |  | 2
PP
VV
TS
P | 710 | 73223113R |  | Akumulační nádrž s přípravou topné vody UT objem 1000 litrů, ocelová nádrž s přírubami pro napojení okruhů a s přípravou pro montáž šroubovacích el topných přírub, vč.izolace | SOUBOR | 1 | 0.19305 |  |  |  | 0 |  | R-položka |  | 2
PP
VV
TS
P | 711 | 732294116 |  | Elektrická topná jednotka šroubovací 6/4" o výkonu 6,0 kW | SOUBOR | 4 | 0.00266 |  |  |  | 0 |  | CS ÚRS 2023 01 |  | 2
PP
VV
TS
P | 712 | 732294318 |  | Elektrická topná jednotka vestavná přírubová o výkonu 12,0 kW | SOUBOR | 2 | 0.004304 |  |  |  | 0 |  | CS ÚRS 2023 01 |  | 2
PP
VV
TS
P | 713 | 732331623 |  | Nádoby expanzní tlakové pro topné a chladicí soustavy s membránou bez pojistného ventilu se závitovým připojením PN 0,6 o objemu 250 l | SOUBOR | 1 | 0.027819 |  |  |  | 0 |  | CS ÚRS 2023 01 |  | 2
PP
VV
TS
P | 714 | 732421401 |  | Čerpadla teplovodní závitová mokroběžná oběhová pro teplovodní vytápění (elektronicky řízená) PN 10, do 110°C DN přípojky/dopravní výška H (m) - čerpací výkon Q (m3/h) DN 25 / do 4,0 m / 2,0 m3/h | SOUBOR | 3 | 0.002984 |  |  |  | 0 |  | CS ÚRS 2023 01 |  | 2
PP
VV
TS
P | 715 | 732421412 |  | Čerpadla teplovodní závitová mokroběžná oběhová pro teplovodní vytápění (elektronicky řízená) PN 10, do 110°C DN přípojky/dopravní výška H (m) - čerpací výkon Q (m3/h) DN 25 / do 6,0 m / 2,8 m3/h | SOUBOR | 1 | 0.003284 |  |  |  | 0 |  | CS ÚRS 2023 01 |  | 2
PP
VV
TS
P | 716 | 732421452 |  | Čerpadla teplovodní závitová mokroběžná oběhová pro teplovodní vytápění (elektronicky řízená) PN 10, do 110°C DN přípojky/dopravní výška H (m) - čerpací výkon Q (m3/h) DN 32 / do 6,0 m / 4,0 m3/h | SOUBOR | 8 | 0.003387 |  |  |  | 0 |  | CS ÚRS 2023 01 |  | 2
PP
VV
TS
P | 717 | 7324214R2 |  | Regulační uzel VZT (oběhové čerpadlo , ERV s pohonem, armatury uzavírací dodávka VZT) | SOUBOR | 4 | 0.00608 |  |  |  | 0 |  | R-položka |  | 2
PP
VV
TS
P | 718 | 73251112R |  | Tepelná izolace armatur, rozdělovačů, čerpadel | KPL | 1 | 0 |  |  |  | 0 |  | R-položka |  | 2
PP
VV
TS
P | 719 | 73251120R |  | Tlakově nezávislý seřizovací a regulační ventil TNRV DN10 | KS | 1 | 0.00099 |  |  |  | 0 |  | R-položka |  | 2
PP
VV
TS
P | 720 | 73251121R |  | Tlakově nezávislý seřizovací a regulační ventil TNRV DN15 | KS | 11 | 0.00099 |  |  |  | 0 |  | R-položka |  | 2
PP
VV
TS
P | 721 | 73251122R |  | Tlakově nezávislý seřizovací a regulační ventil TNRV DN25 | KS | 1 | 0.00099 |  |  |  | 0 |  | R-položka |  | 2
PP
VV
TS
P | 722 | 73251123R |  | Tlakově nezávislý seřizovací a regulační ventil TNRV DN32 | KS | 1 | 0.00099 |  |  |  | 0 |  | R-položka |  | 2
PP
VV
TS
P | 723 | 73251130R |  | Termopohon k tlakově nezávislým seřizovacím a regulačním ventilům TNRV 24V | KS | 11 | 0.00099 |  |  |  | 0 |  | R-položka |  | 2
PP
VV
TS
P | 724 | 7325151R |  | Úpravna vody - změkčovací stanice 25 l | SOUBOR | 1 | 0.26273 |  |  |  | 0 |  | R-položka |  | 2
PP
VV
TS
P | 725 | 73251520R |  | Zásobník teplé vody akumulační stacionární se dvěma výměníky pro provoz s tepelným čerpadlem o objemu 800 l, ocelová nádrž s přírubami pro napojení rozvodů UT a ZTI a s přípravou pro montáž el topnýc | SOUBOR | 2 | 0.26273 |  |  |  | 0 |  | R-položka |  | 2
PP
VV
TS
P | 726 | 73252211R |  | Tepelné čerpadlo vzduch/voda s technologií invertoru ve venkovním provedení kompaktní monoblokové provedení. Scroll kompresor s možností dosqažení výstupní teploty až 65 C, chladivový okruh hermeticky | KPL | 6 | 0.149 |  |  |  | 0 |  | R-položka |  | 2
PP
VV
TS
P | 727 | 73252212R |  | Regulátor tepelného čerpadla pro řízení kaskády 3 ks tepelných čerpadel dle požadavků systému UT a TV. V kombinaci s Internet Service lze tepelná čerpadla integrovat do sítě | KPL | 2 | 0 |  |  |  | 0 |  | R-položka |  | 2
PP
VV
TS
P | 728 | 73252213R |  | Rozšíření regulace tepelného čerpadla pro řízení kaskády 3 ks tepelných čerpadel | KPL | 2 | 0 |  |  |  | 0 |  | R-položka |  | 2
PP
VV
TS
P | 729 | 73252214R |  | Internet Service Gateway příslušenství regulace pro možnost připojení do sítě | KPL | 1 | 0 |  |  |  | 0 |  | R-položka |  | 2
PP
VV
TS
P | 730 | 73252300R |  | Zaregulování systému | KPL | 1 | 0 |  |  |  | 0 |  | R-položka |  | 2
PP
VV
TS
P | 731 | 732523102 |  | Tepelná čerpadla vzduch/voda příslušenství konzoly na stěnu | SOUBOR | 6 | 0.024 |  |  |  | 0 |  | CS ÚRS 2023 01 |  | 2
PP
VV
TS
P | 732 | 998732102 |  | Přesun hmot pro strojovny stanovený z hmotnosti přesunovaného materiálu vodorovná dopravní vzdálenost do 50 m v objektech výšky přes 6 do 12 m | T | 2.324 | 0 |  |  |  | 0 |  | CS ÚRS 2023 01 |  | 2
PP
VV
TS
SD |  | 733 |  | Ústřední vytápění - rozvodné potrubí
P | 733 | 73313414R |  | Protipožární ucpávka prostupu potrubí mezi požárními úseky | KUS | 36 | 0.02085 |  |  |  | 0 |  | R-položka |  | 2
PP
VV
TS
P | 734 | 733223102 |  | Potrubí z trubek měděných tvrdých spojovaných měkkým pájením O 15/1 | M | 480 | 0.000471 |  |  |  | 0 |  | CS ÚRS 2023 01 |  | 2
PP
VV
TS
P | 735 | 733223103 |  | Potrubí z trubek měděných tvrdých spojovaných měkkým pájením O 18/1 | M | 280 | 0.000576 |  |  |  | 0 |  | CS ÚRS 2023 01 |  | 2
PP
VV
TS
P | 736 | 733223104 |  | Potrubí z trubek měděných tvrdých spojovaných měkkým pájením O 22/1 | M | 330 | 0.000732 |  |  |  | 0 |  | CS ÚRS 2023 01 |  | 2
PP
VV
TS
P | 737 | 733223105 |  | Potrubí z trubek měděných tvrdých spojovaných měkkým pájením O 28/1,5 | M | 220 | 0.001269 |  |  |  | 0 |  | CS ÚRS 2023 01 |  | 2
PP
VV
TS
P | 738 | 733223106 |  | Potrubí z trubek měděných tvrdých spojovaných měkkým pájením O 35/1,5 | M | 350 | 0.001593 |  |  |  | 0 |  | CS ÚRS 2023 01 |  | 2
PP
VV
TS
P | 739 | 733223107 |  | Potrubí z trubek měděných tvrdých spojovaných měkkým pájením O 42/1,5 | M | 60 | 0.001994 |  |  |  | 0 |  | CS ÚRS 2023 01 |  | 2
PP
VV
TS
P | 740 | 733223108 |  | Potrubí z trubek měděných tvrdých spojovaných měkkým pájením O 54/2 | M | 54 | 0.003363 |  |  |  | 0 |  | CS ÚRS 2023 01 |  | 2
PP
VV
TS
P | 741 | 733291101 |  | Zkoušky těsnosti potrubí z trubek měděných O do 35/1,5 | M | 1660 | 0 |  |  |  | 0 |  | CS ÚRS 2023 01 |  | 2
PP
VV
TS
P | 742 | 733291102 |  | Zkoušky těsnosti potrubí z trubek měděných O přes 35/1,5 do 64/2,0 | M | 114 | 0 |  |  |  | 0 |  | CS ÚRS 2023 01 |  | 2
PP
VV
TS
P | 743 | 733811241 |  | Ochrana potrubí termoizolačními trubicemi z pěnového polyetylenu PE přilepenými v příčných a podélných spojích, tloušťky izolace přes 13 do 20 mm, vnitřního průměru izolace DN do 22 mm | M | 1090 | 0.000122 |  |  |  | 0 |  | CS ÚRS 2023 01 |  | 2
PP
VV
TS
P | 744 | 733811242 |  | Ochrana potrubí termoizolačními trubicemi z pěnového polyetylenu PE přilepenými v příčných a podélných spojích, tloušťky izolace přes 13 do 20 mm, vnitřního průměru izolace DN přes 22 do 45 mm | M | 630 | 0.000163 |  |  |  | 0 |  | CS ÚRS 2023 01 |  | 2
PP
VV
TS
P | 745 | 733811253 |  | Ochrana potrubí termoizolačními trubicemi z pěnového polyetylenu PE přilepenými v příčných a podélných spojích, tloušťky izolace přes 20 do 25 mm, vnitřního průměru izolace DN přes 45 do 63 mm | M | 54 | 0.000273 |  |  |  | 0 |  | CS ÚRS 2023 01 |  | 2
PP
VV
TS
P | 746 | 998733103 |  | Přesun hmot pro rozvody potrubí stanovený z hmotnosti přesunovaného materiálu vodorovná dopravní vzdálenost do 50 m v objektech výšky přes 12 do 24 m | T | 2.762 | 0 |  |  |  | 0 |  | CS ÚRS 2023 01 |  | 2
PP
VV
TS
SD |  | 734 |  | Ústřední vytápění - armatury
P | 747 | 734191412 |  | Ostatní přírubové armatury ventily regulační přímé PN 16 do 300°C (V 41 111 616) DN 25 | SOUBOR | 8 | 0.008445 |  |  |  | 0 |  | CS ÚRS 2023 01 |  | 2
PP
VV
TS
P | 748 | 734209113 |  | Montáž závitových armatur se 2 závity G 1/2 (DN 15) | KUS | 13 | 7.9e-05 |  |  |  | 0 |  | CS ÚRS 2023 01 |  | 2
PP
VV
TS
P | 749 | 55114252 |  | kohout kulový vnější-vnitřní závit páčka PN 42 T 185°C 1/2" červený | KUS | 7 | 0.0002 |  |  |  | 0 |  | CS ÚRS 2023 01 |  | 2
PP
VV
TS
P | 750 | 5512126R |  | pojistný ventil DN15 - 3 bar 1/2" mosaz | KUS | 6 | 0.00022 |  |  |  | 0 |  | R-položka |  | 2
PP
VV
TS
P | 751 | 734209114 |  | Montáž závitových armatur se 2 závity G 3/4 (DN 20) | KUS | 13 | 0.0001 |  |  |  | 0 |  | CS ÚRS 2023 01 |  | 2
PP
VV
TS
P | 752 | 551211R1 |  | zpětná klapka 3/4" | KUS | 1 | 0.00015 |  |  |  | 0 |  | R-položka |  | 2
PP
VV
TS
P | 753 | 55114254 |  | kohout kulový vnější-vnitřní závit páčka PN 42 T 185°C 3/4" červený | KUS | 12 | 0.00035 |  |  |  | 0 |  | CS ÚRS 2023 01 |  | 2
PP
VV
TS
P | 754 | 734209115 |  | Montáž závitových armatur se 2 závity G 1 (DN 25) | KUS | 2 | 0.000144 |  |  |  | 0 |  | CS ÚRS 2023 01 |  | 2
PP
VV
TS
P | 755 | 551211R2 |  | zpětná klapka 1" | KUS | 1 | 0.0005 |  |  |  | 0 |  | R-položka |  | 2
PP
VV
TS
P | 756 | 55114256 |  | kohout kulový vnější-vnitřní závit páčka PN 35 T 185°C 1" červený | KUS | 1 | 0.00053 |  |  |  | 0 |  | CS ÚRS 2023 01 |  | 2
PP
VV
TS
P | 757 | 734209116 |  | Montáž závitových armatur se 2 závity G 5/4 (DN 32) | KUS | 44 | 0.000207 |  |  |  | 0 |  | CS ÚRS 2023 01 |  | 2
PP
VV
TS
P | 758 | 551212R3 |  | zpětná klapka 1"1/4 | KUS | 9 | 0.0008 |  |  |  | 0 |  | R-položka |  | 2
PP
VV
TS
P | 759 | 55114274 |  | kohout kulový vnější-vnitřní závit vrtulka PN 35 T 185°C 1"1/4 červený | KUS | 35 | 0.00074 |  |  |  | 0 |  | CS ÚRS 2023 01 |  | 2
PP
VV
TS
P | 760 | 734209117 |  | Montáž závitových armatur se 2 závity G 6/4 (DN 40) | KUS | 5 | 0.000236 |  |  |  | 0 |  | CS ÚRS 2023 01 |  | 2
PP
VV
TS
P | 761 | 551212R4 |  | zpětná klapka 1"1/2 | KUS | 1 | 0.00048 |  |  |  | 0 |  | R-položka |  | 2
PP
VV
TS
P | 762 | 55114132 |  | kohout kulový PN 35 T 185°C chromovaný 1"1/2 červený | KUS | 4 | 0.00105 |  |  |  | 0 |  | CS ÚRS 2023 01 |  | 2
PP
VV
TS
P | 763 | 734209118 |  | Montáž závitových armatur se 2 závity G 2 (DN 50) | KUS | 5 | 0.000329 |  |  |  | 0 |  | CS ÚRS 2023 01 |  | 2
PP
VV
TS
P | 764 | 551212R5 |  | zpětná klapka 2" | KUS | 1 | 0.00074 |  |  |  | 0 |  | R-položka |  | 2
PP
VV
TS
P | 765 | 55114134 |  | kohout kulový PN 35 T 185°C chromovaný 2" červený | KUS | 4 | 0.00166 |  |  |  | 0 |  | CS ÚRS 2023 01 |  | 2
PP
VV
TS
P | 766 | 734209119 |  | Montáž závitových armatur se 2 závity G 2 1/2 (DN 65) | KUS | 5 | 0.000475 |  |  |  | 0 |  | CS ÚRS 2023 01 |  | 2
PP
VV
TS
P | 767 | 55114136 |  | kohout kulový PN 28 T 185°C chromovaný 2"1/2 červený | KUS | 5 | 0.00313 |  |  |  | 0 |  | CS ÚRS 2023 01 |  | 2
PP
VV
TS
P | 768 | 734211119 |  | Ventily odvzdušňovací závitové automatické PN 14 do 120°C G 3/8 | KUS | 18 | 0.000231 |  |  |  | 0 |  | CS ÚRS 2023 01 |  | 2
PP
VV
TS
P | 769 | 7342111R0 |  | Automatický ventil pro doplňování topné soustavy | KUS | 1 | 0.00024 |  |  |  | 0 |  | R-položka |  | 2
PP
VV
TS
P | 770 | 7342201R4 |  | Vyvažovací ventil - sada, DN 25 | set | 3 | 0.00062 |  |  |  | 0 |  | R-položka |  | 2
PP
VV
TS
P | 771 | 734221532 |  | Ventily regulační závitové termostatické, bez hlavice ovládání PN 16 do 110°C rohové jednoregulační G 1/2 | KUS | 3 | 0.000257 |  |  |  | 0 |  | CS ÚRS 2023 01 |  | 2
PP
VV
TS
P | 772 | 5512813R |  | hlava termostatická kapalinová pro radiátorové tělesa s integrovaným ventilem | KUS | 3 | 0.00014 |  |  |  | 0 |  | CS ÚRS 2023 01 |  | 2
PP
VV
TS
P | 773 | 734261402 |  | Šroubení připojovací armatury radiátorů VK PN 10 do 110°C, regulační uzavíratelné rohové G 1/2 x 18 | KUS | 51 | 0.000703 |  |  |  | 0 |  | CS ÚRS 2023 01 |  | 2
PP
VV
TS
P | 774 | 5512813R.1 |  | hlava termostatická kapalinová pro radiátorové tělesa s integrovaným ventilem | KUS | 51 | 0.00014 |  |  |  | 0 |  | CS ÚRS 2023 01 |  | 2
PP
VV
TS
P | 775 | 734291123 |  | Ostatní armatury kohouty plnicí a vypouštěcí PN 10 do 90°C G 1/2 | KUS | 48 | 0.00022 |  |  |  | 0 |  | CS ÚRS 2023 01 |  | 2
PP
VV
TS
P | 776 | 734291248 |  | Ostatní armatury filtry závitové PN 16 do 130°C přímé s vnitřními závity G 2 1/2 | KUS | 1 | 0.00361 |  |  |  | 0 |  | CS ÚRS 2023 01 |  | 2
PP
VV
TS
P | 777 | 734291265 |  | Ostatní armatury filtry závitové PN 30 do 110°C přímé s vnitřními závity G 1 1/4 | KUS | 6 | 0.00124 |  |  |  | 0 |  | CS ÚRS 2023 01 |  | 2
PP
VV
TS
P | 778 | 734295021 |  | Směšovací armatury otopných a chladících systémů ventily závitové PN 10 T= 120°C třícestné se servomotorem G 3/4 | KUS | 2 | 0.00145 |  |  |  | 0 |  | CS ÚRS 2023 01 |  | 2
PP
VV
TS
P | 779 | 734295022 |  | Směšovací armatury otopných a chladících systémů ventily závitové PN 10 T= 120°C třícestné se servomotorem G 1 | KUS | 1 | 0.001457 |  |  |  | 0 |  | CS ÚRS 2023 01 |  | 2
PP
VV
TS
P | 780 | 734411127 |  | Teploměry technické s pevným stonkem a jímkou zadní připojení (axiální) průměr 100 mm délka stonku 100 mm | KUS | 12 | 0.000558 |  |  |  | 0 |  | CS ÚRS 2023 01 |  | 2
PP
VV
TS
P | 781 | 73441211R |  | Měřič tepla ultrazvukový TV qn=3,0 m3/hod | KUS | 2 | 0.0012 |  |  |  | 0 |  | R-položka |  | 2
PP
VV
TS
P | 782 | 73441212R |  | Měřič tepla ultrazvukový UT+VZT qn=15,0 m3/hod | KUS | 1 | 0.008 |  |  |  | 0 |  | R-položka |  | 2
PP
VV
TS
P | 783 | 998734103 |  | Přesun hmot pro armatury stanovený z hmotnosti přesunovaného materiálu vodorovná dopravní vzdálenost do 50 m v objektech výšky přes 12 do 24 m | T | 0.232 | 0 |  |  |  | 0 |  | CS ÚRS 2023 01 |  | 2
PP
VV
TS
SD |  | 735 |  | Ústřední vytápění - otopná tělesa
P | 784 | 735159110 |  | Montáž otopných těles panelových jednořadých, stavební délky do 1500 mm | KUS | 50 | 0 |  |  |  | 0 |  | CS ÚRS 2023 01 |  | 2
PP
VV
TS
P | 785 | 484529R1 |  | deskové otopné těleso s hladkou čelní deskou VK 21 v 600mm dl 800mm výkon 1244 W | KUS | 3 | 0.02441 |  |  |  | 0 |  | R-položka |  | 2
PP
VV
TS
P | 786 | 484573R4 |  | deskové otopné těleso s hladkou čelní deskou VK 22 v 600mm dl 1100mm 1927W | KUS | 3 | 0.035 |  |  |  | 0 |  | R-položka |  | 2
PP
VV
TS
P | 787 | 484570R0 |  | deskové otopné těleso s hladkou čelní deskou VK 11 v 600mm dl 400mm 480W | KUS | 1 | 0.00815 |  |  |  | 0 |  | R-položka |  | 2
PP
VV
TS
P | 788 | 484570R1 |  | deskové otopné těleso s hladkou čelní deskou VK 11 v 600mm dl 500mm 477W | KUS | 1 | 0.01175 |  |  |  | 0 |  | R-položka |  | 2
PP
VV
TS
P | 789 | 484570R2 |  | deskové otopné těleso s hladkou čelní deskou VK 11 v 600mm dl 600mm 572W | KUS | 4 | 0.0123 |  |  |  | 0 |  | R-položka |  | 2
PP
VV
TS
P | 790 | 484570R3 |  | deskové otopné těleso s hladkou čelní deskou VK 11 v 600mm dl 700mm 667W | KUS | 1 | 0.01645 |  |  |  | 0 |  | R-položka |  | 2
PP
VV
TS
P | 791 | 484569R4 |  | deskové otopné těleso s hladkou čelní deskou VK 11 v 600mm dl 800mm 762W | KUS | 3 | 0.0164 |  |  |  | 0 |  | R-položka |  | 2
PP
VV
TS
P | 792 | 484569R5 |  | deskové otopné těleso s hladkou čelní deskou VK 11 v 600mm dl 1100mm 1048W | KUS | 2 | 0.0225 |  |  |  | 0 |  | R-položka |  | 2
PP
VV
TS
P | 793 | 484569R6 |  | deskové otopné těleso s hladkou čelní deskou VK 11 v 600mm dl 1200mm 1144W | KUS | 3 | 0.0246 |  |  |  | 0 |  | R-položka |  | 2
PP
VV
TS
P | 794 | 484569R7 |  | deskové otopné těleso s hladkou čelní deskou VK 11 v 600mm dl 1800mm 1715W | KUS | 1 | 0.0369 |  |  |  | 0 |  | R-položka |  | 2
PP
VV
TS
P | 795 | 484573R8 |  | deskové otopné těleso s hladkou čelní deskou VK 21 v 600mm dl 1000mm 1222W | KUS | 11 | 0.0287 |  |  |  | 0 |  | R-položka |  | 2
PP
VV
TS
P | 796 | 484573R9 |  | deskové otopné těleso s hladkou čelní deskou VK 21 v 600mm dl 1100mm 1344W | KUS | 1 | 0.031 |  |  |  | 0 |  | R-položka |  | 2
PP
VV
TS
P | 797 | 484573R7 |  | deskové otopné těleso s hladkou čelní deskou VK 21 v 600mm dl 900mm 1100W | KUS | 3 | 0.02583 |  |  |  | 0 |  | R-položka |  | 2
PP
VV
TS
P | 798 | 484573R6 |  | deskové otopné těleso s hladkou čelní deskou VK 21 v 600mm dl 700mm 855W | KUS | 8 | 0.02009 |  |  |  | 0 |  | R-položka |  | 2
PP
VV
TS
P | 799 | 484573R5 |  | deskové otopné těleso s hladkou čelní deskou VK 21 v 600mm dl 400mm 489W | KUS | 2 | 0.01244 |  |  |  | 0 |  | R-položka |  | 2
PP
VV
TS
P | 800 | 484529R2 |  | deskové otopné těleso s hladkou čelní deskou VK 21 v 600mm dl 1200mm výkon 1867 W | KUS | 3 | 0.03605 |  |  |  | 0 |  | R-položka |  | 2
PP
VV
TS
P | 801 | 484529R3 |  | deskové otopné těleso s hladkou čelní deskou VK 21 v 600mm dl 1400mm výkon 2178 W | KUS | 1 | 0.04195 |  |  |  | 0 |  | R-položka |  | 2
PP
VV
TS
P | 802 | 735164512 |  | Otopná tělesa trubková montáž těles na stěnu výšky tělesa přes 1500 mm | KUS | 3 | 0 |  |  |  | 0 |  | CS ÚRS 2023 01 |  | 2
PP
VV
TS
P | 803 | 5415302R |  | těleso trubkové přímotopné 1820x500mm 803W, se středovým připojením | KUS | 2 | 0.0128 |  |  |  | 0 |  | R-položka |  | 2
PP
VV
TS
P | 804 | 5415303R |  | těleso trubkové přímotopné 1820x600mm 934W, se středovým připojením | KUS | 1 | 0.0128 |  |  |  | 0 |  | R-položka |  | 2
PP
VV
TS
P | 805 | 735419126 |  | Konvektory montáž konvektorů s osazením na konzoly, stavební délky přes 1290 do 2040 mm | SOUBOR | 4 | 0.003344 |  |  |  | 0 |  | CS ÚRS 2023 01 |  | 2
PP
VV
TS
P | 806 | 48455867 |  | konvektor lavicový z Pz plechu 1400mm 150/180 1380W | KUS | 2 | 0.0149 |  |  |  | 0 |  | CS ÚRS 2023 01 |  | 2
PP
VV
TS
P | 807 | 48455917 |  | konvektor lavicový z Pz plechu 1600mm 150/230 2159W | KUS | 2 | 0.0214 |  |  |  | 0 |  | CS ÚRS 2023 01 |  | 2
PP
VV
TS
P | 808 | 48455984 |  | konzole stěnová pro lavicový konvektor š 180mm | PÁR | 2 | 0.0012 |  |  |  | 0 |  | CS ÚRS 2023 01 |  | 2
PP
VV
TS
P | 809 | 48455985 |  | konzole stěnová pro lavicový konvektor š 240mm | PÁR | 2 | 0.0012 |  |  |  | 0 |  | CS ÚRS 2023 01 |  | 2
PP
VV
TS
P | 810 | 735511006 |  | Trubkové teplovodní podlahové vytápění rozvod v systémové desce potrubí polyethylen PE-Xa rozvodné potrubí 17x2 mm, rozteč 50 mm | M | 1700 | 0.000111 |  |  |  | 0 |  | CS ÚRS 2023 01 |  | 2
PP
VV
TS
P | 811 | 28616477 |  | oblouk fixační pro topení a pitnou vodu 90° 16mm | KUS | 28 | 5e-05 |  |  |  | 0 |  | CS ÚRS 2023 01 |  | 2
PP
VV
TS
P | 812 | 286164R1 |  | upevňovací skoba potrubí | KUS | 62 | 5e-05 |  |  |  | 0 |  | R-položka |  | 2
PP
VV
TS
P | 813 | 286164R2 |  | spojovací pás 950 x 100 mm | KUS | 24 | 6e-05 |  |  |  | 0 |  | R-položka |  | 2
PP
VV
TS
P | 814 | 286164R3 |  | ukončovací pás 950 x 300 mm na desky | KUS | 46 | 0.00012 |  |  |  | 0 |  | R-položka |  | 2
PP
VV
TS
P | 815 | 2455254R |  | plastifikátor do cementových potěrů pro podlahové topení (10 kg) | KG | 60 | 0.001 |  |  |  | 0 |  | R-položka |  | 2
PP
VV
TS
P | 816 | 735511009 |  | Trubkové teplovodní podlahové vytápění rozvod v systémové desce systémová deska bez tepelné izolace, výšky 20 až 24 mm | M2 | 180 | 0.001232 |  |  |  | 0 |  | CS ÚRS 2023 01 |  | 2
PP
VV
TS
P | 817 | 735511026 |  | Trubkové teplovodní podlahové vytápění rozvod v systémové desce systémová deska s tepelnou izolací, celkové výšky 31 mm | M2 | 80 | 0.00121 |  |  |  | 0 |  | CS ÚRS 2023 01 |  | 2
PP
VV
TS
P | 818 | 735511062 |  | Trubkové teplovodní podlahové vytápění doplňkové prvky okrajový izolační pruh | M | 280 | 5.5e-05 |  |  |  | 0 |  | CS ÚRS 2023 01 |  | 2
PP
VV
TS
P | 819 | 735511063 |  | Trubkové teplovodní podlahové vytápění doplňkové prvky ochranná trubka | M | 90 | 9.9e-05 |  |  |  | 0 |  | CS ÚRS 2023 01 |  | 2
PP
VV
TS
P | 820 | 7355110R1 |  | Podlahové vytápění - rozdělovač nerezový s průtokoměry s vnějším závitem dvouokruhový | KUS | 1 | 0.0032 |  |  |  | 0 |  | R-položka |  | 2
PP
VV
TS
P | 821 | 7355110R2 |  | Podlahové vytápění - rozdělovač nerezový s průtokoměry s vnějším závitem tříokruhový | KUS | 1 | 0.0042 |  |  |  | 0 |  | R-položka |  | 2
PP
VV
TS
P | 822 | 7355110R3 |  | Podlahové vytápění - rozdělovač nerezový s průtokoměry s vnějším závitem devítiokruhový | KUS | 1 | 0.00765 |  |  |  | 0 |  | R-položka |  | 2
PP
VV
TS
P | 823 | 735511102 |  | Trubkové teplovodní podlahové vytápění skříně rozdělovače pod omítku, pro rozdělovač s počtem okruhů 2-6 | KUS | 2 | 0.0107 |  |  |  | 0 |  | CS ÚRS 2023 01 |  | 2
PP
VV
TS
P | 824 | 735511103 |  | Trubkové teplovodní podlahové vytápění skříně rozdělovače pod omítku, pro rozdělovač s počtem okruhů 6-9 | KUS | 1 | 0.0132 |  |  |  | 0 |  | CS ÚRS 2023 01 |  | 2
PP
VV
TS
P | 825 | 735511138 |  | Trubkové teplovodní podlahové vytápění připojovací šroubení rozdělovače, potrubí 17x2,0 mm | KUS | 28 | 7e-05 |  |  |  | 0 |  | CS ÚRS 2023 01 |  | 2
PP
VV
TS
P | 826 | 735511142 |  | Trubkové teplovodní podlahové vytápění regulační zařízení prostorový termostat programovatelný | KUS | 11 | 0.00015 |  |  |  | 0 |  | CS ÚRS 2023 01 |  | 2
PP
VV
TS
P | 827 | 735511143 |  | Trubkové teplovodní podlahové vytápění regulační zařízení elektrotermická hlavice | KUS | 14 | 0.00012 |  |  |  | 0 |  | CS ÚRS 2023 01 |  | 2
PP
VV
TS
P | 828 | 7355111R0 |  | Podlahové topení - bezpečnostní transformátor 230 V AC/24 V pro napájení všech komponentů 24V | KUS | 3 | 0.0004 |  |  |  | 0 |  | R-položka |  | 2
PP
VV
TS
P | 829 | 7355111R1 |  | Podlahové topení - elektronický rozvaděč pro regulaci 24 V bus+bezdrátový | KUS | 3 | 0.0004 |  |  |  | 0 |  | R-položka |  | 2
PP
VV
TS
P | 830 | 73555300R |  | Doprava, zkoušky, uvedení do provozu, předání díla | KPL | 1 | 0 |  |  |  | 0 |  | R-položka |  | 2
PP
VV
TS
P | 831 | 998735103 |  | Přesun hmot pro otopná tělesa stanovený z hmotnosti přesunovaného materiálu vodorovná dopravní vzdálenost do 50 m v objektech výšky přes 12 do 24 m | T | 1.979 | 0 |  |  |  | 0 |  | CS ÚRS 2023 01 |  | 2
PP
VV
TS
SD |  | 738 |  | Měření a regulace
P | 832 | 7380001R1 |  | Nový rozvaděč RMR1 | KUS | 1 | 0 |  |  |  | 0 |  | R-položka |  | 2
PP
VV
TS
P | 833 | 7380001R2 |  | Dodavatelská dokumentace (vnitřní zapojení rozvaděče RMR1) | KPL | 1 | 0 |  |  |  | 0 |  | R-položka |  | 2
PP
VV
TS
P | 834 | 7380001R3 |  | Nový rozvaděč RMR2 | KUS | 1 | 0 |  |  |  | 0 |  | R-položka |  | 2
PP
VV
TS
P | 835 | 7380001R4 |  | Dodavatelská dokumentace (vnitřní zapojení rozvaděče RMR2) | KPL | 1 | 0 |  |  |  | 0 |  | R-položka |  | 2
PP
VV
TS
P | 836 | 7380001R5 |  | Nový rozvaděč RMR3 | KUS | 1 | 0 |  |  |  | 0 |  | R-položka |  | 2
PP
VV
TS
P | 837 | 7380001R6 |  | Dodavatelská dokumentace (vnitřní zapojení rozvaděče RMR3) | KPL | 1 | 0 |  |  |  | 0 |  | R-položka |  | 2
PP
VV
TS
P | 838 | 7380001R7 |  | Nový rozvaděč RMR3.1 | KUS | 1 | 0 |  |  |  | 0 |  | R-položka |  | 2
PP
VV
TS
P | 839 | 7380001R8 |  | Dodavatelská dokumentace (vnitřní zapojení rozvaděče RMR3.1) | KPL | 1 | 0 |  |  |  | 0 |  | R-položka |  | 2
PP
VV
TS
P | 840 | 741120101 |  | Montáž vodičů izolovaných měděných bez ukončení uložených v trubkách nebo lištách zatažených plných a laněných s PVC pláštěm, bezhalogenových, ohniodolných (např. CY, CHAH-V) průřezu žíly 0,15 až 16 m | M | 65 | 0 |  |  |  | 0 |  | CS ÚRS 2023 01 |  | 2
PP
VV
TS
P | 841 | 34141028 |  | vodič propojovací flexibilní jádro Cu lanované izolace PVC 450/750V (H07V-K) 1x10mm2 | M | 74.75 | 0.00011 |  |  |  | 0 |  | CS ÚRS 2023 01 |  | 2
PP
VV
TS
P | 842 | 742121001 |  | Montáž kabelů sdělovacích pro vnitřní rozvody počtu žil do 15 | M | 4950 | 0 |  |  |  | 0 |  | CS ÚRS 2023 01 |  | 2
PP
VV
TS
P | 843 | 34121232 |  | kabel sdělovací stíněný laminovanou Al fólií s příložným Cu drátem jádro Cu plné izolace PVC plášť PVC 300V (J-Y(St)Y…Lg) 2x2x0,6mm2 | M | 2520 | 5e-05 |  |  |  | 0 |  | CS ÚRS 2023 01 |  | 2
PP
VV
TS
P | 844 | 34121244 |  | kabel sdělovací stíněný laminovanou Al fólií s příložným Cu drátem jádro Cu plné izolace PVC plášť PVC 300V (J-Y(St)Y…Lg) 16x2x0,6mm2 | M | 402.5 | 0.0002 |  |  |  | 0 |  | CS ÚRS 2023 01 |  | 2
PP
VV
TS
P | 845 | 3412126R |  | kabel datový venkovní stíněný Al fólií jádro Cu plné plášť PVC FTP kategorie 6 | M | 2875 | 6e-05 |  |  |  | 0 |  | R-položka |  | 2
PP
VV
TS
P | 846 | 742121002 |  | Montáž kabelů sdělovacích pro vnitřní rozvody počtu žil přes 15 | M | 280 | 0 |  |  |  | 0 |  | CS ÚRS 2023 01 |  | 2
PP
VV
TS
P | 847 | 3412124R |  | kabel sdělovací stíněný laminovanou Al fólií s příložným Cu drátem jádro Cu plné izolace PVC plášť PVC 300V (J-Y(St)Y…Lg) 24x2x0,6mm2 | M | 322 | 0.00045 |  |  |  | 0 |  | R-položka |  | 2
PP
VV
TS
P | 848 | 741124733 |  | Montáž kabelů měděných ovládacích bez ukončení uložených pevně stíněných ovládacích s plným jádrem (např. JYTY) počtu a průměru žil 2 až 19x1 mm2 | M | 2525 | 0 |  |  |  | 0 |  | CS ÚRS 2023 01 |  | 2
PP
VV
TS
P | 849 | 34113152 |  | kabel ovládací průmyslový stíněný laminovanou Al fólií s příložným Cu drátem jádro Cu plné izolace PVC plášť PVC 250V (JYTY) 14x1,00mm2 | M | 184 | 0.00023 |  |  |  | 0 |  | CS ÚRS 2023 01 |  | 2
PP
VV
TS
P | 850 | 34113150 |  | kabel ovládací průmyslový stíněný laminovanou Al fólií s příložným Cu drátem jádro Cu plné izolace PVC plášť PVC 250V (JYTY) 4x1,00mm2 | M | 1495 | 8e-05 |  |  |  | 0 |  | CS ÚRS 2023 01 |  | 2
PP
VV
TS
P | 851 | 34113153 |  | kabel ovládací průmyslový stíněný laminovanou Al fólií s příložným Cu drátem jádro Cu plné izolace PVC plášť PVC 250V (JYTY) 19x1,00mm2 | M | 138 | 0.00029 |  |  |  | 0 |  | CS ÚRS 2023 01 |  | 2
PP
VV
TS
P | 852 | 3411343R |  | kabel stíněný jádro Cu lanované izolace PVC plášť PVC 300/500V (YSLCY-JZ) 4x1,00mm2 | M | 1086.75 | 8e-05 |  |  |  | 0 |  | R-položka |  | 2
PP
VV
TS
P | 853 | 741124734 |  | Montáž kabelů měděných ovládacích bez ukončení uložených pevně stíněných ovládacích s plným jádrem (např. JYTY) počtu a průměru žil 24 až 37x1 mm2 | M | 90 | 0 |  |  |  | 0 |  | CS ÚRS 2023 01 |  | 2
PP
VV
TS
P | 854 | 34113154 |  | kabel ovládací průmyslový stíněný laminovanou Al fólií s příložným Cu drátem jádro Cu plné izolace PVC plášť PVC 250V (JYTY) 30x1,00mm2 | M | 103.5 | 0.00045 |  |  |  | 0 |  | CS ÚRS 2023 01 |  | 2
PP
VV
TS
P | 855 | 7380002R0 |  | Mřížový kabelový žlab do 200/50, vč. příslušenství, kabelových příchytek a nosného materiálu, stavebních přípomocí a drobného nespecifikovaného materiálu (hmoždiny, šrouby, sádra, …), kompletní dodávk | M | 410 | 0 |  |  |  | 0 |  | R-položka |  | 2
PP
VV
TS
P | 856 | 7380002R3 |  | Mřížový kabelový žlab do 50/50, vč. příslušenství, kabelových příchytek a nosného materiálu, stavebních přípomocí a drobného nespecifikovaného materiálu (hmoždiny, šrouby, sádra, …), kompletní dodávka | M | 190 | 0 |  |  |  | 0 |  | R-položka |  | 2
PP
VV
TS
P | 857 | 7380002R4 |  | Kabelová příchytka pro svazek Ć 8÷30 mm, vč. příslušenství, stavebních přípomocí a drobného nespecifikovaného materiálu (hmoždiny, šrouby, sádra, …), kompletní dodávka | M | 340 | 0 |  |  |  | 0 |  | R-položka |  | 2
PP
VV
TS
P | 858 | 7380002R5 |  | Požární ucpávky kabelových tras, kompletní dodávka | KPL | 1 | 0 |  |  |  | 0 |  | R-položka |  | 2
PP
VV
TS
P | 859 | 7380003R0 |  | Snímač teploty venkovní, 4-20mA, -30-70°C | KS | 2 | 0 |  |  |  | 0 |  | R-položka |  | 2
PP
VV
TS
P | 860 | 7380003R3 |  | Snímač tlaku do vodního potrubí (návarky součástí dodávky tehcnologie),rozsah dle projektu vytápění | KS | 8 | 0 |  |  |  | 0 |  | R-položka |  | 2
PP
VV
TS
P | 861 | 7380003R4 |  | Prostorový termostat, havarijní teplota 35°C | KS | 2 | 0 |  |  |  | 0 |  | R-položka |  | 2
PP
VV
TS
P | 862 | 7380003R5 |  | Termostat boileru bezpečnostní | KS | 3 | 0 |  |  |  | 0 |  | R-položka |  | 2
PP
VV
TS
P | 863 | 7380003R6 |  | Prostorové teplotní čidlo 4-20mA, 0-70°C | KS | 20 | 0 |  |  |  | 0 |  | R-položka |  | 2
PP
VV
TS
P | 864 | 7380003R7 |  | Snímač zaplavení prostoru - kapacitní | KS | 2 | 0 |  |  |  | 0 |  | R-položka |  | 2
PP
VV
TS
P | 865 | 7380003R8 |  | Teplotní snímač horké vody v boileru (včetně stonku) | KS | 3 | 0 |  |  |  | 0 |  | R-položka |  | 2
PP
VV
TS
P | 866 | 7380003R9 |  | Teplotní snímač topné vody - rozdělovač/sběrač, 0-100 °C, 4-20mA-déka stonku 100mm, včetně jímky (návarky součástí dodávky tehcnologie) | KS | 2 | 0 |  |  |  | 0 |  | R-položka |  | 2
PP
VV
TS
P | 867 | 7380003R10 |  | Teplotní snímač topné vody - topné větve, 0-100 °C, 4-20mA-déka stonku 50mm, včetně jímky (návarky součástí dodávky tehcnologie) | KS | 4 | 0 |  |  |  | 0 |  | R-položka |  | 2
PP
VV
TS
P | 868 | 7380004R0 |  | Vývojové prostředí, uživatelský SW v PLC (RMR1, RMR2,RMR3) | KS | 1 | 0 |  |  |  | 0 |  | R-položka |  | 2
PP
VV
TS
P | 869 | 7380004R2 |  | Systémový SW pro panelové PC ve skříni RMR1, RMR2,RMR3 | KS | 1 | 0 |  |  |  | 0 |  | R-položka |  | 2
PP
VV
TS
P | 870 | 7380004R3 |  | Prametrizace systému | KS | 1 | 0 |  |  |  | 0 |  | R-položka |  | 2
PP
VV
TS
P | 871 | 7380006R1 |  | Kovové konstrukce všeobecně, vč. nátěrů | KG | 14 | 0 |  |  |  | 0 |  | R-položka |  | 2
PP
VV
TS
P | 872 | 7380006R2 |  | Individuální a komplexní zkoušky | KPL | 1 | 0 |  |  |  | 0 |  | R-položka |  | 2
PP
VV
TS
P | 873 | 7380006R3 |  | Oživení | KPL | 1 | 0 |  |  |  | 0 |  | R-položka |  | 2
PP
VV
TS
P | 874 | 7380006R4 |  | Zaškolení obsluhy | KPL | 1 | 0 |  |  |  | 0 |  | R-položka |  | 2
PP
VV
TS
P | 875 | 7380006R5 |  | Výchozí revize | KPL | 1 | 0 |  |  |  | 0 |  | R-položka |  | 2
PP
VV
TS
P | 876 | 7380007R1 |  | Dodavatelská (dílenská, realizační) dokumentace | KPL | 1 | 0 |  |  |  | 0 |  | R-položka |  | 2
PP
VV
TS
P | 877 | 7380007R3 |  | Provozní zkoušky (komplexní stress-test) | KPL | 1 | 0 |  |  |  | 0 |  | R-položka |  | 2
PP
VV
TS
P | 878 | 7380007R4 |  | Autorský dozor | KPL | 1 | 0 |  |  |  | 0 |  | R-položka |  | 2
PP
VV
TS
SD |  | 741 |  | Elektroinstalace - silnoproud
P | 879 | 741111002 |  | Montáž systému podlahových kanálů se spojkami, ohyby a rohy a s nasunutím do krabic krabic s vývody | KUS | 8 | 0 |  |  |  | 0 |  | CS ÚRS 2023 01 |  | 2
PP
VV
TS
P | 880 | 34571593 |  | krabice přístrojová horizontální bezrámečková do zdvojených a betonových podlah 12 modulů | KUS | 8 | 0.00125 |  |  |  | 0 |  | CS ÚRS 2023 01 |  | 2
PP
VV
TS
P | 881 | 741120301 |  | Montáž vodičů izolovaných měděných bez ukončení uložených pevně plných a laněných s PVC pláštěm, bezhalogenových, ohniodolných (např. CY, CHAH-V) průřezu žíly 0,55 až 16 mm2 | M | 450 | 0 |  |  |  | 0 |  | CS ÚRS 2023 01 |  | 2
PP
VV
TS
P | 882 | 3411112R |  | kabel instalační jádro Cu plné izolace PE plášť 600/1000V (1-CXKH-R-J B2CAS1D0 5x1,5) 5x1,5mm2 | M | 287.5 | 0.00053 |  |  |  | 0 |  | R-položka |  | 2
PP
VV
TS
P | 883 | 3411113R |  | kabel instalační jádro Cu plné izolace PE plášť 600/1000V (1-CXKH-R-J B2CAS1D0 5x2,5) 5x2,5mm2 | M | 172.5 | 0.00053 |  |  |  | 0 |  | R-položka |  | 2
PP
VV
TS
P | 884 | 3411110R |  | kabel instalační jádro Cu plné izolace PE plášť 600/1000V (1-CXKH-R-J B2CAS1D0 5x6) 5x6mm2 | M | 57.5 | 0.00053 |  |  |  | 0 |  | R-položka |  | 2
PP
VV
TS
P | 885 | 741120401 |  | Montáž vodičů izolovaných měděných drátovacích bez ukončení v rozváděčích plných a laněných (např. CY), průřezu žily 0,35 až 6 mm2 | M | 590 | 0 |  |  |  | 0 |  | CS ÚRS 2023 01 |  | 2
PP
VV
TS
P | 886 | 34140825 |  | vodič propojovací jádro Cu plné izolace PVC 450/750V (H07V-U) 1x4mm2 | M | 402.5 | 5e-05 |  |  |  | 0 |  | CS ÚRS 2023 01 |  | 2
PP
VV
TS
P | 887 | 34140826 |  | vodič propojovací jádro Cu plné izolace PVC 450/750V (H07V-U) 1x6mm2 | M | 276 | 7e-05 |  |  |  | 0 |  | CS ÚRS 2023 01 |  | 2
PP
VV
TS
P | 888 | 741120403 |  | Montáž vodičů izolovaných měděných drátovacích bez ukončení v rozváděčích plných a laněných (např. CY), průřezu žily 10 až 16 mm2 | M | 700 | 0 |  |  |  | 0 |  | CS ÚRS 2023 01 |  | 2
PP
VV
TS
P | 889 | 34141040 |  | vodič propojovací jádro Cu plné izolace PVC 450/750V (H07V-U) 1x10mm2 | M | 575 | 0.00011 |  |  |  | 0 |  | CS ÚRS 2023 01 |  | 2
PP
VV
TS
P | 890 | 3414102R |  | vodič propojovací jádro Cu plné izolace PVC 450/750V (H07V-U) 1x16mm2 | M | 230 | 0.00017 |  |  |  | 0 |  | R-položka |  | 2
PP
VV
TS
P | 891 | 741122611 |  | Montáž kabelů měděných bez ukončení uložených pevně plných kulatých nebo bezhalogenových (např. CYKY) počtu a průřezu žil 3x1,5 až 6 mm2 | M | 12300 | 0 |  |  |  | 0 |  | CS ÚRS 2023 01 |  | 2
PP
VV
TS
P | 892 | 34111030 |  | kabel instalační jádro Cu plné izolace PVC plášť PVC 450/750V (CYKY) 3x1,5mm2 | M | 3680 | 0.00012 |  |  |  | 0 |  | CS ÚRS 2023 01 |  | 2
PP
VV
TS
P | 893 | 34111031 |  | kabel instalační jádro Cu plné izolace PVC plášť PVC 450/750V (CYKY) 3x1,5mm2 | M | 862.5 | 0.00012 |  |  |  | 0 |  | CS ÚRS 2023 01 |  | 2
PP
VV
TS
P | 894 | 34111036 |  | kabel instalační jádro Cu plné izolace PVC plášť PVC 450/750V (CYKY) 3x2,5mm2 | M | 9602.5 | 0.00017 |  |  |  | 0 |  | CS ÚRS 2023 01 |  | 2
PP
VV
TS
P | 895 | 741122634 |  | Montáž kabelů měděných bez ukončení uložených pevně plných kulatých nebo bezhalogenových (např. CYKY) počtu a průřezu žil 3x185+95 až 240+120 mm2 | M | 50 | 0 |  |  |  | 0 |  | CS ÚRS 2023 01 |  | 2
PP
VV
TS
P | 896 | 34111667 |  | kabel silový jádro Cu izolace PVC plášť PVC 0,6/1kV (1-CYKY) 3x185+95mm2 | M | 57.5 | 0.00685 |  |  |  | 0 |  | CS ÚRS 2023 01 |  | 2
PP
VV
TS
P | 897 | 741122641 |  | Montáž kabelů měděných bez ukončení uložených pevně plných kulatých nebo bezhalogenových (např. CYKY) počtu a průřezu žil 5x1,5 až 2,5 mm2 | M | 1600 | 0 |  |  |  | 0 |  | CS ÚRS 2023 01 |  | 2
PP
VV
TS
P | 898 | 34111090 |  | kabel instalační jádro Cu plné izolace PVC plášť PVC 450/750V (CYKY) 5x1,5mm2 | M | 230 | 0.00016 |  |  |  | 0 |  | CS ÚRS 2023 01 |  | 2
PP
VV
TS
P | 899 | 34111094 |  | kabel instalační jádro Cu plné izolace PVC plášť PVC 450/750V (CYKY) 5x2,5mm2 | M | 1610 | 0.00025 |  |  |  | 0 |  | CS ÚRS 2023 01 |  | 2
PP
VV
TS
P | 900 | 741122642 |  | Montáž kabelů měděných bez ukončení uložených pevně plných kulatých nebo bezhalogenových (např. CYKY) počtu a průřezu žil 5x4 až 6 mm2 | M | 1000 | 0 |  |  |  | 0 |  | CS ÚRS 2023 01 |  | 2
PP
VV
TS
P | 901 | 34111098 |  | kabel instalační jádro Cu plné izolace PVC plášť PVC 450/750V (CYKY) 5x4mm2 | M | 920 | 0.00034 |  |  |  | 0 |  | CS ÚRS 2023 01 |  | 2
PP
VV
TS
P | 902 | 34111100 |  | kabel instalační jádro Cu plné izolace PVC plášť PVC 450/750V (CYKY) 5x6mm2 | M | 230 | 0.00053 |  |  |  | 0 |  | CS ÚRS 2023 01 |  | 2
PP
VV
TS
P | 903 | 741122643 |  | Montáž kabelů měděných bez ukončení uložených pevně plných kulatých nebo bezhalogenových (např. CYKY) počtu a průřezu žil 5x10 mm2 | M | 220 | 0 |  |  |  | 0 |  | CS ÚRS 2023 01 |  | 2
PP
VV
TS
P | 904 | 34113034 |  | kabel instalační jádro Cu plné izolace PVC plášť PVC 450/750V (CYKY) 5x10mm2 | M | 253 | 0.00077 |  |  |  | 0 |  | CS ÚRS 2023 01 |  | 2
PP
VV
TS
P | 905 | 741122644 |  | Montáž kabelů měděných bez ukončení uložených pevně plných kulatých nebo bezhalogenových (např. CYKY) počtu a průřezu žil 5x16 mm2 | M | 100 | 0 |  |  |  | 0 |  | CS ÚRS 2023 01 |  | 2
PP
VV
TS
P | 906 | 34113035 |  | kabel instalační jádro Cu plné izolace PVC plášť PVC 450/750V (CYKY) 5x16mm2 | M | 115 | 0.0011 |  |  |  | 0 |  | CS ÚRS 2023 01 |  | 2
PP
VV
TS
P | 907 | 741330311 |  | Montáž ovladačů tlačítkových vestavných s průčelní deskou bez zhotovení otvoru kompletů 1 tlačítkových | KUS | 2 | 0 |  |  |  | 0 |  | CS ÚRS 2023 01 |  | 2
PP
VV
TS
P | 908 | 3414111R |  | Tlačítko TOTAL-STOP CENTRAL-STOP2 zajištěné proti náhodnému použití | KS | 2 | 0 |  |  |  | 0 |  | R-položka |  | 2
PP
VV
TS
P | 909 | 741112001 |  | Montáž krabic elektroinstalačních bez napojení na trubky a lišty, demontáže a montáže víčka a přístroje protahovacích nebo odbočných zapuštěných plastových kruhových | KUS | 220 | 0 |  |  |  | 0 |  | CS ÚRS 2023 01 |  | 2
PP
VV
TS
P | 910 | 3414112R |  | Krabice rozbočná KR68 | KS | 220 | 0 |  |  |  | 0 |  | R-položka |  | 2
PP
VV
TS
P | 911 | 741112061 |  | Montáž krabic elektroinstalačních bez napojení na trubky a lišty, demontáže a montáže víčka a přístroje přístrojových zapuštěných plastových kruhových | KUS | 762 | 0 |  |  |  | 0 |  | CS ÚRS 2023 01 |  | 2
PP
VV
TS
P | 912 | 3414113R |  | Krabice přístrojová - zapuštěná | KS | 762 | 0 |  |  |  | 0 |  | R-položka |  | 2
PP
VV
TS
P | 913 | 741310201 |  | Montáž spínačů jedno nebo dvoupólových polozapuštěných nebo zapuštěných se zapojením vodičů šroubové připojení, pro prostředí normální spínačů, řazení 1-jednopólových | KUS | 214 | 0 |  |  |  | 0 |  | CS ÚRS 2023 01 |  | 2
PP
VV
TS
P | 914 | 3414114R |  | Vypínač jednopólový č.1, | KS | 72 | 0 |  |  |  | 0 |  | R-položka |  | 2
PP
VV
TS
P | 915 | 3414115R |  | Vypínač schodišťový | KS | 69 | 0 |  |  |  | 0 |  | R-položka |  | 2
PP
VV
TS
P | 916 | 3414116R |  | Vypínač seriový | KS | 25 | 0 |  |  |  | 0 |  | R-položka |  | 2
PP
VV
TS
P | 917 | 3414117R |  | Vypínač kžížový | KS | 38 | 0 |  |  |  | 0 |  | R-položka |  | 2
PP
VV
TS
P | 918 | 3414118R |  | Vypínač schodišťový dvojitý | KS | 10 | 0 |  |  |  | 0 |  | R-položka |  | 2
PP
VV
TS
P | 919 | 741311004 |  | Montáž spínačů speciálních se zapojením vodičů čidla pohybu nástěnného | KUS | 10 | 0 |  |  |  | 0 |  | CS ÚRS 2023 01 |  | 2
PP
VV
TS
P | 920 | 3414119R |  | Pohybové čidlo | KS | 10 | 0 |  |  |  | 0 |  | R-položka |  | 2
PP
VV
TS
P | 921 | 741313043 |  | Montáž zásuvek domovních se zapojením vodičů šroubové připojení polozapuštěných nebo zapuštěných 10/16 A, provedení 2x (2P + PE) dvojnásobná | KUS | 152 | 0 |  |  |  | 0 |  | CS ÚRS 2023 01 |  | 2
PP
VV
TS
P | 922 | 3414120R |  | Zásuvka IP20,16A,230V, dvojzásuvka | KS | 152 | 0 |  |  |  | 0 |  | R-položka |  | 2
PP
VV
TS
P | 923 | 741313041 |  | Montáž zásuvek domovních se zapojením vodičů šroubové připojení polozapuštěných nebo zapuštěných 10/16 A, provedení 2P + PE | KUS | 480 | 0 |  |  |  | 0 |  | CS ÚRS 2023 01 |  | 2
PP
VV
TS
P | 924 | 3414121R |  | Zásuvka IP20,16A,230V, jednoduchá | KS | 480 | 0 |  |  |  | 0 |  | R-položka |  | 2
PP
VV
TS
P | 925 | 741313253 |  | Montáž zásuvek průmyslových se zapojením vodičů nástěnných, provedení IP 44 3P+N+PE 63 A | KUS | 25 | 0 |  |  |  | 0 |  | CS ÚRS 2023 01 |  | 2
PP
VV
TS
P | 926 | 3414122R |  | Zásuvka 3f IP44 | KS | 25 | 0 |  |  |  | 0 |  | R-položka |  | 2
PP
VV
TS
P | 927 | 74131342R |  | Montáž zásuvkového boxu nástěnného se zapojením vodičů | KUS | 8 | 0 |  |  |  | 0 |  | R-položka |  | 2
PP
VV
TS
P | 928 | 3414123R |  | Zásuvkový box - 4x zás230V, 2x zás 400v | KS | 8 | 0 |  |  |  | 0 |  | R-položka |  | 2
PP
VV
TS
P | 929 | 74139000R |  | Montáž svítidel přisazených, závěsných, vestavných | KUS | 534 | 0 |  |  |  | 0 |  | R-položka |  | 2
PP
VV
TS
P | 930 | 3414124R |  | DWL LED 15W, 1611lm, 4000K, CRI80, IP44, IK05 | KS | 28 | 0 |  |  |  | 0 |  | R-položka |  | 2
PP
VV
TS
P | 931 | 3414125R |  | DWL LED 24W, 2757lm, 4000K, CRI80, IP44, IK05 | KS | 23 | 0 |  |  |  | 0 |  | R-položka |  | 2
PP
VV
TS
P | 932 | 3414126R |  | Přisazené LED 443x443mm, 100W, 13300lm, 4000K, CRI80, IP66 | KS | 31 | 0 |  |  |  | 0 |  | R-položka |  | 2
PP
VV
TS
P | 933 | 3414127R |  | Vestavné/přisazené LED, SY/ASY/CON, 13,5W, 1500lm, 4000K, CRI90, IP20, IK05, gt;70.000 (L80B20) | KS | 58 | 0 |  |  |  | 0 |  | R-položka |  | 2
PP
VV
TS
P | 934 | 3414128R |  | Vestavné/přisazené LED, SY/ASY/CON, 13,5W, 1500lm, 4000K, CRI90, IP40, IK05, gt;70.000 (L80B20) | KS | 4 | 0 |  |  |  | 0 |  | R-položka |  | 2
PP
VV
TS
P | 935 | 3414129R |  | průmyslové LED svítidlo plastové 671x170x90 mm, 5500/5000/4500/3500 lm, 41/36/32/25 W, CRI80, 4000 K, IP65, IK05, gt;60 000 h (L80B20) | KS | 19 | 0 |  |  |  | 0 |  | R-položka |  | 2
PP
VV
TS
P | 936 | 3414129R.1 |  | průmyslové LED svítidlo plastové 671x170x90 mm, 5500/5000/4500/3500 lm, 41/36/32/25 W, CRI80, 4000 K, IP65, IK05, gt;60 000 h (L80B20) | KS | 41 | 0 |  |  |  | 0 |  | R-položka |  | 2
PP
VV
TS
P | 937 | 3414130R |  | LED svítidlo přisazené 300x1200 mm, RTI optika UGR19, 5000 lm, 50 W, CRI90, 4000 K, IP20, IK05, gt;80.000 (L80B20) | KS | 21 | 0 |  |  |  | 0 |  | R-položka |  | 2
PP
VV
TS
P | 938 | 3414131R |  | LED svítidlo přisazené 300x1200 mm, RTI optika UGR19, 3400 lm, 23 W, CRI90, 4000 K, IP20, IK05, gt;80.000 (L80B20) | KS | 45 | 0 |  |  |  | 0 |  | R-položka |  | 2
PP
VV
TS
P | 939 | 3414132R |  | LED PANEL UGR19 36W, 3600 lm, 600X600, 4000 K, IP20, IK05, gt;30.000 (L80B20) | KS | 52 | 0 |  |  |  | 0 |  | R-položka |  | 2
PP
VV
TS
P | 940 | 3414133R |  | průmyslové LED svítidlo hliník 1221x108x90 mm, 4400/3800/3200/2600 lm, 36/31/26/21 W, CRI80, 4000 K, IP66, IK09, gt;60 000 h (L80B20) | KS | 26 | 0 |  |  |  | 0 |  | R-položka |  | 2
PP
VV
TS
P | 941 | 3414134R |  | průmyslové LED svítidlo hliník 1565x108x90 mm, 9900 lm, 74 W, CRI80, 4000 K, IP66, IK09, gt;60 000 h (L80B20) | KS | 32 | 0 |  |  |  | 0 |  | R-položka |  | 2
PP
VV
TS
P | 942 | 3414135R |  | Nouzové svítidlo SE, 500 LH/H, AT, baterie 10L, optika RTI, IP65, IK08, -10°C/+40°c | KS | 33 | 0 |  |  |  | 0 |  | R-položka |  | 2
PP
VV
TS
P | 943 | 3414136R |  | Nouzové svítidlo SE, 1400 LH/H, AT, baterie 10L, optika RTI, IP65, IK08, -10°C/+40°c | KS | 6 | 0 |  |  |  | 0 |  | R-položka |  | 2
PP
VV
TS
P | 944 | 3414137R |  | Nouzové svítidlo SE/SA, 250 LH/H, AT, baterie 10L, optika ANTIPANICKÁ, IP41, IK07 -10°C/+40°c | KS | 10 | 0 |  |  |  | 0 |  | R-položka |  | 2
PP
VV
TS
P | 945 | 3414138R |  | Nouzové svítidlo SE/SA, 250 LH/H, AT, baterie 10L, optika CORRIDOR, IP41, IK07 -10°C/+40°c | KS | 15 | 0 |  |  |  | 0 |  | R-položka |  | 2
PP
VV
TS
P | 946 | 3414139R |  | Nouzové svítidlo SE/SA, 250 LH/H, AT, baterie 10L, optikaRTI, PIKTOGRAM, IP65, IK08 -10°C/+40°c | KS | 30 | 0 |  |  |  | 0 |  | R-položka |  | 2
PP
VV
TS
P | 947 | 3414140R |  | Nouzové svítidlo SE/SA,DZ 20M, baterie 10L, NÁSTĚNNÁ/VLAJKOVÁ, IP40, IK05 -10°C/+40°c | KS | 20 | 0 |  |  |  | 0 |  | R-položka |  | 2
PP
VV
TS
P | 948 | 3414141R |  | LED svítidlo přisazené kruhové 327 mm, 3600lm, 36W, IP54 | KS | 4 | 0 |  |  |  | 0 |  | R-položka |  | 2
PP
VV
TS
P | 949 | 3414142R |  | Vestavné LED, 35W, 3500lm, 4000K, CRI90, IP54 | KS | 16 | 0 |  |  |  | 0 |  | R-položka |  | 2
PP
VV
TS
P | 950 | 3414143R |  | Průmyslové LED svítidlo hliník+naklápěcí konzola 4000lm, 37W CRI80 4000K, IP66 | KS | 17 | 0 |  |  |  | 0 |  | R-položka |  | 2
PP
VV
TS
P | 951 | 3414145R |  | LED svítidlo d/š/v: 884/78/40, IP44, 18W, 1440lm, 4000K | KS | 3 | 0 |  |  |  | 0 |  | R-položka |  | 2
PP
VV
TS
P | 952 | 74139100R |  | Montáž konzol | KUS | 12 | 0 |  |  |  | 0 |  | R-položka |  | 2
PP
VV
TS
P | 953 | 3414150R |  | konzola pro montáž na stěnu | KS | 12 | 0 |  |  |  | 0 |  | R-položka |  | 2
PP
VV
TS
P | 954 | 74139001R |  | Montáž stožárů osvětlení parkových ocelových | KUS | 2 | 0 |  |  |  | 0 |  | R-položka |  | 2
PP
VV
TS
P | 955 | 3414144R |  | Venkovní stojací lampa, IP 44, antracit, 12/12/60 cm, max 11W | KS | 2 | 0 |  |  |  | 0 |  | R-položka |  | 2
PP
VV
TS
P | 956 | 74139010R |  | Rozvaděč RH - vis v.č. 2.407 | KS | 1 | 0 |  |  |  | 0 |  | R-položka |  | 2
PP
VV
TS
P | 957 | 74139011R |  | Rozvaděč RPZ - vis v.č. 2.408 | KS | 1 | 0 |  |  |  | 0 |  | R-položka |  | 2
PP
VV
TS
P | 958 | 74139012R |  | Rozvaděč R1NP vis v.č. 2.409 | KS | 1 | 0 |  |  |  | 0 |  | R-položka |  | 2
PP
VV
TS
P | 959 | 74139013R |  | Rozvaděč R2NP vis v.č. 2.410 | KS | 1 | 0 |  |  |  | 0 |  | R-položka |  | 2
PP
VV
TS
P | 960 | 74139014R |  | Rozvaděč RVZT vis v.č. 2.411 | KS | 1 | 0 |  |  |  | 0 |  | R-položka |  | 2
PP
VV
TS
P | 961 | 74139015R |  | Rozvaděč RTOP vis v.č. 2.412 | KS | 1 | 0 |  |  |  | 0 |  | R-položka |  | 2
PP
VV
TS
P | 962 | 74139031R |  | Rozvaděč RUT vis. v.č.2.413 | KS | 1 | 0 |  |  |  | 0 |  | R-položka |  | 2
PP
VV
TS
P | 963 | 74139032R |  | Rozvaděč ROV vis. v.č.2.414 | KS | 1 | 0 |  |  |  | 0 |  | R-položka |  | 2
PP
VV
TS
P | 964 | 74139016R |  | UPS - RPZ | KS | 1 | 0 |  |  |  | 0 |  | R-položka |  | 2
PP
VV
TS
P | 965 | 74139017R |  | UPS - START DG | KS | 1 | 0 |  |  |  | 0 |  | R-položka |  | 2
PP
VV
TS
P | 966 | 74139018R |  | Elektroinstalační lišta 20 x 10 pro instalaci na povrchu | M | 250 | 0 |  |  |  | 0 |  | R-položka |  | 2
PP
VV
TS
P | 967 | 74139019R |  | Elektroinstalační trubka EN1232 - vedena podlahou | M | 120 | 0 |  |  |  | 0 |  | R-položka |  | 2
PP
VV
TS
P | 968 | 74139020R |  | Trubky instalační | M | 2500 | 0 |  |  |  | 0 |  | R-položka |  | 2
PP
VV
TS
P | 969 | 74139021R |  | Kabelový žlab 300/100 | M | 250 | 0 |  |  |  | 0 |  | R-položka |  | 2
PP
VV
TS
P | 970 | 74139033R |  | Kabelový žlab 65/50 | M | 500 | 0 |  |  |  | 0 |  | R-položka |  | 2
PP
VV
TS
P | 971 | 74139022R |  | Parapetní žlab | M | 20 | 0 |  |  |  | 0 |  | R-položka |  | 2
PP
VV
TS
P | 972 | 74139023R |  | Přístrojová krabice | KS | 60 | 0 |  |  |  | 0 |  | R-položka |  | 2
PP
VV
TS
P | 973 | 74139024R |  | Požárně odolná trasa | M | 100 | 0 |  |  |  | 0 |  | R-položka |  | 2
PP
VV
TS
P | 974 | 74139025R |  | Hromosvod - LPS III a Uzemnění, zemnění vnitřkem přes sloupy do pilot | KPL | 1 | 0 |  |  |  | 0 |  | R-položka |  | 2
PP
VV
TS
P | 975 | 74139026R |  | Pomocný materiál | KPL | 1 | 0 |  |  |  | 0 |  | R-položka |  | 2
PP
VV
TS
P | 976 | 74139027R |  | El.revize | HOD | 50 | 0 |  |  |  | 0 |  | R-položka |  | 2
PP
VV
TS
P | 977 | 74139028R |  | Přihláška el.energie | KS | 1 | 0 |  |  |  | 0 |  | R-položka |  | 2
PP
VV
TS
P | 978 | 74139029R |  | Stavební přípomoce | HOD | 120 | 0 |  |  |  | 0 |  | R-položka |  | 2
PP
VV
TS
P | 979 | 74139030R |  | DG - vekovní provedení, vč. rozvaděče ATS | KS | 1 | 0 |  |  |  | 0 |  | R-položka |  | 2
PP
VV
TS
P | 980 | 998741103 |  | Přesun hmot pro silnoproud stanovený z hmotnosti přesunovaného materiálu vodorovná dopravní vzdálenost do 50 m v objektech výšky přes 12 do 24 m | T | 4.193 | 0 |  |  |  | 0 |  | CS ÚRS 2023 01 |  | 2
PP
VV
TS
SD |  | 741a |  | Elektroinstalace - fotovoltaika
P | 981 | 741120101 |  | Montáž vodičů izolovaných měděných bez ukončení uložených v trubkách nebo lištách zatažených plných a laněných s PVC pláštěm, bezhalogenových, ohniodolných (např. CY, CHAH-V) průřezu žíly 0,15 až 16 m | M | 220 | 0 |  |  |  | 0 |  | CS ÚRS 2023 01 |  | 2
PP
VV
TS
P | 982 | 34141027 |  | vodič propojovací flexibilní jádro Cu lanované izolace PVC 450/750V (H07V-K) 1x6mm2 | M | 230 | 7e-05 |  |  |  | 0 |  | CS ÚRS 2023 01 |  | 2
PP
VV
TS
P | 983 | 34141029 |  | vodič propojovací flexibilní jádro Cu lanované izolace PVC 450/750V (H07V-K) 1x16mm2 | M | 23 | 0.00017 |  |  |  | 0 |  | CS ÚRS 2023 01 |  | 2
PP
VV
TS
P | 984 | 741120124 |  | Montáž fotovoltaických kabelů bez ukončení, uložených v trubkách nebo lištách, průměru přes 4 do 6 mm | M | 1200 | 0 |  |  |  | 0 |  | CS ÚRS 2023 01 |  | 2
PP
VV
TS
P | 985 | 34111851 |  | kabel fotovoltaický černý nebo červený průměr 6mm | M | 1440 | 0 |  |  |  | 0 |  | CS ÚRS 2023 01 |  | 2
PP
VV
TS
P | 986 | 741122122 |  | Montáž kabelů měděných bez ukončení uložených v trubkách zatažených plných kulatých nebo bezhalogenových (např. CYKY) počtu a průřezu žil 3x1,5 až 6 mm2 | M | 920 | 0 |  |  |  | 0 |  | CS ÚRS 2023 01 |  | 2
PP
VV
TS
P | 987 | 34111030 |  | kabel instalační jádro Cu plné izolace PVC plášť PVC 450/750V (CYKY) 3x1,5mm2 | M | 943 | 0.00012 |  |  |  | 0 |  | CS ÚRS 2023 01 |  | 2
PP
VV
TS
P | 988 | 34111036 |  | kabel instalační jádro Cu plné izolace PVC plášť PVC 450/750V (CYKY) 3x2,5mm2 | M | 115 | 0.00017 |  |  |  | 0 |  | CS ÚRS 2023 01 |  | 2
PP
VV
TS
P | 989 | 74112213R |  | Montáž kabelů měděných bez ukončení uložených v trubkách zatažených plných kulatých nebo bezhalogenových (např. CYKY) počtu a průřezu žil 4x70 mm2 | M | 50 | 0 |  |  |  | 0 |  | R-položka |  | 2
PP
VV
TS
P | 990 | 3411162R |  | kabel silový jádro Cu izolace PVC plášť PVC 0,6/1kV (1-CYKY) 4x70mm2 | M | 57.5 | 0.00316 |  |  |  | 0 |  | CS ÚRS 2023 01 |  | 2
PP
VV
TS
P | 991 | 741122143 |  | Montáž kabelů měděných bez ukončení uložených v trubkách zatažených plných kulatých nebo bezhalogenových (např. CYKY) počtu a průřezu žil 5x4 až 6 mm2 | M | 50 | 0 |  |  |  | 0 |  | CS ÚRS 2023 01 |  | 2
PP
VV
TS
P | 992 | 34111100 |  | kabel instalační jádro Cu plné izolace PVC plášť PVC 450/750V (CYKY) 5x6mm2 | M | 57.5 | 0.00053 |  |  |  | 0 |  | CS ÚRS 2023 01 |  | 2
PP
VV
TS
P | 993 | 741122146 |  | Montáž kabelů měděných bez ukončení uložených v trubkách zatažených plných kulatých nebo bezhalogenových (např. CYKY) počtu a průřezu žil 7x1,5 až 2,5 mm2 | M | 100 | 0 |  |  |  | 0 |  | CS ÚRS 2023 01 |  | 2
PP
VV
TS
P | 994 | 3411111R |  | kabel instalační jádro Cu plné izolace PVC plášť PVC 450/750V (CMSM) 7x2,5mm2 | M | 115 | 0.00033 |  |  |  | 0 |  | R-položka |  | 2
PP
VV
TS
P | 995 | 74112800R |  | Ostatní práce při montáži vodičů a kabelů úpravy vodičů a kabelů označování popisným štítkem | KUS | 40 | 0 |  |  |  | 0 |  | R-položka |  | 2
PP
VV
TS
P | 996 | 741130420 |  | Montáž fotovoltaických kabelů nalisování konektoru na fotovoltaický kabel | KUS | 100 | 0 |  |  |  | 0 |  | CS ÚRS 2023 01 |  | 2
PP
VV
TS
P | 997 | 341118R1 |  | konektor kabelový minus pro fotovoltaiku | KUS | 50 | 1e-05 |  |  |  | 0 |  | R-položka |  | 2
PP
VV
TS
P | 998 | 341118R2 |  | konektor kabelový plus pro fotovoltaiku | KUS | 50 | 1e-05 |  |  |  | 0 |  | R-položka |  | 2
PP
VV
TS
P | 999 | 741210003 |  | Montáž rozvodnic oceloplechových nebo plastových bez zapojení vodičů běžných, hmotnosti do 100 kg | KUS | 1 | 0 |  |  |  | 0 |  | CS ÚRS 2023 01 |  | 2
PP
VV
TS
P | 1000 | 3571103R |  | rozvodnice nástěnná, průhledné dveře, IP41, 36 modulárních jednotek (12x3), vč. N/pE | KUS | 1 | 0.00218 |  |  |  | 0 |  | CS ÚRS 2023 01 |  | 2
PP
VV
TS
P | 1001 | 741240022 |  | Montáž ostatního příslušenství rozvoden tabulek výstražných a označovacích pro přístroje lepením | KUS | 2 | 0 |  |  |  | 0 |  | CS ÚRS 2023 01 |  | 2
PP
VV
TS
P | 1002 | 35442239 |  | bezpečnostní tabulka plast (A4) | KUS | 2 | 1e-05 |  |  |  | 0 |  | CS ÚRS 2023 01 |  | 2
PP
VV
TS
P | 1003 | 741312501 |  | Montáž odpínačů bez zapojení vodičů výkonových pojistkových do 500 V do 160 A | KUS | 13 | 0 |  |  |  | 0 |  | CS ÚRS 2023 01 |  | 2
PP
VV
TS
P | 1004 | 358255R1 |  | pojistný odpínač pro válcové vložky 10/2 1000V DC | KUS | 12 | 0.00028 |  |  |  | 0 |  | R-položka |  | 2
PP
VV
TS
P | 1005 | 358255R2 |  | pojistný odpínač pro válcové vložky 10/3 AC | KUS | 1 | 0.00028 |  |  |  | 0 |  | R-položka |  | 2
PP
VV
TS
P | 1006 | 74132004R |  | Montáž pojistkových vložek válcových 1000V DC | KUS | 27 | 0 |  |  |  | 0 |  | R-položka |  | 2
PP
VV
TS
P | 1007 | 345234R1 |  | vložka pojistková válcová 20A gG | KUS | 24 | 3e-05 |  |  |  | 0 |  | R-položka |  | 2
PP
VV
TS
P | 1008 | 345234R2 |  | vložka pojistková válcová 10A gG | KUS | 3 | 3e-05 |  |  |  | 0 |  | R-položka |  | 2
PP
VV
TS
P | 1009 | 741320105 |  | Montáž jističů se zapojením vodičů jednopólových nn do 25 A ve skříni | KUS | 2 | 0 |  |  |  | 0 |  | CS ÚRS 2023 01 |  | 2
PP
VV
TS
P | 1010 | 35822107 |  | jistič 1-pólový 6 A vypínací charakteristika B vypínací schopnost 10 kA | KUS | 2 | 0.0004 |  |  |  | 0 |  | CS ÚRS 2023 01 |  | 2
PP
VV
TS
P | 1011 | 741320165 |  | Montáž jističů se zapojením vodičů třípólových nn do 25 A ve skříni | KUS | 5 | 0 |  |  |  | 0 |  | CS ÚRS 2023 01 |  | 2
PP
VV
TS
P | 1012 | 35822401 |  | jistič 3-pólový 16 A vypínací charakteristika B vypínací schopnost 10 kA | KUS | 4 | 0.00105 |  |  |  | 0 |  | CS ÚRS 2023 01 |  | 2
PP
VV
TS
P | 1013 | 35822154 |  | jistič 3-pólový 6 A vypínací charakteristika B vypínací schopnost 10 kA | KUS | 1 | 0.00105 |  |  |  | 0 |  | CS ÚRS 2023 01 |  | 2
PP
VV
TS
P | 1014 | 741320175 |  | Montáž jističů se zapojením vodičů třípólových nn do 63 A ve skříni | KUS | 4 | 0 |  |  |  | 0 |  | CS ÚRS 2023 01 |  | 2
PP
VV
TS
P | 1015 | 35822404 |  | jistič 3-pólový 32 A vypínací charakteristika B vypínací schopnost 10 kA | KUS | 4 | 0.00105 |  |  |  | 0 |  | CS ÚRS 2023 01 |  | 2
PP
VV
TS
P | 1016 | 741320195 |  | Montáž jističů se zapojením vodičů třípólových nn do 160 A ve skříni | KUS | 2 | 0 |  |  |  | 0 |  | CS ÚRS 2023 01 |  | 2
PP
VV
TS
P | 1017 | 3582259R |  | jistič 3-pólový 160 A vypínaví charakteristika B vypínací schopnost 10 kA | KUS | 2 | 0.00105 |  |  |  | 0 |  | R-položka |  | 2
PP
VV
TS
P | 1018 | 741322011 |  | Montáž přepěťových ochran nn se zapojením vodičů svodiče bleskových proudů – typ 1 třípólových, pro impulsní proud do 35 kA | KUS | 1 | 0 |  |  |  | 0 |  | CS ÚRS 2023 01 |  | 2
PP
VV
TS
P | 1019 | 3588952R |  | svodič přepětí, vhodné pro 3-fázový systém TN-C, 12,5kA(10/350), dálková signalizace poruchy | KUS | 1 | 0.00036 |  |  |  | 0 |  | R-položka |  | 2
PP
VV
TS
P | 1020 | 74132214R |  | Montáž přepěťové ochrany vč. svodiče přepětí | KUS | 12 | 0 |  |  |  | 0 |  | R-položka |  | 2
PP
VV
TS
P | 1021 | 3582555R |  | ochrana přepěťová pro instalaci ve stejnosměrných obvodech fotovoltaických systémů, ochrana napájecího vedení DC - SPD typ I+II - přepěťová ochrana pro DC, max. napětí 1000Vdc, svodič přepětí 12,5kA ( | KUS | 12 | 0.00027 |  |  |  | 0 |  | R-položka |  | 2
PP
VV
TS
P | 1022 | 741330011 |  | Montáž stykačů nn se zapojením vodičů stejnosměrných vestavných dvou nebo třípólových do 40 A | KUS | 2 | 0 |  |  |  | 0 |  | CS ÚRS 2023 01 |  | 2
PP
VV
TS
P | 1023 | 358211R1 |  | stykač 3 x 25A | KUS | 2 | 0.00035 |  |  |  | 0 |  | R-položka |  | 2
PP
VV
TS
P | 1024 | 741330014 |  | Montáž stykačů nn se zapojením vodičů stejnosměrných vestavných dvou nebo třípólových do 160 A | KUS | 1 | 0 |  |  |  | 0 |  | CS ÚRS 2023 01 |  | 2
PP
VV
TS
P | 1025 | 358213R2 |  | stykač 3 x 125A | KUS | 1 | 0.0014 |  |  |  | 0 |  | R-položka |  | 2
PP
VV
TS
P | 1026 | 741330651 |  | Montáž relé pomocných se zapojením vodičů vestavných střídavých | KUS | 1 | 0 |  |  |  | 0 |  | CS ÚRS 2023 01 |  | 2
PP
VV
TS
P | 1027 | 3582600R |  | relé instalační 1x přepínací kontakt, 16A, cívka 230V AC | KUS | 1 | 0.00011 |  |  |  | 0 |  | R-položka |  | 2
PP
VV
TS
P | 1028 | 741330821 |  | Montáž relé doplňkových prvků regulátoru | KUS | 6 | 0 |  |  |  | 0 |  | CS ÚRS 2023 01 |  | 2
PP
VV
TS
P | 1029 | 3414100R |  | Polovodičové SSR relé (600VAC, 20A, zátěž max.4600W) | KUS | 6 | 0.0001 |  |  |  | 0 |  | R-položka |  | 2
PP
VV
TS
P | 1030 | 741350202 |  | Montáž měřicích transformátorů se zapojením vodičů proudových, nn s připojovacími praporci | KUS | 3 | 0 |  |  |  | 0 |  | CS ÚRS 2023 01 |  | 2
PP
VV
TS
P | 1031 | 35671117 |  | transformátor proudový 100A pro hybridní měnič fotovoltaické elektrárny | KUS | 3 | 0 |  |  |  | 0 |  | CS ÚRS 2023 01 |  | 2
PP
VV
TS
P | 1032 | 741711011 |  | Montáž nosné konstrukce fotovoltaických panelů umístěné na ploché střeše | KUS | 163 | 0 |  |  |  | 0 |  | CS ÚRS 2023 01 |  | 2
PP
VV
TS
P | 1033 | 4241240R |  | konstrukce pod panely | KUS | 163 | 0.01 |  |  |  | 0 |  | R-položka |  | 2
PP
VV
TS
P | 1034 | 741721211 |  | Montáž fotovoltaických panelů výkonu přes 300 Wp, umístěných na ploché střeše krystalických | KUS | 163 | 0 |  |  |  | 0 |  | CS ÚRS 2023 01 |  | 2
PP
VV
TS
P | 1035 | 3500101R |  | panel fotovoltaický monokrystalický 450Wp rozměr 2094×1038×35mm | KUS | 163 | 0.0184 |  |  |  | 0 |  | R-položka |  | 2
PP
VV
TS
P | 1036 | 74173007R |  | Montáž síťové ochrany | KUS | 1 | 0 |  |  |  | 0 |  | R-položka |  | 2
PP
VV
TS
P | 1037 | 3411185R |  | ochrana napěťová a frekvenční U/F 3-stupňová | KUS | 1 | 0.002 |  |  |  | 0 |  | R-položka |  | 2
PP
VV
TS
P | 1038 | 741732002 |  | Montáž stejnosměrného měniče napětí DC/DC fotovoltaických systémů konvertoru, výstupní výkon přes 120 do 280 W | KUS | 4 | 0 |  |  |  | 0 |  | CS ÚRS 2023 01 |  | 2
PP
VV
TS
P | 1039 | 3567102R |  | invertor, výkon 17,5kW, bez-transformátorový, třífázový, hybridní, standardní rozhraní pro připojení k internetu přes WLAN nebo ethernet a možnost integrace komponent třetích stran | KUS | 4 | 0.0013 |  |  |  | 0 |  | R-položka |  | 2
PP
VV
TS
P | 1040 | 74174001R |  | Montáž regulátoru přebytků pro fotovoltaické systémy | KUS | 1 | 0 |  |  |  | 0 |  | R-položka |  | 2
PP
VV
TS
P | 1041 | 4051103R |  | rregulátor přebytků FVE vč. měření | KUS | 1 | 0.0013 |  |  |  | 0 |  | R-položka |  | 2
PP
VV
TS
P | 1042 | 741751411 |  | Montáž akumulátorových baterií pro fotovoltaické systémy příslušenství ochrany baterií (odpojovače) | KUS | 93 | 0 |  |  |  | 0 |  | CS ÚRS 2023 01 |  | 2
PP
VV
TS
P | 1043 | 405610R1 |  | řídící jednotka vč. zdroje 24Vdc a bezpečnostního vypínače | KUS | 5 | 0.0002 |  |  |  | 0 |  | R-položka |  | 2
PP
VV
TS
P | 1044 | 405610R2 |  | odpojovač max. 120Vdc (60Vdc/modul), max. 12Adc, napájení 24Vdc | KUS | 88 | 0.0008 |  |  |  | 0 |  | R-položka |  | 2
PP
VV
TS
P | 1045 | 741791003 |  | Montáž ostatních zařízení a příslušenství fotovoltaických systémů elektroměru třífázového | KUS | 1 | 0 |  |  |  | 0 |  | CS ÚRS 2023 01 |  | 2
PP
VV
TS
P | 1046 | 3588900R |  | 3f Elektroměr pro polopřímé měření - cejchovaný | KUS | 1 | 0.00012 |  |  |  | 0 |  | R-položka |  | 2
PP
VV
TS
P | 1047 | 741810002 |  | Zkoušky a prohlídky elektrických rozvodů a zařízení celková prohlídka a vyhotovení revizní zprávy pro objem montážních prací přes 100 do 500 tis. Kč | KUS | 1 | 0 |  |  |  | 0 |  | CS ÚRS 2023 01 |  | 2
PP
VV
TS
P | 1048 | 741910412 |  | Montáž žlabů bez stojiny a výložníků kovových s podpěrkami a příslušenstvím bez víka, šířky do 100 mm | M | 40 | 0 |  |  |  | 0 |  | CS ÚRS 2023 01 |  | 2
PP
VV
TS
P | 1049 | 741910421 |  | Montáž žlabů bez stojiny a výložníků kovových s podpěrkami a příslušenstvím uzavření víkem | M | 40 | 0 |  |  |  | 0 |  | CS ÚRS 2023 01 |  | 2
PP
VV
TS
P | 1050 | 34575493 |  | žlab kabelový pozinkovaný 2m/ks 100X125 | M | 40 | 0.0045 |  |  |  | 0 |  | CS ÚRS 2023 01 |  | 2
PP
VV
TS
P | 1051 | 998741103 |  | Přesun hmot pro silnoproud stanovený z hmotnosti přesunovaného materiálu vodorovná dopravní vzdálenost do 50 m v objektech výšky přes 12 do 24 m | T | 5.411 | 0 |  |  |  | 0 |  | CS ÚRS 2023 01 |  | 2
PP
VV
TS
SD |  | 751 |  | Vzduchotechnika
P | 208 | 751510041 |  | Vzduchotechnické potrubí z pozinkovaného plechu kruhové, trouba spirálně vinutá bez příruby, průměru do 100 mm | M | 85 | 0.001665 |  |  |  | 0 |  | CS ÚRS 2023 01 |  | 2
PP
VV
TS
P | 209 | 751510042 |  | Vzduchotechnické potrubí z pozinkovaného plechu kruhové, trouba spirálně vinutá bez příruby, průměru přes 100 do 200 mm | M | 835 | 0.003443 |  |  |  | 0 |  | CS ÚRS 2023 01 |  | 2
PP
VV |  |  |  | "DN 125"240 "DN 140"35 "DN 160"320 "DN 200"240 Součet 835
TS
P | 210 | 751510043 |  | Vzduchotechnické potrubí z pozinkovaného plechu kruhové, trouba spirálně vinutá bez příruby, průměru přes 200 do 300 mm | M | 85 | 0.005215 |  |  |  | 0 |  | CS ÚRS 2023 01 |  | 2
PP
VV |  |  |  | "DN 250"85
TS
P | 211 | 751510044 |  | Vzduchotechnické potrubí z pozinkovaného plechu kruhové, trouba spirálně vinutá bez příruby, průměru přes 300 do 400 mm | M | 180 | 0.008174 |  |  |  | 0 |  | CS ÚRS 2023 01 |  | 2
PP
VV |  |  |  | "DN 315"150 "DN 355"25 "DN 400"5 Součet 180
TS
P | 212 | 751537052 |  | Montáž potrubí ohebného kruhového neizolovaného z vrstvy PVC s polyamidovou nebo polyetylenovou tkaninou a Al laminátem, průměru přes 100 do 200 mm | M | 45 | 0 |  |  |  | 0 |  | CS ÚRS 2023 01 |  | 2
PP
VV |  |  |  | "Ohebná hadice 100 mm"20 "Ohebná hadice 125 mm"15 "Ohebná hadice 160 mm"10 Součet 45
TS
P | 213 | 42981815 |  | hadice ohebná neizolovaná z PVC vrstvy Al laminátu a PA tkaniny vyztužena drátem, délka 10m D 102mm | M | 20 | 0.0043 |  |  |  | 0 |  | CS ÚRS 2023 01 |  | 2
PP
VV |  |  |  | 16,6666666666667 * 1,2 ' Přepočtené koeficientem množství
TS
P | 214 | 42981816 |  | hadice ohebná neizolovaná z PVC vrstvy Al laminátu a PA tkaniny vyztužena drátem, délka 10m D 127mm | M | 15 | 0.0051 |  |  |  | 0 |  | CS ÚRS 2023 01 |  | 2
PP
VV |  |  |  | 12,5 * 1,2 ' Přepočtené koeficientem množství
TS
P | 215 | 42981818 |  | hadice ohebná neizolovaná z PVC vrstvy Al laminátu a PA tkaniny vyztužena drátem, délka 10m D 160mm | M | 10 | 0.0066 |  |  |  | 0 |  | CS ÚRS 2023 01 |  | 2
PP
VV
TS
P | 216 | 751537053 |  | Montáž potrubí ohebného kruhového neizolovaného z vrstvy PVC s polyamidovou nebo polyetylenovou tkaninou a Al laminátem, průměru přes 200 do 300 mm | M | 5 | 0 |  |  |  | 0 |  | CS ÚRS 2023 01 |  | 2
PP
VV
TS
P | 217 | 42981820 |  | hadice ohebná neizolovaná z PVC vrstvy Al laminátu a PA tkaniny vyztužena drátem, délka 10m D 203mm | M | 5 | 0.0085 |  |  |  | 0 |  | CS ÚRS 2023 01 |  | 2
PP
VV
TS
P | 218 | 751537112 |  | Montáž potrubí ohebného kruhového izolovaného minerální vatou z Al laminátu, průměru přes 100 do 200 mm | M | 25 | 0 |  |  |  | 0 |  | CS ÚRS 2023 01 |  | 2
PP
VV |  |  |  | "Tlumící hadice ohebná 160"25
TS
P | 219 | 42981958 |  | hadice ohebná z Al laminátu vyztužená drátem s tepelnou a zvukovou izolací, délka 10m, D 160mm | M | 25 | 0.0102 |  |  |  | 0 |  | CS ÚRS 2023 01 |  | 2
PP
VV
TS
P | 220 | 751537113 |  | Montáž potrubí ohebného kruhového izolovaného minerální vatou z Al laminátu, průměru přes 200 do 300 mm | M | 40 | 0 |  |  |  | 0 |  | CS ÚRS 2023 01 |  | 2
PP
VV |  |  |  | "Tlumící hadice ohebná 200"20 "Tlumící hadice ohebná 250"20 Součet 40
TS
P | 221 | 42981960 |  | hadice ohebná z Al laminátu vyztužená drátem s tepelnou a zvukovou izolací, délka 10m, D 203mm | M | 20 | 0.0126 |  |  |  | 0 |  | CS ÚRS 2023 01 |  | 2
PP
VV
TS
P | 222 | 42981962 |  | hadice ohebná z Al laminátu vyztužená drátem s tepelnou a zvukovou izolací, délka 10m, D 254mm | M | 20 | 0.016 |  |  |  | 0 |  | CS ÚRS 2023 01 |  | 2
PP
VV
TS
P | 223 | 751537114 |  | Montáž potrubí ohebného kruhového izolovaného minerální vatou z Al laminátu, průměru přes 300 do 400 mm | M | 20 | 0 |  |  |  | 0 |  | CS ÚRS 2023 01 |  | 2
PP
VV |  |  |  | "Tlumící hadice ohebná 315"20
TS
P | 224 | 42981964 |  | hadice ohebná z Al laminátu vyztužená drátem s tepelnou a zvukovou izolací, délka 10m, D 315mm | M | 20 | 0.0191 |  |  |  | 0 |  | CS ÚRS 2023 01 |  | 2
PP
VV
TS
P | 225 | 751537146 |  | Montáž potrubí ohebného kruhového izolovaného minerální vatou Al hadice (izolace tepelná i hluková), průměru přes 100 do 150 mm | M | 4 | 0 |  |  |  | 0 |  | CS ÚRS 2023 01 |  | 2
PP
VV |  |  |  | "Poloohebné hliníkové potrubí 125 mm"4
TS
P | 226 | 42981729 |  | hadice ohebná z Al s tepelnou a hlukovou izolací 25mm, délka 10m D 102mm | KUS | 0.4 | 0.0053 |  |  |  | 0 |  | CS ÚRS 2023 01 |  | 2
PP
VV |  |  |  | 4 * 0,1 ' Přepočtené koeficientem množství
TS
P | 227 | 751537150 |  | Montáž potrubí ohebného kruhového izolovaného minerální vatou Al hadice (izolace tepelná i hluková), průměru přes 300 do 350 mm | M | 5 | 0 |  |  |  | 0 |  | CS ÚRS 2023 01 |  | 2
PP
VV |  |  |  | "Poloohebné hliníkové potrubí 315 mm"5
TS
P | 228 | 42981736 |  | hadice ohebná z Al s tepelnou a hlukovou izolací 25mm, délka 10m D 315mm | KUS | 0.5 | 0.0189 |  |  |  | 0 |  | CS ÚRS 2023 01 |  | 2
PP
VV |  |  |  | 5 * 0,1 ' Přepočtené koeficientem množství
TS
P | 229 | 1.1 |  | Potrubní radiální ventilátor, V = 3400 m3/ při 280 Pa, N ~ 1,5 kW/400 V | KS | 1 | 0 |  |  |  | 0 |  | R-položka |  | 2
PP
VV
TS
P | 230 | 1.1.a |  | Tlumící vložka 700x400 | KS | 2 | 0 |  |  |  | 0 |  | R-položka |  | 2
PP
VV
TS
P | 231 | 1.1.b |  | Regulátor otáček přepínací | KS | 1 | 0 |  |  |  | 0 |  | R-položka |  | 2
PP
VV
TS
P | 232 | 1.2 |  | Uzavírací klapka těsná, V = 3400 m3/h, pro servomotor | KS | 1 | 0 |  |  |  | 0 |  | R-položka |  | 2
PP
VV
TS
P | 233 | 1.3 |  | Protidešťová žaluzie, V = 1700 m3/h | KS | 2 | 0 |  |  |  | 0 |  | R-položka |  | 2
PP
VV
TS
P | 234 | 1.4 |  | Anemostat lamelový se skříní, napojení vodorovné, V = 3400 m3/h | KS | 2 | 0 |  |  |  | 0 |  | R-položka |  | 2
PP
VV
TS
P | 235 | 1.4.a |  | Napojovací box horizontální přívodní s klapkou 600/315 | KS | 2 | 0 |  |  |  | 0 |  | R-položka |  | 2
PP
VV
TS
P | 236 | 2.1 |  | Potrubní radiální ventilátor, V = 2850 m3/ při 280 Pa, N ~ 0,8 kW/400 V | KS | 1 | 0 |  |  |  | 0 |  | R-položka |  | 2
PP
VV
TS
P | 237 | 2.1.a |  | Tlumící vložka 560x355 | KS | 2 | 0 |  |  |  | 0 |  | R-položka |  | 2
PP
VV
TS
P | 238 | 2.1.b |  | Regulátor otáček přepínací, | KS | 1 | 0 |  |  |  | 0 |  | R-položka |  | 2
PP
VV
TS
P | 239 | 2.2 |  | Uzavírací klapka těsná, V = 2850 m3/h, pro servomotor | KS | 1 | 0 |  |  |  | 0 |  | R-položka |  | 2
PP
VV
TS
P | 240 | 2.3 |  | Protidešťová žaluzie, V = 2850 m3/h | KS | 1 | 0 |  |  |  | 0 |  | R-položka |  | 2
PP
VV
TS
P | 241 | 2.4 |  | Anemostat lamelový se skříní, napojení vodorovné, V = 2850 m3/h | KS | 1 | 0 |  |  |  | 0 |  | R-položka |  | 2
PP
VV
TS
P | 242 | 2.4.a |  | Napojovací box horizontální přívodní s klapkou 600/315 | KS | 1 | 0 |  |  |  | 0 |  | R-položka |  | 2
PP
VV
TS
P | 243 | 3.1 |  | Kompaktní jednotka s deskovým rekuperátorem, svislé provedení, regulovatelný obtok, filtrace přívod F7, odvod M5, vodní ohřívač, elektromotory plynule řiditelné, Vp = 4500 m3/h při 350 Pa, Vo = 4000 m | KS | 1 | 0 |  |  |  | 0 |  | R-položka |  | 2
PP
VV
TS
P | 244 | 3.2 |  | Axiální ventilátor, V = 1400 m3/h při 200 Pa, N ~ 0,5 kW/400 V | KS | 5 | 0 |  |  |  | 0 |  | R-položka |  | 2
PP
VV
TS
P | 245 | 3.3 |  | Tkaninové distribuční potrubí, směrované vyústění, V = 3100 m3/h, L = 23 m, vč. Montážního materiálu | KS | 1 | 0 |  |  |  | 0 |  | R-položka |  | 2
PP
VV
TS
P | 246 | 3.4 |  | Požární klapka, V = 3500 m3/h, signalizace uzavření, ovládání servomotorem | KS | 1 | 0 |  |  |  | 0 |  | R-položka |  | 2
PP
VV
TS
P | 247 | 3.5 |  | Požární klapka, V = 4000 m3/h, signalizace uzavření, ovládání servomotorem | KS | 1 | 0 |  |  |  | 0 |  | R-položka |  | 2
PP
VV
TS
P | 248 | 3.6 |  | Samočinná zpětná klapka, V = 1400 m3/h | KS | 5 | 0 |  |  |  | 0 |  | R-položka |  | 2
PP
VV
TS
P | 249 | 3.7 |  | Tlumič hluku deskový, V = 3400 m3/h pro LPA < 50 dB(A) | KS | 1 | 0 |  |  |  | 0 |  | R-položka |  | 2
PP
VV
TS
P | 250 | 3.8 |  | Tlumič hluku kruhový, V = 1400 m3/h pro LPA < 50 dB(A) | KS | 5 | 0 |  |  |  | 0 |  | R-položka |  | 2
PP
VV
TS
P | 251 | 3.9 |  | Tlumič hluku deskový, V = 4000 m3/h pro LPA < 50 dB(A) | KS | 1 | 0 |  |  |  | 0 |  | R-položka |  | 2
PP
VV
TS
P | 252 | 3.10 |  | Vyústka přívodní na kruhové potrubí, V = 200 m3/h, regulace | KS | 1 | 0 |  |  |  | 0 |  | R-položka |  | 2
PP
VV
TS
P | 253 | 3.11 |  | Vyústka odvodní na kruhové potrubí, V = 220 m3/h, regulace | KS | 1 | 0 |  |  |  | 0 |  | R-položka |  | 2
PP
VV
TS
P | 254 | 3.12 |  | Tlumič hluku kruhový, V = 70 m3/h pro LPA < 50 dB(A) | KS | 2 | 0 |  |  |  | 0 |  | R-položka |  | 2
PP
VV
TS
P | 255 | 3.13 |  | Vyústka odvodní do kruhového potrubí, V = 140 m3/h, regulace | KS | 50 | 0 |  |  |  | 0 |  | R-položka |  | 2
PP
VV
TS
P | 256 | 3.14 |  | Talířový ventil kovový přívodní, V = 50 m3/h | KS | 2 | 0 |  |  |  | 0 |  | R-položka |  | 2
PP
VV
TS
P | 257 | 3.15 |  | Talířový ventil odvodní kovový V = 70 m3/h | KS | 1 | 0 |  |  |  | 0 |  | R-položka |  | 2
PP
VV
TS
P | 258 | 3.16 |  | Výfuková hlavice V = 4000 m3/h | KS | 5 | 0 |  |  |  | 0 |  | R-položka |  | 2
PP
VV
TS
P | 259 | 3.17 |  | Výfuková hlavice průměr 500 mm | KS | 1 | 0 |  |  |  | 0 |  | R-položka |  | 2
PP
VV
TS
P | 260 | 3.18 |  | Tlumič hluku deskový 630x500x1250 | KS | 1 | 0 |  |  |  | 0 |  | R-položka |  | 2
PP
VV
TS
P | 261 | 3.20 |  | Ventilátor axiální potrubní průměr 200 | KS | 1 | 0 |  |  |  | 0 |  | R-položka |  | 2
PP
VV
TS
P | 262 | 3.20.a |  | Prostorový termostat | KS | 1 | 0 |  |  |  | 0 |  | R-položka |  | 2
PP
VV
TS
P | 263 | 3.21 |  | Tlumič hluku kruhový 200/600 | KS | 1 | 0 |  |  |  | 0 |  | R-položka |  | 2
PP
VV
TS
P | 264 | 3.22 |  | Talířový ventil přívodní kovový 200 | KS | 1 | 0 |  |  |  | 0 |  | R-položka |  | 2
PP
VV
TS
P | 265 | 751622111 |  | Montáž vytápěcí cirkulační jednotky s elektrickým ohřevem nástěnné s výměnou vzduchu do 7000 m3/h | KUS | 7 | 0 |  |  |  | 0 |  | CS ÚRS 2023 01 |  | 2
PP
VV |  |  |  | "teplovzdušný ventilátor nástěnný"4+1+1+1
TS
P | 266 | 4295601R |  | Vodní vytápěcí cirkulační podstropní jednotka včetně sekundární žaluzie, AC motor 3x400 V, 2-ot. Provedení idustry. Velikost 1, 2. výkonová řada. Topný výkon 7 kW pro ti=10-16 C, topná voda 60/34 C, | KUS | 4 | 0.069 |  |  |  | 0 |  | R-položka |  | 2
PP
VV
TS
P | 267 | 4295602R |  | Vodní vytápěcí cirkulační podstropní jednotka Sahara včetně sekundární žaluzie, AC motor 3x400 V, 2-ot. Provedení idustry. Velikost 1, 1. výkonová řada. Topný výkon 5 kW pro ti=10 C, topná voda 60/40 | KUS | 1 | 0.069 |  |  |  | 0 |  | R-položka |  | 2
PP
VV
TS
P | 268 | 4295603R |  | Vodní vytápěcí cirkulační podstropní jednotka Sahara včetně sekundární žaluzie, AC motor 3x400 V, 2-ot. Provedení idustry. Velikost 1, 1. výkonová řada. Topný výkon 1,5 kW pro ti=10 C, topná voda 60/ | KUS | 1 | 0.069 |  |  |  | 0 |  | R-položka |  | 2
PP
VV
TS
P | 269 | 4295604R |  | Vodní vytápěcí cirkulační podstropní jednotka Sahara včetně nástěnné sekundární žaluzie, AC motor 3x400 V, 2-ot. Provedení idustry. Velikost 1, 1. výkonová řada. Topný výkon 3,0 kW pro ti=10 C, topná | KUS | 1 | 0.069 |  |  |  | 0 |  | R-položka |  | 2
PP
VV
TS
P | 270 | 4.1 |  | Kompaktní jednotka s deskovým rekuperátorem, svislé provedení, regulovatelný obtok, filtrace přívod F7, odvod M5, vodní ohřívač, elektromotory plynule řiditelné, Vp = 4900 m3/h při 320 Pa, Vo = 4900 m | KS | 1 | 0 |  |  |  | 0 |  | R-položka |  | 2
PP
VV
TS
P | 271 | 4.2 |  | Požární klapka, V = 4900 m3/h, signalizace uzavření, ovládání servomotorem | KS | 1 | 0 |  |  |  | 0 |  | R-položka |  | 2
PP
VV
TS
P | 272 | 4.3 |  | Požární klapka, V = 4900 m3/h, signalizace uzavření, ovládání servomotorem | KS | 1 | 0 |  |  |  | 0 |  | R-položka |  | 2
PP
VV
TS
P | 273 | 4.4 |  | Požární klapka, V = 1200 m3/h, signalizace uzavření, ovládání servomotorem | KS | 3 | 0 |  |  |  | 0 |  | R-položka |  | 2
PP
VV
TS
P | 274 | 4.5 |  | Požární klapka, V = 690 m3/h, signalizace uzavření, ovládání servomotorem | KS | 1 | 0 |  |  |  | 0 |  | R-položka |  | 2
PP
VV
TS
P | 275 | 4.6 |  | Požární klapka, V = 2320 m3/h, signalizace uzavření, ovládání servomotorem | KS | 1 | 0 |  |  |  | 0 |  | R-položka |  | 2
PP
VV
TS
P | 276 | 4.7 |  | Požární klapka, V = 600 m3/h, signalizace uzavření, ovládání servomotorem | KS | 1 | 0 |  |  |  | 0 |  | R-položka |  | 2
PP
VV
TS
P | 277 | 4.8 |  | Požární klapka, V = 580 m3/h, signalizace uzavření, ovládání servomotorem | KS | 3 | 0 |  |  |  | 0 |  | R-položka |  | 2
PP
VV
TS
P | 278 | 4.9 |  | Požární klapka, V = 2620 m3/h, signalizace uzavření, ovládání servomotorem | KS | 1 | 0 |  |  |  | 0 |  | R-položka |  | 2
PP
VV
TS
P | 279 | 4.10 |  | Požární klapka, V = 900 m3/h, signalizace uzavření, ovládání servomotorem | KS | 1 | 0 |  |  |  | 0 |  | R-položka |  | 2
PP
VV
TS
P | 280 | 4.11 |  | Požární klapka, V = 580 m3/h, signalizace uzavření, ovládání servomotorem | KS | 1 | 0 |  |  |  | 0 |  | R-položka |  | 2
PP
VV
TS
P | 281 | 4.12 |  | Požární klapka, V = 1750 m3/h, signalizace uzavření, ovládání servomotorem | KS | 1 | 0 |  |  |  | 0 |  | R-položka |  | 2
PP
VV
TS
P | 282 | 4.13 |  | Požární klapka, V = 1300 m3/h, signalizace uzavření, ovládání servomotorem | KS | 2 | 0 |  |  |  | 0 |  | R-položka |  | 2
PP
VV
TS
P | 283 | 4.14 |  | Regulátor průtoku dvoupolohový (servo), V max= 580 m3/h | KS | 2 | 0 |  |  |  | 0 |  | R-položka |  | 2
PP
VV
TS
P | 284 | 4.17 |  | Vyústka přívodní na kruhové potrubí, V = 225 m3/h, regulace | KS | 1 | 0 |  |  |  | 0 |  | R-položka |  | 2
PP
VV
TS
P | 285 | 4.18 |  | Anemostat vířivý přívodní se skříní, napojení vodorovné regulační klapka, deska do rastru podhledu, V = 150 m3/h | KS | 5 | 0 |  |  |  | 0 |  | R-položka |  | 2
PP
VV
TS
P | 286 | 4.18.a |  | Napojovací box horizontální přívodní s klapkou 300, napojení 160 | KS | 5 | 0 |  |  |  | 0 |  | R-položka |  | 2
PP
VV
TS
P | 287 | 4.19 |  | Vyústka přívodní na kruhové potrubí, V = 150 m3/h, regulace | KS | 1 | 0 |  |  |  | 0 |  | R-položka |  | 2
PP
VV
TS
P | 288 | 4.20 |  | Vyústka přívodní na kruhové potrubí, V = 200 m3/h, regulace | KS | 1 | 0 |  |  |  | 0 |  | R-položka |  | 2
PP
VV
TS
P | 289 | 4.21 |  | Talířový ventil přívodní kovový, V = 80 m3/h | KS | 2 | 0 |  |  |  | 0 |  | R-položka |  | 2
PP
VV
TS
P | 290 | 4.22 |  | Talířový ventil přívodní kovový, V = 100 m3/h | KS | 2 | 0 |  |  |  | 0 |  | R-položka |  | 2
PP
VV
TS
P | 291 | 4.23 |  | Talířový ventil přívodní kovový, V = 50 m3/h | KS | 3 | 0 |  |  |  | 0 |  | R-položka |  | 2
PP
VV
TS
P | 292 | 4.24 |  | Anemostat vířivý přívodní se skříní, napojení vodorovné regulační klapka, deska do rastru podhledu, V = 720 m3/h | KS | 1 | 0 |  |  |  | 0 |  | R-položka |  | 2
PP
VV
TS
P | 293 | 4.25 |  | Anemostat vířivý přívodní se skříní, napojení vodorovné regulační klapka, deska do rastru podhledu, V = 500 m3/h | KS | 1 | 0 |  |  |  | 0 |  | R-položka |  | 2
PP
VV
TS
P | 294 | 4.26 |  | Anemostat vířivý přívodní se skříní, napojení vodorovné regulační klapka, deska do rastru podhledu, V = 180 m3/h | KS | 2 | 0 |  |  |  | 0 |  | R-položka |  | 2
PP
VV
TS
P | 295 | 4.27 |  | Anemostat vířivý přívodní se skříní, napojení vodorovné regulační klapka, deska do rastru podhledu, V = 250 m3/h | KS | 5 | 0 |  |  |  | 0 |  | R-položka |  | 2
PP
VV
TS
P | 296 | Pol8 |  | Napojovací box horizontální přívodní s klapkou 500, napojení 200 | KS | 5 | 0 |  |  |  | 0 |  | R-položka |  | 2
PP
VV
TS
P | 297 | 4.28 |  | Talířový ventil přívodní kovový 20 m3/h | KS | 1 | 0 |  |  |  | 0 |  | R-položka |  | 2
PP
VV
TS
P | 298 | 4.28.a |  | Napojovací box svislý přívodní 400, hrdlo 160, klapka | KS | 1 | 0 |  |  |  | 0 |  | R-položka |  | 2
PP
VV
TS
P | 299 | 4.29 |  | Anemostat vířivý 400X16 v desce 600x600 | KS | 1 | 0 |  |  |  | 0 |  | R-položka |  | 2
PP
VV
TS
P | 300 | 4.29.a |  | Napojovací box přívodní horizontální 400, hrdlo 200, klapka | KS | 1 | 0 |  |  |  | 0 |  | R-položka |  | 2
PP
VV
TS
P | 301 | 4.30 |  | Vyústka odvodní, V = 225 m3/h, regulace | KS | 3 | 0 |  |  |  | 0 |  | R-položka |  | 2
PP
VV
TS
P | 302 | 4.31 |  | Vyústka odvodní na kruhové potrubí, V = 220 m3/h, regulace | KS | 4 | 0 |  |  |  | 0 |  | R-položka |  | 2
PP
VV
TS
P | 303 | 4.32 |  | Vyústka odvodní na kruhové potrubí, V = 300 m3/h, regulace | KS | 16 | 0 |  |  |  | 0 |  | R-položka |  | 2
PP
VV
TS
P | 304 | 4.33 |  | Vyústka odvodní na kruhové potrubí, V = 250 m3/h, regulace | KS | 2 | 0 |  |  |  | 0 |  | R-položka |  | 2
PP
VV
TS
P | 305 | 4.34 |  | Vyústka odvodní na kruhové potrubí, V = 100 m3/h, regulace | KS | 1 | 0 |  |  |  | 0 |  | R-položka |  | 2
PP
VV
TS
P | 306 | 4.35 |  | Talířový ventil odvodní kovový V = 100 m3/h | KS | 1 | 0 |  |  |  | 0 |  | R-položka |  | 2
PP
VV
TS
P | 307 | 4.36 |  | Talířový ventil odvodní kovový V = 50 m3/h | KS | 2 | 0 |  |  |  | 0 |  | R-položka |  | 2
PP
VV
TS
P | 308 | 4.36.a |  | Napojovací box odvodní 400, hrdlo 200 horizontální, klapka | KS | 2 | 0 |  |  |  | 0 |  | R-položka |  | 2
PP
VV
TS
P | 309 | 4.37 |  | Talířový ventil odvodní kovový V = 30 m3/h | KS | 2 | 0 |  |  |  | 0 |  | R-položka |  | 2
PP
VV
TS
P | 310 | 4.37.a |  | Napojovací box odvodní 300, hrdlo 160 horizontální, klapka | KS | 2 | 0 |  |  |  | 0 |  | R-položka |  | 2
PP
VV
TS
P | 311 | 4.38 |  | Vyústka odvodní, V = 150 m3/h, regulace | KS | 3 | 0 |  |  |  | 0 |  | R-položka |  | 2
PP
VV
TS
P | 312 | 4.38.a |  | Napojovací box horizontální odvodní 300, hrdlo 160, klapka | KS | 3 | 0 |  |  |  | 0 |  | R-položka |  | 2
PP
VV
TS
P | 313 | 4.39 |  | Talířový ventil odvodní kovový V = 150 m3/h | KS | 1 | 0 |  |  |  | 0 |  | R-položka |  | 2
PP
VV
TS
P | 314 | 4.40 |  | Anemostat vířivý odvodní se skříní, napojení vodorovné regulační klapka, deska do rastru podhledu, V = 420 m3/h | KS | 10 | 0 |  |  |  | 0 |  | R-položka |  | 2
PP
VV
TS
P | 315 | 4.41 |  | Anemostat vířivý odvodní se skříní, napojení vodorovné regulační klapka, deska do rastru podhledu, V = 500 m3/h | KS | 4 | 0 |  |  |  | 0 |  | R-položka |  | 2
PP
VV
TS
P | 316 | 4.42 |  | Anemostat vířivý odvodní se skříní, napojení vodorovné regulační klapka, deska do rastru podhledu, V = 160 m3/h | KS | 3 | 0 |  |  |  | 0 |  | R-položka |  | 2
PP
VV
TS
P | 317 | 4.43 |  | Výfuková hlavice V = 4900 m3/h | KS | 1 | 0 |  |  |  | 0 |  | R-položka |  | 2
PP
VV
TS
P | 318 | 5.1 |  | Kompaktní jednotka s deskovým rekuperátorem, parapetní provedení, regulovatelný obtok, filtrace přívod F7, odvod M5, elektrický ohřívač, elektromotory plynule řiditelné, Vp = 1350 m3/h při 300 Pa, Vo | KS | 1 | 0 |  |  |  | 0 |  | R-položka |  | 2
PP
VV
TS
P | 319 | 5.2 |  | Radiální ventilátor se spirální skříní, V = 900 m3/h při 500 Pa, N ~1,5 kW/400 V | KS | 1 | 0 |  |  |  | 0 |  | R-položka |  | 2
PP
VV
TS
P | 320 | 5.2.a |  | Tlumící vložka 200 | KS | 1 | 0 |  |  |  | 0 |  | R-položka |  | 2
PP
VV
TS
P | 321 | 5.2.b |  | Tlumící vložka 200x180 | KS | 1 | 0 |  |  |  | 0 |  | R-položka |  | 2
PP
VV
TS
P | 322 | 5.3 |  | Požární klapka, V = 1350 m3/h, signalizace uzavření, ovládání servomotorem | KS | 2 | 0 |  |  |  | 0 |  | R-položka |  | 2
PP
VV
TS
P | 323 | 5.4 |  | Požární klapka, V = 1250 m3/h, signalizace uzavření, ovládání servomotorem | KS | 1 | 0 |  |  |  | 0 |  | R-položka |  | 2
PP
VV
TS
P | 324 | 5.5 |  | Samočinná zpětná klapka, V = 1250 m3/h | KS | 1 | 0 |  |  |  | 0 |  | R-položka |  | 2
PP
VV
TS
P | 325 | 5.6 |  | Tkaninové distribuční potrubí, směrované vyústění, V = 1250 m3/h, L = 15 m, vč. Montážního materiálu | KS | 1 | 0 |  |  |  | 0 |  | R-položka |  | 2
PP
VV
TS
P | 326 | 5.7 |  | Požární stěnová mřížka, V = 70 m3/h | KS | 1 | 0 |  |  |  | 0 |  | R-položka |  | 2
PP
VV
TS
P | 327 | 5.8 |  | Talířový ventil kovový přívodní, V = 70 m3/h | KS | 2 | 0 |  |  |  | 0 |  | R-položka |  | 2
PP
VV
TS
P | 328 | 5.9 |  | Vyústka odvodní do kruhového potrubí, V = 160 m3/h, regulace | KS | 4 | 0 |  |  |  | 0 |  | R-položka |  | 2
PP
VV
TS
P | 329 | 5.10 |  | Výfuková hlavice, V = 1250 m3/h | KS | 1 | 0 |  |  |  | 0 |  | R-položka |  | 2
PP
VV
TS
P | 330 | 5.11 |  | Výfuková hlavice průměr 250 | KS | 1 | 0 |  |  |  | 0 |  | R-položka |  | 2
PP
VV
TS
P | 331 | 5.12 |  | Ruční klapka těsná 200 | KS | 2 | 0 |  |  |  | 0 |  | R-položka |  | 2
PP
VV
TS
P | 332 | 5.13 |  | Tlumič hluku kruhový 200/900 | KS | 1 | 0 |  |  |  | 0 |  | R-položka |  | 2
PP
VV
TS
P | 333 | 6.1 |  | Potrubní diagonální ventilátor, V = 150 m3/h při 180 Pa, N ~ 70 W/230 V | KS | 1 | 0 |  |  |  | 0 |  | R-položka |  | 2
PP
VV
TS
P | 334 | 6.2 |  | Skříň kapsového filtru do kruhového potrubí + vložka G4 | KS | 1 | 0 |  |  |  | 0 |  | R-položka |  | 2
PP
VV
TS
P | 335 | 6.3 |  | Elektrický ohřívač kruhový, Q = N = 2,1 kW | KS | 1 | 0 |  |  |  | 0 |  | R-položka |  | 2
PP
VV
TS
P | 336 | 6.5 |  | Talířový ventil přívodní kovový V = 75 m3/h | KS | 2 | 0 |  |  |  | 0 |  | R-položka |  | 2
PP
VV
TS
P | 337 | 7.1 |  | Kompaktní jednotka s deskovým rekuperátorem, parapetní provedení, regulovatelný obtok, filtrace přívod M5, odvod M5, vodní ohřívač, elektromotory plynule řiditelné, Vp = 5500 m3/h při 280 Pa, Vo = 600 | KS | 1 | 0 |  |  |  | 0 |  | R-položka |  | 2
PP
VV
TS
P | 338 | 7.2 |  | Požární klapka, V = 5500 m3/h, signalizace uzavření, ovládání servomotorem | KS | 1 | 0 |  |  |  | 0 |  | R-položka |  | 2
PP
VV
TS
P | 339 | 7.3 |  | Požární klapka, V = 6000 m3/h, signalizace uzavření, ovládání servomotorem | KS | 1 | 0 |  |  |  | 0 |  | R-položka |  | 2
PP
VV
TS
P | 340 | 7.4 |  | Tkaninové distribuční potrubí, směrované vyústění, V = 2750 m3/h, L = 14 m, vč. Montážního materiálu | KS | 1 | 0 |  |  |  | 0 |  | R-položka |  | 2
PP
VV
TS
P | 341 | 7.5 |  | Vyústka odvodní do kruhového potrubí, V = 500 m3/h, regulace | KS | 1 | 0 |  |  |  | 0 |  | R-položka |  | 2
PP
VV
TS
P | 342 | 7.6 |  | Výfuková hlavice, V = 6000 m3/h | KS | 12 | 0 |  |  |  | 0 |  | R-položka |  | 2
PP
VV
TS
P | 343 | 7.7 |  | Protidešťová žaluzie (sestava), V ~ 20 300 m3/h | KS | 2 | 0 |  |  |  | 0 |  | R-položka |  | 2
PP
VV
TS
P | 344 | 7.7A |  | Protidešťová žaluzie hliníková 1400x800-UR | KS | 1 | 0 |  |  |  | 0 |  | R-položka |  | 2
PP
VV
TS
P | 345 | 7.8 |  | Výfuková hlavice průměr 630 | KS | 1 | 0 |  |  |  | 0 |  | R-položka |  | 2
PP
VV
TS
P | 346 | 7.9 |  | Tlumič hluku deskový 560x560x2000 | KS | 1 | 0 |  |  |  | 0 |  | R-položka |  | 2
PP
VV
TS
P | 347 | 7.10 |  | Tlumič hluku deskový450x560x2250 | KS | 1 | 0 |  |  |  | 0 |  | R-položka |  | 2
PP
VV
TS
P | 348 | 7.11 |  | Tlumič hluku deskový 630x560x1000 | KS | 1 | 0 |  |  |  | 0 |  | R-položka |  | 2
PP
VV
TS
P | 349 | 7.12 |  | Regulační klapka ruční 560x560 | KS | 1 | 0 |  |  |  | 0 |  | R-položka |  | 2
PP
VV
TS
P | 350 | 7.13 |  | Regulační klapka ruční 450x560 | KS | 1 | 0 |  |  |  | 0 |  | R-položka |  | 2
PP
VV
TS
P | 351 | 8.1 |  | Kompaktní jednotka s deskovým rekuperátorem, svislé provedení, regulovatelný obtok, filtrace přívod F7, odvod M5, reverzní přímý výpar, elektromotory plynule řiditelné, Vp = 4500 m3/h při 350 Pa, Vo = | KS | 1 | 0 |  |  |  | 0 |  | R-položka |  | 2
PP
VV
TS
P | 352 | 8.2 |  | Elektrický ohřívač do potrubí 4hr., Q = N = 6 kW/400 V | KS | 1 | 0 |  |  |  | 0 |  | R-položka |  | 2
PP
VV
TS
P | 353 | 8.3 |  | Požární klapka, V = 4500 m3/h, signalizace uzavření, ovládání servomotorem | KS | 2 | 0 |  |  |  | 0 |  | R-položka |  | 2
PP
VV
TS
P | 354 | 8.4 |  | Požární klapka, V = 4400 m3/h, signalizace uzavření, ovládání servomotorem | KS | 1 | 0 |  |  |  | 0 |  | R-položka |  | 2
PP
VV
TS
P | 355 | 8.5 |  | Uzavírací klapka, V = 750 m3/h, pro servo | KS | 1 | 0 |  |  |  | 0 |  | R-položka |  | 2
PP
VV
TS
P | 356 | 8.6 |  | Anemostat vířivý přívodní se skříní, napojení vodorovné regulační klapka, deska do rastru podhledu, V = 75 m3/h | KS | 1 | 0 |  |  |  | 0 |  | R-položka |  | 2
PP
VV
TS
P | 357 | 8.7 |  | Požární klapka, V = 1000 m3/h, signalizace uzavření, ovládání servomotorem | KS | 10 | 0 |  |  |  | 0 |  | R-položka |  | 2
PP
VV
TS
P | 358 | 8.8 |  | Regulátor průtoku plynulý, V = 1000 m3/h | KS | 5 | 0 |  |  |  | 0 |  | R-položka |  | 2
PP
VV
TS
P | 359 | 8.9 |  | Požární klapka, V = 1000 m3/h, signalizace uzavření, ovládání servomotorem | KS | 6 | 0 |  |  |  | 0 |  | R-položka |  | 2
PP
VV
TS
P | 360 | 8.9.a |  | Napojovací box přívodní horizontální 400, hrdlo 160, klapka | KS | 6 | 0 |  |  |  | 0 |  | R-položka |  | 2
PP
VV
TS
P | 361 | 8.10 |  | Požární klapka, V = 1000 m3/h, signalizace uzavření, ovládání servomotorem | KS | 5 | 0 |  |  |  | 0 |  | R-položka |  | 2
PP
VV
TS
P | 362 | 8.10.a |  | Napojovací box odvodní horizontální 400, hrdlo 160, klapka | KS | 5 | 0 |  |  |  | 0 |  | R-položka |  | 2
PP
VV
TS
P | 363 | 8.11 |  | Regulátor průtoku plynulý, V = 750 m3/h | KS | 1 | 0 |  |  |  | 0 |  | R-položka |  | 2
PP
VV
TS
P | 364 | 8.12 |  | Regulátor průtoku plynulý, V = 850 m3/h | KS | 1 | 0 |  |  |  | 0 |  | R-položka |  | 2
PP
VV
TS
P | 365 | 8.13 |  | Regulátor průtoku plynulý, V = 150 m3/h | KS | 2 | 0 |  |  |  | 0 |  | R-položka |  | 2
PP
VV
TS
P | 366 | 8.14 |  | Regulátor průtoku dvoupolohový, servo, V = 330 m3/h | KS | 1 | 0 |  |  |  | 0 |  | R-položka |  | 2
PP
VV
TS
P | 367 | 8.14.a |  | Napojovací box přívodní horizontální, 600 hrdlo 200, klapka | KS | 1 | 0 |  |  |  | 0 |  | R-položka |  | 2
PP
VV
TS
P | 368 | 8.15 |  | Elektrický ohřívač kruhový, Q = N = 2,1 kW | KS | 1 | 0 |  |  |  | 0 |  | R-položka |  | 2
PP
VV
TS
P | 369 | 8.16 |  | Požární klapka, V = 1100 m3/h, signalizace uzavření, ovládání servomotorem | KS | 1 | 0 |  |  |  | 0 |  | R-položka |  | 2
PP
VV
TS
P | 370 | 8.17 |  | Požární klapka, V = 1150 m3/h, signalizace uzavření, ovládání servomotorem | KS | 2 | 0 |  |  |  | 0 |  | R-položka |  | 2
PP
VV
TS
P | 371 | 8.17.a |  | Připojovací box 1Ř, 1200, hrdlo 160 | KS | 2 | 0 |  |  |  | 0 |  | R-položka |  | 2
PP
VV
TS
P | 372 | 8.17.b |  | Spojovací díl | KS | 1 | 0 |  |  |  | 0 |  | R-položka |  | 2
PP
VV
TS
P | 373 | 8.18 |  | Anemostat vířivý přívodní se skříní, napojení vodorovné regulační klapka, deska do rastru podhledu, V = 400 m3/h | KS | 1 | 0 |  |  |  | 0 |  | R-položka |  | 2
PP
VV
TS
P | 374 | 8.18a |  | Napojovací box horizontální přívodní 500, hrdlo 200, klapka | KS | 1 | 0 |  |  |  | 0 |  | R-položka |  | 2
PP
VV
TS
P | 375 | 8.19 |  | Přívodní štěrbina se skříní, V = 300 m3/h, L = 3,2 m | KS | 1 | 0 |  |  |  | 0 |  | R-položka |  | 2
PP
VV
TS
P | 376 | 8.20 |  | Talířový ventil přívodní V = 30 m3/h | KS | 1 | 0 |  |  |  | 0 |  | R-položka |  | 2
PP
VV
TS
P | 377 | 8.21 |  | Anemostat vířivý přívodní se skříní, napojení vodorovné regulační klapka, deska do rastru podhledu, V = 360 m3/h | KS | 1 | 0 |  |  |  | 0 |  | R-položka |  | 2
PP
VV
TS
P | 378 | 8.22 |  | Talířový ventil přívodní V = 50 m3/h | KS | 1 | 0 |  |  |  | 0 |  | R-položka |  | 2
PP
VV
TS
P | 379 | 8.23 |  | Anemostat vířivý přívodní se skříní, napojení vodorovné regulační klapka, deska do rastru podhledu, V = 100 m3/h | KS | 2 | 0 |  |  |  | 0 |  | R-položka |  | 2
PP
VV
TS
P | 380 | 8.24 |  | Regulátor konstantního průtoku, V = 50 m3/h | KS | 2 | 0 |  |  |  | 0 |  | R-položka |  | 2
PP
VV
TS
P | 381 | 8.25 |  | Vyústka přívodní na kruhové potrubí, V = 50 m3/h, regulace | KS | 1 | 0 |  |  |  | 0 |  | R-položka |  | 2
PP
VV
TS
P | 382 | 8.26 |  | Anemostat vířivý přívodní se skříní, napojení vodorovné regulační klapka, deska do rastru podhledu, V = 500 m3/h | KS | 1 | 0 |  |  |  | 0 |  | R-položka |  | 2
PP
VV
TS
P | 383 | 8.27 |  | Anemostat vířivý přívodní se skříní, napojení vodorovné regulační klapka, deska do rastru podhledu, V = 375 m3/h | KS | 5 | 0 |  |  |  | 0 |  | R-položka |  | 2
PP
VV
TS
P | 384 | 8.28 |  | Anemostat vířivý přívodní se skříní, napojení vodorovné, deska do rastru podhledu, V = 150 m3/h | KS | 5 | 0 |  |  |  | 0 |  | R-položka |  | 2
PP
VV
TS
P | 385 | 8.29 |  | Anemostat vířivý odvodní se skříní, napojení vodorovné, deska do rastru podhledu, V = 150 m3/h | KS | 1 | 0 |  |  |  | 0 |  | R-položka |  | 2
PP
VV
TS
P | 386 | 8.30 |  | Vyústka odvodní, V = 1000 m3/h, regulace | KS | 1 | 0 |  |  |  | 0 |  | R-položka |  | 2
PP
VV
TS
P | 387 | 8.31 |  | Vyústka odvodní, V = 425 m3/h, regulace | KS | 1 | 0 |  |  |  | 0 |  | R-položka |  | 2
PP
VV
TS
P | 388 | 8.32 |  | Regulátor konstantního průtoku, V = 230 m3/h | KS | 1 | 0 |  |  |  | 0 |  | R-položka |  | 2
PP
VV
TS
P | 389 | 8.33 |  | Regulátor konstantního průtoku, V =300 m3/h | KS | 6 | 0 |  |  |  | 0 |  | R-položka |  | 2
PP
VV
TS
P | 390 | 8.34 |  | Talířový ventil odvodní kovový V = 50 m3/h | KS | 6 | 0 |  |  |  | 0 |  | R-položka |  | 2
PP
VV
TS
P | 391 | 8.34.a |  | Napojovací box přívodní horizontální 600, hrdlo 250, klapka | KS | 6 | 0 |  |  |  | 0 |  | R-položka |  | 2
PP
VV
TS
P | 392 | 8.35 |  | Talířový ventil odvodní kovový V = 150 m3/h | KS | 2 | 0 |  |  |  | 0 |  | R-položka |  | 2
PP
VV
TS
P | 393 | 8.36 |  | Talířový ventil odvodní kovový V = 90 m3/h | KS | 3 | 0 |  |  |  | 0 |  | R-položka |  | 2
PP
VV
TS
P | 394 | 8.37 |  | Talířový ventil odvodní kovový V = 30 m3/h | KS | 2 | 0 |  |  |  | 0 |  | R-položka |  | 2
PP
VV
TS
P | 395 | 8.38 |  | Výfuková hlavice, V = 5000 m3/h | KS | 7 | 0 |  |  |  | 0 |  | R-položka |  | 2
PP
VV
TS
P | 396 | 8.39 |  | Talířový ventil odvodní kovový 200 | KS | 1 | 0 |  |  |  | 0 |  | R-položka |  | 2
PP
VV
TS
P | 397 | 8.40 |  | Vyústka do kruhového potrubí, 1 Ř, regulace 1 pozink-525X125 | KS | 1 | 0 |  |  |  | 0 |  | R-položka |  | 2
PP
VV
TS
P | 398 | 8.41 |  | Vyústka do kruhového potrubí, 1 Ř, regulace 1 pozink-625X125 | KS | 2 | 0 |  |  |  | 0 |  | R-položka |  | 2
PP
VV
TS
P | 399 | 8.42 |  | Výfuková hlavice průměr 560 | KS | 1 | 0 |  |  |  | 0 |  | R-položka |  | 2
PP
VV
TS
P | 400 | 8.43 |  | Regulátor konstantní průtok, 100, ruční | KS | 1 | 0 |  |  |  | 0 |  | R-položka |  | 2
PP
VV
TS
P | 401 | 8.44 |  | Stěnová mřížka hliníková 400x100-UR, rozteč 20 mm | KS | 14 | 0 |  |  |  | 0 |  | R-položka |  | 2
PP
VV
TS
P | 402 | 8.45 |  | Regulátor průtoku konstantní (vsuvný) 160 | KS | 2 | 0 |  |  |  | 0 |  | R-položka |  | 2
PP
VV
TS
P | 403 | 8.46 |  | Anemostat lamelový 300x300 v desce 600x600 | KS | 4 | 0 |  |  |  | 0 |  | R-položka |  | 2
PP
VV
TS
P | 404 | 8.46.a |  | Napojovací box horizontální odvodní 300 hrdlo160, klapka | KS | 4 | 0 |  |  |  | 0 |  | R-položka |  | 2
PP
VV
TS
P | 405 | 8.47 |  | Regulátor konstantní průtok, 200, ruční | KS | 1 | 0 |  |  |  | 0 |  | R-položka |  | 2
PP
VV
TS
P | 406 | 8.48 |  | Regulátor průtoku nízkorychlostní kruhový plynulý 200, modbus | KS | 1 | 0 |  |  |  | 0 |  | R-položka |  | 2
PP
VV
TS
P | 407 | 8.49 |  | Tlumič hluku deskový 500x500x2000 | KS | 1 | 0 |  |  |  | 0 |  | R-položka |  | 2
PP
VV
TS
P | 408 | 9.1 |  | Kompaktní jednotka s deskovým rekuperátorem, podstropní provedení, regulovatelný obtok, filtrace přívod F7, odvod M5, elektrický ohřívač, elektromotory plynule řiditelné, Vp = 850 m3/h při 250 Pa, Vo | KS | 1 | 0 |  |  |  | 0 |  | R-položka |  | 2
PP
VV
TS
P | 409 | 9.2 |  | Požární klapka, V = 850 m3/h, signalizace uzavření, ovládání servomotorem | KS | 1 | 0 |  |  |  | 0 |  | R-položka |  | 2
PP
VV
TS
P | 410 | 9.3 |  | Anemostat vířivý přívodní se skříní, napojení vodorovné, deska do rastru podhledu, V = 250 m3/h | KS | 1 | 0 |  |  |  | 0 |  | R-položka |  | 2
PP
VV
TS
P | 411 | 9.4 |  | Talířový ventil přívodní kovový, V = 100 m3/h | KS | 1 | 0 |  |  |  | 0 |  | R-položka |  | 2
PP
VV
TS
P | 412 | 9.5 |  | Vyústka odvodní, V = 200 m3/h, regulace | KS | 1 | 0 |  |  |  | 0 |  | R-položka |  | 2
PP
VV
TS
P | 413 | 9.6 |  | Talířový ventil odvodní kovový, V = 150 m3/h | KS | 1 | 0 |  |  |  | 0 |  | R-položka |  | 2
PP
VV
TS
P | 414 | 9.7 |  | Talířový ventil odvodní kovový, V = 50 m3/h | KS | 2 | 0 |  |  |  | 0 |  | R-položka |  | 2
PP
VV
TS
P | 415 | 9.7.a |  | Napojovací box přívodní horizontální 500 hrdlo 200, klapka | KS | 2 | 0 |  |  |  | 0 |  | R-položka |  | 2
PP
VV
TS
P | 416 | 9.8 |  | Hlavice nasávací, V = 850 m3/h | KS | 1 | 0 |  |  |  | 0 |  | R-položka |  | 2
PP
VV
TS
P | 417 | 9.9 |  | Hlavice výfuková, V = 850 m3/h | KS | 1 | 0 |  |  |  | 0 |  | R-položka |  | 2
PP
VV
TS
P | 418 | 9.9.a |  | Napojovací box odvodní horizontální 300, hrdlo 160, klapka | KS | 1 | 0 |  |  |  | 0 |  | R-položka |  | 2
PP
VV
TS
P | 419 | 9.10 |  | Talířový ventil odvodní kovový 200 | KS | 1 | 0 |  |  |  | 0 |  | R-položka |  | 2
PP
VV
TS
P | 420 | 9.11 |  | Talířový ventil odvodní kovový 100 | KS | 1 | 0 |  |  |  | 0 |  | R-položka |  | 2
PP
VV
TS
P | 421 | 9.12 |  | Vyústka do kruhového potrubí, 1Ř, regulace 1 pozink-225x75 | KS | 1 | 0 |  |  |  | 0 |  | R-položka |  | 2
PP
VV
TS
P | 422 | 9.13 |  | Vyústka do kruhového potrubí, 1Ř, regulace 1 pozink-325x75 | KS | 1 | 0 |  |  |  | 0 |  | R-položka |  | 2
PP
VV
TS
P | 423 | 9.14 |  | Hlavice nasávací 250 | KS | 1 | 0 |  |  |  | 0 |  | R-položka |  | 2
PP
VV
TS
P | 424 | 9.15 |  | Hlavice výfuková 250 | KS | 1 | 0 |  |  |  | 0 |  | R-položka |  | 2
PP
VV
TS
P | 425 | 9.16 |  | Stříška 200x200 | KS | 1 | 0 |  |  |  | 0 |  | R-položka |  | 2
PP
VV
TS
P | 426 | 10.1 |  | Kompaktní jednotka s deskovým rekuperátorem, podstropní provedení, regulovatelný obtok, filtrace přívod F7, odvod M5, elektrický ohřívač, elektromotory plynule řiditelné, Vp = 600 m3/h při 200 Pa, Vo | KS | 1 | 0 |  |  |  | 0 |  | R-položka |  | 2
PP
VV
TS
P | 427 | 10.2 |  | Tkaninové distribuční potrubí, směrované vyústění, V = 600 m3/h, L = 3 m, vč. Montážního materiálu | KS | 1 | 0 |  |  |  | 0 |  | R-položka |  | 2
PP
VV
TS
P | 428 | 10.3 |  | Protidešťová žaluzie, V = 600 m3/h | KS | 2 | 0 |  |  |  | 0 |  | R-položka |  | 2
PP
VV
TS
P | 429 | 10.4 |  | Tlumič hluku deskový, V = 600 m3/h pro LPA < 50 dB(A) | KS | 2 | 0 |  |  |  | 0 |  | R-položka |  | 2
PP
VV
TS
P | 430 | 10.5 |  | Tlumič hluku kruhový, V = 600 m3/h pro LPA < 50 dB(A) | KS | 1 | 0 |  |  |  | 0 |  | R-položka |  | 2
PP
VV
TS
P | 431 | 10.6 |  | Mřížka kruhová 250 | KS | 1 | 0 |  |  |  | 0 |  | R-položka |  | 2
PP
VV
TS
P | 432 | 11.1 |  | Vytápěcí a větrací jednotka, podstropní provedení, čerstvý vzduch rekuperován deskovým výměníkem, kombinace vodního a elektrického ohřívače, V = 750/200 m3/h, N = 0,2+0,2 kW/230 V, Q = 3,5 + 4 kW, dig | KS | 1 | 0 |  |  |  | 0 |  | R-položka |  | 2
PP
VV
TS
P | 433 | 11.2 |  | Samočinná zpětná klapka V = 200 m3/h | KS | 1 | 0 |  |  |  | 0 |  | R-položka |  | 2
PP
VV
TS
P | 434 | 11.3 |  | Protidešťová žaluzie V = 450 m3/h | KS | 2 | 0 |  |  |  | 0 |  | R-položka |  | 2
PP
VV
TS
P | 435 | 11.4 |  | Vyústka přívodní, V = 350 m3/h | KS | 1 | 0 |  |  |  | 0 |  | R-položka |  | 2
PP
VV
TS
P | 436 | 11.5 |  | Vyústka odvodní, V = 700 m3/h | KS | 1 | 0 |  |  |  | 0 |  | R-položka |  | 2
PP
VV
TS
P | 437 | 11.6 |  | Střešní axiální ventilátor s podstavcem a samočinnou klapkou, V ~3000 m3/h, N ~0,5 kW/400 V | KS | 1 | 0 |  |  |  | 0 |  | R-položka |  | 2
PP
VV
TS
P | 438 | 11.7 |  | Protidešťová žaluzie cca 800x315 | KS | 1 | 0 |  |  |  | 0 |  | R-položka |  | 2
PP
VV
TS
P | 439 | 11.8 |  | Uzavírací klapka, cca 800x315, pro servo | KS | 1 | 0 |  |  |  | 0 |  | R-položka |  | 2
PP
VV
TS
P | 440 | 11.9 |  | Požární klapka, V = 450 m3/h, signalizace uzavření, ovládání servomotorem | KS | 1 | 0 |  |  |  | 0 |  | R-položka |  | 2
PP
VV
TS
P | 441 | 11.9a |  | Nástavec tlumící (500x500) | KS | 1 | 0 |  |  |  | 0 |  | R-položka |  | 2
PP
VV
TS
P | 442 | 11.9b |  | Samočinná klapka | KS | 1 | 0 |  |  |  | 0 |  | R-položka |  | 2
PP
VV
TS
P | 443 | 11.10 |  | Talířový ventil přívodní kovový, V = 50 m3/h | KS | 1 | 0 |  |  |  | 0 |  | R-položka |  | 2
PP
VV
TS
P | 444 | 11.11 |  | Talířový ventil odvodní kovový, V = 50 m3/h | KS | 1 | 0 |  |  |  | 0 |  | R-položka |  | 2
PP
VV
TS
P | 445 | 12.1 |  | Nástěnný radiální ventilátor, V = 200 m3/h, N = 0,05 kW/230 V | KS | 1 | 0 |  |  |  | 0 |  | R-položka |  | 2
PP
VV
TS
P | 446 | 12.2 |  | Uzavírací klapka, V = 200 m3/h, pro servo | KS | 1 | 0 |  |  |  | 0 |  | R-položka |  | 2
PP
VV
TS
P | 447 | 13.1 |  | Protidešťová žaluzie, V ~ 6700 m3/h | KS | 1 | 0 |  |  |  | 0 |  | R-položka |  | 2
PP
VV
TS
P | 448 | 13.2 |  | Uzavírací klapka, V = 6700 m3/h, pro servo | KS | 1 | 0 |  |  |  | 0 |  | R-položka |  | 2
PP
VV
TS
P | 449 | 13.3 |  | Uzavírací klapka, V = 6700 m3/h, pro servo | KS | 1 | 0 |  |  |  | 0 |  | R-položka |  | 2
PP
VV
TS
P | 450 | 14.1 |  | Axiální stěnový ventilátor, V ~ 1200 m3/h. N ~ 0,03 kW/230 V | KS | 1 | 0 |  |  |  | 0 |  | R-položka |  | 2
PP
VV
TS
P | 451 | 14.2 |  | Přetlaková klapka, V = 1200 m3/h | KS | 1 | 0 |  |  |  | 0 |  | R-položka |  | 2
PP
VV
TS
P | 452 | 15.1 |  | Kompaktní jednotka s deskovým rekuperátorem, parapetní provedení, regulovatelný obtok, filtrace přívod M5, odvod G4, elektrická ohřívač, elektromotory plynule řiditelné, Vp = 500 m3/h při 250 Pa, Vo = | KS | 1 | 0 |  |  |  | 0 |  | R-položka |  | 2
PP
VV
TS
P | 453 | 15.2 |  | Vyústka přívodní na kruhové potrubí, V = 230 m3/h, regulace | KS | 1 | 0 |  |  |  | 0 |  | R-položka |  | 2
PP
VV
TS
P | 454 | 15.3 |  | Vyústka přívodní na kruhové potrubí, V = 270 m3/h, regulace | KS | 2 | 0 |  |  |  | 0 |  | R-položka |  | 2
PP
VV
TS
P | 455 | 15.4 |  | Vyústka odvodní na kruhové potrubí, V = 230 m3/h, regulace | KS | 2 | 0 |  |  |  | 0 |  | R-položka |  | 2
PP
VV
TS
P | 456 | 7510000R2 |  | Čtyřhranné ocel. potrubí sk. I, pozink. plech, třída těsnosti C | M2 | 750 | 0 |  |  |  | 0 |  | R-položka |  | 2
PP
VV
TS
P | 457 | CH1.1 |  | Kompresorová kondenzační jednotka s plynulým řízením výkonu, venkovní, Qch nom = 10 kW, chladivo R32, N < 2,9 kW/230 V, SEER > 6,25, automatický restar, chlazení od -15 °C do 45 °C | KS | 1 | 0 |  |  |  | 0 |  | R-položka |  | 2
PP
VV
TS
P | 458 | CH1.2 |  | Nástěnná jednotka, Qch nom = 10 kW, základní kabelový ovladač | KS | 1 | 0 |  |  |  | 0 |  | R-položka |  | 2
PP
VV
TS
P | 459 | CH2.1 |  | Kompresorová kondenzační jednotka s plynulým řízením výkonu, venkovní, Qch nom = 2,5 kW, chladivo R32, N < 0,7 kW/230 V, SEER > 6, automatický restart | KS | 1 | 0 |  |  |  | 0 |  | R-položka |  | 2
PP
VV
TS
P | 460 | CH2.2 |  | Mezistropní vnitřní jednotka, Qch nom = 2,5 kW, výška < 240 mm, základní kabelový ovladač | KS | 1 | 0 |  |  |  | 0 |  | R-položka |  | 2
PP
VV
TS
P | 461 | CH2.3 |  | Anemostat vířivý přívodní se skříní, napojení vodorovné, deska do rastru podhledu, V ~600 m3/h | KS | 1 | 0 |  |  |  | 0 |  | R-položka |  | 2
PP
VV
TS
P | 462 | CH2.3a |  | Napojovací box přívodní horizontální 600, hrdlo 250 (bez klapky) | KS | 1 | 0 |  |  |  | 0 |  | R-položka |  | 2
PP
VV
TS
P | 463 | CH2.4 |  | Přepouštěcí mřížka hliníková do kazetového podhledu 565x565 | KS | 1 | 0 |  |  |  | 0 |  | R-položka |  | 2
PP
VV
TS
P | 464 | CH3.1 |  | Kompresorová kondenzační jednotka s plynulým řízením výkonu, venkovní, multi split min. 2 vnitřní, Qch nom = 5 kW, chladivo R32, N < 1,4 kW/230 V, SEER > 6,8, automatický restart | KS | 1 | 0 |  |  |  | 0 |  | R-položka |  | 2
PP
VV
TS
P | 465 | CH3.2 |  | Mezistropní vnitřní jednotka, Qch nom = 2,5 kW, výška < 240 mm, základní kabelový ovladač | KS | 1 | 0 |  |  |  | 0 |  | R-položka |  | 2
PP
VV
TS
P | 466 | CH3.3 |  | Mezistropní vnitřní jednotka, Qch nom = 3,5 kW, výška < 240 mm, základní kabelový ovladač | KS | 1 | 0 |  |  |  | 0 |  | R-položka |  | 2
PP
VV
TS
P | 467 | CH3.4 |  | Anemostat vířivý přívodní se skříní, napojení vodorovné, deska do rastru podhledu, V ~600 m3/h | KS | 2 | 0 |  |  |  | 0 |  | R-položka |  | 2
PP
VV
TS
P | 468 | CH3.4.a |  | Napojovací box přívodní horizontální 600, hrdlo 250 (bez klapky) | KS | 2 | 0 |  |  |  | 0 |  | R-položka |  | 2
PP
VV
TS
P | 469 | CH3.6 |  | Podhledová mřížka dle rastru podhledu | KS | 2 | 0 |  |  |  | 0 |  | R-položka |  | 2
PP
VV
TS
P | 470 | CH4.1 |  | Kompresorová kondenzační jednotka s plynulým řízením výkonu, venkovní, multi split min. 2 vnitřní, Qch nom = 5 kW, chladivo R32, N < 1,4 kW/230 V, SEER > 6,8, automatický restart | KS | 1 | 0 |  |  |  | 0 |  | R-položka |  | 2
PP
VV
TS
P | 471 | CH4.2 |  | Mezistropní vnitřní jednotka, Qch nom = 3,5 kW, výška < 240 mm, základní kabelový ovladač | KS | 1 | 0 |  |  |  | 0 |  | R-položka |  | 2
PP
VV
TS
P | 472 | CH4.3 |  | Mezistropní vnitřní jednotka, Qch nom = 2,5 kW, výška < 240 mm, základní kabelový ovladač | KS | 1 | 0 |  |  |  | 0 |  | R-položka |  | 2
PP
VV
TS
P | 473 | CH4.4 |  | Anemostat vířivý přívodní se skříní, napojení vodorovné, deska do rastru podhledu, V ~ 250 m3/h | KS | 2 | 0 |  |  |  | 0 |  | R-položka |  | 2
PP
VV
TS
P | 474 | CH4.4.a |  | Box VVK-S-600-250-S-H-D1 | KS | 2 | 0 |  |  |  | 0 |  | R-položka |  | 2
PP
VV
TS
P | 475 | CH4.5 |  | Anemostat vířivý přívodní se skříní, napojení vodorovné, deska do rastru podhledu, V ~ 300 m3/h | KS | 2 | 0 |  |  |  | 0 |  | R-položka |  | 2
PP
VV
TS
P | 476 | CH4.5.a |  | Napojovací box přívodní horizontální 600, hrdlo 250 (bez klapky) | KS | 2 | 0 |  |  |  | 0 |  | R-položka |  | 2
PP
VV
TS
P | 477 | CH4.6 |  | Podhledová mřížka dle rastru podhledu | KS | 2 | 0 |  |  |  | 0 |  | R-položka |  | 2
PP
VV
TS
P | 478 | CH5.1 |  | Kompresorová kondenzační jednotka s plynulým řízením výkonu, venkovní, multi split min. 5 vnitřní, Qch nom = 10 kW, chladivo R32, N < 3 kW/230 V, SEER > 6,25, automatický restart | KS | 1 | 0 |  |  |  | 0 |  | R-položka |  | 2
PP
VV
TS
P | 479 | CH5.2 |  | Mezistropní vnitřní jednotka, Qch nom = 2,5 kW, výška < 240 mm, základní kabelový ovladač | KS | 5 | 0 |  |  |  | 0 |  | R-položka |  | 2
PP
VV
TS
P | 480 | CH5.3 |  | Anemostat vířivý přívodní se skříní, napojení vodorovné, deska do rastru podhledu, V ~ 300 m3/h | KS | 5 | 0 |  |  |  | 0 |  | R-položka |  | 2
PP
VV
TS
P | 481 | CH5.3.a |  | Napojovací box přívodní horizontální 600, hrdlo 250 (bez klapky) | KS | 5 | 0 |  |  |  | 0 |  | R-položka |  | 2
PP
VV
TS
P | 482 | CH5.4 |  | Podhledová mřížka dle rastru podhledu | KS | 5 | 0 |  |  |  | 0 |  | R-položka |  | 2
PP
VV
TS
P | 483 | CH6.1 |  | Kompresorová kondenzační jednotka s plynulým řízením výkonu, venkovní, multi split min. 3 vnitřní, Qch nom = 5 kW, chladivo R32, N < 1,4 kW/230 V, SEER > 6,8, automatický restart | KS | 1 | 0 |  |  |  | 0 |  | R-položka |  | 2
PP
VV
TS
P | 484 | CH6.2 |  | Mezistropní vnitřní jednotka, Qch nom = 3,5 kW, výška < 240 mm, základní kabelový ovladač | KS | 1 | 0 |  |  |  | 0 |  | R-položka |  | 2
PP
VV
TS
P | 485 | CH6.3 |  | Anemostat vířivý přívodní se skříní, napojení vodorovné, deska do rastru podhledu, V ~ 350 m3/h | KS | 2 | 0 |  |  |  | 0 |  | R-položka |  | 2
PP
VV
TS
P | 486 | CH6.4 |  | Podhledová mřížka dle rastru podhledu | KS | 4 | 0 |  |  |  | 0 |  | R-položka |  | 2
PP
VV
TS
P | 487 | CH6.4a |  | Napojovací box přívodní horizontální 600, hrdlo 250 (bez klapky) | KS | 4 | 0 |  |  |  | 0 |  | R-položka |  | 2
PP
VV
TS
P | 488 | CH6.5 |  | Anemostat vířivý přívodní se skříní, napojení vodorovné, deska do rastru podhledu, V ~ 350 m3/h | KS | 2 | 0 |  |  |  | 0 |  | R-položka |  | 2
PP
VV
TS
P | 489 | CH6.5a |  | Napojovací box přívodní horizontální 600, hrdlo 250 (bez klapky) | KS | 2 | 0 |  |  |  | 0 |  | R-položka |  | 2
PP
VV
TS
P | 490 | CH6.6 |  | Přepouštěcí mřížka NOVA-E2-565x565-AN | KS | 6 | 0 |  |  |  | 0 |  | R-položka |  | 2
PP
VV
TS
P | 491 | CH7.1 |  | Kompresorová kondenzační jednotka s plynulým řízením výkonu, venkovní, Qch nom = 7 kW, Qtop = 8 kW, chladivo R32, N < 2,2 kW/230 V, SEER > 7,2, EER > 3,2, automatický restart | KS | 1 | 0 |  |  |  | 0 |  | R-položka |  | 2
PP
VV
TS
P | 492 | CH7.2 |  | DX-kit, přímé řízení M+R | KS | 1 | 0 |  |  |  | 0 |  | R-položka |  | 2
PP
VV
TS
P | 493 | CH8.1 |  | Kompresorová kondenzační jednotka s plynulým řízením výkonu, venkovní, Qch nom = 2,5 kW, chladivo R32, N < 0,7 kW/230 V, SEER > 6, automatický restart | KS | 1 | 0 |  |  |  | 0 |  | R-položka |  | 2
PP
VV
TS
P | 494 | CH8.2 |  | Nástěnná jednotka, Qch nom = 2,5 kW, bezdrátový ovladač | KS | 1 | 0 |  |  |  | 0 |  | R-položka |  | 2
PP
VV
TS
P | 495 | CH9.1 |  | Kompresorová kondenzační jednotka s plynulým řízením výkonu, venkovní, Qch nom = 2,5 kW, chladivo R32, N < 0,7 kW/230 V, SEER > 6, automatický restart | KS | 1 | 0 |  |  |  | 0 |  | R-položka |  | 2
PP
VV
TS
P | 496 | CH9.2 |  | Nástěnná jednotka, Qch nom = 2,5 kW, základní kabelový ovladač | KS | 1 | 0 |  |  |  | 0 |  | R-položka |  | 2
PP
VV
TS
P | 497 | 7510000R3 |  | Převodník interního komunikačního protokolu chladících jednotek na Modbus | KS | 1 | 0 |  |  |  | 0 |  | R-položka |  | 2
PP
VV
TS
P | 498 | 7510000R4 |  | potrubí chladiva včetně tepelné izolace, průměr 6x1 mm (1/4") | M | 160 | 0 |  |  |  | 0 |  | R-položka |  | 2
PP
VV
TS
P | 499 | 7510000R5 |  | potrubí chladiva včetně tepelné izolace, průměr 10x1 mm (3/8") | M | 175 | 0 |  |  |  | 0 |  | R-položka |  | 2
PP
VV
TS
P | 500 | 7510000R6 |  | potrubí chladiva včetně tepelné izolace, průměr 18x1,5 mm (3") | M | 20 | 0 |  |  |  | 0 |  | R-položka |  | 2
PP
VV
TS
P | 501 | 7510000R7 |  | Komunikační kabel | M | 170 | 0 |  |  |  | 0 |  | R-položka |  | 2
PP
VV
TS
P | 502 | 7510000R |  | Montáž | KPL | 1 | 0 |  |  |  | 0 |  | R-položka |  | 2
PP
VV
TS
P | 503 | 7510001R |  | Doprava | KPL | 1 | 0 |  |  |  | 0 |  | R-položka |  | 2
PP
VV
TS
P | 504 | 751002R |  | Kompletace | KPL | 1 | 0 |  |  |  | 0 |  | R-položka |  | 2
PP
VV
TS
P | 505 | 751003R |  | Zkoušky, měření, zaškolení | KPL | 1 | 0 |  |  |  | 0 |  | R-položka |  | 2
PP
VV
TS
P | 506 | 751000R12 |  | Požárně izolační certifikovaný systém, EI 30 | M2 | 190 | 0 |  |  |  | 0 |  | R-položka |  | 2
PP
VV
TS
P | 507 | 751000R13 |  | Tepelná izolace (minerální plsť 40 mm + Al folie) | M2 | 65 | 0 |  |  |  | 0 |  | R-položka |  | 2
PP
VV
TS
P | 508 | 751000R14 |  | Tepelná izolace (expandovaný kaučuk 12 mm) | M2 | 55 | 0 |  |  |  | 0 |  | R-položka |  | 2
PP
VV
TS
P | 509 | 751000R15 |  | Tepelná izolace (minerální plsť 80 mm + pozink. Plech) | M2 | 20 | 0 |  |  |  | 0 |  | R-položka |  | 2
PP
VV
TS
P | 510 | 998751102 |  | Přesun hmot pro vzduchotechniku stanovený z hmotnosti přesunovaného materiálu vodorovná dopravní vzdálenost do 100 m v objektech výšky přes 12 do 24 m | T | 6.906 | 0 |  |  |  | 0 |  | CS ÚRS 2023 01 |  | 2
PP
VV
TS
SD |  | 762 |  | Konstrukce tesařské
P | 1052 | 762083122 |  | Impregnace řeziva máčením proti dřevokaznému hmyzu, houbám a plísním, třída ohrožení 3 a 4 (dřevo v exteriéru) | M3 | 1.593 | 0.00189 |  |  |  | 0 |  | CS ÚRS 2023 01 |  | 2
PP
VV
TS
P | 1053 | 762123110 |  | Montáž konstrukce stěn a příček vázaných z fošen, hranolů, hranolků, průřezové plochy do 100 cm2 | M | 137.5 | 0 |  |  |  | 0 |  | CS ÚRS 2023 01 |  | 2
PP
VV
TS
P | 1054 | 60512125 |  | hranol stavební řezivo průřezu do 120cm2 do dl 6m | M3 | 1.403 | 0.55 |  |  |  | 0 |  | CS ÚRS 2023 01 |  | 2
PP
VV
TS
P | 1055 | 762195000 |  | Spojovací prostředky stěn a příček hřebíky, svory, fixační prkna | M3 | 1.375 | 0.012657 |  |  |  | 0 |  | CS ÚRS 2023 01 |  | 2
PP
VV
TS
P | 1056 | 762332131 |  | Montáž vázaných konstrukcí krovů střech pultových, sedlových, valbových, stanových čtvercového nebo obdélníkového půdorysu z řeziva hraněného průřezové plochy do 120 cm2 | M | 6.51 | 0 |  |  |  | 0 |  | CS ÚRS 2023 01 |  | 2
PP
VV |  |  |  | "Obezdění VZT" "80/60"7*0,93
TS
P | 1057 | 60512125 | 1 | hranol stavební řezivo průřezu do 120cm2 do dl 6m | M3 | 0.032 | 0.55 |  |  |  | 0 |  | CS ÚRS 2022 02 |  | 2
PP
VV |  |  |  | kr8: "80/60"7*0,93 Součet: 6,51 kr8*0,06*0,08 0,031 * 1,02 ' Přepočtené koeficientem množství
TS
P | 1058 | 762332132 |  | Montáž vázaných konstrukcí krovů střech pultových, sedlových, valbových, stanových čtvercového nebo obdélníkového půdorysu z řeziva hraněného průřezové plochy přes 120 do 224 cm2 | M | 13.38 | 0 |  |  |  | 0 |  | CS ÚRS 2023 01 |  | 2
PP
VV |  |  |  | "Obezdění VZT" "100/140"3*2,56+3*1,9
TS
P | 1059 | 60512130 |  | hranol stavební řezivo průřezu do 224cm2 do dl 6m | M3 | 0.191 | 0.55 |  |  |  | 0 |  | CS ÚRS 2023 01 |  | 2
PP
VV |  |  |  | kr14: "100/140"3*2,56+3*1,9 Součet: 13,38 kr14*0,1*0,14 0,187 * 1,02 ' Přepočtené koeficientem množství
TS
P | 1060 | 762341115 |  | Bednění střech střech rovných sklonu do 60° s vyřezáním otvorů z cementotřískových desek šroubovaných na krokve na sraz, tloušťky desky 20 mm | M2 | 11.03 | 0.03129 |  |  |  | 0 |  | CS ÚRS 2023 01 |  | 2
PP
VV |  |  |  | "Obezdění VZT-střecha"11,03
TS
P | 1061 | 762395000 |  | Spojovací prostředky krovů, bednění a laťování, nadstřešních konstrukcí svory, prkna, hřebíky, pásová ocel, vruty | M3 | 0.439 | 0.02337 |  |  |  | 0 |  | CS ÚRS 2023 01 |  | 2
PP
VV |  |  |  | ř2: kr8*0,06*0,08 Součet: 0,031 ř3: kr14*0,1*0,14 Součet: 0,187 svzt: "Obezdění VZT-střecha"11,03 Součet: 11,03 ř2+ř3+svzt*0,02
TS
P | 1062 | 762951001 |  | Montáž terasy podkladního roštu, z profilů dřevěných, osové vzdálenosti podpěr do 300 mm | M2 | 65.1 | 0 |  |  |  | 0 |  | CS ÚRS 2023 01 |  | 2
PP
VV
TS
P | 1063 | 6119814R |  | podkladní hranol pro WPC terasy WoodPlastic 50x50 mm | M | 157.648 | 0.0023 |  |  |  | 0 |  | R-položka |  | 2
PP
VV
TS
P | 1064 | 762952044 |  | Montáž terasy nášlapné vrstvy z prken z dřevoplastu spojovaných skrytými spojkami na podkladní rošt dřevoplastový, šířky do 140 mm | M2 | 65.1 | 0.000587 |  |  |  | 0 |  | CS ÚRS 2023 01 |  | 2
PP
VV
TS
P | 1065 | 60791110 |  | prkno terasové dřevoplastové š 140 mm tl 28mm | M | 496.919 | 0.00295 |  |  |  | 0 |  | CS ÚRS 2023 01 |  | 2
PP
VV
TS
P | 1066 | 762952102 |  | Montáž terasy nášlapné vrstvy z prken z dřevoplastu, bez povrchové úpravy, spojovaných čelní kryt délky 140 mm připevněný lepením | M | 16.081 | 0.00215 |  |  |  | 0 |  | CS ÚRS 2023 01 |  | 2
PP
VV
TS
P | 1067 | 998762103 |  | Přesun hmot pro konstrukce tesařské stanovený z hmotnosti přesunovaného materiálu vodorovná dopravní vzdálenost do 50 m v objektech výšky přes 12 do 24 m | T | 2.391 | 0 |  |  |  | 0 |  | CS ÚRS 2023 01 |  | 2
PP
VV
TS
SD |  | 763 |  | Konstrukce suché výstavby
P | 1068 | 763121423 |  | Stěna předsazená ze sádrokartonových desek s nosnou konstrukcí z ocelových profilů CW, UW jednoduše opláštěná deskou protipožární DF tl. 12,5 mm s izolací, EI 30, stěna tl. 87,5 mm, profil 75, Rw do 1 | M2 | 30.6 | 0.01556 |  |  |  | 0 |  | CS ÚRS 2023 01 |  | 2
PP
VV |  |  |  | "předstěny stoupaček kanalizace" "1.NP"18,1 "2.NP"12,5 Součet 30,6
TS
P | 1069 | 763131411 |  | Podhled ze sádrokartonových desek dvouvrstvá zavěšená spodní konstrukce z ocelových profilů CD, UD jednoduše opláštěná deskou standardní A, tl. 12,5 mm, bez izolace | M2 | 83.9 | 0.0122 |  |  |  | 0 |  | CS ÚRS 2023 01 |  | 2
PP
VV
TS
P | 1070 | 763131431 |  | Podhled ze sádrokartonových desek dvouvrstvá zavěšená spodní konstrukce z ocelových profilů CD, UD jednoduše opláštěná deskou protipožární DF, tl. 12,5 mm, bez izolace, REI do 90 | M2 | 10.4 | 0.01385 |  |  |  | 0 |  | CS ÚRS 2023 01 |  | 2
PP
VV
TS
P | 1071 | 763131451 |  | Podhled ze sádrokartonových desek dvouvrstvá zavěšená spodní konstrukce z ocelových profilů CD, UD jednoduše opláštěná deskou impregnovanou H2, tl. 12,5 mm, bez izolace | M2 | 132.6 | 0.012589 |  |  |  | 0 |  | CS ÚRS 2023 01 |  | 2
PP
VV
TS
P | 1072 | 763135101 |  | Montáž sádrokartonového podhledu kazetového demontovatelného, velikosti kazet 600x600 mm včetně zavěšené nosné konstrukce viditelné | M2 | 570.5 | 0.001253 |  |  |  | 0 |  | CS ÚRS 2023 01 |  | 2
PP
VV
TS
P | 1073 | 59030570 |  | podhled kazetový bez děrování viditelný rastr tl 10mm 600x600mm | M2 | 599.025 | 0.008 |  |  |  | 0 |  | CS ÚRS 2023 01 |  | 2
PP
VV
TS
P | 1074 | 763411116 |  | Sanitární příčky vhodné do mokrého prostředí dělící z kompaktních desek tl. 13 mm | M2 | 26.544 | 0.02012 |  |  |  | 0 |  | CS ÚRS 2023 01 |  | 2
PP
VV
TS
P | 1075 | 763411126 |  | Sanitární příčky vhodné do mokrého prostředí dveře vnitřní do sanitárních příček šířky do 800 mm, výšky do 2 000 mm z kompaktních desek včetně nerezového kování tl. 13 mm | KUS | 5 | 0.030576 |  |  |  | 0 |  | CS ÚRS 2023 01 |  | 2
PP
VV
TS
P | 1076 | 763431001 |  | Montáž podhledu minerálního včetně zavěšeného roštu viditelného s panely vyjímatelnými, velikosti panelů do 0,36 m2 | M2 | 433.6 | 0.00117 |  |  |  | 0 |  | CS ÚRS 2023 01 |  | 2
PP
VV
TS
P | 1077 | 63126300 |  | panel akustický povrch velice porézní skelná tkanina hrana zatřená rovná ?w=1,00 A2-s1,d0 viditelný rastr š 24mm bílý tl 20mm | M2 | 455.28 | 0.0021 |  |  |  | 0 |  | CS ÚRS 2023 01 |  | 2
PP
VV
TS
P | 1078 | 998763102 |  | Přesun hmot pro dřevostavby stanovený z hmotnosti přesunovaného materiálu vodorovná dopravní vzdálenost do 50 m v objektech výšky přes 12 do 24 m | T | 10.969 | 0 |  |  |  | 0 |  | CS ÚRS 2023 01 |  | 2
PP
VV
TS
SD |  | 764 |  | Konstrukce klempířské
P | 1079 | 764121411 |  | Krytina z hliníkového plechu s úpravou u okapů, prostupů a výčnělků střechy rovné drážkováním ze svitků rš 670 mm, sklon střechy do 30° | M2 | 11.03 | 0.00263 |  |  |  | 0 |  | CS ÚRS 2023 01 |  | 2
PP
VV |  |  |  | svzt: "Obezdění VZT-střecha"11,03 Součet: 11,03 "k37"svzt
TS
P | 1080 | 764225406 |  | Oplechování horních ploch zdí a nadezdívek (atik) z hliníkového plechu celoplošně lepené rš 500 mm | M | 16.26 | 0.002433 |  |  |  | 0 |  | CS ÚRS 2023 01 |  | 2
PP
VV
TS
P | 1081 | 764225407 |  | Oplechování horních ploch zdí a nadezdívek (atik) z hliníkového plechu celoplošně lepené rš 670 mm | M | 307.67 | 0.002804 |  |  |  | 0 |  | CS ÚRS 2023 01 |  | 2
PP
VV
TS
P | 1082 | 764225408 |  | Oplechování horních ploch zdí a nadezdívek (atik) z hliníkového plechu celoplošně lepené rš 750 mm | M | 38.4 | 0.003139 |  |  |  | 0 |  | CS ÚRS 2023 01 |  | 2
PP
VV
TS
P | 1083 | 764225446 |  | Oplechování horních ploch zdí a nadezdívek (atik) z hliníkového plechu Příplatek k cenám za zvýšenou pracnost při provedení rohu nebo koutu přes rš 400 mm | KUS | 23 | 0 |  |  |  | 0 |  | CS ÚRS 2023 01 |  | 2
PP
VV
TS
P | 1084 | 764226440 |  | Oplechování parapetů z hliníkového plechu rovných celoplošně lepené, bez rohů rš 100 mm | M | 17.46 | 0.000454 |  |  |  | 0 |  | CS ÚRS 2023 01 |  | 2
PP
VV
TS
P | 1085 | 764226441 |  | Oplechování parapetů z hliníkového plechu rovných celoplošně lepené, bez rohů rš 150 mm | M | 160.36 | 0.000663 |  |  |  | 0 |  | CS ÚRS 2023 01 |  | 2
PP
VV
TS
P | 1086 | 764226465 |  | Oplechování parapetů z hliníkového plechu rovných celoplošně lepené, bez rohů Příplatek k cenám za zvýšenou pracnost při provedení rohu nebo koutu do rš 400 mm | KUS | 18 | 0 |  |  |  | 0 |  | CS ÚRS 2023 01 |  | 2
PP
VV
TS
P | 1087 | 998764103 |  | Přesun hmot pro konstrukce klempířské stanovený z hmotnosti přesunovaného materiálu vodorovná dopravní vzdálenost do 50 m v objektech výšky přes 12 do 24 m | T | 1.164 | 0 |  |  |  | 0 |  | CS ÚRS 2023 01 |  | 2
PP
VV
TS
SD |  | 766 |  | Konstrukce truhlářské
P | 1088 | 766211200 |  | Montáž madel schodišťových dřevěných průběžných | M | 7.668 | 0 |  |  |  | 0 |  | CS ÚRS 2023 01 |  | 2
PP
VV
TS
P | 1089 | 05217100 |  | madlo bukové D 42mm | M | 8.435 | 0 |  |  |  | 0 |  | CS ÚRS 2023 01 |  | 2
PP
VV
TS
P | 1090 | 28355044 |  | držák madla na zeď | KUS | 9 | 1e-05 |  |  |  | 0 |  | R-položka |  | 2
PP
VV
TS
P | 1091 | 766414243 |  | Montáž obložení stěn panely obkladovými plochy do 5 m2 z aglomerovaných desek, plochy přes 1,50 m2 | M2 | 50.35 | 0 |  |  |  | 0 |  | CS ÚRS 2023 01 |  | 2
PP
VV
TS
P | 1092 | 606211R0 |  | překližka fóliovaná protiskluz tl 21mm | M2 | 55.385 | 0.01533 |  |  |  | 0 |  | R-položka |  | 2
PP
VV
TS
P | 1093 | 766417211 |  | Montáž obložení stěn rošt podkladový | M | 70 | 0 |  |  |  | 0 |  | CS ÚRS 2023 01 |  | 2
PP
VV
TS
P | 1094 | 60514114 |  | řezivo jehličnaté lať impregnovaná dl 4 m | M3 | 0.176 | 0.55 |  |  |  | 0 |  | CS ÚRS 2023 01 |  | 2
PP
VV
TS
P | 1095 | 766660311 |  | Montáž dveřních křídel dřevěných nebo plastových posuvných dveří do pouzdra s jednou kapsou jednokřídlových, průchozí šířky do 800 mm | KUS | 1 | 0 |  |  |  | 0 |  | CS ÚRS 2023 01 |  | 2
PP
VV
TS
P | 1096 | 611620R1 |  | dveře jednokřídlé voštinové povrch laminátový plné 800x2100mm | KUS | 1 | 0.016 |  |  |  | 0 |  | R-položka |  | 2
PP
VV
TS
P | 1097 | 76666032R |  | Dod+mont skládací posuvné stěny D41 10,64x3,3m | KPL | 1 | 0 |  |  |  | 0 |  | R-položka |  | 2
PP
VV
TS
P | 1098 | 76666033R |  | Dod+mont kuchyňské linky T11 dl. 2000 / hl. 600 / v. 2100 mm | KPL | 1 | 0 |  |  |  | 0 |  | R-položka |  | 2
PP
VV
TS
P | 1099 | 76666034R |  | Dod+mont kuchyňské linky T12 dl. 6650 / hl. 600 / v. 2100 mm | KPL | 1 | 0 |  |  |  | 0 |  | R-položka |  | 2
PP
VV
TS
P | 1100 | 76666035R |  | Dod+mont kuchyňského ostrůvku T13 dl. 2100 / hl. 600 / v. 900 mm | KPL | 1 | 0 |  |  |  | 0 |  | R-položka |  | 2
PP
VV
TS
P | 1101 | 76666036R |  | Dod+mont polohovatelné stoly pro dispečery OIS T14 dl. 2000 / hl. 1150 / v. 720 mm | KPL | 2 | 0 |  |  |  | 0 |  | R-položka |  | 2
PP
VV
TS
P | 1102 | 76666037R |  | Dod+mont kuchyňské linky T15 dl. 2600 / hl. 600 / v. 2100 mm | KPL | 1 | 0 |  |  |  | 0 |  | R-položka |  | 2
PP
VV
TS
P | 1103 | 766694114 |  | Montáž ostatních truhlářských konstrukcí parapetních desek dřevěných nebo plastových šířky do 300 mm, délky přes 2600 do 3600 mm | KUS | 9 | 0 |  |  |  | 0 |  | CS ÚRS 2023 01 |  | 2
PP
VV
TS
P | 1104 | 61144401 |  | parapet plastový vnitřní komůrkový tl 20mm š 250mm | M | 26.336 | 0.0015 |  |  |  | 0 |  | CS ÚRS 2023 01 |  | 2
PP
VV
TS
P | 1105 | 61144019 |  | koncovka k parapetu plastovému vnitřnímu 1 pár | SADA | 9 | 0.0002 |  |  |  | 0 |  | CS ÚRS 2023 01 |  | 2
PP
VV
TS
P | 1106 | 766694124 |  | Montáž ostatních truhlářských konstrukcí parapetních desek dřevěných nebo plastových šířky přes 300 mm, délky přes 2600 do 3600 mm | KUS | 60 | 0 |  |  |  | 0 |  | CS ÚRS 2023 01 |  | 2
PP
VV
TS
P | 1107 | 61144403 |  | parapet plastový vnitřní komůrkový tl 20mm š 350mm | M | 141.025 | 0.0021 |  |  |  | 0 |  | CS ÚRS 2023 01 |  | 2
PP
VV
TS
P | 1108 | 61144019.1 |  | koncovka k parapetu plastovému vnitřnímu 1 pár | SADA | 60 | 0.0002 |  |  |  | 0 |  | CS ÚRS 2023 01 |  | 2
PP
VV
TS
P | 1109 | 998766103 |  | Přesun hmot pro konstrukce truhlářské stanovený z hmotnosti přesunovaného materiálu vodorovná dopravní vzdálenost do 50 m v objektech výšky přes 12 do 24 m | T | 1.311 | 0 |  |  |  | 0 |  | CS ÚRS 2023 01 |  | 2
PP
VV
TS
SD |  | 767 |  | Konstrukce zámečnické
P | 1110 | 76711111R |  | Dod+mont prosvětlovacích otvorů nad dveřmi, zasklení jednosklo čiré | M2 | 14.844 | 0.015 |  |  |  | 0 |  | R-položka |  | 2
PP
VV
TS
P | 1111 | 767163101 |  | Montáž kompletního kovového zábradlí přímého z dílců v rovině (na rovné ploše) kotveného do zdiva nebo lehčeného betonu | M | 9.99 | 0.000396 |  |  |  | 0 |  | CS ÚRS 2023 01 |  | 2
PP
VV
TS
P | 1112 | 5534228R |  | zábradlí ocelové v.850 mm, svislé profily, kotveno přes patky do zděné atiky | M | 9.99 | 0 |  |  |  | 0 |  | R-položka |  | 2
PP
VV
TS
P | 1113 | 767163221 |  | Montáž kompletního kovového zábradlí přímého z dílců na schodišti kotveného do betonu | M | 15.54 | 0.000396 |  |  |  | 0 |  | CS ÚRS 2023 01 |  | 2
PP
VV
TS
P | 1114 | 55342285 |  | zábradlí s plochým sloupkem, prutovou výplní a horním kotvením | M | 15.54 | 0 |  |  |  | 0 |  | CS ÚRS 2023 01 |  | 2
PP
VV
TS
P | 1115 | 76724811R |  | Dod+mont osobní výtah 630kg šachta 1650/1950, kabina 1100/1600,2 nástup.stanice | KPL | 1 | 0 |  |  |  | 0 |  | R-položka |  | 2
PP
VV
TS
P | 1116 | 76724815R |  | Dod+mont žebřík s ochranným košem vč.zábradlí | KG | 321.2 | 0.001 |  |  |  | 0 |  | R-položka |  | 2
PP
VV
TS
P | 1117 | 76724816R |  | Dod+mont žebřík kovový vč.zábradlí | KG | 204.75 | 0.001 |  |  |  | 0 |  | R-položka |  | 2
PP
VV
TS
P | 1118 | 76724817R |  | Dod+mont žebřík kovový | KG | 113.75 | 0.001 |  |  |  | 0 |  | R-položka |  | 2
PP
VV
TS
P | 1119 | 767311310 |  | Montáž světlíků sedlových podélných nebo příčných (housenkových) se zasklením, rozpětí 1800 mm | M | 28.8 | 0.000531 |  |  |  | 0 |  | CS ÚRS 2023 01 |  | 2
PP
VV
TS
P | 1120 | 767312121 |  | Montáž světlíků sedlových čel ke světlíkům se zasklením, rozpětí 1800 mm | KUS | 5 | 4.7e-05 |  |  |  | 0 |  | CS ÚRS 2023 01 |  | 2
PP
VV
TS
P | 1121 | 562453R1 |  | sedlový světlík z Al profilů, s jednoduchým zasklením z PC desek dl.19,8m v opálovém provedení | KUS | 1 | 0.38 |  |  |  | 0 |  | R-položka |  | 2
PP
VV
TS
P | 1122 | 562453R2 |  | sedlový světlík z Al profilů, s jednoduchým zasklením z PC desek dl.4,5m v opálovém provedení | KUS | 1 | 0.1 |  |  |  | 0 |  | R-položka |  | 2
PP
VV
TS
P | 1123 | 562453R3 |  | sedlový světlík z Al profilů, s jednoduchým zasklením z PC desek dl.4,5m v opálovém provedení | KUS | 1 | 0.1 |  |  |  | 0 |  | R-položka |  | 2
PP
VV
TS
P | 1124 | 767316310 |  | Montáž světlíků bodových do 1 m2 | KUS | 3 | 0 |  |  |  | 0 |  | CS ÚRS 2023 01 |  | 2
PP
VV
TS
P | 1125 | 562453R0 |  | světlík bodový, izolační trojsklo, fix, 1,0x1,0m | KUS | 1 | 0.0081 |  |  |  | 0 |  | R-položka |  | 2
PP
VV
TS
P | 1126 | 562454R1 |  | světlík bodový, izolační trojsklo, otvíravé, 1,0x1,0m | KUS | 1 | 0.0081 |  |  |  | 0 |  | R-položka |  | 2
PP
VV
TS
P | 1127 | 5624535R |  | střešní výlez, manžeta v 150mm 0,9x0,75m | KUS | 1 | 0.0032 |  |  |  | 0 |  | R-položka |  | 2
PP
VV
TS
P | 1128 | 767316311 |  | Montáž světlíků bodových přes 1 do 1,5 m2 | KUS | 3 | 0 |  |  |  | 0 |  | CS ÚRS 2023 01 |  | 2
PP
VV
TS
P | 1129 | 562454R2 |  | světlík bodový, izolační trosjsklo, fix, 1,2x1,2m | KUS | 3 | 0.013 |  |  |  | 0 |  | R-položka |  | 2
PP
VV
TS
P | 1130 | 767316316 |  | Montáž světlíků bodových přes 3,5 do 4 m2 | KUS | 1 | 0 |  |  |  | 0 |  | CS ÚRS 2023 01 |  | 2
PP
VV
TS
P | 1131 | 562453R5 |  | světlík dělený s otvíravou částí, izolační trojsklo, 3,15x1,2m | KUS | 1 | 0.0394 |  |  |  | 0 |  | R-položka |  | 2
PP
VV
TS
P | 1132 | 767425321 |  | Montáž fasádních kazetových obkladů včetně montáže a dodávky roštu nezatepleného kazety kladené vodorovně na jednosměrném svislém roštu, kotveném do zdiva, C-kazety nebo lehčeného betonu šířky kazet p | M2 | 27.048 | 0.005371 |  |  |  | 0 |  | CS ÚRS 2023 01 |  | 2
PP
VV
TS
P | 1133 | 55324020.1 |  | kazeta fasádní plechová | M2 | 28.4 | 0 |  |  |  | 0 |  | CS ÚRS 2023 01 |  | 2
PP
VV
TS
P | 1134 | 76742621R |  | Dod+mont nápis HZS z polykarbonátu | KPL | 1 | 1.23 |  |  |  | 0 |  | R-položka |  | 2
PP
VV
TS
P | 1135 | 76742622R |  | Dod+mont logo SŽ na fasádě | KPL | 3 | 1.23 |  |  |  | 0 |  | R-položka |  | 2
PP
VV
TS
P | 1136 | 76742623R |  | Dod+mont znak HZS SŽ na fasádě, nasvícený z markýzy | KPL | 1 | 1.23 |  |  |  | 0 |  | R-položka |  | 2
PP
VV
TS
P | 1137 | 767531111 |  | Montáž vstupních čistících zón z rohoží kovových nebo plastových | M2 | 17.009 | 0 |  |  |  | 0 |  | CS ÚRS 2023 01 |  | 2
PP
VV
TS
P | 1138 | 69752001 |  | rohož vstupní provedení hliník standard 27 mm | M2 | 9.881 | 0.016 |  |  |  | 0 |  | CS ÚRS 2023 01 |  | 2
PP
VV
TS
P | 1139 | 69752100 |  | rohož textilní provedení 100% PP, zatavený do měkčeného PVC | M2 | 7.128 | 0.0042 |  |  |  | 0 |  | CS ÚRS 2023 01 |  | 2
PP
VV
TS
P | 1140 | 767531121 |  | Montáž vstupních čistících zón z rohoží osazení rámu mosazného nebo hliníkového zapuštěného z L profilů | M | 35.8 | 0 |  |  |  | 0 |  | CS ÚRS 2023 01 |  | 2
PP
VV
TS
P | 1141 | 69752160 |  | rám pro zapuštění profil L-30/30 25/25 20/30 15/30-Al | M | 39.38 | 0.0002 |  |  |  | 0 |  | CS ÚRS 2023 01 |  | 2
PP
VV
TS
P | 1142 | 767541113 |  | Nosná konstrukce pro zdvojené podlahy (včetně dodávky materiálu) pro prostory s lehkým provozem z kovových rektifikačních stojek modulu 600 x 600 mm výšky přes 100 do 150 mm | M2 | 84.8 | 0.001402 |  |  |  | 0 |  | CS ÚRS 2023 01 |  | 2
PP
VV
TS
P | 1143 | 767541411 |  | Montáž podlahových desek pro zdvojené podlahy rozměru 600 x 600 mm | M2 | 84.8 | 0 |  |  |  | 0 |  | CS ÚRS 2023 01 |  | 2
PP
VV
TS
P | 1144 | 60721005 |  | deska dřevotřísková pro zdvojené podlahy spodní strana Al, horní strana bez povrchu tl 38mm 600x600mm | M2 | 89.04 | 0.032 |  |  |  | 0 |  | CS ÚRS 2023 01 |  | 2
PP
VV
TS
P | 1145 | 767584153 |  | Montáž kovových podhledů kazetových, z kazet velikosti 600 x 600 mm, plochy přes 20 m2 | M2 | 75.58 | 4.5e-05 |  |  |  | 0 |  | CS ÚRS 2023 01 |  | 2
PP
VV
TS
P | 1146 | 55324020 |  | kazeta fasádní plechová | M2 | 79.359 | 0 |  |  |  | 0 |  | CS ÚRS 2023 01 |  | 2
PP
VV
TS
P | 1147 | 767610117 |  | Montáž oken jednoduchých z hliníkových nebo ocelových profilů na polyuretanovou pěnu pevných do zdiva, plochy přes 1,5 do 2,5 m2 | M2 | 10.068 | 0.000331 |  |  |  | 0 |  | CS ÚRS 2023 01 |  | 2
PP
VV
TS
P | 1148 | 55341004 |  | okno Al s fixním zasklením dvojsklo přes plochu 1m2 v 1,5-2,5m | M2 | 10.068 | 0.01787 |  |  |  | 0 |  | CS ÚRS 2023 01 |  | 2
PP
VV
TS
P | 1149 | 7676101R0 |  | Předsazená montáž oken s izolačními skly z hliníkových nebo ocelových profilů s trojskly pevných do zdiva, plochy přes 2,5 m2 | M2 | 33.593 | 0.00027 |  |  |  | 0 |  | R-položka |  | 2
PP
VV |  |  |  | "D15"2*2,3*2,3 "D16"3,15*2,1 Mezisoučet 17.195 "O1-z části EI15DP1"1,189*2,4+2,31*2,4 "O5"5,0*1,6 Mezisoučet 16.3976 Součet 33,593
TS
P | 1150 | 55341005 |  | okno Al s fixním zasklením trojsklo přes plochu 1m2 v 1,5-2,5m | M2 | 30.739 | 0.027 |  |  |  | 0 |  | CS ÚRS 2023 01 |  | 2
PP
VV |  |  |  | po1: 1,189*2,4 Součet: 2,854 33,593-po1
TS
P | 1151 | 5534100R |  | okno Al s fixním zasklením trojsklo přes plochu 1m2 v 1,5-2,5m EI15DP1 | M2 | 2.854 | 0.027 |  |  |  | 0 |  | R-položka |  | 2
PP
VV |  |  |  | 1,189*2,4
TS
P | 1152 | 7676101R1 |  | Předsazená montáž oken s izolačními skly z hliníkových nebo ocelových profilů s trojskly otevíravých do zdiva, plochy přes 1,5 do 2,5 m2 | M2 | 4.014 | 0.00033 |  |  |  | 0 |  | R-položka |  | 2
PP
VV |  |  |  | "D16-balkon.dveře"0,9*2,26 "D15-balkon.dveře"0,9*2,2 Součet 4,014
TS
P | 1153 | 55341017.1 |  | dveře Al balkonové jednokřídlové trojsklo | M2 | 4.014 | 0.02661 |  |  |  | 0 |  | CS ÚRS 2023 01 |  | 2
PP
VV
TS
P | 1154 | 7676101R2 |  | Předsazená montáž oken s izolačními skly z hliníkových nebo ocelových profilů s trojskly otevíravých do zdiva, plochy přes 2,5 m2 | M2 | 231.02 | 0.00027 |  |  |  | 0 |  | R-položka |  | 2
PP
VV |  |  |  | "O2"23,67*1,65 "O3"7,66*1,65 "O4"11,2*1,65 "O6"10,98*1,65 "O8"2,845*2,1 "O9"2,75*1,65 "O10"15,52*1,65 "O11"50,44*1,65 Mezisoučet 207.63750000000002 "O7"2,705*0,5 "O12"3,425*0,8 "O13"14,4*0,8 "O14"9,71*0,8 Mezisoučet 23.3805 Součet 231,018
TS
P | 1155 | 553410R1 |  | okno Al otevíravé/sklopné trojsklo přes plochu 1m2 do v 1,5m vč. meziokenních vložek | M2 | 23.381 | 0.027 |  |  |  | 0 |  | R-položka |  | 2
PP
VV |  |  |  | Oa1: Součet: 23,381 Oa1
TS
P | 1156 | 553410R3 |  | okno Al otevíravé/sklopné trojsklo přes plochu 1m2 v 1,5-2,5m vč. meziokenních vložek | M2 | 207.639 | 0.02741 |  |  |  | 0 |  | R-položka |  | 2
PP
VV |  |  |  | Oa: Součet: 207,639 Oa
TS
P | 1157 | 767627307 |  | Ostatní práce a doplňky při montáži oken a stěn připojovací spára oken a stěn mezi ostěním a rámem venkovní paropropustná páska | M | 379.73 | 7e-05 |  |  |  | 0 |  | CS ÚRS 2023 01 |  | 2
PP
VV |  |  |  | "pro předsazenou montáž okenních výplní po obvodu"379,73
TS
P | 1158 | 767640111 |  | Montáž dveří ocelových nebo hliníkových vchodových jednokřídlových bez nadsvětlíku | KUS | 3 | 0 |  |  |  | 0 |  | CS ÚRS 2023 01 |  | 2
PP
VV
TS
P | 1159 | 553413R0 |  | dveře jednokřídlé Al prosklené 900/2200 mm, izolační trojsklo, kalené | M2 | 1 | 0.03829 |  |  |  | 0 |  | R-položka |  | 2
PP
VV
TS
P | 1160 | 553413R6 |  | dveře jednokřídlé Al plné 900/2400 mm, EI45DP1+C2 | M2 | 1 | 0.02423 |  |  |  | 0 |  | R-položka |  | 2
PP
VV
TS
P | 1161 | 553413R7 |  | dveře jednokřídlé Al plné 900/2100 mm, EI15DP1 | M2 | 1 | 0.02423 |  |  |  | 0 |  | R-položka |  | 2
PP
VV
TS
P | 1162 | 767640114 |  | Montáž dveří ocelových nebo hliníkových vchodových jednokřídlových s pevným bočním dílem a nadsvětlíkem | KUS | 2 | 0 |  |  |  | 0 |  | CS ÚRS 2023 01 |  | 2
PP
VV
TS
P | 1163 | 553413R3 |  | dveře jednokřídlé Al prosklené rozměru otvoru 2500/2700 s.o., dveře jednokř. 900/2200, boční světlík, nadsvětlík | M2 | 1 | 0.03815 |  |  |  | 0 |  | R-položka |  | 2
PP
VV
TS
P | 1164 | 553413R4 |  | dveře jednokřídlé Al prosklené rozměru otvoru 1220/2700 s.o., dveře jednokř. 1000/2200, boční světlík, nadsvětlík | M2 | 1 | 0.03815 |  |  |  | 0 |  | R-položka |  | 2
PP
VV
TS
P | 1165 | 767640221 |  | Montáž dveří ocelových nebo hliníkových vchodových dvoukřídlové bez nadsvětlíku | KUS | 2 | 0 |  |  |  | 0 |  | CS ÚRS 2023 01 |  | 2
PP
VV
TS
P | 1166 | 553411R7 |  | dveře dvoukřídlé Al vchodové 2200x2400mm EI30 DP1+C2 | KUS | 1 | 0.2 |  |  |  | 0 |  | R-položka |  | 2
PP
VV
TS
P | 1167 | 553413R8 |  | dveře dvoukřídlé Al prosklené 1500x2200mm EI30 DP3+C2 | M2 | 1 | 0.03227 |  |  |  | 0 |  | R-položka |  | 2
PP
VV
TS
P | 1168 | 767640224 |  | Montáž dveří ocelových nebo hliníkových vchodových dvoukřídlové s pevným bočním dílem a nadsvětlíkem | KUS | 2 | 0 |  |  |  | 0 |  | CS ÚRS 2023 01 |  | 2
PP
VV
TS
P | 1169 | 553413R1 |  | dveře dvoukřídlé Al prosklené rozměru otvoru 2360/2700 s.o., dveře dvoukř. 2x900/2200, boční světlík, nadsvětlík | M2 | 1 | 0.03829 |  |  |  | 0 |  | R-položka |  | 2
PP
VV
TS
P | 1170 | 553413R2 |  | dveře dvoukřídlé Al prosklené rozměru otvoru 2400/2280 s.o., dveře dvoukř. 2x900/2200, boční světlík, nadsvětlík | M2 | 1 | 0.03829 |  |  |  | 0 |  | R-položka |  | 2
PP
VV
TS
P | 1171 | 767640311 |  | Montáž dveří ocelových nebo hliníkových vnitřních jednokřídlových | KUS | 58 | 0 |  |  |  | 0 |  | CS ÚRS 2023 01 |  | 2
PP
VV
TS
P | 1172 | 55341R01 |  | dveře jednokřídlé ocelové interierové plné 700x2100mm | KUS | 15 | 0.042 |  |  |  | 0 |  | R-položka |  | 2
PP
VV
TS
P | 1173 | 55341R02 |  | dveře jednokřídlé ocelové interierové plné 800x2100mm | KUS | 14 | 0.048 |  |  |  | 0 |  | R-položka |  | 2
PP
VV
TS
P | 1174 | 55341R03 |  | dveře jednokřídlé ocelové interierové plné 800x2100mm | KUS | 5 | 0.048 |  |  |  | 0 |  | R-položka |  | 2
PP
VV
TS
P | 1175 | 55341R04 |  | dveře jednokřídlé ocelové interierové plné 900x2100mm | KUS | 14 | 0.048 |  |  |  | 0 |  | R-položka |  | 2
PP
VV
TS
P | 1176 | 55341R05 |  | dveře jednokřídlé ocelové interierové plné 1100x2100mm | KUS | 1 | 0.048 |  |  |  | 0 |  | R-položka |  | 2
PP
VV
TS
P | 1177 | 55341R06 |  | dveře jednokřídlé ocelové interierové plné 900x2100mm | KUS | 1 | 0.048 |  |  |  | 0 |  | R-položka |  | 2
PP
VV
TS
P | 1178 | 55341R07 |  | dveře jednokřídlé ocelové interierové plné 900x2150mm | KUS | 4 | 0.048 |  |  |  | 0 |  | R-položka |  | 2
PP
VV
TS
P | 1179 | 55341R08 |  | dveře jednokřídlé ocelové interierové plné 900x2150mm | KUS | 4 | 0.048 |  |  |  | 0 |  | R-položka |  | 2
PP
VV
TS
P | 1180 | 767646510 |  | Montáž dveří ocelových nebo hliníkových protipožárních uzávěrů jednokřídlových | KUS | 39 | 0.00033 |  |  |  | 0 |  | CS ÚRS 2023 01 |  | 2
PP
VV |  |  |  | "D11-1000mm"1 Mezisoučet 1 "D24-800mm"5 Mezisoučet 5 "D26-900mm"7 "D27-900mm"1 "D28-900mm"1 Mezisoučet 9 "D29-900mm"10 "D31-900mm"1 Mezisoučet 11 "D30-900mm"1 Mezisoučet 1 "D33-1100mm"8 Mezisoučet 8 "D34-1100mm"4 Mezisoučet 4 Součet 39
TS
P | 1181 | 553413R5 |  | dveře jednokřídlé Al plné 1000/2100 cm, EI30DP1+C2 | M2 | 1 | 0.02423 |  |  |  | 0 |  | R-položka |  | 2
PP
VV
TS
P | 1182 | 553414R0 |  | dveře jednokřídlé ocelové interierové plné s PO 800x2100mm | M2 | 5 | 0.02423 |  |  |  | 0 |  | R-položka |  | 2
PP
VV
TS
P | 1183 | 553414R1 |  | dveře jednokřídlé ocelové interierové plné s PO 900x2100mm | M2 | 2 | 0.02423 |  |  |  | 0 |  | R-položka |  | 2
PP
VV |  |  |  | "D27-900mm"1 "D28-900mm"1 Součet 2
TS
P | 1184 | 553414R7 |  | dveře jednokřídlé ocelové interierové plné s PO 900x2100mm | M2 | 7 | 0.02423 |  |  |  | 0 |  | R-položka |  | 2
PP
VV |  |  |  | "D26-900mm"7
TS
P | 1185 | 553414R2 |  | dveře jednokřídlé ocelové interierové plné s PO 900x2100mm | M2 | 1 | 0.02423 |  |  |  | 0 |  | R-položka |  | 2
PP
VV |  |  |  | "D31-900mm"1
TS
P | 1186 | 553414R6 |  | dveře jednokřídlé ocelové interierové plné s PO 900x2100mm | M2 | 10 | 0.02423 |  |  |  | 0 |  | R-položka |  | 2
PP
VV |  |  |  | "D29-900mm"10
TS
P | 1187 | 553414R3 |  | dveře jednokřídlé ocelové interierové plné s PO 900x2300mm | M2 | 1 | 0.02423 |  |  |  | 0 |  | R-položka |  | 2
PP
VV
TS
P | 1188 | 553414R4 |  | dveře jednokřídlé ocelové interierové plné s PO 1100x2100mm | M2 | 8 | 0.02423 |  |  |  | 0 |  | R-položka |  | 2
PP
VV
TS
P | 1189 | 553414R5 |  | dveře jednokřídlé ocelové interierové plné s PO 1100x2100mm | M2 | 4 | 0.02423 |  |  |  | 0 |  | R-položka |  | 2
PP
VV
TS
P | 1190 | 767646522 |  | Montáž dveří ocelových nebo hliníkových protipožárních uzávěrů dvoukřídlových, výšky přes 1970 do 2200 mm | KUS | 10 | 0.000611 |  |  |  | 0 |  | CS ÚRS 2023 01 |  | 2
PP
VV
TS
P | 1191 | 55342R0 |  | dveře dvoukřídlé ocelové interierové plné s PO 1100x2100mm | KUS | 2 | 0.048 |  |  |  | 0 |  | R-položka |  | 2
PP
VV
TS
P | 1192 | 55342R1 |  | dveře dvoukřídlé ocelové interierové plné s PO 1400x2100mm | KUS | 2 | 0.048 |  |  |  | 0 |  | R-položka |  | 2
PP
VV
TS
P | 1193 | 55342R2 |  | dveře dvoukřídlé ocelové interierové plné s PO 1500x2100mm | KUS | 1 | 0.048 |  |  |  | 0 |  | R-položka |  | 2
PP
VV
TS
P | 1194 | 55342R3 |  | dveře dvoukřídlé ocelové interierové plné s PO 1600x2100mm | KUS | 3 | 0.048 |  |  |  | 0 |  | R-položka |  | 2
PP
VV
TS
P | 1195 | 55342R4 |  | dveře dvoukřídlé ocelové interierové plné s PO 1800x2100mm | KUS | 2 | 0.048 |  |  |  | 0 |  | R-položka |  | 2
PP
VV
TS
P | 1196 | 767651114 |  | Montáž vrat garážových nebo průmyslových sekčních zajížděcích pod strop, plochy přes 13 m2 | KUS | 9 | 0 |  |  |  | 0 |  | CS ÚRS 2023 01 |  | 2
PP
VV |  |  |  | "D5-6300/2600 mm"1 "D6,D6M-4200/4500 mm"2+1 "D7-4200/4500 mm"1 "D8-4200/4500 mm"3 "D9-4950/3600 mm"1 Součet 9
TS
P | 1197 | 5534587R1 |  | Sekční průmyslová vrata s prosklením, š. 4200mm x v. 4500mm, vč. integrovaných dveří | KUS | 3 | 0.181 |  |  |  | 0 |  | R-položka |  | 2
PP
VV
TS
P | 1198 | 5534587R2 |  | Sekční průmyslová vrata s prosklením, š. 4200mm x v. 4500mm, vč. integrovaných dveří | KUS | 1 | 0.181 |  |  |  | 0 |  | R-položka |  | 2
PP
VV
TS
P | 1199 | 5534587R5 |  | Sekční průmyslová vrata s prosklením, š. 4200mm x v. 4500mm | KUS | 3 | 0.181 |  |  |  | 0 |  | R-položka |  | 2
PP
VV
TS
P | 1200 | 5534587R3 |  | Sekční průmyslová vrata s prosklením, š. 6300mm x v. 2600mm | KUS | 1 | 0.181 |  |  |  | 0 |  | R-položka |  | 2
PP
VV
TS
P | 1201 | 5534587R4 |  | Sekční průmyslová vrata s prosklením, š. 4950mm x v. 3600mm | KUS | 1 | 0.181 |  |  |  | 0 |  | R-položka |  | 2
PP
VV
TS
P | 1202 | 767651121 |  | Montáž vrat garážových nebo průmyslových příslušenství sekčních vrat kliky se zámkem pro ruční otevírání | KUS | 9 | 0 |  |  |  | 0 |  | CS ÚRS 2023 01 |  | 2
PP
VV
TS
P | 1203 | 55345889 |  | pohon garážových vrat ruční klika se zámkem chrom sada | KUS | 9 | 0.002 |  |  |  | 0 |  | CS ÚRS 2023 01 |  | 2
PP
VV
TS
P | 1204 | 767651126 |  | Montáž vrat garážových nebo průmyslových příslušenství sekčních vrat elektrického pohonu | KUS | 9 | 0 |  |  |  | 0 |  | CS ÚRS 2023 01 |  | 2
PP
VV
TS
P | 1205 | 55345877 |  | pohon garážových sekčních a výklopných vrat o síle 800N max. 25 cyklů denně | KUS | 9 | 0.012 |  |  |  | 0 |  | CS ÚRS 2023 01 |  | 2
PP
VV
TS
P | 1206 | 767995114 |  | Montáž ostatních atypických zámečnických konstrukcí hmotnosti přes 20 do 50 kg | KG | 1283.907 | 5e-05 |  |  |  | 0 |  | CS ÚRS 2023 01 |  | 2
PP
VV |  |  |  | "Z45 - zákryt VZT na střeše" "JA40/40/80"(11,44+8,52+10,32+15,76)*10,05 "JA70/40/4"3,36*8,79 "P15"2,88*120 "P10"1,28*80 Mezisoučet 940.2364 "Z46-pletivo na boční stěně sportovní věže" "tahokov 100/74 mm"33,0*3,9 "L60/6"6*(3,2+3,35)*5,47 Mezisoučet 343.671 Součet 1283,907
TS
P | 1207 | 14550317 |  | profil ocelový svařovaný jakost S235 průřez čtvercový 80x80x4mm | T | 0.463 | 1 |  |  |  | 0 |  | CS ÚRS 2023 01 |  | 2
PP
VV |  |  |  | j80: "JA40/40/80"(11,44+8,52+10,32+15,76)*10,05 Součet: 462,702 j80*0,001
TS
P | 1208 | 14550262 |  | profil ocelový svařovaný jakost S235 průřez čtvercový 70x70x4mm | T | 0.03 | 1 |  |  |  | 0 |  | CS ÚRS 2023 01 |  | 2
PP
VV |  |  |  | j70: "JA70/40/4"3,36*8,79 Součet: 29,534 j70*0,001
TS
P | 1209 | 13611228 | 1 | plech ocelový hladký jakost S235JR tl 10mm tabule | T | 0.102 | 1 |  |  |  | 0 |  | CS ÚRS 2023 01 |  | 2
PP
VV |  |  |  | pl: "P10"1,28*80 Součet: 102,40 pl*0,001
TS
P | 1210 | 13611238 |  | plech ocelový hladký jakost S235JR tl 15mm tabule | T | 0.346 | 1 |  |  |  | 0 |  | CS ÚRS 2023 01 |  | 2
PP
VV |  |  |  | p15c: "P15"2,88*120 Součet: 345,60 p15c*0,001
TS
P | 1211 | 1594523R |  | TAHOKOV SQ 100 X 74 - 6 x 3 MM, Z OCELOVÉHO PLECHU, dodatečně pozinkováno | T | 0.129 | 1 |  |  |  | 0 |  | R-položka |  | 2
PP
VV |  |  |  | tah: tah "tahokov 100/74 mm"33,0*3,9 Součet: 128,70 tah*0,001
TS
P | 1212 | 13010424 |  | úhelník ocelový rovnostranný jakost S235JR (11 375) 60x60x6mm | T | 0.215 | 1 |  |  |  | 0 |  | CS ÚRS 2023 01 |  | 2
PP
VV |  |  |  | l60: l60 "L60/6"6*(3,2+3,35)*5,47 Součet: 214,971 l60*0,001
TS
P | 1213 | 767995115 |  | Montáž ostatních atypických zámečnických konstrukcí hmotnosti přes 50 do 100 kg | KG | 27348 | 5e-05 |  |  |  | 0 |  | CS ÚRS 2023 01 |  | 2
PP
VV
TS
P | 1214 | 14550443 |  | profil ocelový svařovaný jakost S355 průřez obdelníkový 140x100x6mm | T | 1.739 | 1 |  |  |  | 0 |  | R-položka |  | 2
PP
VV
TS
P | 1215 | 15485004 |  | plech trapézový 35/207/1035 AlZn tl 0,75mm | M2 | 40 | 0.007 |  |  |  | 0 |  | CS ÚRS 2023 01 |  | 2
PP
VV
TS
P | 1216 | 145504R8 |  | profil ocelový svařovaný jakost S355 průřez obdelníkový 160x80x4mm | T | 1.102 | 1 |  |  |  | 0 |  | R-položka |  | 2
PP
VV
TS
P | 1217 | 13010222 | 1 | tyč ocelová plochá jakost S235JR (11 375) 50x8mm | T | 0.256 | 1 |  |  |  | 0 |  | CS ÚRS 2023 01 |  | 2
PP
VV
TS
P | 1218 | 13010336 |  | tyč ocelová plochá jakost S235JR (11 375) 300x20mm | T | 0.183 | 1 |  |  |  | 0 |  | CS ÚRS 2023 01 |  | 2
PP
VV
TS
P | 1219 | 13010956 |  | ocel profilová jakost S235JR (11 375) průřez HEA 160 | T | 0.381 | 1 |  |  |  | 0 |  | CS ÚRS 2023 01 |  | 2
PP
VV
TS
P | 1220 | 13010958 |  | ocel profilová jakost S235JR (11 375) průřez HEA 180 | T | 0.9 | 1 |  |  |  | 0 |  | CS ÚRS 2023 01 |  | 2
PP
VV
TS
P | 1221 | 13010972 |  | ocel profilová jakost S235JR (11 375) průřez HEB 120 | T | 0.115 | 1 |  |  |  | 0 |  | CS ÚRS 2023 01 |  | 2
PP
VV
TS
P | 1222 | 13010970 |  | ocel profilová jakost S235JR (11 375) průřez HEB 100 | T | 0.08 | 1 |  |  |  | 0 |  | CS ÚRS 2023 01 |  | 2
PP
VV
TS
P | 1223 | 13010974 |  | ocel profilová jakost S235JR (11 375) průřez HEB 140 | T | 0.571 | 1 |  |  |  | 0 |  | CS ÚRS 2023 01 |  | 2
PP
VV
TS
P | 1224 | 13010752 |  | ocel profilová jakost S235JR (11 375) průřez IPE 200 | T | 0.019 | 1 |  |  |  | 0 |  | CS ÚRS 2023 01 |  | 2
PP
VV
TS
P | 1225 | 13010932 |  | ocel profilová jakost S235JR (11 375) průřez UPE 140 | T | 0.071 | 1 |  |  |  | 0 |  | CS ÚRS 2023 01 |  | 2
PP
VV
TS
P | 1226 | 13010936 |  | ocel profilová jakost S235JR (11 375) průřez UPE 180 | T | 0.372 | 1 |  |  |  | 0 |  | CS ÚRS 2023 01 |  | 2
PP
VV
TS
P | 1227 | 13011027 |  | ocel profilová jakost S235JR (11 375) průřez UPE 100 | T | 0.094 | 1 |  |  |  | 0 |  | CS ÚRS 2023 01 |  | 2
PP
VV
TS
P | 1228 | 13010930 |  | ocel profilová jakost S235JR (11 375) průřez UPE 120 | T | 0.266 | 1 |  |  |  | 0 |  | CS ÚRS 2023 01 |  | 2
PP
VV
TS
P | 1229 | 13611221 |  | plech ocelový hladký jakost S235JR tl 8mm tabule | T | 0.224 | 1 |  |  |  | 0 |  | CS ÚRS 2023 01 |  | 2
PP
VV
TS
P | 1230 | 13611228 |  | plech ocelový hladký jakost S235JR tl 10mm tabule | T | 0.08 | 1 |  |  |  | 0 |  | CS ÚRS 2023 01 |  | 2
PP
VV
TS
P | 1231 | 13611238 | 1 | plech ocelový hladký jakost S235JR tl 15mm tabule | T | 0.763 | 1 |  |  |  | 0 |  | CS ÚRS 2023 01 |  | 2
PP
VV
TS
P | 1232 | 13611248 |  | plech ocelový hladký jakost S235JR tl 20mm tabule | T | 2.918 | 1 |  |  |  | 0 |  | CS ÚRS 2023 01 |  | 2
PP
VV
TS
P | 1233 | 13010980 |  | ocel profilová jakost S235JR (11 375) průřez HEB 200 | T | 7.783 | 1 |  |  |  | 0 |  | CS ÚRS 2023 01 |  | 2
PP
VV
TS
P | 1234 | 13010938 |  | ocel profilová jakost S235JR (11 375) průřez UPE 200 | T | 0.967 | 1 |  |  |  | 0 |  | CS ÚRS 2023 01 |  | 2
PP
VV
TS
P | 1235 | 13010750 |  | ocel profilová jakost S235JR (11 375) průřez IPE 180 | T | 0.585 | 1 |  |  |  | 0 |  | CS ÚRS 2023 01 |  | 2
PP
VV
TS
P | 1236 | 13010012 |  | tyč ocelová kruhová jakost S235JR (11 375) D 12mm | T | 0.005 | 1 |  |  |  | 0 |  | CS ÚRS 2023 01 |  | 2
PP
VV
TS
P | 1237 | 13010014 |  | tyč ocelová kruhová jakost S235JR (11 375) D 16mm | T | 0.028 | 1 |  |  |  | 0 |  | CS ÚRS 2023 01 |  | 2
PP
VV
TS
P | 1238 | 13010016 |  | tyč ocelová kruhová jakost S235JR (11 375) D 20mm | T | 0.142 | 1 |  |  |  | 0 |  | CS ÚRS 2023 01 |  | 2
PP
VV
TS
P | 1239 | 13010011 |  | tyč ocelová kruhová jakost S235JR (11 375) D 10mm | T | 0.004 | 1 |  |  |  | 0 |  | CS ÚRS 2023 01 |  | 2
PP
VV
TS
P | 1240 | 13010337 |  | tyč ocelová plochá jakost S235JR (11 375) 300x25mm | T | 0.059 | 1 |  |  |  | 0 |  | R-položka |  | 2
PP
VV
TS
P | 1241 | 13010329 |  | tyč ocelová plochá jakost S235JR (11 375) 200x15mm | T | 0.055 | 1 |  |  |  | 0 |  | CS ÚRS 2023 01 |  | 2
PP
VV
TS
P | 1242 | 13321019 |  | tyč ocelová plochá jakost S235JR (11 375) 100x30mm | T | 0.043 | 1 |  |  |  | 0 |  | CS ÚRS 2023 01 |  | 2
PP
VV
TS
P | 1243 | 13010320 |  | tyč ocelová plochá jakost S235JR (11 375) 150x15mm | T | 0.036 | 1 |  |  |  | 0 |  | CS ÚRS 2023 01 |  | 2
PP
VV
TS
P | 1244 | 13011050 |  | tyč ocelová plochá jakost S235JR (11 375) 150x20mm | T | 0.024 | 1 |  |  |  | 0 |  | CS ÚRS 2023 01 |  | 2
PP
VV
TS
P | 1245 | 13010216 |  | tyč ocelová plochá jakost S235JR (11 375) 40x20mm | T | 0.102 | 1 |  |  |  | 0 |  | CS ÚRS 2023 01 |  | 2
PP
VV
TS
P | 1246 | 13010328 |  | tyč ocelová plochá jakost S235JR (11 375) 200x10mm | T | 0.102 | 1 |  |  |  | 0 |  | CS ÚRS 2023 01 |  | 2
PP
VV
TS
P | 1247 | 13010222 |  | tyč ocelová plochá jakost S235JR (11 375) 50x8mm | T | 0.016 | 1 |  |  |  | 0 |  | CS ÚRS 2022 02 |  | 2
PP
VV
TS
P | 1248 | 13010272 |  | tyč ocelová plochá jakost S235JR (11 375) 80x10mm | T | 0.006 | 1 |  |  |  | 0 |  | CS ÚRS 2023 01 |  | 2
PP
VV
TS
P | 1249 | 13010331 |  | tyč ocelová plochá jakost S235JR (11 375) 200x25mm | T | 0.256 | 1 |  |  |  | 0 |  | R-položka |  | 2
PP
VV
TS
P | 1250 | 5528390R |  | ocelové zábradlí jakost S235JR | M | 58 | 0.015 |  |  |  | 0 |  | R-položka |  | 2
PP
VV
TS
P | 1251 | 14011095 |  | trubka ocelová bezešvá hladká jakost 11 353 133x5,0mm | M | 7.2 | 0.01578 |  |  |  | 0 |  | R-položka |  | 2
PP
VV
TS
P | 1252 | 5528391R |  | ocelový žebřík jakost S235JR | KG | 250 | 1 |  |  |  | 0 |  | R-položka |  | 2
PP
VV
TS
P | 1253 | 13010509 |  | úhelník ocelový nerovnostranný jakost S235JR (11 375) 60x40x4mm | T | 0.078 | 1 |  |  |  | 0 |  | R-položka |  | 2
PP
VV
TS
P | 1254 | 13431007 |  | úhelník ocelový rovnostranný jakost S355J2 (11 503) 150x150x15mm | T | 1.379 | 1 |  |  |  | 0 |  | CS ÚRS 2023 01 |  | 2
PP
VV
TS
P | 1255 | 13010527 |  | úhelník ocelový nerovnostranný jakost S235JR (11 375) 120x50x4mm | T | 0.774 | 1 |  |  |  | 0 |  | CS ÚRS 2023 01 |  | 2
PP
VV
TS
P | 1256 | 55347016 |  | rošt podlahový lisovaný žárově zinkovaný velikost 30/3mm 1000x1000mm | KUS | 52.5 | 0.032 |  |  |  | 0 |  | CS ÚRS 2023 01 |  | 2
PP
VV
TS
P | 1257 | 5534705R |  | rošt podlahový svařovaný žárově zinkovaný velikost 30/3mm modul 300x425mm vč.rámu a rektifikačních podložek | KUS | 16 | 0.0102 |  |  |  | 0 |  | R-položka |  | 2
PP
VV
TS
P | 1258 | 55347050 |  | rošt podlahový svařovaný žárově zinkovaný velikost 30/3 mm 800x1000mm | KUS | 15.75 | 0.025 |  |  |  | 0 |  | CS ÚRS 2023 01 |  | 2
PP
VV
TS
P | 1259 | 5534706R |  | rošt podlahový svařovaný žárově zinkovaný velikost 30/3mm 600x1000mm | KUS | 3.045 | 0.0192 |  |  |  | 0 |  | R-položka |  | 2
PP
VV
TS
P | 1260 | 998767103 |  | Přesun hmot pro zámečnické konstrukce stanovený z hmotnosti přesunovaného materiálu vodorovná dopravní vzdálenost do 50 m v objektech výšky přes 12 do 24 m | T | 32.506 | 0 |  |  |  | 0 |  | CS ÚRS 2023 01 |  | 2
PP
VV
TS
SD |  | 771 |  | Podlahy z dlaždic
P | 1261 | 771474112 |  | Montáž soklů z dlaždic keramických lepených flexibilním lepidlem rovných, výšky přes 65 do 90 mm | M | 484.5 | 0.00043 |  |  |  | 0 |  | CS ÚRS 2023 01 |  | 2
PP
VV
TS
P | 1262 | 5976141R |  | sokl-dlažba keramická slinutá hladká do interiéru i exteriéru 300x80mm | KUS | 1744.2 | 0.00045 |  |  |  | 0 |  | R-položka |  | 2
PP
VV
TS
P | 1263 | 771561132 |  | Montáž podlah z dlaždic z taveného čediče kladených do malty 250 x 250 mm hladkých tl. přes 20 do 25 mm | M2 | 111.1 | 0.04725 |  |  |  | 0 |  | CS ÚRS 2023 01 |  | 2
PP
VV
TS
P | 1264 | 63232811 |  | dlaždice z taveného čediče průmyslové jemný rastr 250x250x22mm | M2 | 122.21 | 0.0624 |  |  |  | 0 |  | CS ÚRS 2023 01 |  | 2
PP
VV
TS
P | 1265 | 771574112 |  | Montáž podlah z dlaždic keramických lepených flexibilním lepidlem maloformátových hladkých přes 9 do 12 ks/m2 | M2 | 744.5 | 0.0063 |  |  |  | 0 |  | CS ÚRS 2023 01 |  | 2
PP
VV
TS
P | 1266 | 5976101R |  | dlažba keramická slinutá hladká do interiéru i exteriéru 300x300 mm | M2 | 804.06 | 0.0177 |  |  |  | 0 |  | R-položka |  | 2
PP
VV
TS
P | 1267 | 19416012 |  | lišta ukončovací nerezová 10mm | M | 22.67 | 0.00032 |  |  |  | 0 |  | CS ÚRS 2023 01 |  | 2
PP
VV
TS
P | 1268 | 771591112 |  | Izolace podlahy pod dlažbu nátěrem nebo stěrkou ve dvou vrstvách | M2 | 111.1 | 0.0015 |  |  |  | 0 |  | CS ÚRS 2023 01 |  | 2
PP
VV
TS
P | 1269 | 998771103 |  | Přesun hmot pro podlahy z dlaždic stanovený z hmotnosti přesunovaného materiálu vodorovná dopravní vzdálenost do 50 m v objektech výšky přes 12 do 24 m | T | 32.153 | 0 |  |  |  | 0 |  | CS ÚRS 2023 01 |  | 2
PP
VV
TS
SD |  | 775 |  | Podlahy skládané
P | 1270 | 783903150 |  | Provedení nátěru betonových podlah penetračního hladkých (z pohledového nebo gletovaného betonu, stěrky apod.) | M2 | 202.8 | 0 |  |  |  | 0 |  | CS ÚRS 2023 01 |  | 2
PP
VV
TS
P | 1271 | 24616200 |  | hmota nátěrová vodou ředitelná na beton | KG | 38.532 | 0.001 |  |  |  | 0 |  | CS ÚRS 2023 01 |  | 2
PP
VV
TS
P | 1272 | 783917161 |  | Krycí (uzavírací) nátěr betonových podlah dvojnásobný syntetický | M2 | 202.8 | 0.000383 |  |  |  | 0 |  | CS ÚRS 2023 01 |  | 2
PP
VV
TS
P | 1273 | 783933151 |  | Penetrační nátěr betonových podlah hladkých (z pohledového nebo gletovaného betonu, stěrky apod.) epoxidový | M2 | 835.6 | 0.000285 |  |  |  | 0 |  | CS ÚRS 2023 01 |  | 2
PP
VV
TS
P | 1274 | 783937161 |  | Krycví dvojnásobný epoxidový nátěr betonové podlahy | M2 | 835.6 | 0 |  |  |  | 0 |  | CS ÚRS 2023 01 |  | 2
PP
VV
TS
SD |  | 776 |  | Podlahy povlakové
P | 1275 | 776211211 |  | Montáž textilních podlahovin lepením čtverců standardních | M2 | 43.4 | 0.0002 |  |  |  | 0 |  | CS ÚRS 2023 01 |  | 2
PP
VV
TS
P | 1276 | 69751076 |  | koberec zátěžový vpichovaný ve čtvercích 500x500mm, vlákno 30% PA/70% PP, hm 700g/m2, zátěž 33, útlum 21dB, hořlavost Bfl S1 | M2 | 47.74 | 0.003 |  |  |  | 0 |  | CS ÚRS 2023 01 |  | 2
PP
VV
TS
P | 1277 | 776221221 |  | Montáž podlahovin z PVC lepením standardním lepidlem ze čtverců elektrostaticky vodivých | M2 | 52.8 | 0.0004 |  |  |  | 0 |  | CS ÚRS 2023 01 |  | 2
PP
VV
TS
P | 1278 | 28411020 |  | PVC vinyl homogenní zátěžová tl 2,00 mm, úprava PUR, třída zátěže 34/43, hmotnost 3200g/m2, hořlavost Bfl S1, | M2 | 58.08 | 0.0032 |  |  |  | 0 |  | S ÚRS 2023 01 |  | 2
PP
VV
TS
P | 1279 | 776231111 |  | Montáž podlahovin z vinylu lepením lamel nebo čtverců standardním lepidlem | M2 | 670.8 | 0.0003 |  |  |  | 0 |  | CS ÚRS 2023 01 |  | 2
PP
VV
TS
P | 1280 | 28411051 |  | dílce vinylové tl 2,5mm, nášlapná vrstva 0,55mm, úprava PUR, třída zátěže 23/33/42, otlak 0,05mm, R10, třída otěru T, hořlavost Bfl S1, bez ftalátů | M2 | 737.88 | 0.00429 |  |  |  | 0 |  | CS ÚRS 2023 01 |  | 2
PP
VV
TS
P | 1281 | 776261121 |  | Montáž podlahovin z pryže lepením standardním lepidlem ze čtverců | M2 | 123.5 | 0.0006 |  |  |  | 0 |  | CS ÚRS 2023 01 |  | 2
PP
VV
TS
P | 1282 | 27245104 |  | deska hladká recyklovaná pryž tl 11,5mm černá | M2 | 135.85 | 0.01 |  |  |  | 0 |  | CS ÚRS 2023 01 |  | 2
PP
VV
TS
P | 1283 | 998776103 |  | Přesun hmot pro podlahy povlakové stanovený z hmotnosti přesunovaného materiálu vodorovná dopravní vzdálenost do 50 m v objektech výšky přes 12 do 24 m | T | 5.158 | 0 |  |  |  | 0 |  | CS ÚRS 2023 01 |  | 2
PP
VV
TS
SD |  | 781 |  | Dokončovací práce - obklady
P | 1284 | 781464112 |  | Montáž obkladů vnitřních stěn z dlaždic z taveného čediče lepených flexibilním lepidlem, vel. 200 x 200 mm tl. přes 20 do 25 mm | M2 | 177.9 | 0.004 |  |  |  | 0 |  | CS ÚRS 2023 01 |  | 2
PP
VV
TS
P | 1285 | 63232118 |  | dlaždice z taveného čediče jemný rastr 200x200x22mm | KUS | 4669.875 | 0.0024 |  |  |  | 0 |  | CS ÚRS 2023 01 |  | 2
PP
VV
TS
P | 1286 | 781474154 |  | Montáž obkladů vnitřních stěn z dlaždic keramických lepených flexibilním lepidlem velkoformátových hladkých přes 4 do 6 ks/m2 | M2 | 425.7 | 0.009 |  |  |  | 0 |  | CS ÚRS 2023 01 |  | 2
PP
VV
TS
P | 1287 | 59761001 |  | obklad velkoformátový keramický hladký přes 4 do 6ks/m2 | M2 | 459.756 | 0.02 |  |  |  | 0 |  | CS ÚRS 2023 01 |  | 2
PP
VV
TS
P | 1288 | 19416012 |  | lišta ukončovací nerezová 10mm | M | 25.925 | 0.00032 |  |  |  | 0 |  | CS ÚRS 2023 01 |  | 2
PP
VV
TS
P | 1289 | 998781103 |  | Přesun hmot pro obklady keramické stanovený z hmotnosti přesunovaného materiálu vodorovná dopravní vzdálenost do 50 m v objektech výšky přes 12 do 24 m | T | 24.954 | 0 |  |  |  | 0 |  | CS ÚRS 2023 01 |  | 2
PP
VV
TS
SD |  | 784 |  | Dokončovací práce - malby a tapety
P | 1290 | 784211131 |  | Malby z malířských směsí oděruvzdorných za mokra dvojnásobné, bílé za mokra oděruvzdorné minimálně v místnostech výšky do 3,80 m | M2 | 4929.5 | 0.00032 |  |  |  | 0 |  | CS ÚRS 2023 01 |  | 2
PP
VV
TS
SD |  | 786 |  | Dokončovací práce - čalounické úpravy
P | 1291 | 78661400R |  | Montáž textilní požární rolety | KUS | 1 | 0 |  |  |  | 0 |  | R-položka |  | 2
PP
VV
TS
P | 1292 | 5908101R |  | uzávěr požární textilní roletový EI30 DP1 4950x3600mm | KUS | 1 | 0.055 |  |  |  | 0 |  | R-položka |  | 2
PP
VV
TS
P | 1293 | 786623027 |  | Montáž fasádních žaluzií upevněných před okenní nebo dveřní otvor na fasádu, ovládaných motorem, včetně krycího plechu a vodících profilů, plochy přes 8 m2 | M2 | 183.7 | 0 |  |  |  | 0 |  | CS ÚRS 2023 01 |  | 2
PP
VV
TS
P | 1294 | 5534255R |  | žaluzie Z-90 fasádní ovládaná základním motorem příslušenství plochy do 12,0m2 | M2 | 183.7 | 0.001 |  |  |  | 0 |  | CS ÚRS 2023 01 |  | 2
PP
VV
TS
P | 1295 | 786623045 |  | Montáž venkovních žaluzií žaluziové schránky, délky přes 4000 mm | M | 140.19 | 0 |  |  |  | 0 |  | CS ÚRS 2023 01 |  | 2
PP
VV
TS
P | 1296 | 28376728 |  | kryt podomítkový PUR s izolací XPS 30 mm včetně kotvení pro žaluzii plochy do 5,0m2 š do 3,0m | KUS | 37 | 0.001 |  |  |  | 0 |  | CS ÚRS 2023 01 |  | 2
PP
VV
TS
P | 1297 | 28376717 |  | kryt podomítkový PUR s izolací XPS 30 mm včetně kotvení pro žaluzii plochy do 2,0m2 š přes 2,0m | KUS | 1 | 0.001 |  |  |  | 0 |  | CS ÚRS 2023 01 |  | 2
PP
VV
TS
P | 1298 | 28376721 |  | kryt podomítkový PUR s izolací XPS 30 mm včetně kotvení pro žaluzii plochy do 3,0m2 š přes 3,0m | KUS | 5 | 0.001 |  |  |  | 0 |  | CS ÚRS 2023 01 |  | 2
PP
VV
TS
P | 1299 | 998786103 |  | Přesun hmot pro stínění a čalounické úpravy stanovený z hmotnosti přesunovaného materiálu vodorovná dopravní vzdálenost do 50 m v objektech výšky (hloubky) přes 12 do 24 m | T | 0.282 | 0 |  |  |  | 0 |  | CS ÚRS 2023 01 |  | 2
PP
VV
TS
SD |  | 787 |  | Dokončovací práce - zasklívání
P | 1300 | 787116342 |  | Zasklívání stěn a příček deskami plochými plnými sklem plochým izolačním dvojsklem s podtmelením na lišty, s oboustranným uzavřením drážky trvale pružným tmelem, plochy přes 1 do 2 m2, tl. 2 x 6 mm | M2 | 6.773 | 0.032301 |  |  |  | 0 |  | CS ÚRS 2023 01 |  | 2
PP
VV
TS
P | 1301 | 787911111 |  | Zasklívání – ostatní práce montáž fólie na sklo bezpečnostní | M2 | 116.157 | 0 |  |  |  | 0 |  | CS ÚRS 2023 01 |  | 2
PP
VV |  |  |  | "D1"2,36*2,7 "D2"2,4*2,28 "D3"2,5*2,7 "D4"0,9*2,2 "D10"1,22*2,7 "D14"1,5*2,2 "D15"5,6*2,3 "D16"3,15*2,1+0,9*2,26 Mezisoučet 48.697 "O1a/b"3,5*2,4 "O3"12,26 "O6"17,57 "O9"4,4 "O10"24,83 Mezisoučet 67.46000000000001 Součet 116,157
TS
P | 1302 | 63479019 |  | fólie na sklo ochranné a bezpečnostní čirá 82% | M2 | 116.157 | 0.0006 |  |  |  | 0 |  | CS ÚRS 2023 01 |  | 2
PP
VV
TS
SD |  | 8 |  | Trubní vedení
P | 1303 | 871260310 |  | Montáž kanalizačního potrubí z plastů z polypropylenu PP hladkého plnostěnného SN 10 DN 100 | M | 210 | 6e-06 |  |  |  | 0 |  | CS ÚRS 2023 01 |  | 2
PP
VV
TS
P | 1304 | 28611188 |  | trubka kanalizační PPKGEM 110x3,4x1000mm SN10 | M | 213.15 | 0.0017 |  |  |  | 0 |  | CS ÚRS 2023 01 |  | 2
PP
VV
TS
P | 1305 | 871270310 |  | Montáž kanalizačního potrubí z plastů z polypropylenu PP hladkého plnostěnného SN 10 DN 125 | M | 140 | 6e-06 |  |  |  | 0 |  | CS ÚRS 2023 01 |  | 2
PP
VV
TS
P | 1306 | 28611192 |  | trubka kanalizační PPKGEM 125x3,9x1000mm SN10 | M | 142.1 | 0.00222 |  |  |  | 0 |  | CS ÚRS 2023 01 |  | 2
PP
VV
TS
P | 1307 | 871310310 |  | Montáž kanalizačního potrubí z plastů z polypropylenu PP hladkého plnostěnného SN 10 DN 150 | M | 85 | 1.1e-05 |  |  |  | 0 |  | CS ÚRS 2023 01 |  | 2
PP
VV
TS
P | 1308 | 28611196 |  | trubka kanalizační PPKGEM 160x4,9x1000mm SN10 | M | 86.275 | 0.00361 |  |  |  | 0 |  | CS ÚRS 2023 01 |  | 2
PP
VV
TS
P | 1309 | 871350310 |  | Montáž kanalizačního potrubí z plastů z polypropylenu PP hladkého plnostěnného SN 10 DN 200 | M | 70 | 1.3e-05 |  |  |  | 0 |  | CS ÚRS 2023 01 |  | 2
PP
VV
TS
P | 1310 | 28611200 |  | trubka kanalizační PPKGEM 200x6,2x1000mm SN10 | M | 70 | 0.0057 |  |  |  | 0 |  | CS ÚRS 2023 01 |  | 2
PP
VV
TS
P | 1311 | 894215111 |  | Šachtice domovní kanalizační (revizní) se stěnami z betonu se základovou deskou (dnem) z betonu, s vyspravením s nerovností, obetonováním potrubí ve stěnách a nade dnem, s cementovým potěrem ve spádu | M3 | 3.46 | 1.6854 |  |  |  | 0 |  | CS ÚRS 2023 01 |  | 2
PP
VV
TS
P | 1312 | 894215112 |  | Šachtice domovní kanalizační (revizní) se stěnami z betonu se základovou deskou (dnem) z betonu, s vyspravením s nerovností, obetonováním potrubí ve stěnách a nade dnem, s cementovým potěrem ve spádu | M3 | 6.13 | 1.4591 |  |  |  | 0 |  | CS ÚRS 2023 01 |  | 2
PP
VV
TS
SD |  | 9 |  | Ostatní konstrukce a práce-bourání
P | 1313 | 935932415 |  | Odvodňovací plastový žlab pro třídu zatížení D 400 vnitřní šířky 100 mm s krycím roštem můstkovým z litiny | M | 36 | 0.37703 |  |  |  | 0 |  | CS ÚRS 2023 01 |  | 2
PP
VV
TS
P | 1314 | 941111132 |  | Montáž lešení řadového trubkového lehkého pracovního s podlahami s provozním zatížením tř. 3 do 200 kg/m2 šířky tř. W12 od 1,2 do 1,5 m, výšky přes 10 do 25 m | M2 | 2092.5 | 0 |  |  |  | 0 |  | CS ÚRS 2023 01 |  | 2
PP
VV
TS
P | 1315 | 941111232 |  | Montáž lešení řadového trubkového lehkého pracovního s podlahami s provozním zatížením tř. 3 do 200 kg/m2 Příplatek za první a každý další den použití lešení k ceně -1132 | M2 | 62775 | 0 |  |  |  | 0 |  | CS ÚRS 2023 01 |  | 2
PP
VV
TS
P | 1316 | 941112832 |  | Demontáž lešení řadového trubkového lehkého pracovního bez podlah s provozním zatížením tř. 3 do 200 kg/m2 šířky W12 od 1,2 do 1,5 m, výšky přes 10 do 25 m | M2 | 2092.5 | 0 |  |  |  | 0 |  | CS ÚRS 2023 01 |  | 2
PP
VV
TS
P | 1317 | 949101111 |  | Lešení pomocné pracovní pro objekty pozemních staveb pro zatížení do 150 kg/m2, o výšce lešeňové podlahy do 1,9 m | M2 | 2880.1 | 0.00013 |  |  |  | 0 |  | CS ÚRS 2023 01 |  | 2
PP
VV
TS
P | 1318 | 952901114 |  | Vyčištění budov nebo objektů před předáním do užívání budov bytové nebo občanské výstavby, světlé výšky podlaží přes 4 m | M2 | 2880.1 | 3.5e-05 |  |  |  | 0 |  | CS ÚRS 2023 01 |  | 2
PP
VV
TS
P | 1319 | 953943211 |  | Osazování drobných kovových předmětů kotvených do stěny hasicího přístroje | KUS | 16 | 0.000176 |  |  |  | 0 |  | CS ÚRS 2023 01 |  | 2
PP
VV
TS
P | 1320 | 44932114 |  | přístroj hasicí ruční práškový PG 6 LE | KUS | 13 | 0.012 |  |  |  | 0 |  | CS ÚRS 2023 01 |  | 2
PP
VV
TS
P | 1321 | 44932111 |  | přístroj hasicí ruční práškový PG 2 LE | KUS | 3 | 0.004 |  |  |  | 0 |  | CS ÚRS 2023 01 |  | 2
PP
VV
TS
P | 1322 | 95394321R |  | D+M požárních opatření, bezpečnostních tabulek a značek | KPL | 1 | 0.00018 |  |  |  | 0 |  | R-položka |  | 2
PP
VV
TS
P | 1323 | 95394322R |  | D+M montážní jáma dl.10,0xš.1,0x1,5m; základní vybavení | M2 | 1 | 0 |  |  |  | 0 |  | R-položka |  | 2
PP
VV
TS
P | 1324 | 95394323R |  | D+M montážní jáma dl.10,0xš.1,0x1,5m; extra vybavení v rámci objektu | KPL | 1 | 0 |  |  |  | 0 |  | R-položka |  | 2
PP
VV
TS
P | 1325 | 95394324R |  | D+M lezecká stěna vnitřní | M2 | 66.5 | 0 |  |  |  | 0 |  | R-položka |  | 2
PP
VV
TS
P | 1326 | 95394325R |  | D+M Z1 skluzová tyč k hasícímu skluzu vč.příslušenství | KPL | 2 | 0 |  |  |  | 0 |  | R-položka |  | 2
PP
VV
TS
P | 1327 | 95394326R |  | D+M Z12 sušák hadic | KPL | 1 | 0 |  |  |  | 0 |  | R-položka |  | 2
PP
VV
TS
P | 1328 | 95394327R |  | D+M T18 dopadová plocha, žíněnka 2000x1500x300 mm | KPL | 3 | 0 |  |  |  | 0 |  | R-položka |  | 2
PP
VV
TS
P | 1329 | 95394328R |  | D+M lezecká stěna venkovní | M2 | 71 | 0 |  |  |  | 0 |  | R-položka |  | 2
PP
VV
TS
P | 1330 | 95394329R |  | D+M příslušenství cvičné věže | KPL | 1 | 0 |  |  |  | 0 |  | R-položka |  | 2
PP
VV
TS
P | 1331 | 95394330R |  | D+M infosystém (popisy dveří, plány) | KPL | 1 | 0 |  |  |  | 0 |  | R-položka |  | 2
PP
VV
TS
P | 1332 | 95795011R |  | Konstrukce z recyklované pryže stájový povrch z desek obklad stěn lepený plošně tl. 7,5 mm barevný | M2 | 9.44 | 0.00838 |  |  |  | 0 |  | R-položka |  | 2
PP
VV
TS
P | 1333 | 985324111 |  | Ochranný nátěr betonu na bázi silanu impregnační dvojnásobný (OS-A) | M2 | 7.1 | 0.00047 |  |  |  | 0 |  | CS ÚRS 2023 01 |  | 2
PP
VV |  |  |  | "nátěr ve výtah.šachtě vč.stěn do v.0,5m"3,4+3,7
TS
SD |  | 997 |  | Přesun sutě
P | 1334 | 99701365R.901 |  | Poplatek za uložení na skládce (skládkovné) kontaminované zeminy a kamení kód odpadu 17 05 04 vč. dopravy | T | 387.763 | 0 |  |  |  | 0 |  | R-položka |  | 2
PP
VV
TS
P | 1335 | 99701387R.902 |  | Poplatek za uložení stavebního odpadu na recyklační skládce (skládkovné) zeminy a kamení zatříděného do Katalogu odpadů pod kódem 17 05 04 vč. dopravy | T | 904.779 | 0 |  |  |  | 0 |  | R-položka |  | 2
PP
VV
TS
SD |  | 998 |  | Přesun hmot
P | 1336 | 998014021 |  | Přesun hmot pro budovy a haly občanské výstavby, bydlení, výrobu a služby s nosnou svislou konstrukcí montovanou z dílců betonových plošných nebo tyčových s jakýmkoliv obvodovým pláštěm kromě vyzdívan | T | 6948.796 | 0 |  |  |  | 0 |  | CS ÚRS 2023 01 |  | 2
PP
VV
TS
SD |  | HZS |  | Hodinové zúčtovací sazby
P | 1337 | HZS2231 |  | Hodinové zúčtovací sazby profesí PSV provádění stavebních instalací elektrikář | HOD | 18 | 0 |  |  |  | 0 |  | CS ÚRS 2023 01 |  | 2
PP
VV
TS

## SO 09-79-02
SŽDC05 |  |  |  | Soupis prací objektu | [10 empty] | 3
3
S | Stavba: | S631900075 |  | Areál HZS Cheb-VZ | [6 empty] | D.2.2 |  | Aspe | 0,00 | 2
O | Objekt: | D.2.2 |  | Pozemní stavební objekty a technické vybavení pozemních stavebních objektů | [9 empty] | 15,00 | 2
Typ | Poř. číslo | Kód položky | Varianta | Název položky | MJ | Množství | Jednotková hmotnost | Celková hmotnost |  |  | Jednotková cena |  | Cenové soustavy | 21,00 | 2
Dodávka
[9 empty] | Jednotková | Celkem | Jednotková | Celkem |  |  |  | Počet položek s nulovou cenou
O1 |  | SO 09-79-02 |  | Drobná architektura (venkovní přístřešky, oplocení, vlajkové stožáry)
SD |  | 1 |  | Zemní práce
P | 1 | 122251101 |  | Odkopávky a prokopávky nezapažené strojně v hornině třídy těžitelnosti I skupiny 3 do 20 m3 | M3 | 2.854 | 0 |  |  |  | 0 |  | CS ÚRS 2023 01 |  | 2
PP
VV
TS
P | 2 | 131213701 |  | Hloubení nezapažených jam ručně s urovnáním dna do předepsaného profilu a spádu v hornině třídy těžitelnosti I skupiny 3 soudržných | M3 | 7.558 | 0 |  |  |  | 0 |  | CS ÚRS 2023 01 |  | 2
PP
VV
TS
P | 3 | 131251102 |  | Hloubení nezapažených jam a zářezů strojně s urovnáním dna do předepsaného profilu a spádu v hornině třídy těžitelnosti I skupiny 3 přes 20 do 50 m3 | M3 | 30.234 | 0 |  |  |  | 0 |  | CS ÚRS 2023 01 |  | 2
PP
VV
TS
P | 4 | 162206112 |  | Vodorovné přemístění výkopku bez naložení, avšak se složením zemin schopných zúrodnění, na vzdálenost přes 20 do 50 m | M3 | 2.944 | 0 |  |  |  | 0 |  | CS ÚRS 2023 01 |  | 2
PP
VV
TS
P | 5 | 167151101 |  | Nakládání, skládání a překládání neulehlého výkopku nebo sypaniny strojně nakládání, množství do 100 m3, z horniny třídy těžitelnosti I, skupiny 1 až 3 | M3 | 40.646 | 0 |  |  |  | 0 |  | CS ÚRS 2023 01 |  | 2
PP
VV
TS
P | 6 | 174111101 |  | Zásyp sypaninou z jakékoliv horniny ručně s uložením výkopku ve vrstvách se zhutněním jam, šachet, rýh nebo kolem objektů v těchto vykopávkách | M3 | 2.944 | 0 |  |  |  | 0 |  | CS ÚRS 2023 01 |  | 2
PP
VV
TS
SD |  | 2 |  | Zakládání
P | 7 | 271542211 |  | Podsyp pod základové konstrukce se zhutněním a urovnáním povrchu ze štěrkodrtě netříděné | M3 | 1.07 | 2.16 |  |  |  | 0 |  | CS ÚRS 2023 01 |  | 2
PP
VV
TS
P | 8 | 273321511 |  | Základy z betonu železového (bez výztuže) desky z betonu bez zvláštních nároků na prostředí tř. C 25/30 | M3 | 1.784 | 2.5019 |  |  |  | 0 |  | CS ÚRS 2023 01 |  | 2
PP
VV
TS
P | 9 | 273351121 |  | Bednění základů desek zřízení | M2 | 3.568 | 0.00247 |  |  |  | 0 |  | CS ÚRS 2023 01 |  | 2
PP
VV
TS
P | 10 | 273351122 |  | Bednění základů desek odstranění | M2 | 3.568 | 0 |  |  |  | 0 |  | CS ÚRS 2023 01 |  | 2
PP
VV
TS
P | 11 | 273362021 |  | Výztuž základů desek ze svařovaných sítí z drátů typu KARI | T | 0.124 | 1.0628 |  |  |  | 0 |  | CS ÚRS 2023 01 |  | 2
PP
VV
TS
P | 12 | 275313611 |  | Základy z betonu prostého patky a bloky z betonu kamenem neprokládaného tř. C 16/20 | M3 | 25.616 | 2.301 |  |  |  | 0 |  | CS ÚRS 2023 01 |  | 2
PP
VV
TS
P | 13 | 275313811 |  | Základy z betonu prostého patky a bloky z betonu kamenem neprokládaného tř. C 25/30 | M3 | 6.656 | 2.5019 |  |  |  | 0 |  | CS ÚRS 2023 01 |  | 2
PP
VV
TS
P | 14 | 279113135 |  | Základové zdi z tvárnic ztraceného bednění včetně výplně z betonu bez zvláštních nároků na vliv prostředí třídy C 16/20, tloušťky zdiva přes 300 do 400 mm | M2 | 3.32 | 0.96226 |  |  |  | 0 |  | CS ÚRS 2023 01 |  | 2
PP
VV
TS
P | 15 | 279361821 |  | Výztuž základových zdí nosných svislých nebo odkloněných od svislice, rovinných nebo oblých, deskových nebo žebrových, včetně výztuže jejich žeber z betonářské oceli 10 505 (R) nebo BSt 500 | T | 0.199 | 1.0594 |  |  |  | 0 |  | CS ÚRS 2023 01 |  | 2
PP
VV
TS
SD |  | 3 |  | Svislé a kompletní konstrukce
P | 16 | 338171123 |  | Montáž sloupků a vzpěr plotových ocelových trubkových nebo profilovaných výšky přes 2 do 2,6 m se zabetonováním do 0,08 m3 do připravených jamek | KUS | 156 | 0.17489 |  |  |  | 0 |  | CS ÚRS 2023 01 |  | 2
PP
VV
TS
P | 17 | 55342158 |  | plotový sloupek s patkou pro svařované panely profilovaný oválný 50x70mm dl 2,0-2,5m povrchová úprava Pz a komaxit | KUS | 130 | 0.0048 |  |  |  | 0 |  | CS ÚRS 2023 01 |  | 2
PP
VV
TS
P | 18 | 55283945.1 |  | trubka ocelová podélně svařovaná konstrukční hladká jakost S235JR 76,1x4mm, pozink | M | 36.4 | 0.00711 |  |  |  | 0 |  | CS ÚRS 2023 01 |  | 2
PP
VV
TS
P | 19 | 33817112R |  | Montáž sloupků a vzpěr plotových ocelových trubkových nebo profilovaných výšky do 3,0 m ukotvením k pevnému podkladu | KUS | 13 | 0 |  |  |  | 0 |  | R-položka |  | 2
PP
VV
TS
P | 20 | 14550309 |  | profil ocelový svařovaný jakost S235 průřez čtvercový 120x120x10mm | T | 1.203 | 1 |  |  |  | 0 |  | CS ÚRS 2023 01 |  | 2
PP
VV
TS
P | 21 | 33817113R |  | Osazování sloupků a vzpěr plotových ocelových v do 3,8 m se zabetonováním | KUS | 28 | 0.17489 |  |  |  | 0 |  | R-položka |  | 2
PP
VV
TS
P | 22 | 55283945 |  | trubka ocelová podélně svařovaná konstrukční hladká jakost S235JR 76,1x4mm, pozink | M | 134.4 | 0.00711 |  |  |  | 0 |  | CS ÚRS 2023 01 |  | 2
PP
VV
TS
P | 23 | 342125101 |  | Montáž dílců obvodových ze železobetonu s nesvařovanými spoji, hmotnosti do 1,5 t | KUS | 7 | 0.10754 |  |  |  | 0 |  | CS ÚRS 2023 01 |  | 2
PP
VV
TS
P | 24 | 70921R12 |  | prefabrikát ŽB práh obvodový 6150x450x150 mm | KUS | 1 | 0.74723 |  |  |  | 0 |  | R-položka |  | 2
PP
VV
TS
P | 25 | 70921R13 |  | prefabrikát ŽB práh obvodový 4450x450x150 mm | KUS | 1 | 0.54168 |  |  |  | 0 |  | R-položka |  | 2
PP
VV
TS
P | 26 | 70921R14 |  | prefabrikát ŽB práh obvodový 6000x450x150 mm | KUS | 1 | 0.729 |  |  |  | 0 |  | R-položka |  | 2
PP
VV
TS
P | 27 | 70921R15 |  | prefabrikát ŽB práh obvodový 4500x450x150 mm | KUS | 2 | 0.54675 |  |  |  | 0 |  | R-položka |  | 2
PP
VV
TS
P | 28 | 70921R17 |  | prefabrikát ŽB práh obvodový 4950x450x150 mm | KUS | 1 | 0.60143 |  |  |  | 0 |  | R-položka |  | 2
PP
VV
TS
P | 29 | 70921R18 |  | prefabrikát ŽB práh obvodový 5200x450x150 mm | KUS | 1 | 0.6318 |  |  |  | 0 |  | R-položka |  | 2
PP
VV
TS
P | 30 | 348121221 |  | Osazení podhrabových desek na ocelové sloupky, délky desek přes 2 do 3 m | KUS | 129 | 0.0012 |  |  |  | 0 |  | CS ÚRS 2023 01 |  | 2
PP
VV
TS
P | 31 | 5923254R |  | betonová podhrabová deska 2450x300x50mm vč.stabilizačních držáků na sloupcích | KUS | 129 | 0.07 |  |  |  | 0 |  | R-položka |  | 2
PP
VV
TS
P | 32 | 348171149 |  | Montáž oplocení z dílců kovových panelových svařovaných, na ocelové profilované sloupky, výšky přes 2,0 do 2,5 m | M | 326.2 | 0 |  |  |  | 0 |  | CS ÚRS 2023 01 |  | 2
PP
VV
TS
P | 33 | 55342413 |  | plotový panel svařovaný v 2,0-2,5m š do 2,5m průměru drátu 5mm oka 55x200mm s horizontálním prolisem povrchová úprava PZ komaxit | KUS | 130.48 | 0.0199 |  |  |  | 0 |  | CS ÚRS 2023 01 |  | 2
PP
VV
TS
P | 34 | 348171510 |  | Montáž oplocení z dílců kovových z plechu vlnitého nebo profilového hmotnosti 1 m oplocení do 30 kg | M | 33.6 | 0.000201 |  |  |  | 0 |  | CS ÚRS 2023 01 |  | 2
PP
VV
TS
P | 35 | 15485107 |  | plech trapézový 35/207/1035 Pz tl 0,5mm | M2 | 100.8 | 0.00488 |  |  |  | 0 |  | CS ÚRS 2023 01 |  | 2
PP
VV
TS
P | 36 | 348401240 |  | Montáž oplocení z pletiva strojového bez napínacích drátů přes 2,0 do 4,0 m | M | 80.8 | 0 |  |  |  | 0 |  | CS ÚRS 2023 01 |  | 2
PP
VV
TS
P | 37 | 7092100R |  | bezuzlová ochranná síť PE 3 mm, oko 45 mm | M2 | 266.64 | 2e-05 |  |  |  | 0 |  | CS ÚRS 2023 01 |  | 2
PP
VV
TS
P | 38 | 348401350 |  | Montáž oplocení z pletiva rozvinutí, uchycení a napnutí drátu napínacího | M | 161.6 | 0 |  |  |  | 0 |  | CS ÚRS 2023 01 |  | 2
PP
VV
TS
P | 39 | 15615300 |  | drát kruhový Pz napínací D 2,80mm | M | 169.68 | 5e-05 |  |  |  | 0 |  | CS ÚRS 2023 01 |  | 2
PP
VV
TS
SD |  | 762 |  | Konstrukce tesařské
P | 42 | 762134122 |  | Montáž bednění stěn z hoblovaných fošen na sraz tl. do 60 mm | M2 | 80.8 | 0 |  |  |  | 0 |  | CS ÚRS 2023 01 |  | 2
PP
VV
TS
P | 43 | 60516102 |  | řezivo smrkové sušené tl 60-70mm | M3 | 4.121 | 0.5 |  |  |  | 0 |  | CS ÚRS 2023 01 |  | 2
PP
VV
TS
P | 44 | 762195000 |  | Spojovací prostředky stěn a příček hřebíky, svory, fixační prkna | M3 | 4.04 | 0.012657 |  |  |  | 0 |  | CS ÚRS 2023 01 |  | 2
PP
VV
TS
P | 45 | 762341143 |  | Bednění střech střech rovných sklonu do 60° s vyřezáním otvorů z cementotřískových desek šroubovaných na rošt na pero a drážku, tloušťky desky 16 mm | M2 | 238.74 | 0.02506 |  |  |  | 0 |  | R-položka |  | 2
PP
VV
TS
P | 46 | 998762101 |  | Přesun hmot pro konstrukce tesařské stanovený z hmotnosti přesunovaného materiálu vodorovná dopravní vzdálenost do 50 m v objektech výšky do 6 m | T | 8.094 | 0 |  |  |  | 0 |  | CS ÚRS 2023 01 |  | 2
PP
VV
TS
SD |  | 764 |  | Konstrukce klempířské
P | 47 | 764121411 |  | Krytina z hliníkového plechu s úpravou u okapů, prostupů a výčnělků střechy rovné drážkováním ze svitků rš 670 mm, sklon střechy do 30° | M2 | 238.74 | 0.00263 |  |  |  | 0 |  | R-položka |  | 2
PP
VV
TS
P | 48 | 764521414 |  | Žlab podokapní z hliníkového plechu včetně háků a čel hranatý rš 330 mm | M | 34.6 | 0.00119 |  |  |  | 0 |  | R-položka |  | 2
PP
VV
TS
P | 49 | 764528402 |  | Svod z hliníkového plechu včetně objímek, kolen a odskoků hranatý, o straně 100 mm | M | 7.1 | 0.00152 |  |  |  | 0 |  | R-položka |  | 2
PP
VV
TS
P | 50 | 998764101 |  | Přesun hmot pro konstrukce klempířské stanovený z hmotnosti přesunovaného materiálu vodorovná dopravní vzdálenost do 50 m v objektech výšky do 6 m | T | 0.68 | 0 |  |  |  | 0 |  | CS ÚRS 2023 01 |  | 2
PP
VV
TS
SD |  | 767 |  | Konstrukce zámečnické
P | 51 | 76711315R |  | Dod+mont lamelové stěny vč. povrchové úpravy | M2 | 140 | 0.01 |  |  |  | 0 |  | R-položka |  | 2
PP
VV
TS
P | 52 | 76711316R |  | Dod+mont A - samonosná posuvná automatická vrata s pojezdem 6000x2000 mm | KPL | 1 | 0.2 |  |  |  | 0 |  | R-položka |  | 2
PP
VV
TS
P | 53 | 76711317R |  | MDod+mont B - otvíravá vrata 4000x2030 mm | KPL | 1 | 0.1 |  |  |  | 0 |  | R-položka |  | 2
PP
VV
TS
P | 54 | 76711318R |  | Dod+mont C - otvíravá branka 1000x2030 mm | KPL | 1 | 0.06 |  |  |  | 0 |  | R-položka |  | 2
PP
VV
TS
P | 55 | 76711319R |  | Dod+mont D - otvíravá automatická vstupní branka 1100x2030 mm | KPL | 1 | 0.065 |  |  |  | 0 |  | R-položka |  | 2
PP
VV
TS
P | 56 | 76711320R |  | Dod+mont vstupní branka při oplocení hřiště 1000x2000 mm | KPL | 2 | 0.055 |  |  |  | 0 |  | R-položka |  | 2
PP
VV
TS
P | 57 | 76711321R |  | Dod+mont otvíravá vrata při oplocení hřiště 2020x2500 mm | KPL | 1 | 0.115 |  |  |  | 0 |  | R-položka |  | 2
PP
VV
TS
P | 58 | 76711322R |  | Dod+mont hliníkový segmentový vlajkový stožár v.7,0m | KPL | 3 | 0.055 |  |  |  | 0 |  | R-položka |  | 2
PP
VV
TS
P | 59 | 767995111 |  | Montáž ostatních atypických zámečnických konstrukcí hmotnosti do 5 kg | KG | 8.625 | 6.7e-05 |  |  |  | 0 |  | CS ÚRS 2023 01 |  | 2
PP
VV
TS
P | 60 | 14015028 |  | trubka ocelová bezešvá přesná jakost 11 353 50x6,0mm | M | 1.5 | 0.00651 |  |  |  | 0 |  | CS ÚRS 2023 01 |  | 2
PP
VV
TS
P | 61 | 767995114 |  | Montáž ostatních atypických zámečnických konstrukcí hmotnosti přes 20 do 50 kg | KG | 3118.562 | 5.1e-05 |  |  |  | 0 |  | CS ÚRS 2023 01 |  | 2
PP
VV
TS
P | 62 | 5528394R |  | trubka ocelová bezešvá přesná jakost 11 353 60x4,0mm | M | 127.556 | 0.00544 |  |  |  | 0 |  | R-položka |  | 2
PP
VV
TS
P | 63 | 14550334 |  | profil ocelový svařovaný jakost S235 průřez obdelníkový 60x40x4mm | T | 2.387 | 1 |  |  |  | 0 |  | CS ÚRS 2023 01 |  | 2
PP
VV
TS
P | 64 | 5528393R |  | trubka ocelová bezešvá přesná jakost 11 353 50x4mm | M | 74.569 | 0.00349 |  |  |  | 0 |  | R-položka |  | 2
PP
VV
TS
P | 65 | 767995115 |  | Montáž ostatních atypických zámečnických konstrukcí hmotnosti přes 50 do 100 kg | KG | 3425.973 | 5e-05 |  |  |  | 0 |  | R-položka |  | 2
PP
VV
TS
P | 66 | 13010930 |  | ocel profilová jakost S235JR (11 375) průřez UPE 120 | T | 0.88 | 1 |  |  |  | 0 |  | CS ÚRS 2023 01 |  | 2
PP
VV
TS
P | 67 | 13010934 |  | ocel profilová jakost S235JR (11 375) průřez UPE 160 | T | 2.118 | 1 |  |  |  | 0 |  | CS ÚRS 2023 01 |  | 2
PP
VV
TS
P | 68 | 13010972 |  | ocel profilová jakost S235JR (11 375) průřez HEB 120 | T | 0.772 | 1 |  |  |  | 0 |  | CS ÚRS 2023 01 |  | 2
PP
VV
TS
P | 69 | 767995116 |  | Montáž ostatních atypických zámečnických konstrukcí hmotnosti přes 100 do 250 kg | KG | 1858.244 | 4.7e-05 |  |  |  | 0 |  | CS ÚRS 2023 01 |  | 2
PP
VV
TS
P | 70 | 13010974 |  | ocel profilová jakost S235JR (11 375) průřez HEB 140 | T | 0.462 | 1 |  |  |  | 0 |  | CS ÚRS 2023 01 |  | 2
PP
VV
TS
P | 71 | 13010760 |  | ocel profilová jakost S235JR (11 375) průřez IPE 300 | T | 1.582 | 1 |  |  |  | 0 |  | CS ÚRS 2023 01 |  | 2
PP
VV
TS
P | 72 | 998767101 |  | Přesun hmot pro zámečnické konstrukce stanovený z hmotnosti přesunovaného materiálu vodorovná dopravní vzdálenost do 50 m v objektech výšky do 6 m | T | 8.46 | 0 |  |  |  | 0 |  | CS ÚRS 2023 01 |  | 2
PP
VV
TS
SD |  | 783 |  | Dokončovací práce - nátěry
P | 73 | 783218211 |  | Lakovací nátěr tesařských konstrukcí dvojnásobný s mezibroušením syntetický | M2 | 161.6 | 0.00029 |  |  |  | 0 |  | CS ÚRS 2023 01 |  | 2
PP
VV
TS
SD |  | 9 |  | Ostatní konstrukce a práce, bourání
P | 40 | 93600100R |  | Montáž a doprava prvků městské a zahradní architektury | KUS | 1 | 0 |  |  |  | 0 |  | R-položka |  | 2
PP
VV
TS
P | 41 | 7491015R |  | přístřešek na kola, ocel.konstrukce+kalené bezp.sklo, vč.stojanů na kola | KUS | 1 | 0.03 |  |  |  | 0 |  | R-položka |  | 2
PP
VV
TS
SD |  | 997 |  | Přesun sutě
P | 74 | 99701365R.901 |  | Poplatek za uložení na skládce (skládkovné) kontaminované zeminy a kamení kód odpadu 17 05 04 vč. dopravy | T | 20.359 | 0 |  |  |  | 0 |  | R-položka |  | 2
PP
VV
TS
P | 75 | 99701387R.902 |  | Poplatek za uložení stavebního odpadu na recyklační skládce (skládkovné) zeminy a kamení zatříděného do Katalogu odpadů pod kódem 17 05 04 vč. dopravy | T | 47.505 | 0 |  |  |  | 0 |  | R-položka |  | 2
PP
VV
TS
SD |  | 998 |  | Přesun hmot
P | 76 | 998232111 |  | Přesun hmot pro oplocení se svislou nosnou konstrukcí zděnou z cihel, tvárnic, bloků, popř. kovovou nebo dřevěnou vodorovná dopravní vzdálenost do 50 m, pro oplocení výšky přes 3 do 10 m | T | 135.736 | 0 |  |  |  | 0 |  | CS ÚRS 2023 01 |  | 2
PP
VV
TS

## SO 09-92-31
SŽDC05 |  |  |  | Soupis prací objektu | [10 empty] | 3
3
S | Stavba: | S631900075 |  | Areál HZS Cheb-VZ | [6 empty] | D.2.4 |  | Aspe | 0,00 | 2
O | Objekt: | D.2.4 |  | Ostatní stavební objekty | [9 empty] | 15,00 | 2
Typ | Poř. číslo | Kód položky | Varianta | Název položky | MJ | Množství | Jednotková hmotnost | Celková hmotnost |  |  | Jednotková cena |  | Cenové soustavy | 21,00 | 2
Dodávka
[9 empty] | Jednotková | Celkem | Jednotková | Celkem |  |  |  | Počet položek s nulovou cenou
O1 |  | SO 09-92-31 |  | Dendrologický průzkum a kácení zeleně
SD |  | 1 |  | Zemní práce
P | 1 | 111212361 |  | Odstranění nevhodných dřevin průměru kmene do 100 mm výšky přes 1 m s odstraněním pařezu přes 500 m2 v rovině nebo na svahu do 1:5 | M2 | 1967 | 0 |  |  |  | 0 |  | CS ÚRS 2023 01 |  | 2
PP
VV
TS
P | 2 | 112151014 |  | Pokácení stromu volné v celku s odřezáním kmene a s odvětvením průměru kmene přes 400 do 500 mm | KUS | 18 | 0 |  |  |  | 0 |  | CS ÚRS 2023 01 |  | 2
PP
VV
TS
P | 3 | 112201114 |  | Odstranění pařezu v rovině nebo na svahu do 1:5 o průměru pařezu na řezné ploše přes 400 do 500 mm | KUS | 18 | 0 |  |  |  | 0 |  | CS ÚRS 2023 01 |  | 2
PP
VV
TS

## SO 09-95-32
SŽDC05 |  |  |  | Soupis prací objektu | [10 empty] | 3
3
S | Stavba: | S631900075 |  | Areál HZS Cheb-VZ | [6 empty] | D.2.4 |  | Aspe | 0,00 | 2
O | Objekt: | D.2.4 |  | Ostatní stavební objekty | [9 empty] | 15,00 | 2
Typ | Poř. číslo | Kód položky | Varianta | Název položky | MJ | Množství | Jednotková hmotnost | Celková hmotnost |  |  | Jednotková cena |  | Cenové soustavy | 21,00 | 2
Dodávka
[9 empty] | Jednotková | Celkem | Jednotková | Celkem |  |  |  | Počet položek s nulovou cenou
O1 |  | SO 09-95-32 |  | Sadové úpravy
SD |  | 1 |  | Zemní práce
P | 1 | 181411131 |  | Založení trávníku na půdě předem připravené plochy do 1000 m2 výsevem včetně utažení parkového v rovině nebo na svahu do 1:5 | M2 | 1650 | 0 |  |  |  | 0 |  | CS ÚRS 2023 01 |  | 2
PP
VV
TS
P | 2 | 00572410 |  | osivo směs travní parková | KG | 24.75 | 0.001 |  |  |  | 0 |  | CS ÚRS 2023 01 |  | 2
PP
VV
TS
P | 3 | 182303111 |  | Doplnění zeminy nebo substrátu na travnatých plochách tloušťky do 50 mm v rovině nebo na svahu do 1:5 | M2 | 1650 | 0 |  |  |  | 0 |  | CS ÚRS 2023 01 |  | 2
PP
VV
TS
P | 4 | 10371500 |  | substrát pro trávníky VL | M3 | 82.5 | 0.21 |  |  |  | 0 |  | CS ÚRS 2023 01 |  | 2
PP
VV
TS
P | 5 | 183101114 |  | Hloubení jamek pro vysazování rostlin v zemině skupiny 1 až 4 bez výměny půdy v rovině nebo na svahu do 1:5, objemu přes 0,05 do 0,125 m3 | KUS | 692 | 0 |  |  |  | 0 |  | CS ÚRS 2023 01 |  | 2
PP
VV
TS
P | 6 | 183101121 |  | Hloubení jamek pro vysazování rostlin v zemině skupiny 1 až 4 bez výměny půdy v rovině nebo na svahu do 1:5, objemu přes 0,40 do 1,00 m3 | KS | 38 | 0 |  |  |  | 0 |  | CS ÚRS 2023 01 |  | 2
PP
VV
TS
P | 7 | 183403162 |  | Obdělání půdy válením v rovině a svahu do 1:5 | M2 | 1738 | 0 |  |  |  | 0 |  | CS ÚRS 2023 01 |  | 2
PP
VV
TS
P | 8 | 184102113 |  | Výsadba dřeviny s balem do předem vyhloubené jamky se zalitím v rovině nebo na svahu do 1:5, při průměru balu přes 300 do 400 mm | KS | 692 | 0 |  |  |  | 0 |  | CS ÚRS 2023 01 |  | 2
PP
VV
TS
P | 9 | 184102114 |  | Výsadba dřeviny s balem do předem vyhloubené jamky se zalitím v rovině nebo na svahu do 1:5, při průměru balu přes 400 do 500 mm | KS | 38 | 0 |  |  |  | 0 |  | CS ÚRS 2023 01 |  | 2
PP
VV
TS
P | 10 | 026553041-1 |  | Acer campestre v.2,2-2,5 m s balem | KUS | 5 | 0 |  |  |  | 0 |  | R-položka |  | 2
PP
VV
TS
P | 11 | 026553041-2 |  | Tilia cordata v.2,2-2,5 m s balem | KUS | 3 | 0 |  |  |  | 0 |  | R-položka |  | 2
PP
VV
TS
P | 12 | 026553041-3 |  | Fagus sylvatica "Davyck" v.2,2-2,5 m s balem | KUS | 3 | 0 |  |  |  | 0 |  | R-položka |  | 2
PP
VV
TS
P | 13 | 026553041-4 |  | Prunus avium v.2,2-2,5 m s balem | KUS | 3 | 0 |  |  |  | 0 |  | R-položka |  | 2
PP
VV
TS
P | 14 | 026553041-5 |  | Salix alba "Tristis" v.2,2-2,5 m s balem | KUS | 1 | 0 |  |  |  | 0 |  | R-položka |  | 2
PP
VV
TS
P | 15 | 026553041-6 |  | Malus floribunda v.2,2-2,5 m s balem | KUS | 3 | 0 |  |  |  | 0 |  | R-položka |  | 2
PP
VV
TS
P | 16 | 026553041-7 |  | Quercus robur "Fastigiata Koster" v.2,2-2,5 m s balem | KUS | 6 | 0 |  |  |  | 0 |  | R-položka |  | 2
PP
VV
TS
P | 17 | 026553041-8 |  | Carpinus betulus v.2,2-2,5 m s balem | KUS | 3 | 0 |  |  |  | 0 |  | R-položka |  | 2
PP
VV
TS
P | 18 | 026553041-9 |  | Prunus mahaleb v.2,2-2,5 m s balem | KUS | 3 | 0 |  |  |  | 0 |  | R-položka |  | 2
PP
VV
TS
P | 19 | 026553041-10 |  | Salix alba v.2,2-2,5 m s balem | KUS | 1 | 0 |  |  |  | 0 |  | R-položka |  | 2
PP
VV
TS
P | 20 | 026553041-11 |  | Fraxinus ornus v.2,2-2,5 m s balem | KUS | 3 | 0 |  |  |  | 0 |  | R-položka |  | 2
PP
VV
TS
P | 21 | 026553041-12 |  | Picea omorika v.2,2-2,5 m s balem | KUS | 3 | 0 |  |  |  | 0 |  | R-položka |  | 2
PP
VV
TS
P | 22 | 026553041-13 |  | Crataegus monogyna "Stricta" v.2,2-2,5 m s balem | KUS | 1 | 0 |  |  |  | 0 |  | R-položka |  | 2
PP
VV
TS
P | 23 | 026553041-14 |  | Cytisus nigricans 40 - 50 cm | KUS | 9 | 0 |  |  |  | 0 |  | R-položka |  | 2
PP
VV
TS
P | 24 | 026553041-15 |  | Juniperus media 40 - 50 cm | KUS | 1 | 0 |  |  |  | 0 |  | R-položka |  | 2
PP
VV
TS
P | 25 | 026553041-16 |  | Viburnum opulus 40 - 50 cm | KUS | 4 | 0 |  |  |  | 0 |  | R-položka |  | 2
PP
VV
TS
P | 26 | 026553041-17 |  | Berberis vulgaris 40 - 50 cm | KUS | 2 | 0 |  |  |  | 0 |  | R-položka |  | 2
PP
VV
TS
P | 27 | 026553041-18 |  | Ligustrum vulgare 40 - 50 cm | KUS | 9 | 0 |  |  |  | 0 |  | R-položka |  | 2
PP
VV
TS
P | 28 | 026553041-19 |  | Crataegus monogyna 40 - 50 cm | KUS | 5 | 0 |  |  |  | 0 |  | R-položka |  | 2
PP
VV
TS
P | 29 | 026553041-20 |  | Euonymus europaeus 40 - 50 cm | KUS | 6 | 0 |  |  |  | 0 |  | R-položka |  | 2
PP
VV
TS
P | 30 | 026553041-21 |  | Parthenocyssus tricuspidata 40 - 50 cm | KUS | 50 | 0 |  |  |  | 0 |  | R-položka |  | 2
PP
VV
TS
P | 31 | 026553041-22 |  | Parthenocysus quinquefolia 40 - 50 cm | KUS | 50 | 0 |  |  |  | 0 |  | R-položka |  | 2
PP
VV
TS
P | 32 | 026553041-23 |  | Hedera helix 40 - 50 cm | KUS | 50 | 0 |  |  |  | 0 |  | R-položka |  | 2
PP
VV
TS
P | 33 | 026553041-24 |  | Cornu mas 40 - 50 cm | KUS | 2 | 0 |  |  |  | 0 |  | R-položka |  | 2
PP
VV
TS
P | 34 | 026553041-25 |  | Viburnum lantana 40 - 50 cm | KUS | 8 | 0 |  |  |  | 0 |  | R-položka |  | 2
PP
VV
TS
P | 35 | 026553041-26 |  | Syringa vulgaris 40 - 50 cm | KUS | 4 | 0 |  |  |  | 0 |  | R-položka |  | 2
PP
VV
TS
P | 36 | 026553041-27 |  | Genista lydia 40 - 50 cm | KUS | 220 | 0 |  |  |  | 0 |  | R-položka |  | 2
PP
VV
TS
P | 37 | 026553041-28 |  | Rosa pimpinelifolia 40 - 50 cm | KUS | 162 | 0 |  |  |  | 0 |  | R-položka |  | 2
PP
VV
TS
P | 38 | 026553041-29 |  | Prunus spinosa (60+50) 40 - 50 cm | KUS | 110 | 0 |  |  |  | 0 |  | R-položka |  | 2
PP
VV
TS
P | 39 | 184215133 |  | Ukotvení dřeviny kůly v rovině nebo na svahu do 1:5 třemi kůly, délky přes 2 do 3 m | KS | 38 | 5.8e-05 |  |  |  | 0 |  | CS ÚRS 2023 01 |  | 2
PP
VV
TS
P | 40 | 60591255 |  | kůl vyvazovací dřevěný impregnovaný D 8cm dl 2,5m | KUS | 114 | 0.0059 |  |  |  | 0 |  | CS ÚRS 2023 01 |  | 2
PP
VV
TS
P | 41 | 605912R0 |  | dřevěný kůl impregovaný z půlené frézované kulatiny pr. 9cm, délka 60cm, 3ks/1strom | KUS | 114 | 0.00012 |  |  |  | 0 |  | R-položka |  | 2
PP
VV
TS
P | 42 | 184215412 |  | Zhotovení závlahové mísy u solitérních dřevin v rovině nebo na svahu do 1:5, o průměru mísy přes 0,5 do 1 m | M2 | 88 | 0 |  |  |  | 0 |  | CS ÚRS 2023 01 |  | 2
PP
VV
TS
P | 43 | 184215413 |  | Zhotovení závlahové mísy u solitérních dřevin v rovině nebo na svahu do 1:5, o průměru mísy přes 1 m | KS | 38 | 0 |  |  |  | 0 |  | CS ÚRS 2023 01 |  | 2
PP
VV
TS
P | 44 | 184818112 |  | Vyvětvení a tvarový ořez dřevin s úpravou koruny při výšce stromu přes 3 do 5 m | KS | 38 | 0 |  |  |  | 0 |  | CS ÚRS 2023 01 |  | 2
PP
VV
TS
P | 45 | 184853541 |  | Chemické odplevelení po založení kultury strojně postřikem hnízdově v rovině nebo na svahu do 1:5 | M2 | 121.66 | 3e-06 |  |  |  | 0 |  | CS ÚRS 2023 01 |  | 2
PP
VV
TS
P | 46 | 185802114 |  | Hnojení půdy nebo trávníku v rovině nebo na svahu do 1:5 umělým hnojivem s rozdělením k jednotlivým rostlinám | T | 0.01 | 0 |  |  |  | 0 |  | CS ÚRS 2023 01 |  | 2
PP
VV
TS
P | 47 | 251911R0 |  | umělé hnojivo tablety, 40g/ks | tabl. | 114 | 4e-05 |  |  |  | 0 |  | R-položka |  | 2
PP
VV
TS
P | 48 | 185804311 |  | Zalití rostlin vodou plochy záhonů jednotlivě do 20 m2 | M3 | 55.3 | 0 |  |  |  | 0 |  | CS ÚRS 2023 01 |  | 2
PP
VV
TS
P | 49 | 185851121 |  | Dovoz vody pro zálivku rostlin na vzdálenost do 1000 m | M3 | 55.3 | 0 |  |  |  | 0 |  | CS ÚRS 2023 01 |  | 2
PP
VV
TS
P | 50 | 185851129 |  | Dovoz vody pro zálivku rostlin Příplatek k ceně za každých dalších i započatých 1000 m | M3 | 221.2 | 0 |  |  |  | 0 |  | CS ÚRS 2023 01 |  | 2
PP
VV
TS
P | 51 | 1840010R1 |  | Prořez suchého dřeva | KPL | 1 | 0 |  |  |  | 0 |  | R-položka |  | 2
PP
VV
TS
P | 52 | 1840010R2 |  | Geodetické práce | KPL | 1 | 0 |  |  |  | 0 |  | CS ÚRS 2023 01 |  | 2
PP
VV
TS
P | 53 | 1840010R3 |  | Ochrana stávajících stromů | KPL | 1 | 0 |  |  |  | 0 |  | R-položka |  | 2
PP
VV
TS
SD |  | 1-1 |  | Dokončovací péče v roce výsadby
P | 54 | 1800599R0 |  | Povýsadbová péče - trávník | M2 | 1650 | 0 |  |  |  | 0 |  | R-položka |  | 2
PP
VV
TS
P | 55 | 184911431 |  | Mulčování vysazených rostlin mulčovací kůrou, tl. přes 100 do 150 mm v rovině nebo na svahu do 1:5 | M2 | 126 | 0 |  |  |  | 0 |  | CS ÚRS 2023 01 |  | 2
PP
VV
TS
P | 56 | 10391100 |  | kůra mulčovací VL | M3 | 19.278 | 0.2 |  |  |  | 0 |  | CS ÚRS 2023 01 |  | 2
PP
VV
TS
P | 57 | 184911311 |  | Položení mulčovací textilie proti prorůstání plevelů kolem vysázených rostlin v rovině nebo na svahu do 1:5 | M2 | 88 | 0 |  |  |  | 0 |  | CS ÚRS 2023 01 |  | 2
PP
VV
TS
P | 58 | 6931116R |  | geotextilie PP s ÚV stabilizací 80g/m2, netkaná mulčovací textilie | M2 | 92.4 | 0.00015 |  |  |  | 0 |  | R-položka |  | 2
PP
VV
TS
SD |  | 2 |  | Zakládání
P | 59 | 111151121 |  | Pokosení trávníku při souvislé ploše do 1000 m2 parkového v rovině nebo svahu do 1:5 | M2 | 4950 | 0 |  |  |  | 0 |  | CS ÚRS 2023 01 |  | 2
PP
VV
TS
P | 60 | 185804311 |  | Zalití rostlin vodou plochy záhonů jednotlivě do 20 m2 | M3 | 165.9 | 0 |  |  |  | 0 |  | CS ÚRS 2023 01 |  | 2
PP
VV
TS
SD |  | 998 |  | Přesun hmot
P | 61 | 998231311 |  | Přesun hmot pro sadovnické a krajinářské úpravy - strojně dopravní vzdálenost do 5000 m | T | 21.91 | 0 |  |  |  | 0 |  | CS ÚRS 2023 01 |  | 2
PP
VV
TS

## SO 98-98
SŽDC05 |  |  |  | Soupis prací objektu | [10 empty] | 3
3
S | Stavba: | S631900075 |  | Areál HZS Cheb-VZ | [6 empty] | D.9.8 |  | Aspe | 0,00 | 2
O | Objekt: | D.9.8 |  | Všeobecný objekt | [9 empty] | 15,00 | 2
Typ | Poř. číslo | Kód položky | Varianta | Název položky | MJ | Množství | Jednotková hmotnost | Celková hmotnost |  |  | Jednotková cena |  | Cenové soustavy | 21,00 | 2
Dodávka
[9 empty] | Jednotková | Celkem | Jednotková | Celkem |  |  |  | Počet položek s nulovou cenou
O1 |  | SO 98-98 |  | Všeobecný objekt
SD |  | 1 |  | Dokumentace
P | 1 | 0123030R1 |  | Vypracování geodetické části dokumentace skutečného provedení stavby | KPL | 1 | 0 |  |  |  | 0 |  | R-položka |  | 2
PP
VV
TS
P | 2 | 0123030R2 |  | Vypracování dokumentace skutečného provedení v listinné formě | KPL | 1 | 0 |  |  |  | 0 |  | R-položka |  | 2
PP
VV
TS
P | 3 | 0123030R3 |  | Vypracování kompletní dokumentace skutečného provedení v elektronické formě | KPL | 1 | 0 |  |  |  | 0 |  | R-položka |  | 2
PP
VV
TS
SD |  | 7 |  | Provozní vlivy
P | 4 | 0721030R1 |  | Zajištění DIO | KPL | 1 | 0 |  |  |  | 0 |  | R-položka |  | 2
PP
VV
TS
SD |  | 9 |  | Ostatní náklady
P | 5 | 0920020R3 |  | Hlukové měření pro účely realizace stavby | KPL | 1 | 0 |  |  |  | 0 |  | R-položka |  | 2
PP
VV
TS
P | 6 | 0930020R4 |  | Publicita v předepsaném rozsahu a počtu cle ZTP | KPL | 1 | 0 |  |  |  | 0 |  | R-položka |  | 2
PP
VV
TS
P | 7 | 0930020R5 |  | Exkurze dle zákona o zadávání veřejných zakázek | KPL | 1 | 0 |  |  |  | 0 |  | R-položka |  | 2
PP
VV
TS
P | 8 | 0930020R6 |  | Nájmy hrazené zhotovitelem stavby v předepsaném rozsahu a počtu dle VTP a ZTP | KPL | 1 | 0 |  |  |  | 0 |  | R-položka |  | 2
PP
VV
TS

## SO 90-90
SŽDC05 |  |  |  | Soupis prací objektu | [10 empty] | 3
3
S | Stavba: | S631900075 |  | Areál HZS Cheb-VZ | [6 empty] | D.9.9 |  | Aspe | 0,00 | 2
O | Objekt: | D.9.9 |  | Likvidace odpadů | [9 empty] | 15,00 | 2
Typ | Poř. číslo | Kód položky | Varianta | Název položky | MJ | Množství | Jednotková hmotnost | Celková hmotnost |  |  | Jednotková cena |  | Cenové soustavy | 21,00 | 2
Dodávka
[9 empty] | Jednotková | Celkem | Jednotková | Celkem |  |  |  | Počet položek s nulovou cenou
O1 |  | SO 90-90 |  | Likvidace odpadů včetně dopravy
SD |  | 997 |  | Přesun sutě
P | 1 | 99701365R.901 |  | Poplatek za uložení na skládce (skládkovné) kontaminované zeminy a kamení kód odpadu 17 05 04 vč. dopravy | T | 3172.383 | 0 |  |  |  | 0 |  | R-položka |  | 2
PP
VV
TS
P | 2 | 99701387R.902 |  | Poplatek za uložení stavebního odpadu na recyklační skládce (skládkovné) zeminy a kamení zatříděného do Katalogu odpadů pod kódem 17 05 04 vč. dopravy | T | 7402.229 | 0 |  |  |  | 0 |  | R-položka |  | 2
PP
VV
TS
P | 3 | 99701386R.903 |  | Poplatek za uložení stavebního odpadu na recyklační skládce (skládkovné) z prostého betonu zatříděného do Katalogu odpadů pod kódem 17 01 01 vč. dopravy | T | 10.166 | 0 |  |  |  | 0 |  | R-položka |  | 2
PP
VV
TS
P | 4 | 99701387R1.904 |  | Poplatek za uložení stavebního odpadu na recyklační skládce (skládkovné) asfaltového bez obsahu dehtu zatříděného do Katalogu odpadů pod kódem 17 03 02 vč. dopravy | T | 18.63 | 0 |  |  |  | 0 |  | R-položka |  | 2
PP
VV
TS