## DP
[7 empty] | Společnost je certifikována podle |  |  | výška pádu h= | 0.5 | m |  | - vyplnit - | tíha tyče: | 0.062
[7 empty] | ČSN EN ISO 9001:2009 |  |  | tíha berana Q= | 0.5 | kN |  |  | ostatní: | 0.0935 |  | pro graf - nezasahovat
[10 empty] | plocha hrotu A= | 0.0015 | m2
tíha soutyčí
Dynamická penetrační zkouška DP 5 | [9 empty] | N10 [-] | qdyn [MPa] | qdyn [MPa] (2) | hloubka [m] | N10 (50kg) | MV [Nm] | q [kN] | tření tyčí [kN] |  | N10 [-] | qdyn [MPa] | qdyn [MPa] (2)
hmotnost beranidla 50 kg, výška pádu 0,5 m, průřez hrotu 15 cm2
|  |  | Tabulka – výsledky měření | [6 empty] | 4 | [7 empty] | hloubka
|  |  | hloubka [m] | N10 [–] | Mv [Nm] | qdyn [MPa] |  |  | Edef [MPa] |  |  |  | 0 |  | 0 | 0.1555 |  | 0 | 1 | 1.2713 | 1.6836
|  |  | 0.1 | 1 |  | 1.6836 |  |  | 6.7344 | 1 | 1.2713 | 1.6836 | 0.1 | 1 | 0.55556 | 0.1555 | 0.037037 | 0.1 | 1 | 1.2713 | 1.6836
|  |  | 0.2 | 2 |  | 2.9302 |  |  | 11.7208 | 2 | 2.5426 | 2.9302 | 0.2 | 2 | 1.1111 | 0.1555 | 0.074074 | 0.1 | 2 | 2.5426 | 2.9302
|  |  | 0.3 | 3 |  | 4.1768 |  |  | 16.7072 | 3 | 3.8139 | 4.1768 | 0.3 | 3 | 1.6667 | 0.1555 | 0.11111 | 0.2 | 2 | 2.5426 | 2.9302
|  |  | 0.4 | 2 |  | 2.8808 |  |  | 11.5233 | 2 | 2.5426 | 2.8808 | 0.4 | 2 | 2.2222 | 0.1555 | 0.14815 | 0.2 | 3 | 3.8139 | 4.1768
|  |  | 0.5 | 2 |  | 2.8561 |  |  | 11.4245 | 2 | 2.5426 | 2.8561 | 0.5 | 2 | 2.7778 | 0.1555 | 0.18519 | 0.3 | 3 | 3.8139 | 4.1768
|  |  | 0.6 | 2 |  | 2.8314 |  |  | 11.3258 | 2 | 2.5426 | 2.8314 | 0.6 | 2 | 3.3333 | 0.1555 | 0.22222 | 0.3 | 2 | 2.5426 | 2.8808
|  |  | 0.7 | 4 |  | 5.3493 |  |  | 21.3973 | 4 | 5.0852 | 5.3493 | 0.7 | 4 | 3.8889 | 0.1555 | 0.25926 | 0.4 | 2 | 2.5426 | 2.8808
|  |  | 0.8 | 3 |  | 4.0534 |  |  | 16.2134 | 3 | 3.8139 | 4.0534 | 0.8 | 3 | 4.4444 | 0.1555 | 0.2963 | 0.4 | 2 | 2.5426 | 2.8561
|  |  | 0.9 | 2 | 5 | 2.7574 |  |  | 11.0295 | 2 | 2.5426 | 2.7574 | 0.9 | 2 | 5 | 0.1555 | 0.33333 | 0.5 | 2 | 2.5426 | 2.8561
|  |  | 1 | 2 |  | 2.579 |  |  | 10.316 | 2 | 2.3229 | 2.579 | 1 | 2 | 5 | 0.2175 | 0.33333 | 0.5 | 2 | 2.5426 | 2.8314
|  |  | 1.1 | 2 |  | 2.579 |  |  | 10.316 | 2 | 2.3229 | 2.579 | 1.1 | 2 | 5 | 0.2175 | 0.33333 | 0.6 | 2 | 2.5426 | 2.8314
|  |  | 1.2 | 2 |  | 2.579 |  |  | 10.316 | 2 | 2.3229 | 2.579 | 1.2 | 2 | 5 | 0.2175 | 0.33333 | 0.6 | 4 | 5.0852 | 5.3493
|  |  | 1.3 | 2 |  | 2.579 |  |  | 10.316 | 2 | 2.3229 | 2.579 | 1.3 | 2 | 5 | 0.2175 | 0.33333 | 0.7 | 4 | 5.0852 | 5.3493
|  |  | 1.4 | 2 |  | 2.579 |  |  | 10.316 | 2 | 2.3229 | 2.579 | 1.4 | 2 | 5 | 0.2175 | 0.33333 | 0.7 | 3 | 3.8139 | 4.0534
|  |  | 1.5 | 1 |  | 1.4176 |  |  | 5.6702 | 1 | 1.1614 | 1.4176 | 1.5 | 1 | 5 | 0.2175 | 0.33333 | 0.8 | 3 | 3.8139 | 4.0534
|  |  | 1.6 | 1 |  | 1.4176 |  |  | 5.6702 | 1 | 1.1614 | 1.4176 | 1.6 | 1 | 5 | 0.2175 | 0.33333 | 0.8 | 2 | 2.5426 | 2.7574
|  |  | 1.7 | 1 |  | 1.4176 |  |  | 5.6702 | 1 | 1.1614 | 1.4176 | 1.7 | 1 | 5 | 0.2175 | 0.33333 | 0.9 | 2 | 2.5426 | 2.7574
|  |  | 1.8 | 0.1 |  | 0.37226 |  |  | 1.489 | 0.1 | 0.11614 | 0.37226 | 1.8 | 0.1 | 5 | 0.2175 | 0.33333 | 0.9 | 2 | 2.3229 | 2.579
|  |  | 1.9 | 1 | 5 | 1.4176 |  |  | 5.6702 | 1 | 1.1614 | 1.4176 | 1.9 | 1 | 5 | 0.2175 | 0.33333 | 1 | 2 | 2.3229 | 2.579
|  |  | 2 | 0.1 |  | 0.38213 |  |  | 1.5285 | 0.1 | 0.10691 | 0.38213 | 2 | 0.1 | 5.5 | 0.2795 | 0.36667 | 1 | 2 | 2.3229 | 2.579
|  |  | 2.1 | 1 |  | 1.3221 |  |  | 5.2882 | 1 | 1.0691 | 1.3221 | 2.1 | 1 | 6 | 0.2795 | 0.4 | 1.1 | 2 | 2.3229 | 2.579
|  |  | 2.2 | 1 |  | 1.2998 |  |  | 5.1994 | 1 | 1.0691 | 1.2998 | 2.2 | 1 | 6.5 | 0.2795 | 0.43333 | 1.1 | 2 | 2.3229 | 2.579
|  |  | 2.3 | 1 |  | 1.2776 |  |  | 5.1105 | 1 | 1.0691 | 1.2776 | 2.3 | 1 | 7 | 0.2795 | 0.46667 | 1.2 | 2 | 2.3229 | 2.579
|  |  | 2.4 | 1 |  | 1.2554 |  |  | 5.0216 | 1 | 1.0691 | 1.2554 | 2.4 | 1 | 7.5 | 0.2795 | 0.5 | 1.2 | 2 | 2.3229 | 2.579
|  |  | 2.5 | 2 |  | 2.3022 |  |  | 9.2089 | 2 | 2.1381 | 2.3022 | 2.5 | 2 | 8 | 0.2795 | 0.53333 | 1.3 | 2 | 2.3229 | 2.579
|  |  | 2.6 | 4 |  | 4.4181 |  |  | 17.6725 | 4 | 4.2762 | 4.4181 | 2.6 | 4 | 8.5 | 0.2795 | 0.56667 | 1.3 | 2 | 2.3229 | 2.579
|  |  | 2.7 | 3 |  | 3.3269 |  |  | 13.3074 | 3 | 3.2072 | 3.3269 | 2.7 | 3 | 9 | 0.2795 | 0.6 | 1.4 | 2 | 2.3229 | 2.579
|  |  | 2.8 | 3 |  | 3.3046 |  |  | 13.2185 | 3 | 3.2072 | 3.3046 | 2.8 | 3 | 9.5 | 0.2795 | 0.63333 | 1.4 | 1 | 1.1614 | 1.4176
|  |  | 2.9 | 3 | 10 | 3.2824 |  |  | 13.1296 | 3 | 3.2072 | 3.2824 | 2.9 | 3 | 10 | 0.2795 | 0.66667 | 1.5 | 1 | 1.1614 | 1.4176
|  |  | 3 | 1 |  | 1.1069 |  |  | 4.4274 | 1 | 0.9903 | 1.1069 | 3 | 1 | 10 | 0.3415 | 0.66667 | 1.5 | 1 | 1.1614 | 1.4176
|  |  | 3.1 | 1 |  | 1.1069 |  |  | 4.4274 | 1 | 0.9903 | 1.1069 | 3.1 | 1 | 10 | 0.3415 | 0.66667 | 1.6 | 1 | 1.1614 | 1.4176
|  |  | 3.2 | 2 |  | 2.0971 |  |  | 8.3886 | 2 | 1.9806 | 2.0971 | 3.2 | 2 | 10 | 0.3415 | 0.66667 | 1.6 | 1 | 1.1614 | 1.4176
|  |  | 3.3 | 2 |  | 2.0971 |  |  | 8.3886 | 2 | 1.9806 | 2.0971 | 3.3 | 2 | 10 | 0.3415 | 0.66667 | 1.7 | 1 | 1.1614 | 1.4176
|  |  | 3.4 | 2 |  | 2.0971 |  |  | 8.3886 | 2 | 1.9806 | 2.0971 | 3.4 | 2 | 10 | 0.3415 | 0.66667 | 1.7 | 0.1 | 0.11614 | 0.37226
|  |  | 3.5 | 1 |  | 1.1069 |  |  | 4.4274 | 1 | 0.9903 | 1.1069 | 3.5 | 1 | 10 | 0.3415 | 0.66667 | 1.8 | 0.1 | 0.11614 | 0.37226
|  |  | 3.6 | 2 |  | 2.0971 |  |  | 8.3886 | 2 | 1.9806 | 2.0971 | 3.6 | 2 | 10 | 0.3415 | 0.66667 | 1.8 | 1 | 1.1614 | 1.4176
|  |  | 3.7 | 2 |  | 2.0971 |  |  | 8.3886 | 2 | 1.9806 | 2.0971 | 3.7 | 2 | 10 | 0.3415 | 0.66667 | 1.9 | 1 | 1.1614 | 1.4176
|  |  | 3.8 | 2 |  | 2.0971 |  |  | 8.3886 | 2 | 1.9806 | 2.0971 | 3.8 | 2 | 10 | 0.3415 | 0.66667 | 1.9 | 0.1 | 0.10691 | 0.38213
|  |  | 3.9 | 2 | 10 | 2.0971 |  |  | 8.3886 | 2 | 1.9806 | 2.0971 | 3.9 | 2 | 10 | 0.3415 | 0.66667 | 2 | 0.1 | 0.10691 | 0.38213
|  |  | 4 | 2 |  | 1.8248 |  |  | 7.2992 | 2 | 1.8447 | 1.8248 | 4 | 2 | 14 | 0.4035 | 0.93333 | 2 | 1 | 1.0691 | 1.3221
|  |  | 4.1 | 1 |  | 0.72467 |  |  | 2.8987 | 1 | 0.92234 | 0.72467 | 4.1 | 1 | 18 | 0.4035 | 1.2 | 2.1 | 1 | 1.0691 | 1.3221
|  |  | 4.2 | 2 |  | 1.4692 |  |  | 5.8769 | 2 | 1.8447 | 1.4692 | 4.2 | 2 | 22 | 0.4035 | 1.4667 | 2.1 | 1 | 1.0691 | 1.2998
|  |  | 4.3 | 3 |  | 2.2138 |  |  | 8.8552 | 3 | 2.767 | 2.2138 | 4.3 | 3 | 26 | 0.4035 | 1.7333 | 2.2 | 1 | 1.0691 | 1.2998
|  |  | 4.4 | 2 |  | 1.1137 |  |  | 4.4547 | 2 | 1.8447 | 1.1137 | 4.4 | 2 | 30 | 0.4035 | 2 | 2.2 | 1 | 1.0691 | 1.2776
|  |  | 4.5 | 2 |  | 0.9359 |  |  | 3.7436 | 2 | 1.8447 | 0.9359 | 4.5 | 2 | 34 | 0.4035 | 2.2667 | 2.3 | 1 | 1.0691 | 1.2776
|  |  | 4.6 | 3 |  | 1.6805 |  |  | 6.7218 | 3 | 2.767 | 1.6805 | 4.6 | 3 | 38 | 0.4035 | 2.5333 | 2.3 | 1 | 1.0691 | 1.2554
|  |  | 4.7 | 4 |  | 2.425 |  |  | 9.7001 | 4 | 3.6894 | 2.425 | 4.7 | 4 | 42 | 0.4035 | 2.8 | 2.4 | 1 | 1.0691 | 1.2554
|  |  | 4.8 | 3 |  | 1.3249 |  |  | 5.2996 | 3 | 2.767 | 1.3249 | 4.8 | 3 | 46 | 0.4035 | 3.0667 | 2.4 | 2 | 2.1381 | 2.3022
|  |  | 4.9 | 3 | 50 | 1.1471 |  |  | 4.5885 | 3 | 2.767 | 1.1471 | 4.9 | 3 | 50 | 0.4035 | 3.3333 | 2.5 | 2 | 2.1381 | 2.3022
|  |  | 5 | 5 |  | 2.5592 |  |  | 10.2369 | 5 | 4.3156 | 2.5592 | 5 | 5 | 54 | 0.4655 | 3.6 | 2.5 | 4 | 4.2762 | 4.4181
|  |  | 5.1 | 4 |  | 1.5183 |  |  | 6.0733 | 4 | 3.4524 | 1.5183 | 5.1 | 4 | 58 | 0.4655 | 3.8667 | 2.6 | 4 | 4.2762 | 4.4181
|  |  | 5.2 | 5 |  | 2.2037 |  |  | 8.8147 | 5 | 4.3156 | 2.2037 | 5.2 | 5 | 62 | 0.4655 | 4.1333 | 2.6 | 3 | 3.2072 | 3.3269
|  |  | 5.3 | 5 |  | 2.0259 |  |  | 8.1035 | 5 | 4.3156 | 2.0259 | 5.3 | 5 | 66 | 0.4655 | 4.4 | 2.7 | 3 | 3.2072 | 3.3269
|  |  | 5.4 | 5 |  | 1.8481 |  |  | 7.3924 | 5 | 4.3156 | 1.8481 | 5.4 | 5 | 70 | 0.4655 | 4.6667 | 2.7 | 3 | 3.2072 | 3.3046
|  |  | 5.5 | 5 |  | 1.6703 |  |  | 6.6813 | 5 | 4.3156 | 1.6703 | 5.5 | 5 | 74 | 0.4655 | 4.9333 | 2.8 | 3 | 3.2072 | 3.3046
|  |  | 5.6 | 6 |  | 2.3557 |  |  | 9.4227 | 6 | 5.1787 | 2.3557 | 5.6 | 6 | 78 | 0.4655 | 5.2 | 2.8 | 3 | 3.2072 | 3.2824
|  |  | 5.7 | 6 |  | 2.1779 |  |  | 8.7115 | 6 | 5.1787 | 2.1779 | 5.7 | 6 | 82 | 0.4655 | 5.4667 | 2.9 | 3 | 3.2072 | 3.2824
|  |  | 5.8 | 7 |  | 2.8632 |  |  | 11.4529 | 7 | 6.0418 | 2.8632 | 5.8 | 7 | 86 | 0.4655 | 5.7333 | 2.9 | 1 | 0.9903 | 1.1069
|  |  | 5.9 | 8 | 90 | 3.1732 |  |  | 12.693 | 8 | 6.4882 | 3.1732 | 5.9 | 8 | 90 | 0.5275 | 6 | 3 | 1 | 0.9903 | 1.1069
|  |  | 6 | 8 |  | 3.1288 |  |  | 12.5152 | 8 | 6.4882 | 3.1288 | 6 | 8 | 91 | 0.5275 | 6.0667 | 3 | 1 | 0.9903 | 1.1069
|  |  | 6.1 | 9 |  | 3.8954 |  |  | 15.5815 | 9 | 7.2993 | 3.8954 | 6.1 | 9 | 92 | 0.5275 | 6.1333 | 3.1 | 1 | 0.9903 | 1.1069
|  |  | 6.2 | 8 |  | 3.0399 |  |  | 12.1596 | 8 | 6.4882 | 3.0399 | 6.2 | 8 | 93 | 0.5275 | 6.2 | 3.1 | 2 | 1.9806 | 2.0971
|  |  | 6.3 | 9 |  | 3.8065 |  |  | 15.226 | 9 | 7.2993 | 3.8065 | 6.3 | 9 | 94 | 0.5275 | 6.2667 | 3.2 | 2 | 1.9806 | 2.0971
|  |  | 6.4 | 12 |  | 6.1951 |  |  | 24.7806 | 12 | 9.7324 | 6.1951 | 6.4 | 12 | 95 | 0.5275 | 6.3333 | 3.2 | 2 | 1.9806 | 2.0971
|  |  | 6.5 | 12 |  | 6.1507 |  |  | 24.6028 | 12 | 9.7324 | 6.1507 | 6.5 | 12 | 96 | 0.5275 | 6.4 | 3.3 | 2 | 1.9806 | 2.0971
|  |  | 6.6 | 13 |  | 6.9173 |  |  | 27.6691 | 13 | 10.5434 | 6.9173 | 6.6 | 13 | 97 | 0.5275 | 6.4667 | 3.3 | 2 | 1.9806 | 2.0971
|  |  | 6.7 | 12 |  | 6.0618 |  |  | 24.2472 | 12 | 9.7324 | 6.0618 | 6.7 | 12 | 98 | 0.5275 | 6.5333 | 3.4 | 2 | 1.9806 | 2.0971
|  |  | 6.8 | 14 |  | 7.0346 |  |  | 28.1384 | 14 | 10.7083 | 7.0346 | 6.8 | 14 | 99 | 0.5895 | 6.6 | 3.4 | 1 | 0.9903 | 1.1069
|  |  | 6.9 | 15 | 100 | 7.755 |  |  | 31.0202 | 15 | 11.4732 | 7.755 | 6.9 | 15 | 100 | 0.5895 | 6.6667 | 3.5 | 1 | 0.9903 | 1.1069
|  |  | 7 | 16 |  | 8.5199 |  |  | 34.0797 | 16 | 12.238 | 8.5199 | 7 | 16 | 100 | 0.5895 | 6.6667 | 3.5 | 2 | 1.9806 | 2.0971
|  |  | 7.1 | 17 |  | 9.2848 |  |  | 37.1392 | 17 | 13.0029 | 9.2848 | 7.1 | 17 | 100 | 0.5895 | 6.6667 | 3.6 | 2 | 1.9806 | 2.0971
|  |  | 7.2 | 20 |  | 11.5794 |  |  | 46.3177 | 20 | 15.2975 | 11.5794 | 7.2 | 20 | 100 | 0.5895 | 6.6667 | 3.6 | 2 | 1.9806 | 2.0971
|  |  | 7.3 | 24 |  | 14.6389 |  |  | 58.5557 | 24 | 18.357 | 14.6389 | 7.3 | 24 | 100 | 0.5895 | 6.6667 | 3.7 | 2 | 1.9806 | 2.0971
|  |  | 7.4 | 15 |  | 7.755 |  |  | 31.0202 | 15 | 11.4732 | 7.755 | 7.4 | 15 | 100 | 0.5895 | 6.6667 | 3.7 | 2 | 1.9806 | 2.0971
|  |  | 7.5 | 21 |  | 12.3443 |  |  | 49.3772 | 21 | 16.0624 | 12.3443 | 7.5 | 21 | 100 | 0.5895 | 6.6667 | 3.8 | 2 | 1.9806 | 2.0971
|  |  | 7.6 | 28 |  | 17.6984 |  |  | 70.7938 | 28 | 21.4166 | 17.6984 | 7.6 | 28 | 100 | 0.5895 | 6.6667 | 3.8 | 2 | 1.9806 | 2.0971
|  |  | 7.7 | 30 |  | 19.2282 |  |  | 76.9128 | 30 | 22.9463 | 19.2282 | 7.7 | 30 | 100 | 0.5895 | 6.6667 | 3.9 | 2 | 1.9806 | 2.0971
|  |  | 7.8 | 46 |  | 29.6131 |  |  | 118.4525 | 46 | 33.2899 | 29.6131 | 7.8 | 46 | 100 | 0.6515 | 6.6667 | 3.9 | 2 | 1.8447 | 1.8248
|  |  | 7.9 | 64 | 100 | 42.6396 |  |  | 170.5585 | 64 | 46.3164 | 42.6396 | 7.9 | 64 | 100 | 0.6515 | 6.6667 | 4 | 2 | 1.8447 | 1.8248
|  |  | 8 | 91 | 100 | 62.1794 |  |  | 248.7174 | 91 | 65.8561 | 62.1794 | 8 | 91 | 100 | 0.6515 | 6.6667 | 4 | 1 | 0.92234 | 0.72467
[9 empty] | #DIV/0! | 0 | #DIV/0! | #DIV/0! | 8.1 |  | 100 | 0.6515 | 6.6667 | 4.1 | 1 | 0.92234 | 0.72467
[9 empty] | #DIV/0! | 0 | #DIV/0! | #DIV/0! | 8.2 |  | 100 | 0.6515 | 6.6667 | 4.1 | 2 | 1.8447 | 1.4692
[9 empty] | #DIV/0! | 0 | #DIV/0! | #DIV/0! | 8.3 |  | 100 | 0.6515 | 6.6667 | 4.2 | 2 | 1.8447 | 1.4692
[9 empty] | #DIV/0! | 0 | #DIV/0! | #DIV/0! | 8.4 |  | 100 | 0.6515 | 6.6667 | 4.2 | 3 | 2.767 | 2.2138
[9 empty] | #DIV/0! | 0 | #DIV/0! | #DIV/0! | 8.5 |  | 100 | 0.6515 | 6.6667 | 4.3 | 3 | 2.767 | 2.2138
[9 empty] | #DIV/0! | 0 | #DIV/0! | #DIV/0! | 8.6 |  | 100 | 0.6515 | 6.6667 | 4.3 | 2 | 1.8447 | 1.1137
[9 empty] | #DIV/0! | 0 | #DIV/0! | #DIV/0! | 8.7 |  | 100 | 0.6515 | 6.6667 | 4.4 | 2 | 1.8447 | 1.1137
[9 empty] | #DIV/0! | 0 | #DIV/0! | #DIV/0! | 8.8 |  | 100 | 0.7135 | 6.6667 | 4.4 | 2 | 1.8447 | 0.9359
[9 empty] | #DIV/0! | 0 | #DIV/0! | #DIV/0! | 8.9 |  | 100 | 0.7135 | 6.6667 | 4.5 | 2 | 1.8447 | 0.9359
[9 empty] | #DIV/0! | 0 | #DIV/0! | #DIV/0! | 9 |  | 100 | 0.7135 | 6.6667 | 4.5 | 3 | 2.767 | 1.6805
[9 empty] | #DIV/0! | 0 | #DIV/0! | #DIV/0! | 9.1 |  | 100 | 0.7135 | 6.6667 | 4.6 | 3 | 2.767 | 1.6805
[9 empty] | #DIV/0! | 0 | #DIV/0! | #DIV/0! | 9.2 |  | 100 | 0.7135 | 6.6667 | 4.6 | 4 | 3.6894 | 2.425
[9 empty] | #DIV/0! | 0 | #DIV/0! | #DIV/0! | 9.3 |  | 100 | 0.7135 | 6.6667 | 4.7 | 4 | 3.6894 | 2.425
[9 empty] | #DIV/0! | 0 | #DIV/0! | #DIV/0! | 9.4 |  | 100 | 0.7135 | 6.6667 | 4.7 | 3 | 2.767 | 1.3249
[9 empty] | #DIV/0! | 0 | #DIV/0! | #DIV/0! | 9.5 |  | 100 | 0.7135 | 6.6667 | 4.8 | 3 | 2.767 | 1.3249
[9 empty] | #DIV/0! | 0 | #DIV/0! | #DIV/0! | 9.6 |  | 100 | 0.7135 | 6.6667 | 4.8 | 3 | 2.767 | 1.1471
[9 empty] | #DIV/0! | 0 | #DIV/0! | #DIV/0! | 9.7 |  | 100 | 0.7135 | 6.6667 | 4.9 | 3 | 2.767 | 1.1471
[9 empty] | #DIV/0! | 0 | #DIV/0! | #DIV/0! | 9.8 |  | 100 | 0.7755 | 6.6667 | 4.9 | 5 | 4.3156 | 2.5592
[9 empty] | #DIV/0! | 0 | #DIV/0! | #DIV/0! | 9.9 |  | 100 | 0.7755 | 6.6667 | 5 | 5 | 4.3156 | 2.5592
[9 empty] | #DIV/0! | 0 | #DIV/0! | #DIV/0! | 10 |  | 100 | 0.7755 | 6.6667 | 5 | 4 | 3.4524 | 1.5183
[9 empty] | #DIV/0! | 0 | #DIV/0! | #DIV/0! | 10.1 |  | 100 | 0.7755 | 6.6667 | 5.1 | 4 | 3.4524 | 1.5183
[9 empty] | #DIV/0! | 0 | #DIV/0! | #DIV/0! | 10.2 |  | 100 | 0.7755 | 6.6667 | 5.1 | 5 | 4.3156 | 2.2037
SG Geotechnika a.s. | [8 empty] | #DIV/0! | 0 | #DIV/0! | #DIV/0! | 10.3 |  | 100 | 0.7755 | 6.6667 | 5.2 | 5 | 4.3156 | 2.2037
Geologická 988/4, 152 00 Praha 5 | [8 empty] | #DIV/0! | 0 | #DIV/0! | #DIV/0! | 10.4 |  | 100 | 0.7755 | 6.6667 | 5.2 | 5 | 4.3156 | 2.0259
tel.: +420 234 654 111 fax: +420 234 654 112 e-mail: info@geotechnika.cz | [8 empty] | #DIV/0! | 0 | #DIV/0! | #DIV/0! | 10.5 |  | 100 | 0.7755 | 6.6667 | 5.3 | 5 | 4.3156 | 2.0259
Objednatel: | Geotechnika Ďurove, s.r.o. | [7 empty] | #DIV/0! | 0 | #DIV/0! | #DIV/0! | 10.6 |  | 100 | 0.7755 | 6.6667 | 5.3 | 5 | 4.3156 | 1.8481
Název zakázky: | Karlovy Vary DP | [7 empty] | #DIV/0! | 0 | #DIV/0! | #DIV/0! | 10.7 |  | 100 | 0.7755 | 6.6667 | 5.4 | 5 | 4.3156 | 1.8481
Číslo zakázky: | Měřili: | Zpracoval: |  |  | Schválil: |  |  | Datum: | #DIV/0! | 0 | #DIV/0! | #DIV/0! | 10.8 |  | 100 | 0.8375 | 6.6667 | 5.4 | 5 | 4.3156 | 1.6703
23.0027.255Z28 | A. Horváth, M. Datel, O. Slezák | A. Horváth |  |  | Ing. M. Kvarda |  |  | 08.02.2023 | #DIV/0! | 0 | #DIV/0! | #DIV/0! | 10.9 |  | 100 | 0.8375 | 6.6667 | 5.5 | 5 | 4.3156 | 1.6703
Poznámka: | [8 empty] | #DIV/0! | 0 | #DIV/0! | #DIV/0! | 11 |  | 100 | 0.8375 | 6.6667 | 5.5 | 6 | 5.1787 | 2.3557
[9 empty] | #DIV/0! | 0 | #DIV/0! | #DIV/0! | 11.1 |  | 100 | 0.8375 | 6.6667 | 5.6 | 6 | 5.1787 | 2.3557
[9 empty] | #DIV/0! | 0 | #DIV/0! | #DIV/0! | 11.2 |  | 100 | 0.8375 | 6.6667 | 5.6 | 6 | 5.1787 | 2.1779
[9 empty] | #DIV/0! | 0 | #DIV/0! | #DIV/0! | 11.3 |  | 100 | 0.8375 | 6.6667 | 5.7 | 6 | 5.1787 | 2.1779
[9 empty] | #DIV/0! | 0 | #DIV/0! | #DIV/0! | 11.4 |  | 100 | 0.8375 | 6.6667 | 5.7 | 7 | 6.0418 | 2.8632
[9 empty] | #DIV/0! | 0 | #DIV/0! | #DIV/0! | 11.5 |  | 100 | 0.8375 | 6.6667 | 5.8 | 7 | 6.0418 | 2.8632
[9 empty] | #DIV/0! | 0 | #DIV/0! | #DIV/0! | 11.6 |  | 100 | 0.8375 | 6.6667 | 5.8 | 8 | 6.4882 | 3.1732
[9 empty] | #DIV/0! | 0 | #DIV/0! | #DIV/0! | 11.7 |  | 100 | 0.8375 | 6.6667 | 5.9 | 8 | 6.4882 | 3.1732
[9 empty] | #DIV/0! | 0 | #DIV/0! | #DIV/0! | 11.8 |  | 100 | 0.8995 | 6.6667 | 5.9 | 8 | 6.4882 | 3.1288
[9 empty] | #DIV/0! | 0 | #DIV/0! | #DIV/0! | 11.9 |  | 100 | 0.8995 | 6.6667 | 6 | 8 | 6.4882 | 3.1288
[9 empty] | #DIV/0! | 0 | #DIV/0! | #DIV/0! | 12 |  | 100 | 0.8995 | 6.6667 | 6 | 9 | 7.2993 | 3.8954
[9 empty] | #DIV/0! | 0 | #DIV/0! | #DIV/0! | 12.1 |  | 100 | 0.8995 | 6.6667 | 6.1 | 9 | 7.2993 | 3.8954
[9 empty] | #DIV/0! | 0 | #DIV/0! | #DIV/0! | 12.2 |  | 100 | 0.8995 | 6.6667 | 6.1 | 8 | 6.4882 | 3.0399
[9 empty] | #DIV/0! | 0 | #DIV/0! | #DIV/0! | 12.3 |  | 100 | 0.8995 | 6.6667 | 6.2 | 8 | 6.4882 | 3.0399
[9 empty] | #DIV/0! | 0 | #DIV/0! | #DIV/0! | 12.4 |  | 100 | 0.8995 | 6.6667 | 6.2 | 9 | 7.2993 | 3.8065
[9 empty] | #DIV/0! | 0 | #DIV/0! | #DIV/0! | 12.5 |  | 100 | 0.8995 | 6.6667 | 6.3 | 9 | 7.2993 | 3.8065
[9 empty] | #DIV/0! | 0 | #DIV/0! | #DIV/0! | 12.6 |  | 100 | 0.8995 | 6.6667 | 6.3 | 12 | 9.7324 | 6.1951
[9 empty] | #DIV/0! | 0 | #DIV/0! | #DIV/0! | 12.7 |  | 100 | 0.8995 | 6.6667 | 6.4 | 12 | 9.7324 | 6.1951
[9 empty] | #DIV/0! | 0 | #DIV/0! | #DIV/0! | 12.8 |  | 100 | 0.9615 | 6.6667 | 6.4 | 12 | 9.7324 | 6.1507
[9 empty] | #DIV/0! | 0 | #DIV/0! | #DIV/0! | 12.9 |  | 100 | 0.9615 | 6.6667 | 6.5 | 12 | 9.7324 | 6.1507
[9 empty] | #DIV/0! | 0 | #DIV/0! | #DIV/0! | 13 |  | 100 | 0.9615 | 6.6667 | 6.5 | 13 | 10.5434 | 6.9173
[9 empty] | #DIV/0! | 0 | #DIV/0! | #DIV/0! | 13.1 |  | 100 | 0.9615 | 6.6667 | 6.6 | 13 | 10.5434 | 6.9173
[9 empty] | #DIV/0! | 0 | #DIV/0! | #DIV/0! | 13.2 |  | 100 | 0.9615 | 6.6667 | 6.6 | 12 | 9.7324 | 6.0618
[9 empty] | #DIV/0! | 0 | #DIV/0! | #DIV/0! | 13.3 |  | 100 | 0.9615 | 6.6667 | 6.7 | 12 | 9.7324 | 6.0618
[9 empty] | #DIV/0! | 0 | #DIV/0! | #DIV/0! | 13.4 |  | 100 | 0.9615 | 6.6667 | 6.7 | 14 | 10.7083 | 7.0346
[9 empty] | #DIV/0! | 0 | #DIV/0! | #DIV/0! | 13.5 |  | 100 | 0.9615 | 6.6667 | 6.8 | 14 | 10.7083 | 7.0346
[9 empty] | #DIV/0! | 0 | #DIV/0! | #DIV/0! | 13.6 |  | 100 | 0.9615 | 6.6667 | 6.8 | 15 | 11.4732 | 7.755
[9 empty] | #DIV/0! | 0 | #DIV/0! | #DIV/0! | 13.7 |  | 100 | 0.9615 | 6.6667 | 6.9 | 15 | 11.4732 | 7.755
[9 empty] | #DIV/0! | 0 | #DIV/0! | #DIV/0! | 13.8 |  | 100 | 1.0235 | 6.6667 | 6.9 | 16 | 12.238 | 8.5199
[9 empty] | #DIV/0! | 0 | #DIV/0! | #DIV/0! | 13.9 |  | 100 | 1.0235 | 6.6667 | 7 | 16 | 12.238 | 8.5199
[9 empty] | #DIV/0! | 0 | #DIV/0! | #DIV/0! | 14 |  | 100 | 1.0235 | 6.6667 | 7 | 17 | 13.0029 | 9.2848
[9 empty] | #DIV/0! | 0 | #DIV/0! | #DIV/0! | 14.1 |  | 100 | 1.0235 | 6.6667 | 7.1 | 17 | 13.0029 | 9.2848
[9 empty] | #DIV/0! | 0 | #DIV/0! | #DIV/0! | 14.2 |  | 100 | 1.0235 | 6.6667 | 7.1 | 20 | 15.2975 | 11.5794
[9 empty] | #DIV/0! | 0 | #DIV/0! | #DIV/0! | 14.3 |  | 100 | 1.0235 | 6.6667 | 7.2 | 20 | 15.2975 | 11.5794
[9 empty] | #DIV/0! | 0 | #DIV/0! | #DIV/0! | 14.4 |  | 100 | 1.0235 | 6.6667 | 7.2 | 24 | 18.357 | 14.6389
[9 empty] | #DIV/0! | 0 | #DIV/0! | #DIV/0! | 14.5 |  | 100 | 1.0235 | 6.6667 | 7.3 | 24 | 18.357 | 14.6389
[9 empty] | #DIV/0! | 0 | #DIV/0! | #DIV/0! | 14.6 |  | 100 | 1.0235 | 6.6667 | 7.3 | 15 | 11.4732 | 7.755
[9 empty] | #DIV/0! | 0 | #DIV/0! | #DIV/0! | 14.7 |  | 100 | 1.0235 | 6.6667 | 7.4 | 15 | 11.4732 | 7.755
[9 empty] | #DIV/0! | 0 | #DIV/0! | #DIV/0! | 14.8 |  | 100 | 1.0855 | 6.6667 | 7.4 | 21 | 16.0624 | 12.3443
[9 empty] | #DIV/0! | 0 | #DIV/0! | #DIV/0! | 14.9 |  | 100 | 1.0855 | 6.6667 | 7.5 | 21 | 16.0624 | 12.3443
[9 empty] | #DIV/0! | 0 | #DIV/0! | #DIV/0! | 15 |  | 91 | 1.0855 | 6.0667 | 7.5 | 28 | 21.4166 | 17.6984
[9 empty] | #DIV/0! | 0 | #DIV/0! | #DIV/0! | 15.1 |  | 82 | 1.0855 | 5.4667 | 7.6 | 28 | 21.4166 | 17.6984
[9 empty] | #DIV/0! | 0 | #DIV/0! | #DIV/0! | 15.2 |  | 73 | 1.0855 | 4.8667 | 7.6 | 30 | 22.9463 | 19.2282
[9 empty] | #DIV/0! | 0 | #DIV/0! | #DIV/0! | 15.3 |  | 64 | 1.0855 | 4.2667 | 7.7 | 30 | 22.9463 | 19.2282
[9 empty] | #DIV/0! | 0 | #DIV/0! | #DIV/0! | 15.4 |  | 55 | 1.0855 | 3.6667 | 7.7 | 46 | 33.2899 | 29.6131
[9 empty] | #DIV/0! | 0 | #DIV/0! | #DIV/0! | 15.5 |  | 46 | 1.0855 | 3.0667 | 7.8 | 46 | 33.2899 | 29.6131
[9 empty] | #DIV/0! | 0 | #DIV/0! | #DIV/0! | 15.6 |  | 37 | 1.0855 | 2.4667 | 7.8 | 64 | 46.3164 | 42.6396
[9 empty] | #DIV/0! | 0 | #DIV/0! | #DIV/0! | 15.7 |  | 28 | 1.0855 | 1.8667 | 7.9 | 64 | 46.3164 | 42.6396
[9 empty] | #DIV/0! | 0 | #DIV/0! | #DIV/0! | 15.8 |  | 19 | 1.1475 | 1.2667 | 7.9 | 91 | 65.8561 | 62.1794
[9 empty] | #DIV/0! | 0 | #DIV/0! | #DIV/0! | 15.9 |  | 10 | 1.1475 | 0.66667 | 8 | 91 | 65.8561 | 62.1794
[9 empty] | #DIV/0! | 0 | #DIV/0! | #DIV/0! | 16 |  | 10 | 1.1475 | 0.66667 | 8 | 0 | #DIV/0! | #DIV/0!
[15 empty] | 10 | 1.1475 | 0.66667 | 8.1 | 0 | #DIV/0! | #DIV/0!
[15 empty] | 10 | 1.1475 | 0.66667 | 8.1 | 0 | #DIV/0! | #DIV/0!
[15 empty] | 10 | 1.1475 | 0.66667 | 8.2 | 0 | #DIV/0! | #DIV/0!
[15 empty] | 10 | 1.1475 | 0.66667 | 8.2 | 0 | #DIV/0! | #DIV/0!
[15 empty] | 10 | 1.1475 | 0.66667 | 8.3 | 0 | #DIV/0! | #DIV/0!
[15 empty] | 10 | 1.1475 | 0.66667 | 8.3 | 0 | #DIV/0! | #DIV/0!
[15 empty] | 10 | 1.1475 | 0.66667 | 8.4 | 0 | #DIV/0! | #DIV/0!
[15 empty] | 10 | 1.2095 | 0.66667 | 8.4 | 0 | #DIV/0! | #DIV/0!
[15 empty] | 10 | 1.2095 | 0.66667 | 8.5 | 0 | #DIV/0! | #DIV/0!
[15 empty] | 9 | 1.2095 | 0.6 | 8.5 | 0 | #DIV/0! | #DIV/0!
[15 empty] | 8 | 1.2095 | 0.53333 | 8.6 | 0 | #DIV/0! | #DIV/0!
[15 empty] | 7 | 1.2095 | 0.46667 | 8.6 | 0 | #DIV/0! | #DIV/0!
[15 empty] | 6 | 1.2095 | 0.4 | 8.7 | 0 | #DIV/0! | #DIV/0!
[15 empty] | 5 | 1.2095 | 0.33333 | 8.7 | 0 | #DIV/0! | #DIV/0!
[15 empty] | 4 | 1.2095 | 0.26667 | 8.8 | 0 | #DIV/0! | #DIV/0!
[15 empty] | 3 | 1.2095 | 0.2 | 8.8 | 0 | #DIV/0! | #DIV/0!
[15 empty] | 2 | 1.2095 | 0.13333 | 8.9 | 0 | #DIV/0! | #DIV/0!
[15 empty] | 1 | 1.2715 | 0.066667 | 8.9 | 0 | #DIV/0! | #DIV/0!
[15 empty] | 0 | 1.2715 | 0 | 9 | 0 | #DIV/0! | #DIV/0!
[15 empty] | 0 | 1.2715 | 0 | 9 | 0 | #DIV/0! | #DIV/0!
[15 empty] | -1 | 1.2715 | -0.066667 | 9.1 | 0 | #DIV/0! | #DIV/0!
[15 empty] | -2 | 1.2715 | -0.13333 | 9.1 | 0 | #DIV/0! | #DIV/0!
[15 empty] | -3 | 1.2715 | -0.2 | 9.2 | 0 | #DIV/0! | #DIV/0!
[15 empty] | -4 | 1.2715 | -0.26667 | 9.2 | 0 | #DIV/0! | #DIV/0!
[15 empty] | -5 | 1.2715 | -0.33333 | 9.3 | 0 | #DIV/0! | #DIV/0!
[15 empty] | -6 | 1.2715 | -0.4 | 9.3 | 0 | #DIV/0! | #DIV/0!
[15 empty] | -7 | 1.2715 | -0.46667 | 9.4 | 0 | #DIV/0! | #DIV/0!
[15 empty] | -8 | 1.3335 | -0.53333 | 9.4 | 0 | #DIV/0! | #DIV/0!
[15 empty] | 0 | 1.3335 | 0 | 9.5 | 0 | #DIV/0! | #DIV/0!
[15 empty] | 0 | 1.3335 | 0 | 9.5 | 0 | #DIV/0! | #DIV/0!
[15 empty] | 0 | 1.3335 | 0 | 9.6 | 0 | #DIV/0! | #DIV/0!
[15 empty] | 0 | 1.3335 | 0 | 9.6 | 0 | #DIV/0! | #DIV/0!
[15 empty] | 0 | 1.3335 | 0 | 9.7 | 0 | #DIV/0! | #DIV/0!
[15 empty] | 0 | 1.3335 | 0 | 9.7 | 0 | #DIV/0! | #DIV/0!
[15 empty] | 0 | 1.3335 | 0 | 9.8 | 0 | #DIV/0! | #DIV/0!
[15 empty] | 0 | 1.3335 | 0 | 9.8 | 0 | #DIV/0! | #DIV/0!
[15 empty] | 0 | 1.3335 | 0 | 9.9 | 0 | #DIV/0! | #DIV/0!
[15 empty] | 0 | 1.3955 | 0 | 9.9 | 0 | #DIV/0! | #DIV/0!
[15 empty] | 0 | 1.3955 | 0 | 10 | 0 | #DIV/0! | #DIV/0!
[15 empty] | 0 | 1.3955 | 0 | 10 | 0 | #DIV/0! | #DIV/0!
[15 empty] | 0 | 1.3955 | 0 | 10.1 | 0 | #DIV/0! | #DIV/0!
[15 empty] | 0 | 1.3955 | 0 | 10.1 | 0 | #DIV/0! | #DIV/0!
[15 empty] | 0 | 1.3955 | 0 | 10.2 | 0 | #DIV/0! | #DIV/0!
[15 empty] | 0 | 1.3955 | 0 | 10.2 | 0 | #DIV/0! | #DIV/0!
[15 empty] | 0 | 1.3955 | 0 | 10.3 | 0 | #DIV/0! | #DIV/0!
[15 empty] | 0 | 1.3955 | 0 | 10.3 | 0 | #DIV/0! | #DIV/0!
[15 empty] | 0 | 1.3955 | 0 | 10.4 | 0 | #DIV/0! | #DIV/0!
[15 empty] | 0 | 1.4575 | 0 | 10.4 | 0 | #DIV/0! | #DIV/0!
[15 empty] | 0 |  |  | 10.5 | 0 | #DIV/0! | #DIV/0!
[18 empty] | 10.5 | 0 | #DIV/0! | #DIV/0!
[18 empty] | 10.6 | 0 | #DIV/0! | #DIV/0!
[18 empty] | 10.6 | 0 | #DIV/0! | #DIV/0!
[18 empty] | 10.7 | 0 | #DIV/0! | #DIV/0!
[18 empty] | 10.7 | 0 | #DIV/0! | #DIV/0!
[18 empty] | 10.8 | 0 | #DIV/0! | #DIV/0!
[18 empty] | 10.8 | 0 | #DIV/0! | #DIV/0!
[18 empty] | 10.9 | 0 | #DIV/0! | #DIV/0!
[18 empty] | 10.9 | 0 | #DIV/0! | #DIV/0!
[18 empty] | 11 | 0 | #DIV/0! | #DIV/0!
[18 empty] | 11 | 0 | #DIV/0! | #DIV/0!
[18 empty] | 11.1 | 0 | #DIV/0! | #DIV/0!
[18 empty] | 11.1 | 0 | #DIV/0! | #DIV/0!
[18 empty] | 11.2 | 0 | #DIV/0! | #DIV/0!
[18 empty] | 11.2 | 0 | #DIV/0! | #DIV/0!
[18 empty] | 11.3 | 0 | #DIV/0! | #DIV/0!
[18 empty] | 11.3 | 0 | #DIV/0! | #DIV/0!
[18 empty] | 11.4 | 0 | #DIV/0! | #DIV/0!
[18 empty] | 11.4 | 0 | #DIV/0! | #DIV/0!
[18 empty] | 11.5 | 0 | #DIV/0! | #DIV/0!
[18 empty] | 11.5 | 0 | #DIV/0! | #DIV/0!
[18 empty] | 11.6 | 0 | #DIV/0! | #DIV/0!
[18 empty] | 11.6 | 0 | #DIV/0! | #DIV/0!
[18 empty] | 11.7 | 0 | #DIV/0! | #DIV/0!
[18 empty] | 11.7 | 0 | #DIV/0! | #DIV/0!
[18 empty] | 11.8 | 0 | #DIV/0! | #DIV/0!
[18 empty] | 11.8 | 0 | #DIV/0! | #DIV/0!
[18 empty] | 11.9 | 0 | #DIV/0! | #DIV/0!
[18 empty] | 11.9 | 0 | #DIV/0! | #DIV/0!
[18 empty] | 12 | 0 | #DIV/0! | #DIV/0!
[18 empty] | 12 | 0 | #DIV/0! | #DIV/0!
[18 empty] | 12.1 | 0 | #DIV/0! | #DIV/0!
[18 empty] | 12.1 | 0 | #DIV/0! | #DIV/0!
[18 empty] | 12.2 | 0 | #DIV/0! | #DIV/0!
[18 empty] | 12.2 | 0 | #DIV/0! | #DIV/0!
[18 empty] | 12.3 | 0 | #DIV/0! | #DIV/0!
[18 empty] | 12.3 | 0 | #DIV/0! | #DIV/0!
[18 empty] | 12.4 | 0 | #DIV/0! | #DIV/0!
[18 empty] | 12.4 | 0 | #DIV/0! | #DIV/0!
[18 empty] | 12.5 | 0 | #DIV/0! | #DIV/0!
[18 empty] | 12.5 | 0 | #DIV/0! | #DIV/0!
[18 empty] | 12.6 | 0 | #DIV/0! | #DIV/0!
[18 empty] | 12.6 | 0 | #DIV/0! | #DIV/0!
[18 empty] | 12.7 | 0 | #DIV/0! | #DIV/0!
[18 empty] | 12.7 | 0 | #DIV/0! | #DIV/0!
[18 empty] | 12.8 | 0 | #DIV/0! | #DIV/0!
[18 empty] | 12.8 | 0 | #DIV/0! | #DIV/0!
[18 empty] | 12.9 | 0 | #DIV/0! | #DIV/0!
[18 empty] | 12.9 | 0 | #DIV/0! | #DIV/0!
[18 empty] | 13 | 0 | #DIV/0! | #DIV/0!
[18 empty] | 13 | 0 | #DIV/0! | #DIV/0!
[18 empty] | 13.1 | 0 | #DIV/0! | #DIV/0!
[18 empty] | 13.1 | 0 | #DIV/0! | #DIV/0!
[18 empty] | 13.2 | 0 | #DIV/0! | #DIV/0!
[18 empty] | 13.2 | 0 | #DIV/0! | #DIV/0!
[18 empty] | 13.3 | 0 | #DIV/0! | #DIV/0!
[18 empty] | 13.3 | 0 | #DIV/0! | #DIV/0!
[18 empty] | 13.4 | 0 | #DIV/0! | #DIV/0!
[18 empty] | 13.4 | 0 | #DIV/0! | #DIV/0!
[18 empty] | 13.5 | 0 | #DIV/0! | #DIV/0!
[18 empty] | 13.5 | 0 | #DIV/0! | #DIV/0!
[18 empty] | 13.6 | 0 | #DIV/0! | #DIV/0!
[18 empty] | 13.6 | 0 | #DIV/0! | #DIV/0!
[18 empty] | 13.7 | 0 | #DIV/0! | #DIV/0!
[18 empty] | 13.7 | 0 | #DIV/0! | #DIV/0!
[18 empty] | 13.8 | 0 | #DIV/0! | #DIV/0!
[18 empty] | 13.8 | 0 | #DIV/0! | #DIV/0!
[18 empty] | 13.9 | 0 | #DIV/0! | #DIV/0!
[18 empty] | 13.9 | 0 | #DIV/0! | #DIV/0!
[18 empty] | 14 | 0 | #DIV/0! | #DIV/0!
[18 empty] | 14 | 0 | #DIV/0! | #DIV/0!
[18 empty] | 14.1 | 0 | #DIV/0! | #DIV/0!
[18 empty] | 14.1 | 0 | #DIV/0! | #DIV/0!
[18 empty] | 14.2 | 0 | #DIV/0! | #DIV/0!
[18 empty] | 14.2 | 0 | #DIV/0! | #DIV/0!
[18 empty] | 14.3 | 0 | #DIV/0! | #DIV/0!
[18 empty] | 14.3 | 0 | #DIV/0! | #DIV/0!
[18 empty] | 14.4 | 0 | #DIV/0! | #DIV/0!
[18 empty] | 14.4 | 0 | #DIV/0! | #DIV/0!
[18 empty] | 14.5 | 0 | #DIV/0! | #DIV/0!
[18 empty] | 14.5 | 0 | #DIV/0! | #DIV/0!
[18 empty] | 14.6 | 0 | #DIV/0! | #DIV/0!
[18 empty] | 14.6 | 0 | #DIV/0! | #DIV/0!
[18 empty] | 14.7 | 0 | #DIV/0! | #DIV/0!
[18 empty] | 14.7 | 0 | #DIV/0! | #DIV/0!
[18 empty] | 14.8 | 0 | #DIV/0! | #DIV/0!
[18 empty] | 14.8 | 0 | #DIV/0! | #DIV/0!
[18 empty] | 14.9 | 0 | #DIV/0! | #DIV/0!
[18 empty] | 14.9 | 0 | #DIV/0! | #DIV/0!
[18 empty] | 15 | 0 | #DIV/0! | #DIV/0!
[18 empty] | 15 | 0 | #DIV/0! | #DIV/0!
[18 empty] | 15.1 | 0 | #DIV/0! | #DIV/0!
[18 empty] | 15.1 | 0 | #DIV/0! | #DIV/0!
[18 empty] | 15.2 | 0 | #DIV/0! | #DIV/0!
[18 empty] | 15.2 | 0 | #DIV/0! | #DIV/0!
[18 empty] | 15.3 | 0 | #DIV/0! | #DIV/0!
[18 empty] | 15.3 | 0 | #DIV/0! | #DIV/0!
[18 empty] | 15.4 | 0 | #DIV/0! | #DIV/0!
[18 empty] | 15.4 | 0 | #DIV/0! | #DIV/0!
[18 empty] | 15.5 | 0 | #DIV/0! | #DIV/0!
[18 empty] | 15.5 | 0 | #DIV/0! | #DIV/0!
[18 empty] | 15.6 | 0 | #DIV/0! | #DIV/0!
[18 empty] | 15.6 | 0 | #DIV/0! | #DIV/0!
[18 empty] | 15.7 | 0 | #DIV/0! | #DIV/0!
[18 empty] | 15.7 | 0 | #DIV/0! | #DIV/0!
[18 empty] | 15.8 | 0 | #DIV/0! | #DIV/0!
[18 empty] | 15.8 | 0 | #DIV/0! | #DIV/0!
[18 empty] | 15.9 | 0 | #DIV/0! | #DIV/0!
[18 empty] | 15.9 | 0 | #DIV/0! | #DIV/0!
[18 empty] | 16 | 0 | #DIV/0! | #DIV/0!
[18 empty] | 16 | 0 | 0 | 0
[18 empty] | 16.1 | 0 | 0 | 0
[18 empty] | 16.1 | 0 | 0 | 0
[18 empty] | 16.2 | 0 | 0 | 0
[18 empty] | 16.2 | 0 | 0 | 0
[18 empty] | 16.3 | 0 | 0 | 0
[18 empty] | 16.3 | 0 | 0 | 0
[18 empty] | 16.4 | 0 | 0 | 0
[18 empty] | 16.4 | 0 | 0 | 0
[18 empty] | 16.5 | 0 | 0 | 0
[18 empty] | 16.5 | 0 | 0 | 0
[18 empty] | 16.6 | 0 | 0 | 0
[18 empty] | 16.6 | 0 | 0 | 0
[18 empty] | 16.7 | 0 | 0 | 0
[18 empty] | 16.7 | 0 | 0 | 0
[18 empty] | 16.8 | 0 | 0 | 0
[18 empty] | 16.8 | 0 | 0 | 0
[18 empty] | 16.9 | 0 | 0 | 0
[18 empty] | 16.9 | 0 | 0 | 0
[18 empty] | 17 | 0 | 0 | 0
[18 empty] | 17 | 0 | 0 | 0
[18 empty] | 17.1 | 0 | 0 | 0
[18 empty] | 17.1 | 0 | 0 | 0
[18 empty] | 17.2 | 0 | 0 | 0
[18 empty] | 17.2 | 0 | 0 | 0
[18 empty] | 17.3 | 0 | 0 | 0
[18 empty] | 17.3 | 0 | 0 | 0
[18 empty] | 17.4 | 0 | 0 | 0
[18 empty] | 17.4 | 0 | 0 | 0
[18 empty] | 17.5 | 0 | 0 | 0
[18 empty] | 17.5 | 0 | 0 | 0
[18 empty] | 17.6 | 0 | 0 | 0
[18 empty] | 17.6 | 0 | 0 | 0
[18 empty] | 17.7 | 0 | 0 | 0
[18 empty] | 17.7 | 0 | 0 | 0
[18 empty] | 17.8 | 0 | 0 | 0
[18 empty] | 17.8 | 0 | 0 | 0
[18 empty] | 17.9 | 0 | 0 | 0
[18 empty] | 17.9 | 0 | 0 | 0
[18 empty] | 18 | 0 | 0 | 0
[18 empty] | 18 | 0 | 0 | 0
[18 empty] | 18.1 | 0 | 0 | 0
[18 empty] | 18.1 | 0 | 0 | 0
[18 empty] | 18.2 | 0 | 0 | 0
[18 empty] | 18.2 | 0 | 0 | 0
[18 empty] | 18.3 | 0 | 0 | 0
[18 empty] | 18.3 | 0 | 0 | 0
[18 empty] | 18.4 | 0 | 0 | 0
[18 empty] | 18.4 | 0 | 0 | 0
[18 empty] | 18.5 | 0 | 0 | 0
[18 empty] | 18.5 | 0 | 0 | 0
[18 empty] | 18.6 | 0 | 0 | 0
[18 empty] | 18.6 | 0 | 0 | 0
[18 empty] | 18.7 | 0 | 0 | 0
[18 empty] | 18.7 | 0 | 0 | 0
[18 empty] | 18.8 | 0 | 0 | 0
[18 empty] | 18.8 | 0 | 0 | 0
[18 empty] | 18.9 | 0 | 0 | 0
[18 empty] | 18.9 | 0 | 0 | 0
[18 empty] | 19 | 0 | 0 | 0
[18 empty] | 19 | 0 | 0 | 0
[18 empty] | 19.1 | 0 | 0 | 0
[18 empty] | 19.1 | 0 | 0 | 0
[18 empty] | 19.2 | 0 | 0 | 0
[18 empty] | 19.2 | 0 | 0 | 0
[18 empty] | 19.3 | 0 | 0 | 0
[18 empty] | 19.3 | 0 | 0 | 0
[18 empty] | 19.4 | 0 | 0 | 0
[18 empty] | 19.4 | 0 | 0 | 0
[18 empty] | 19.5 | 0 | 0 | 0
[18 empty] | 19.5 | 0 | 0 | 0
[18 empty] | 19.6 | 0 | 0 | 0
[18 empty] | 19.6 | 0 | 0 | 0
[18 empty] | 19.7 | 0 | 0 | 0
[18 empty] | 19.7 | 0 | 0 | 0
[18 empty] | 19.8 | 0 | 0 | 0
[18 empty] | 19.8 | 0 | 0 | 0
[18 empty] | 19.9 | 0 | 0 | 0
[18 empty] | 19.9 | 0 | 0 | 0
[18 empty] | 20 | 0 | 0 | 0
[18 empty] | 20 | 0 | 0 | 0
[18 empty] | 20.1 | 0 | 0 | 0
[18 empty] | 20.1 | 0 | 0 | 0
[18 empty] | 20.2 | 0 | 0 | 0
[18 empty] | 20.2 | 0 | 0 | 0
[18 empty] | 20.3 | 0 | 0 | 0
[18 empty] | 20.3 | 0 | 0 | 0
[18 empty] | 20.4 | 0 | 0 | 0
[18 empty] | 20.4 | 0 | 0 | 0
[18 empty] | 20.5 | 0 | 0 | 0
[18 empty] | 20.5 | 0 | 0 | 0
[18 empty] | 20.6 | 0 | 0 | 0
[18 empty] | 20.6 | 0 | 0 | 0
[18 empty] | 20.7 | 0 | 0 | 0
[18 empty] | 20.7 | 0 | 0 | 0
[18 empty] | 20.8 | 0 | 0 | 0
[18 empty] | 20.8 | 0 | 0 | 0
[18 empty] | 20.9 | 0 | 0 | 0
[18 empty] | 20.9 | 0 | 0 | 0
[18 empty] | 21 | 0 | 0 | 0
[18 empty] | 21 | 0 | 0 | 0