## DP
[7 empty] | Společnost je certifikována podle |  |  | výška pádu h= | 0.5 | m |  | - vyplnit - | tíha tyče: | 0.062
[7 empty] | ČSN EN ISO 9001:2009 |  |  | tíha berana Q= | 0.5 | kN |  |  | ostatní: | 0.0935 |  | pro graf - nezasahovat
[10 empty] | plocha hrotu A= | 0.0015 | m2
tíha soutyčí
Dynamická penetrační zkouška DP 1 | [9 empty] | N10 [-] | qdyn [MPa] | qdyn [MPa] (2) | hloubka [m] | N10 (50kg) | MV [Nm] | q [kN] | tření tyčí [kN] |  | N10 [-] | qdyn [MPa] | qdyn [MPa] (2)
hmotnost beranidla 50 kg, výška pádu 0,5 m, průřez hrotu 15 cm2
|  |  | Tabulka – výsledky měření | [6 empty] | 4 | [7 empty] | hloubka
|  |  | hloubka [m] | N10 [–] | Mv [Nm] | qdyn [MPa] |  |  | Edef [MPa] |  |  |  | 0 |  | 0 | 0.1555 |  | 0 | 2 | 2.5426 | 2.8314
|  |  | 0.1 | 2 |  | 2.8314 |  |  | 11.3258 | 2 | 2.5426 | 2.8314 | 0.1 | 2 | 3.3333 | 0.1555 | 0.22222 | 0.1 | 2 | 2.5426 | 2.8314
|  |  | 0.2 | 2 |  | 2.6833 |  |  | 10.7332 | 2 | 2.5426 | 2.6833 | 0.2 | 2 | 6.6667 | 0.1555 | 0.44444 | 0.1 | 2 | 2.5426 | 2.6833
|  |  | 0.3 | 4 |  | 5.0777 |  |  | 20.3109 | 4 | 5.0852 | 5.0777 | 0.3 | 4 | 10 | 0.1555 | 0.66667 | 0.2 | 2 | 2.5426 | 2.6833
|  |  | 0.4 | 5 |  | 6.2009 |  |  | 24.8035 | 5 | 6.3565 | 6.2009 | 0.4 | 5 | 13.3333 | 0.1555 | 0.88889 | 0.2 | 4 | 5.0852 | 5.0777
|  |  | 0.5 | 7 |  | 8.5953 |  |  | 34.3813 | 7 | 8.8991 | 8.5953 | 0.5 | 7 | 16.6667 | 0.1555 | 1.1111 | 0.3 | 4 | 5.0852 | 5.0777
|  |  | 0.6 | 6 |  | 7.1759 |  |  | 28.7035 | 6 | 7.6278 | 7.1759 | 0.6 | 6 | 20 | 0.1555 | 1.3333 | 0.3 | 5 | 6.3565 | 6.2009
|  |  | 0.7 | 11 |  | 13.3842 |  |  | 53.5368 | 11 | 13.9842 | 13.3842 | 0.7 | 11 | 23.3333 | 0.1555 | 1.5556 | 0.4 | 5 | 6.3565 | 6.2009
|  |  | 0.8 | 11 |  | 13.2361 |  |  | 52.9442 | 11 | 13.9842 | 13.2361 | 0.8 | 11 | 26.6667 | 0.1555 | 1.7778 | 0.4 | 7 | 8.8991 | 8.5953
|  |  | 0.9 | 13 | 30 | 15.6305 |  |  | 62.522 | 13 | 16.5268 | 15.6305 | 0.9 | 13 | 30 | 0.1555 | 2 | 0.5 | 7 | 8.8991 | 8.5953
|  |  | 1 | 11 |  | 11.9653 |  |  | 47.8611 | 11 | 12.7758 | 11.9653 | 1 | 11 | 29 | 0.2175 | 1.9333 | 0.5 | 6 | 7.6278 | 7.1759
|  |  | 1.1 | 14 |  | 15.4941 |  |  | 61.9762 | 14 | 16.2602 | 15.4941 | 1.1 | 14 | 28 | 0.2175 | 1.8667 | 0.6 | 6 | 7.6278 | 7.1759
|  |  | 1.2 | 11 |  | 12.0542 |  |  | 48.2167 | 11 | 12.7758 | 12.0542 | 1.2 | 11 | 27 | 0.2175 | 1.8 | 0.6 | 11 | 13.9842 | 13.3842
|  |  | 1.3 | 15 |  | 16.7444 |  |  | 66.9775 | 15 | 17.4216 | 16.7444 | 1.3 | 15 | 26 | 0.2175 | 1.7333 | 0.7 | 11 | 13.9842 | 13.3842
|  |  | 1.4 | 20 |  | 22.596 |  |  | 90.3841 | 20 | 23.2288 | 22.596 | 1.4 | 20 | 25 | 0.2175 | 1.6667 | 0.7 | 11 | 13.9842 | 13.2361
|  |  | 1.5 | 13 |  | 14.5104 |  |  | 58.0416 | 13 | 15.0987 | 14.5104 | 1.5 | 13 | 24 | 0.2175 | 1.6 | 0.8 | 11 | 13.9842 | 13.2361
|  |  | 1.6 | 10 |  | 11.0705 |  |  | 44.2821 | 10 | 11.6144 | 11.0705 | 1.6 | 10 | 23 | 0.2175 | 1.5333 | 0.8 | 13 | 16.5268 | 15.6305
|  |  | 1.7 | 15 |  | 16.9222 |  |  | 67.6886 | 15 | 17.4216 | 16.9222 | 1.7 | 15 | 22 | 0.2175 | 1.4667 | 0.9 | 13 | 16.5268 | 15.6305
|  |  | 1.8 | 13 |  | 14.6437 |  |  | 58.5749 | 13 | 15.0987 | 14.6437 | 1.8 | 13 | 21 | 0.2175 | 1.4 | 0.9 | 11 | 12.7758 | 11.9653
|  |  | 1.9 | 11 | 20 | 12.3653 |  |  | 49.4611 | 11 | 12.7758 | 12.3653 | 1.9 | 11 | 20 | 0.2175 | 1.3333 | 1 | 11 | 12.7758 | 11.9653
|  |  | 2 | 10 |  | 10.2769 |  |  | 41.1078 | 10 | 10.6906 | 10.2769 | 2 | 10 | 21 | 0.2795 | 1.4 | 1 | 14 | 16.2602 | 15.4941
|  |  | 2.1 | 12 |  | 12.3706 |  |  | 49.4825 | 12 | 12.8287 | 12.3706 | 2.1 | 12 | 22 | 0.2795 | 1.4667 | 1.1 | 14 | 16.2602 | 15.4941
|  |  | 2.2 | 15 |  | 15.5334 |  |  | 62.1335 | 15 | 16.0359 | 15.5334 | 2.2 | 15 | 23 | 0.2795 | 1.5333 | 1.1 | 11 | 12.7758 | 12.0542
|  |  | 2.3 | 16 |  | 16.558 |  |  | 66.2319 | 16 | 17.105 | 16.558 | 2.3 | 16 | 24 | 0.2795 | 1.6 | 1.2 | 11 | 12.7758 | 12.0542
|  |  | 2.4 | 17 |  | 17.5826 |  |  | 70.3304 | 17 | 18.174 | 17.5826 | 2.4 | 17 | 25 | 0.2795 | 1.6667 | 1.2 | 15 | 17.4216 | 16.7444
|  |  | 2.5 | 15 |  | 15.4 |  |  | 61.6001 | 15 | 16.0359 | 15.4 | 2.5 | 15 | 26 | 0.2795 | 1.7333 | 1.3 | 15 | 17.4216 | 16.7444
|  |  | 2.6 | 14 |  | 14.2865 |  |  | 57.1461 | 14 | 14.9669 | 14.2865 | 2.6 | 14 | 27 | 0.2795 | 1.8 | 1.3 | 20 | 23.2288 | 22.596
|  |  | 2.7 | 14 |  | 14.2421 |  |  | 56.9683 | 14 | 14.9669 | 14.2421 | 2.7 | 14 | 28 | 0.2795 | 1.8667 | 1.4 | 20 | 23.2288 | 22.596
|  |  | 2.8 | 13 |  | 13.1286 |  |  | 52.5143 | 13 | 13.8978 | 13.1286 | 2.8 | 13 | 29 | 0.2795 | 1.9333 | 1.4 | 13 | 15.0987 | 14.5104
|  |  | 2.9 | 10 | 30 | 9.8769 |  |  | 39.5078 | 10 | 10.6906 | 9.8769 | 2.9 | 10 | 30 | 0.2795 | 2 | 1.5 | 13 | 15.0987 | 14.5104
|  |  | 3 | 7 |  | 6.2042 |  |  | 24.8167 | 7 | 6.9321 | 6.2042 | 3 | 7 | 29 | 0.3415 | 1.9333 | 1.5 | 10 | 11.6144 | 11.0705
|  |  | 3.1 | 6 |  | 5.2583 |  |  | 21.0333 | 6 | 5.9418 | 5.2583 | 3.1 | 6 | 28 | 0.3415 | 1.8667 | 1.6 | 10 | 11.6144 | 11.0705
|  |  | 3.2 | 6 |  | 5.3028 |  |  | 21.2111 | 6 | 5.9418 | 5.3028 | 3.2 | 6 | 27 | 0.3415 | 1.8 | 1.6 | 15 | 17.4216 | 16.9222
|  |  | 3.3 | 4 |  | 3.3666 |  |  | 13.4665 | 4 | 3.9612 | 3.3666 | 3.3 | 4 | 26 | 0.3415 | 1.7333 | 1.7 | 15 | 17.4216 | 16.9222
|  |  | 3.4 | 4 |  | 3.4111 |  |  | 13.6443 | 4 | 3.9612 | 3.4111 | 3.4 | 4 | 25 | 0.3415 | 1.6667 | 1.7 | 13 | 15.0987 | 14.6437
|  |  | 3.5 | 2 |  | 1.4749 |  |  | 5.8997 | 2 | 1.9806 | 1.4749 | 3.5 | 2 | 24 | 0.3415 | 1.6 | 1.8 | 13 | 15.0987 | 14.6437
|  |  | 3.6 | 1 |  | 0.52907 |  |  | 2.1163 | 1 | 0.9903 | 0.52907 | 3.6 | 1 | 23 | 0.3415 | 1.5333 | 1.8 | 11 | 12.7758 | 12.3653
|  |  | 3.7 | 1 |  | 0.57352 |  |  | 2.2941 | 1 | 0.9903 | 0.57352 | 3.7 | 1 | 22 | 0.3415 | 1.4667 | 1.9 | 11 | 12.7758 | 12.3653
|  |  | 3.8 | 0.5 |  | 0.12281 |  |  | 0.49126 | 0.5 | 0.49515 | 0.12281 | 3.8 | 0.5 | 21 | 0.3415 | 1.4 | 1.9 | 10 | 10.6906 | 10.2769
|  |  | 3.9 | 0.5 | 20 | 0.16726 |  |  | 0.66903 | 0.5 | 0.49515 | 0.16726 | 3.9 | 0.5 | 20 | 0.3415 | 1.3333 | 2 | 10 | 10.6906 | 10.2769
|  |  | 4 | 1 |  | 0.50245 |  |  | 2.0098 | 1 | 0.92234 | 0.50245 | 4 | 1 | 23 | 0.4035 | 1.5333 | 2 | 12 | 12.8287 | 12.3706
|  |  | 4.1 | 3 |  | 2.2138 |  |  | 8.8552 | 3 | 2.767 | 2.2138 | 4.1 | 3 | 26 | 0.4035 | 1.7333 | 2.1 | 12 | 12.8287 | 12.3706
|  |  | 4.2 | 1 |  | 0.23578 |  |  | 0.94313 | 1 | 0.92234 | 0.23578 | 4.2 | 1 | 29 | 0.4035 | 1.9333 | 2.1 | 15 | 16.0359 | 15.5334
|  |  | 4.3 | 1 |  | 0.10245 |  |  | 0.4098 | 1 | 0.92234 | 0.10245 | 4.3 | 1 | 32 | 0.4035 | 2.1333 | 2.2 | 15 | 16.0359 | 15.5334
|  |  | 4.4 | 1 |  | -0.030883 |  |  | -0.12353 | 1 | 0.92234 | -0.030883 | 4.4 | 1 | 35 | 0.4035 | 2.3333 | 2.2 | 16 | 17.105 | 16.558
|  |  | 4.5 | 1.5 |  | 0.29695 |  |  | 1.1878 | 1.5 | 1.3835 | 0.29695 | 4.5 | 1.5 | 38 | 0.4035 | 2.5333 | 2.3 | 16 | 17.105 | 16.558
|  |  | 4.6 | 1.5 |  | 0.16362 |  |  | 0.65448 | 1.5 | 1.3835 | 0.16362 | 4.6 | 1.5 | 41 | 0.4035 | 2.7333 | 2.3 | 17 | 18.174 | 17.5826
|  |  | 4.7 | 2 |  | 0.49146 |  |  | 1.9658 | 2 | 1.8447 | 0.49146 | 4.7 | 2 | 44 | 0.4035 | 2.9333 | 2.4 | 17 | 18.174 | 17.5826
|  |  | 4.8 | 2 |  | 0.35812 |  |  | 1.4325 | 2 | 1.8447 | 0.35812 | 4.8 | 2 | 47 | 0.4035 | 3.1333 | 2.4 | 15 | 16.0359 | 15.4
|  |  | 4.9 | 3 | 50 | 1.1471 |  |  | 4.5885 | 3 | 2.767 | 1.1471 | 4.9 | 3 | 50 | 0.4035 | 3.3333 | 2.5 | 15 | 16.0359 | 15.4
|  |  | 5 | 4 |  | 1.7406 |  |  | 6.9622 | 4 | 3.4524 | 1.7406 | 5 | 4 | 53 | 0.4655 | 3.5333 | 2.5 | 14 | 14.9669 | 14.2865
|  |  | 5.1 | 3 |  | 0.74411 |  |  | 2.9764 | 3 | 2.5893 | 0.74411 | 5.1 | 3 | 56 | 0.4655 | 3.7333 | 2.6 | 14 | 14.9669 | 14.2865
|  |  | 5.2 | 5 |  | 2.337 |  |  | 9.348 | 5 | 4.3156 | 2.337 | 5.2 | 5 | 59 | 0.4655 | 3.9333 | 2.6 | 14 | 14.9669 | 14.2421
|  |  | 5.3 | 4 |  | 1.3406 |  |  | 5.3622 | 4 | 3.4524 | 1.3406 | 5.3 | 4 | 62 | 0.4655 | 4.1333 | 2.7 | 14 | 14.9669 | 14.2421
|  |  | 5.4 | 5 |  | 2.0703 |  |  | 8.2813 | 5 | 4.3156 | 2.0703 | 5.4 | 5 | 65 | 0.4655 | 4.3333 | 2.7 | 13 | 13.8978 | 13.1286
|  |  | 5.5 | 6 |  | 2.8001 |  |  | 11.2004 | 6 | 5.1787 | 2.8001 | 5.5 | 6 | 68 | 0.4655 | 4.5333 | 2.8 | 13 | 13.8978 | 13.1286
|  |  | 5.6 | 6 |  | 2.6668 |  |  | 10.6671 | 6 | 5.1787 | 2.6668 | 5.6 | 6 | 71 | 0.4655 | 4.7333 | 2.8 | 10 | 10.6906 | 9.8769
|  |  | 5.7 | 6 |  | 2.5334 |  |  | 10.1338 | 6 | 5.1787 | 2.5334 | 5.7 | 6 | 74 | 0.4655 | 4.9333 | 2.9 | 10 | 10.6906 | 9.8769
|  |  | 5.8 | 5 |  | 1.537 |  |  | 6.148 | 5 | 4.3156 | 1.537 | 5.8 | 5 | 77 | 0.4655 | 5.1333 | 2.9 | 7 | 6.9321 | 6.2042
|  |  | 5.9 | 7 | 80 | 2.8067 |  |  | 11.2266 | 7 | 5.6772 | 2.8067 | 5.9 | 7 | 80 | 0.5275 | 5.3333 | 3 | 7 | 6.9321 | 6.2042
|  |  | 6 | 6 |  | 1.9512 |  |  | 7.8047 | 6 | 4.8662 | 1.9512 | 6 | 6 | 81 | 0.5275 | 5.4 | 3 | 6 | 5.9418 | 5.2583
|  |  | 6.1 | 8 |  | 3.5288 |  |  | 14.1152 | 8 | 6.4882 | 3.5288 | 6.1 | 8 | 82 | 0.5275 | 5.4667 | 3.1 | 6 | 5.9418 | 5.2583
|  |  | 6.2 | 7 |  | 2.6733 |  |  | 10.6933 | 7 | 5.6772 | 2.6733 | 6.2 | 7 | 83 | 0.5275 | 5.5333 | 3.1 | 6 | 5.9418 | 5.3028
|  |  | 6.3 | 8 |  | 3.4399 |  |  | 13.7596 | 8 | 6.4882 | 3.4399 | 6.3 | 8 | 84 | 0.5275 | 5.6 | 3.2 | 6 | 5.9418 | 5.3028
|  |  | 6.4 | 8 |  | 3.3955 |  |  | 13.5818 | 8 | 6.4882 | 3.3955 | 6.4 | 8 | 85 | 0.5275 | 5.6667 | 3.2 | 4 | 3.9612 | 3.3666
|  |  | 6.5 | 8 |  | 3.351 |  |  | 13.4041 | 8 | 6.4882 | 3.351 | 6.5 | 8 | 86 | 0.5275 | 5.7333 | 3.3 | 4 | 3.9612 | 3.3666
|  |  | 6.6 | 9 |  | 4.1176 |  |  | 16.4704 | 9 | 7.2993 | 4.1176 | 6.6 | 9 | 87 | 0.5275 | 5.8 | 3.3 | 4 | 3.9612 | 3.4111
|  |  | 6.7 | 8 |  | 3.2621 |  |  | 13.0485 | 8 | 6.4882 | 3.2621 | 6.7 | 8 | 88 | 0.5275 | 5.8667 | 3.4 | 4 | 3.9612 | 3.4111
|  |  | 6.8 | 8 |  | 2.8898 |  |  | 11.5592 | 8 | 6.119 | 2.8898 | 6.8 | 8 | 89 | 0.5895 | 5.9333 | 3.4 | 2 | 1.9806 | 1.4749
|  |  | 6.9 | 9 | 90 | 3.6102 |  |  | 14.4409 | 9 | 6.8839 | 3.6102 | 6.9 | 9 | 90 | 0.5895 | 6 | 3.5 | 2 | 1.9806 | 1.4749
|  |  | 7 | 9 |  | 3.6102 |  |  | 14.4409 | 9 | 6.8839 | 3.6102 | 7 | 9 | 90 | 0.5895 | 6 | 3.5 | 1 | 0.9903 | 0.52907
|  |  | 7.1 | 11 |  | 5.14 |  |  | 20.5599 | 11 | 8.4136 | 5.14 | 7.1 | 11 | 90 | 0.5895 | 6 | 3.6 | 1 | 0.9903 | 0.52907
|  |  | 7.2 | 10 |  | 4.3751 |  |  | 17.5004 | 10 | 7.6488 | 4.3751 | 7.2 | 10 | 90 | 0.5895 | 6 | 3.6 | 1 | 0.9903 | 0.57352
|  |  | 7.3 | 13 |  | 6.6697 |  |  | 26.6789 | 13 | 9.9434 | 6.6697 | 7.3 | 13 | 90 | 0.5895 | 6 | 3.7 | 1 | 0.9903 | 0.57352
|  |  | 7.4 | 13 |  | 6.6697 |  |  | 26.6789 | 13 | 9.9434 | 6.6697 | 7.4 | 13 | 90 | 0.5895 | 6 | 3.7 | 0.5 | 0.49515 | 0.12281
|  |  | 7.5 | 16 |  | 8.9644 |  |  | 35.8575 | 16 | 12.238 | 8.9644 | 7.5 | 16 | 90 | 0.5895 | 6 | 3.8 | 0.5 | 0.49515 | 0.12281
|  |  | 7.6 | 15 |  | 8.1995 |  |  | 32.7979 | 15 | 11.4732 | 8.1995 | 7.6 | 15 | 90 | 0.5895 | 6 | 3.8 | 0.5 | 0.49515 | 0.16726
|  |  | 7.7 | 13 |  | 6.6697 |  |  | 26.6789 | 13 | 9.9434 | 6.6697 | 7.7 | 13 | 90 | 0.5895 | 6 | 3.9 | 0.5 | 0.49515 | 0.16726
|  |  | 7.8 | 10 |  | 4.0046 |  |  | 16.0184 | 10 | 7.2369 | 4.0046 | 7.8 | 10 | 90 | 0.6515 | 6 | 3.9 | 1 | 0.92234 | 0.50245
|  |  | 7.9 | 9 | 90 | 3.2809 |  |  | 13.1236 | 9 | 6.5132 | 3.2809 | 7.9 | 9 | 90 | 0.6515 | 6 | 4 | 1 | 0.92234 | 0.50245
|  |  | 8 | 14 |  | 6.8358 |  |  | 27.3433 | 14 | 10.1317 | 6.8358 | 8 | 14 | 91.43 | 0.6515 | 6.0953 | 4 | 3 | 2.767 | 2.2138
|  |  | 8.1 | 15 |  | 7.496 |  |  | 29.9838 | 15 | 10.8554 | 7.496 | 8.1 | 15 | 92.86 | 0.6515 | 6.1907 | 4.1 | 3 | 2.767 | 2.2138
|  |  | 8.2 | 14 |  | 6.7087 |  |  | 26.8348 | 14 | 10.1317 | 6.7087 | 8.2 | 14 | 94.29 | 0.6515 | 6.286 | 4.1 | 1 | 0.92234 | 0.23578
|  |  | 8.3 | 12 |  | 5.1978 |  |  | 20.7911 | 12 | 8.6843 | 5.1978 | 8.3 | 12 | 95.72 | 0.6515 | 6.3813 | 4.2 | 1 | 0.92234 | 0.23578
|  |  | 8.4 | 18 |  | 9.4764 |  |  | 37.9055 | 18 | 13.0265 | 9.4764 | 8.4 | 18 | 97.15 | 0.6515 | 6.4767 | 4.2 | 1 | 0.92234 | 0.10245
|  |  | 8.5 | 52 |  | 34.0184 |  |  | 136.0736 | 52 | 37.6321 | 34.0184 | 8.5 | 52 | 98.58 | 0.6515 | 6.572 | 4.3 | 1 | 0.92234 | 0.10245
|  |  | 8.6 | 100 | 100.01 | 68.6922 |  |  | 274.7686 | 100 | 72.3694 | 68.6922 | 8.6 | 100 | 100.01 | 0.6515 | 6.6673 | 4.3 | 1 | 0.92234 | -0.030883
[9 empty] | #DIV/0! | 0 | #DIV/0! | #DIV/0! | 8.7 |  | 101.44 | 0.6515 | 6.7627 | 4.4 | 1 | 0.92234 | -0.030883
[9 empty] | #DIV/0! | 0 | #DIV/0! | #DIV/0! | 8.8 |  | 102.87 | 0.7135 | 6.858 | 4.4 | 1.5 | 1.3835 | 0.29695
[9 empty] | #DIV/0! | 0 | #DIV/0! | #DIV/0! | 8.9 |  | 104.3 | 0.7135 | 6.9533 | 4.5 | 1.5 | 1.3835 | 0.29695
[9 empty] | #DIV/0! | 0 | #DIV/0! | #DIV/0! | 9 |  | 103.87 | 0.7135 | 6.9247 | 4.5 | 1.5 | 1.3835 | 0.16362
[9 empty] | #DIV/0! | 0 | #DIV/0! | #DIV/0! | 9.1 |  | 103.44 | 0.7135 | 6.896 | 4.6 | 1.5 | 1.3835 | 0.16362
[9 empty] | #DIV/0! | 0 | #DIV/0! | #DIV/0! | 9.2 |  | 103.01 | 0.7135 | 6.8673 | 4.6 | 2 | 1.8447 | 0.49146
[9 empty] | #DIV/0! | 0 | #DIV/0! | #DIV/0! | 9.3 |  | 102.58 | 0.7135 | 6.8387 | 4.7 | 2 | 1.8447 | 0.49146
[9 empty] | #DIV/0! | 0 | #DIV/0! | #DIV/0! | 9.4 |  | 102.15 | 0.7135 | 6.81 | 4.7 | 2 | 1.8447 | 0.35812
[9 empty] | #DIV/0! | 0 | #DIV/0! | #DIV/0! | 9.5 |  | 101.72 | 0.7135 | 6.7813 | 4.8 | 2 | 1.8447 | 0.35812
[9 empty] | #DIV/0! | 0 | #DIV/0! | #DIV/0! | 9.6 |  | 101.29 | 0.7135 | 6.7527 | 4.8 | 3 | 2.767 | 1.1471
[9 empty] | #DIV/0! | 0 | #DIV/0! | #DIV/0! | 9.7 |  | 100.86 | 0.7135 | 6.724 | 4.9 | 3 | 2.767 | 1.1471
[9 empty] | #DIV/0! | 0 | #DIV/0! | #DIV/0! | 9.8 |  | 100.43 | 0.7755 | 6.6953 | 4.9 | 4 | 3.4524 | 1.7406
[9 empty] | #DIV/0! | 0 | #DIV/0! | #DIV/0! | 9.9 |  | 100 | 0.7755 | 6.6667 | 5 | 4 | 3.4524 | 1.7406
[9 empty] | #DIV/0! | 0 | #DIV/0! | #DIV/0! | 10 |  | 100 | 0.7755 | 6.6667 | 5 | 3 | 2.5893 | 0.74411
[9 empty] | #DIV/0! | 0 | #DIV/0! | #DIV/0! | 10.1 |  | 100 | 0.7755 | 6.6667 | 5.1 | 3 | 2.5893 | 0.74411
[9 empty] | #DIV/0! | 0 | #DIV/0! | #DIV/0! | 10.2 |  | 100 | 0.7755 | 6.6667 | 5.1 | 5 | 4.3156 | 2.337
SG Geotechnika a.s. | [8 empty] | #DIV/0! | 0 | #DIV/0! | #DIV/0! | 10.3 |  | 100 | 0.7755 | 6.6667 | 5.2 | 5 | 4.3156 | 2.337
Geologická 988/4, 152 00 Praha 5 | [8 empty] | #DIV/0! | 0 | #DIV/0! | #DIV/0! | 10.4 |  | 100 | 0.7755 | 6.6667 | 5.2 | 4 | 3.4524 | 1.3406
tel.: +420 234 654 111 fax: +420 234 654 112 e-mail: info@geotechnika.cz | [8 empty] | #DIV/0! | 0 | #DIV/0! | #DIV/0! | 10.5 |  | 100 | 0.7755 | 6.6667 | 5.3 | 4 | 3.4524 | 1.3406
Objednatel: | Geotechnika Ďurove, s.r.o. | [7 empty] | #DIV/0! | 0 | #DIV/0! | #DIV/0! | 10.6 |  | 100 | 0.7755 | 6.6667 | 5.3 | 5 | 4.3156 | 2.0703
Název zakázky: | Karlovy Vary DP | [7 empty] | #DIV/0! | 0 | #DIV/0! | #DIV/0! | 10.7 |  | 100 | 0.7755 | 6.6667 | 5.4 | 5 | 4.3156 | 2.0703
Číslo zakázky: | Měřili: | Zpracoval: |  |  | Schválil: |  |  | Datum: | #DIV/0! | 0 | #DIV/0! | #DIV/0! | 10.8 |  | 100 | 0.8375 | 6.6667 | 5.4 | 6 | 5.1787 | 2.8001
23.0027.255Z28 | A. Horváth, M. Datel | L. Domín |  |  | Ing. M. Kvarda |  |  | 30.1.2023 | #DIV/0! | 0 | #DIV/0! | #DIV/0! | 10.9 |  | 100 | 0.8375 | 6.6667 | 5.5 | 6 | 5.1787 | 2.8001
Poznámka: | [8 empty] | #DIV/0! | 0 | #DIV/0! | #DIV/0! | 11 |  | 100 | 0.8375 | 6.6667 | 5.5 | 6 | 5.1787 | 2.6668
[9 empty] | #DIV/0! | 0 | #DIV/0! | #DIV/0! | 11.1 |  | 100 | 0.8375 | 6.6667 | 5.6 | 6 | 5.1787 | 2.6668
[9 empty] | #DIV/0! | 0 | #DIV/0! | #DIV/0! | 11.2 |  | 100 | 0.8375 | 6.6667 | 5.6 | 6 | 5.1787 | 2.5334
[9 empty] | #DIV/0! | 0 | #DIV/0! | #DIV/0! | 11.3 |  | 100 | 0.8375 | 6.6667 | 5.7 | 6 | 5.1787 | 2.5334
[9 empty] | #DIV/0! | 0 | #DIV/0! | #DIV/0! | 11.4 |  | 100 | 0.8375 | 6.6667 | 5.7 | 5 | 4.3156 | 1.537
[9 empty] | #DIV/0! | 0 | #DIV/0! | #DIV/0! | 11.5 |  | 100 | 0.8375 | 6.6667 | 5.8 | 5 | 4.3156 | 1.537
[9 empty] | #DIV/0! | 0 | #DIV/0! | #DIV/0! | 11.6 |  | 100 | 0.8375 | 6.6667 | 5.8 | 7 | 5.6772 | 2.8067
[9 empty] | #DIV/0! | 0 | #DIV/0! | #DIV/0! | 11.7 |  | 100 | 0.8375 | 6.6667 | 5.9 | 7 | 5.6772 | 2.8067
[9 empty] | #DIV/0! | 0 | #DIV/0! | #DIV/0! | 11.8 |  | 100 | 0.8995 | 6.6667 | 5.9 | 6 | 4.8662 | 1.9512
[9 empty] | #DIV/0! | 0 | #DIV/0! | #DIV/0! | 11.9 |  | 100 | 0.8995 | 6.6667 | 6 | 6 | 4.8662 | 1.9512
[9 empty] | #DIV/0! | 0 | #DIV/0! | #DIV/0! | 12 |  | 100 | 0.8995 | 6.6667 | 6 | 8 | 6.4882 | 3.5288
[9 empty] | #DIV/0! | 0 | #DIV/0! | #DIV/0! | 12.1 |  | 100 | 0.8995 | 6.6667 | 6.1 | 8 | 6.4882 | 3.5288
[9 empty] | #DIV/0! | 0 | #DIV/0! | #DIV/0! | 12.2 |  | 100 | 0.8995 | 6.6667 | 6.1 | 7 | 5.6772 | 2.6733
[9 empty] | #DIV/0! | 0 | #DIV/0! | #DIV/0! | 12.3 |  | 100 | 0.8995 | 6.6667 | 6.2 | 7 | 5.6772 | 2.6733
[9 empty] | #DIV/0! | 0 | #DIV/0! | #DIV/0! | 12.4 |  | 100 | 0.8995 | 6.6667 | 6.2 | 8 | 6.4882 | 3.4399
[9 empty] | #DIV/0! | 0 | #DIV/0! | #DIV/0! | 12.5 |  | 100 | 0.8995 | 6.6667 | 6.3 | 8 | 6.4882 | 3.4399
[9 empty] | #DIV/0! | 0 | #DIV/0! | #DIV/0! | 12.6 |  | 100 | 0.8995 | 6.6667 | 6.3 | 8 | 6.4882 | 3.3955
[9 empty] | #DIV/0! | 0 | #DIV/0! | #DIV/0! | 12.7 |  | 100 | 0.8995 | 6.6667 | 6.4 | 8 | 6.4882 | 3.3955
[9 empty] | #DIV/0! | 0 | #DIV/0! | #DIV/0! | 12.8 |  | 100 | 0.9615 | 6.6667 | 6.4 | 8 | 6.4882 | 3.351
[9 empty] | #DIV/0! | 0 | #DIV/0! | #DIV/0! | 12.9 |  | 100 | 0.9615 | 6.6667 | 6.5 | 8 | 6.4882 | 3.351
[9 empty] | #DIV/0! | 0 | #DIV/0! | #DIV/0! | 13 |  | 100 | 0.9615 | 6.6667 | 6.5 | 9 | 7.2993 | 4.1176
[9 empty] | #DIV/0! | 0 | #DIV/0! | #DIV/0! | 13.1 |  | 100 | 0.9615 | 6.6667 | 6.6 | 9 | 7.2993 | 4.1176
[9 empty] | #DIV/0! | 0 | #DIV/0! | #DIV/0! | 13.2 |  | 100 | 0.9615 | 6.6667 | 6.6 | 8 | 6.4882 | 3.2621
[9 empty] | #DIV/0! | 0 | #DIV/0! | #DIV/0! | 13.3 |  | 100 | 0.9615 | 6.6667 | 6.7 | 8 | 6.4882 | 3.2621
[9 empty] | #DIV/0! | 0 | #DIV/0! | #DIV/0! | 13.4 |  | 100 | 0.9615 | 6.6667 | 6.7 | 8 | 6.119 | 2.8898
[9 empty] | #DIV/0! | 0 | #DIV/0! | #DIV/0! | 13.5 |  | 100 | 0.9615 | 6.6667 | 6.8 | 8 | 6.119 | 2.8898
[9 empty] | #DIV/0! | 0 | #DIV/0! | #DIV/0! | 13.6 |  | 100 | 0.9615 | 6.6667 | 6.8 | 9 | 6.8839 | 3.6102
[9 empty] | #DIV/0! | 0 | #DIV/0! | #DIV/0! | 13.7 |  | 100 | 0.9615 | 6.6667 | 6.9 | 9 | 6.8839 | 3.6102
[9 empty] | #DIV/0! | 0 | #DIV/0! | #DIV/0! | 13.8 |  | 100 | 1.0235 | 6.6667 | 6.9 | 9 | 6.8839 | 3.6102
[9 empty] | #DIV/0! | 0 | #DIV/0! | #DIV/0! | 13.9 |  | 100 | 1.0235 | 6.6667 | 7 | 9 | 6.8839 | 3.6102
[9 empty] | #DIV/0! | 0 | #DIV/0! | #DIV/0! | 14 |  | 100 | 1.0235 | 6.6667 | 7 | 11 | 8.4136 | 5.14
[9 empty] | #DIV/0! | 0 | #DIV/0! | #DIV/0! | 14.1 |  | 100 | 1.0235 | 6.6667 | 7.1 | 11 | 8.4136 | 5.14
[9 empty] | #DIV/0! | 0 | #DIV/0! | #DIV/0! | 14.2 |  | 100 | 1.0235 | 6.6667 | 7.1 | 10 | 7.6488 | 4.3751
[9 empty] | #DIV/0! | 0 | #DIV/0! | #DIV/0! | 14.3 |  | 100 | 1.0235 | 6.6667 | 7.2 | 10 | 7.6488 | 4.3751
[9 empty] | #DIV/0! | 0 | #DIV/0! | #DIV/0! | 14.4 |  | 100 | 1.0235 | 6.6667 | 7.2 | 13 | 9.9434 | 6.6697
[9 empty] | #DIV/0! | 0 | #DIV/0! | #DIV/0! | 14.5 |  | 100 | 1.0235 | 6.6667 | 7.3 | 13 | 9.9434 | 6.6697
[9 empty] | #DIV/0! | 0 | #DIV/0! | #DIV/0! | 14.6 |  | 100 | 1.0235 | 6.6667 | 7.3 | 13 | 9.9434 | 6.6697
[9 empty] | #DIV/0! | 0 | #DIV/0! | #DIV/0! | 14.7 |  | 100 | 1.0235 | 6.6667 | 7.4 | 13 | 9.9434 | 6.6697
[9 empty] | #DIV/0! | 0 | #DIV/0! | #DIV/0! | 14.8 |  | 100 | 1.0855 | 6.6667 | 7.4 | 16 | 12.238 | 8.9644
[9 empty] | #DIV/0! | 0 | #DIV/0! | #DIV/0! | 14.9 |  | 100 | 1.0855 | 6.6667 | 7.5 | 16 | 12.238 | 8.9644
[9 empty] | #DIV/0! | 0 | #DIV/0! | #DIV/0! | 15 |  | 91 | 1.0855 | 6.0667 | 7.5 | 15 | 11.4732 | 8.1995
[9 empty] | #DIV/0! | 0 | #DIV/0! | #DIV/0! | 15.1 |  | 82 | 1.0855 | 5.4667 | 7.6 | 15 | 11.4732 | 8.1995
[9 empty] | #DIV/0! | 0 | #DIV/0! | #DIV/0! | 15.2 |  | 73 | 1.0855 | 4.8667 | 7.6 | 13 | 9.9434 | 6.6697
[9 empty] | #DIV/0! | 0 | #DIV/0! | #DIV/0! | 15.3 |  | 64 | 1.0855 | 4.2667 | 7.7 | 13 | 9.9434 | 6.6697
[9 empty] | #DIV/0! | 0 | #DIV/0! | #DIV/0! | 15.4 |  | 55 | 1.0855 | 3.6667 | 7.7 | 10 | 7.2369 | 4.0046
[9 empty] | #DIV/0! | 0 | #DIV/0! | #DIV/0! | 15.5 |  | 46 | 1.0855 | 3.0667 | 7.8 | 10 | 7.2369 | 4.0046
[9 empty] | #DIV/0! | 0 | #DIV/0! | #DIV/0! | 15.6 |  | 37 | 1.0855 | 2.4667 | 7.8 | 9 | 6.5132 | 3.2809
[9 empty] | #DIV/0! | 0 | #DIV/0! | #DIV/0! | 15.7 |  | 28 | 1.0855 | 1.8667 | 7.9 | 9 | 6.5132 | 3.2809
[9 empty] | #DIV/0! | 0 | #DIV/0! | #DIV/0! | 15.8 |  | 19 | 1.1475 | 1.2667 | 7.9 | 14 | 10.1317 | 6.8358
[9 empty] | #DIV/0! | 0 | #DIV/0! | #DIV/0! | 15.9 |  | 10 | 1.1475 | 0.66667 | 8 | 14 | 10.1317 | 6.8358
[9 empty] | #DIV/0! | 0 | #DIV/0! | #DIV/0! | 16 |  | 10 | 1.1475 | 0.66667 | 8 | 15 | 10.8554 | 7.496
[15 empty] | 10 | 1.1475 | 0.66667 | 8.1 | 15 | 10.8554 | 7.496
[15 empty] | 10 | 1.1475 | 0.66667 | 8.1 | 14 | 10.1317 | 6.7087
[15 empty] | 10 | 1.1475 | 0.66667 | 8.2 | 14 | 10.1317 | 6.7087
[15 empty] | 10 | 1.1475 | 0.66667 | 8.2 | 12 | 8.6843 | 5.1978
[15 empty] | 10 | 1.1475 | 0.66667 | 8.3 | 12 | 8.6843 | 5.1978
[15 empty] | 10 | 1.1475 | 0.66667 | 8.3 | 18 | 13.0265 | 9.4764
[15 empty] | 10 | 1.1475 | 0.66667 | 8.4 | 18 | 13.0265 | 9.4764
[15 empty] | 10 | 1.2095 | 0.66667 | 8.4 | 52 | 37.6321 | 34.0184
[15 empty] | 10 | 1.2095 | 0.66667 | 8.5 | 52 | 37.6321 | 34.0184
[15 empty] | 9 | 1.2095 | 0.6 | 8.5 | 100 | 72.3694 | 68.6922
[15 empty] | 8 | 1.2095 | 0.53333 | 8.6 | 100 | 72.3694 | 68.6922
[15 empty] | 7 | 1.2095 | 0.46667 | 8.6 | 0 | #DIV/0! | #DIV/0!
[15 empty] | 6 | 1.2095 | 0.4 | 8.7 | 0 | #DIV/0! | #DIV/0!
[15 empty] | 5 | 1.2095 | 0.33333 | 8.7 | 0 | #DIV/0! | #DIV/0!
[15 empty] | 4 | 1.2095 | 0.26667 | 8.8 | 0 | #DIV/0! | #DIV/0!
[15 empty] | 3 | 1.2095 | 0.2 | 8.8 | 0 | #DIV/0! | #DIV/0!
[15 empty] | 2 | 1.2095 | 0.13333 | 8.9 | 0 | #DIV/0! | #DIV/0!
[15 empty] | 1 | 1.2715 | 0.066667 | 8.9 | 0 | #DIV/0! | #DIV/0!
[15 empty] | 0 | 1.2715 | 0 | 9 | 0 | #DIV/0! | #DIV/0!
[15 empty] | 0 | 1.2715 | 0 | 9 | 0 | #DIV/0! | #DIV/0!
[15 empty] | -1 | 1.2715 | -0.066667 | 9.1 | 0 | #DIV/0! | #DIV/0!
[15 empty] | -2 | 1.2715 | -0.13333 | 9.1 | 0 | #DIV/0! | #DIV/0!
[15 empty] | -3 | 1.2715 | -0.2 | 9.2 | 0 | #DIV/0! | #DIV/0!
[15 empty] | -4 | 1.2715 | -0.26667 | 9.2 | 0 | #DIV/0! | #DIV/0!
[15 empty] | -5 | 1.2715 | -0.33333 | 9.3 | 0 | #DIV/0! | #DIV/0!
[15 empty] | -6 | 1.2715 | -0.4 | 9.3 | 0 | #DIV/0! | #DIV/0!
[15 empty] | -7 | 1.2715 | -0.46667 | 9.4 | 0 | #DIV/0! | #DIV/0!
[15 empty] | -8 | 1.3335 | -0.53333 | 9.4 | 0 | #DIV/0! | #DIV/0!
[15 empty] | 0 | 1.3335 | 0 | 9.5 | 0 | #DIV/0! | #DIV/0!
[15 empty] | 0 | 1.3335 | 0 | 9.5 | 0 | #DIV/0! | #DIV/0!
[15 empty] | 0 | 1.3335 | 0 | 9.6 | 0 | #DIV/0! | #DIV/0!
[15 empty] | 0 | 1.3335 | 0 | 9.6 | 0 | #DIV/0! | #DIV/0!
[15 empty] | 0 | 1.3335 | 0 | 9.7 | 0 | #DIV/0! | #DIV/0!
[15 empty] | 0 | 1.3335 | 0 | 9.7 | 0 | #DIV/0! | #DIV/0!
[15 empty] | 0 | 1.3335 | 0 | 9.8 | 0 | #DIV/0! | #DIV/0!
[15 empty] | 0 | 1.3335 | 0 | 9.8 | 0 | #DIV/0! | #DIV/0!
[15 empty] | 0 | 1.3335 | 0 | 9.9 | 0 | #DIV/0! | #DIV/0!
[15 empty] | 0 | 1.3955 | 0 | 9.9 | 0 | #DIV/0! | #DIV/0!
[15 empty] | 0 | 1.3955 | 0 | 10 | 0 | #DIV/0! | #DIV/0!
[15 empty] | 0 | 1.3955 | 0 | 10 | 0 | #DIV/0! | #DIV/0!
[15 empty] | 0 | 1.3955 | 0 | 10.1 | 0 | #DIV/0! | #DIV/0!
[15 empty] | 0 | 1.3955 | 0 | 10.1 | 0 | #DIV/0! | #DIV/0!
[15 empty] | 0 | 1.3955 | 0 | 10.2 | 0 | #DIV/0! | #DIV/0!
[15 empty] | 0 | 1.3955 | 0 | 10.2 | 0 | #DIV/0! | #DIV/0!
[15 empty] | 0 | 1.3955 | 0 | 10.3 | 0 | #DIV/0! | #DIV/0!
[15 empty] | 0 | 1.3955 | 0 | 10.3 | 0 | #DIV/0! | #DIV/0!
[15 empty] | 0 | 1.3955 | 0 | 10.4 | 0 | #DIV/0! | #DIV/0!
[15 empty] | 0 | 1.4575 | 0 | 10.4 | 0 | #DIV/0! | #DIV/0!
[15 empty] | 0 |  |  | 10.5 | 0 | #DIV/0! | #DIV/0!
[18 empty] | 10.5 | 0 | #DIV/0! | #DIV/0!
[18 empty] | 10.6 | 0 | #DIV/0! | #DIV/0!
[18 empty] | 10.6 | 0 | #DIV/0! | #DIV/0!
[18 empty] | 10.7 | 0 | #DIV/0! | #DIV/0!
[18 empty] | 10.7 | 0 | #DIV/0! | #DIV/0!
[18 empty] | 10.8 | 0 | #DIV/0! | #DIV/0!
[18 empty] | 10.8 | 0 | #DIV/0! | #DIV/0!
[18 empty] | 10.9 | 0 | #DIV/0! | #DIV/0!
[18 empty] | 10.9 | 0 | #DIV/0! | #DIV/0!
[18 empty] | 11 | 0 | #DIV/0! | #DIV/0!
[18 empty] | 11 | 0 | #DIV/0! | #DIV/0!
[18 empty] | 11.1 | 0 | #DIV/0! | #DIV/0!
[18 empty] | 11.1 | 0 | #DIV/0! | #DIV/0!
[18 empty] | 11.2 | 0 | #DIV/0! | #DIV/0!
[18 empty] | 11.2 | 0 | #DIV/0! | #DIV/0!
[18 empty] | 11.3 | 0 | #DIV/0! | #DIV/0!
[18 empty] | 11.3 | 0 | #DIV/0! | #DIV/0!
[18 empty] | 11.4 | 0 | #DIV/0! | #DIV/0!
[18 empty] | 11.4 | 0 | #DIV/0! | #DIV/0!
[18 empty] | 11.5 | 0 | #DIV/0! | #DIV/0!
[18 empty] | 11.5 | 0 | #DIV/0! | #DIV/0!
[18 empty] | 11.6 | 0 | #DIV/0! | #DIV/0!
[18 empty] | 11.6 | 0 | #DIV/0! | #DIV/0!
[18 empty] | 11.7 | 0 | #DIV/0! | #DIV/0!
[18 empty] | 11.7 | 0 | #DIV/0! | #DIV/0!
[18 empty] | 11.8 | 0 | #DIV/0! | #DIV/0!
[18 empty] | 11.8 | 0 | #DIV/0! | #DIV/0!
[18 empty] | 11.9 | 0 | #DIV/0! | #DIV/0!
[18 empty] | 11.9 | 0 | #DIV/0! | #DIV/0!
[18 empty] | 12 | 0 | #DIV/0! | #DIV/0!
[18 empty] | 12 | 0 | #DIV/0! | #DIV/0!
[18 empty] | 12.1 | 0 | #DIV/0! | #DIV/0!
[18 empty] | 12.1 | 0 | #DIV/0! | #DIV/0!
[18 empty] | 12.2 | 0 | #DIV/0! | #DIV/0!
[18 empty] | 12.2 | 0 | #DIV/0! | #DIV/0!
[18 empty] | 12.3 | 0 | #DIV/0! | #DIV/0!
[18 empty] | 12.3 | 0 | #DIV/0! | #DIV/0!
[18 empty] | 12.4 | 0 | #DIV/0! | #DIV/0!
[18 empty] | 12.4 | 0 | #DIV/0! | #DIV/0!
[18 empty] | 12.5 | 0 | #DIV/0! | #DIV/0!
[18 empty] | 12.5 | 0 | #DIV/0! | #DIV/0!
[18 empty] | 12.6 | 0 | #DIV/0! | #DIV/0!
[18 empty] | 12.6 | 0 | #DIV/0! | #DIV/0!
[18 empty] | 12.7 | 0 | #DIV/0! | #DIV/0!
[18 empty] | 12.7 | 0 | #DIV/0! | #DIV/0!
[18 empty] | 12.8 | 0 | #DIV/0! | #DIV/0!
[18 empty] | 12.8 | 0 | #DIV/0! | #DIV/0!
[18 empty] | 12.9 | 0 | #DIV/0! | #DIV/0!
[18 empty] | 12.9 | 0 | #DIV/0! | #DIV/0!
[18 empty] | 13 | 0 | #DIV/0! | #DIV/0!
[18 empty] | 13 | 0 | #DIV/0! | #DIV/0!
[18 empty] | 13.1 | 0 | #DIV/0! | #DIV/0!
[18 empty] | 13.1 | 0 | #DIV/0! | #DIV/0!
[18 empty] | 13.2 | 0 | #DIV/0! | #DIV/0!
[18 empty] | 13.2 | 0 | #DIV/0! | #DIV/0!
[18 empty] | 13.3 | 0 | #DIV/0! | #DIV/0!
[18 empty] | 13.3 | 0 | #DIV/0! | #DIV/0!
[18 empty] | 13.4 | 0 | #DIV/0! | #DIV/0!
[18 empty] | 13.4 | 0 | #DIV/0! | #DIV/0!
[18 empty] | 13.5 | 0 | #DIV/0! | #DIV/0!
[18 empty] | 13.5 | 0 | #DIV/0! | #DIV/0!
[18 empty] | 13.6 | 0 | #DIV/0! | #DIV/0!
[18 empty] | 13.6 | 0 | #DIV/0! | #DIV/0!
[18 empty] | 13.7 | 0 | #DIV/0! | #DIV/0!
[18 empty] | 13.7 | 0 | #DIV/0! | #DIV/0!
[18 empty] | 13.8 | 0 | #DIV/0! | #DIV/0!
[18 empty] | 13.8 | 0 | #DIV/0! | #DIV/0!
[18 empty] | 13.9 | 0 | #DIV/0! | #DIV/0!
[18 empty] | 13.9 | 0 | #DIV/0! | #DIV/0!
[18 empty] | 14 | 0 | #DIV/0! | #DIV/0!
[18 empty] | 14 | 0 | #DIV/0! | #DIV/0!
[18 empty] | 14.1 | 0 | #DIV/0! | #DIV/0!
[18 empty] | 14.1 | 0 | #DIV/0! | #DIV/0!
[18 empty] | 14.2 | 0 | #DIV/0! | #DIV/0!
[18 empty] | 14.2 | 0 | #DIV/0! | #DIV/0!
[18 empty] | 14.3 | 0 | #DIV/0! | #DIV/0!
[18 empty] | 14.3 | 0 | #DIV/0! | #DIV/0!
[18 empty] | 14.4 | 0 | #DIV/0! | #DIV/0!
[18 empty] | 14.4 | 0 | #DIV/0! | #DIV/0!
[18 empty] | 14.5 | 0 | #DIV/0! | #DIV/0!
[18 empty] | 14.5 | 0 | #DIV/0! | #DIV/0!
[18 empty] | 14.6 | 0 | #DIV/0! | #DIV/0!
[18 empty] | 14.6 | 0 | #DIV/0! | #DIV/0!
[18 empty] | 14.7 | 0 | #DIV/0! | #DIV/0!
[18 empty] | 14.7 | 0 | #DIV/0! | #DIV/0!
[18 empty] | 14.8 | 0 | #DIV/0! | #DIV/0!
[18 empty] | 14.8 | 0 | #DIV/0! | #DIV/0!
[18 empty] | 14.9 | 0 | #DIV/0! | #DIV/0!
[18 empty] | 14.9 | 0 | #DIV/0! | #DIV/0!
[18 empty] | 15 | 0 | #DIV/0! | #DIV/0!
[18 empty] | 15 | 0 | #DIV/0! | #DIV/0!
[18 empty] | 15.1 | 0 | #DIV/0! | #DIV/0!
[18 empty] | 15.1 | 0 | #DIV/0! | #DIV/0!
[18 empty] | 15.2 | 0 | #DIV/0! | #DIV/0!
[18 empty] | 15.2 | 0 | #DIV/0! | #DIV/0!
[18 empty] | 15.3 | 0 | #DIV/0! | #DIV/0!
[18 empty] | 15.3 | 0 | #DIV/0! | #DIV/0!
[18 empty] | 15.4 | 0 | #DIV/0! | #DIV/0!
[18 empty] | 15.4 | 0 | #DIV/0! | #DIV/0!
[18 empty] | 15.5 | 0 | #DIV/0! | #DIV/0!
[18 empty] | 15.5 | 0 | #DIV/0! | #DIV/0!
[18 empty] | 15.6 | 0 | #DIV/0! | #DIV/0!
[18 empty] | 15.6 | 0 | #DIV/0! | #DIV/0!
[18 empty] | 15.7 | 0 | #DIV/0! | #DIV/0!
[18 empty] | 15.7 | 0 | #DIV/0! | #DIV/0!
[18 empty] | 15.8 | 0 | #DIV/0! | #DIV/0!
[18 empty] | 15.8 | 0 | #DIV/0! | #DIV/0!
[18 empty] | 15.9 | 0 | #DIV/0! | #DIV/0!
[18 empty] | 15.9 | 0 | #DIV/0! | #DIV/0!
[18 empty] | 16 | 0 | #DIV/0! | #DIV/0!
[18 empty] | 16 | 0 | 0 | 0
[18 empty] | 16.1 | 0 | 0 | 0
[18 empty] | 16.1 | 0 | 0 | 0
[18 empty] | 16.2 | 0 | 0 | 0
[18 empty] | 16.2 | 0 | 0 | 0
[18 empty] | 16.3 | 0 | 0 | 0
[18 empty] | 16.3 | 0 | 0 | 0
[18 empty] | 16.4 | 0 | 0 | 0
[18 empty] | 16.4 | 0 | 0 | 0
[18 empty] | 16.5 | 0 | 0 | 0
[18 empty] | 16.5 | 0 | 0 | 0
[18 empty] | 16.6 | 0 | 0 | 0
[18 empty] | 16.6 | 0 | 0 | 0
[18 empty] | 16.7 | 0 | 0 | 0
[18 empty] | 16.7 | 0 | 0 | 0
[18 empty] | 16.8 | 0 | 0 | 0
[18 empty] | 16.8 | 0 | 0 | 0
[18 empty] | 16.9 | 0 | 0 | 0
[18 empty] | 16.9 | 0 | 0 | 0
[18 empty] | 17 | 0 | 0 | 0
[18 empty] | 17 | 0 | 0 | 0
[18 empty] | 17.1 | 0 | 0 | 0
[18 empty] | 17.1 | 0 | 0 | 0
[18 empty] | 17.2 | 0 | 0 | 0
[18 empty] | 17.2 | 0 | 0 | 0
[18 empty] | 17.3 | 0 | 0 | 0
[18 empty] | 17.3 | 0 | 0 | 0
[18 empty] | 17.4 | 0 | 0 | 0
[18 empty] | 17.4 | 0 | 0 | 0
[18 empty] | 17.5 | 0 | 0 | 0
[18 empty] | 17.5 | 0 | 0 | 0
[18 empty] | 17.6 | 0 | 0 | 0
[18 empty] | 17.6 | 0 | 0 | 0
[18 empty] | 17.7 | 0 | 0 | 0
[18 empty] | 17.7 | 0 | 0 | 0
[18 empty] | 17.8 | 0 | 0 | 0
[18 empty] | 17.8 | 0 | 0 | 0
[18 empty] | 17.9 | 0 | 0 | 0
[18 empty] | 17.9 | 0 | 0 | 0
[18 empty] | 18 | 0 | 0 | 0
[18 empty] | 18 | 0 | 0 | 0
[18 empty] | 18.1 | 0 | 0 | 0
[18 empty] | 18.1 | 0 | 0 | 0
[18 empty] | 18.2 | 0 | 0 | 0
[18 empty] | 18.2 | 0 | 0 | 0
[18 empty] | 18.3 | 0 | 0 | 0
[18 empty] | 18.3 | 0 | 0 | 0
[18 empty] | 18.4 | 0 | 0 | 0
[18 empty] | 18.4 | 0 | 0 | 0
[18 empty] | 18.5 | 0 | 0 | 0
[18 empty] | 18.5 | 0 | 0 | 0
[18 empty] | 18.6 | 0 | 0 | 0
[18 empty] | 18.6 | 0 | 0 | 0
[18 empty] | 18.7 | 0 | 0 | 0
[18 empty] | 18.7 | 0 | 0 | 0
[18 empty] | 18.8 | 0 | 0 | 0
[18 empty] | 18.8 | 0 | 0 | 0
[18 empty] | 18.9 | 0 | 0 | 0
[18 empty] | 18.9 | 0 | 0 | 0
[18 empty] | 19 | 0 | 0 | 0
[18 empty] | 19 | 0 | 0 | 0
[18 empty] | 19.1 | 0 | 0 | 0
[18 empty] | 19.1 | 0 | 0 | 0
[18 empty] | 19.2 | 0 | 0 | 0
[18 empty] | 19.2 | 0 | 0 | 0
[18 empty] | 19.3 | 0 | 0 | 0
[18 empty] | 19.3 | 0 | 0 | 0
[18 empty] | 19.4 | 0 | 0 | 0
[18 empty] | 19.4 | 0 | 0 | 0
[18 empty] | 19.5 | 0 | 0 | 0
[18 empty] | 19.5 | 0 | 0 | 0
[18 empty] | 19.6 | 0 | 0 | 0
[18 empty] | 19.6 | 0 | 0 | 0
[18 empty] | 19.7 | 0 | 0 | 0
[18 empty] | 19.7 | 0 | 0 | 0
[18 empty] | 19.8 | 0 | 0 | 0
[18 empty] | 19.8 | 0 | 0 | 0
[18 empty] | 19.9 | 0 | 0 | 0
[18 empty] | 19.9 | 0 | 0 | 0
[18 empty] | 20 | 0 | 0 | 0
[18 empty] | 20 | 0 | 0 | 0
[18 empty] | 20.1 | 0 | 0 | 0
[18 empty] | 20.1 | 0 | 0 | 0
[18 empty] | 20.2 | 0 | 0 | 0
[18 empty] | 20.2 | 0 | 0 | 0
[18 empty] | 20.3 | 0 | 0 | 0
[18 empty] | 20.3 | 0 | 0 | 0
[18 empty] | 20.4 | 0 | 0 | 0
[18 empty] | 20.4 | 0 | 0 | 0
[18 empty] | 20.5 | 0 | 0 | 0
[18 empty] | 20.5 | 0 | 0 | 0
[18 empty] | 20.6 | 0 | 0 | 0
[18 empty] | 20.6 | 0 | 0 | 0
[18 empty] | 20.7 | 0 | 0 | 0
[18 empty] | 20.7 | 0 | 0 | 0
[18 empty] | 20.8 | 0 | 0 | 0
[18 empty] | 20.8 | 0 | 0 | 0
[18 empty] | 20.9 | 0 | 0 | 0
[18 empty] | 20.9 | 0 | 0 | 0
[18 empty] | 21 | 0 | 0 | 0
[18 empty] | 21 | 0 | 0 | 0