## DP
[7 empty] | Společnost je certifikována podle |  |  |  |  | výška pádu h= | 0.5 | m |  | - vyplnit - | tíha tyče: | 0.062
[7 empty] | ČSN EN ISO 9001:2009 |  |  |  |  | tíha berana Q= | 0.5 | kN |  |  | ostatní: | 0.0935 |  | pro graf - nezasahovat
[12 empty] | plocha hrotu A= | 0.0015 | m2
tíha soutyčí
Dynamická penetrační zkouška DP 7 | [11 empty] | N10 [-] | qdyn [MPa] | qdyn [MPa] (2) | hloubka [m] | N10 (50kg) | MV [Nm] | q [kN] | tření tyčí [kN] |  | N10 [-] | qdyn [MPa] | qdyn [MPa] (2)
hmotnost beranidla 50 kg, výška pádu 0,5 m, průřez hrotu 15 cm2
|  |  | Tabulka – výsledky měření | [8 empty] | 4 | [7 empty] | hloubka
|  |  | hloubka [m] | N10 [–] | Mv [Nm] | qdyn [MPa] | hloubka [m] | N10 [–] | Mv [Nm] | qdyn [MPa] | Edef [MPa] |  |  |  | 0 |  | 0 | 0.1555 |  | 0 | 6 | 7.6278 | 8.0648
|  |  | 0.1 | 6 |  | 8.0648 | 10.1 | 17 |  | 7.5126 | 32.2591 | 6 | 7.6278 | 8.0648 | 0.1 | 6 | 0 | 0.1555 | 0 | 0.1 | 6 | 7.6278 | 8.0648
|  |  | 0.2 | 11 |  | 14.4212 | 10.2 | 18 |  | 8.166 | 57.6849 | 11 | 13.9842 | 14.4212 | 0.2 | 11 | 0 | 0.1555 | 0 | 0.1 | 11 | 13.9842 | 14.4212
|  |  | 0.3 | 21 |  | 27.1342 | 10.3 | 32 |  | 17.3127 | 108.5367 | 21 | 26.6972 | 27.1342 | 0.3 | 21 | 0 | 0.1555 | 0 | 0.2 | 11 | 13.9842 | 14.4212
|  |  | 0.4 | 30 |  | 38.5758 | 10.4 | 34 |  | 18.6194 | 154.3033 | 30 | 38.1388 | 38.5758 | 0.4 | 30 | 0 | 0.1555 | 0 | 0.2 | 21 | 26.6972 | 27.1342
|  |  | 0.5 | 30 |  | 38.5758 | 10.5 | 40 |  | 22.5394 | 154.3033 | 30 | 38.1388 | 38.5758 | 0.5 | 30 | 0 | 0.1555 | 0 | 0.3 | 21 | 26.6972 | 27.1342
|  |  | 0.6 | 17 |  | 22.049 | 10.6 | 75 |  | 45.4063 | 88.196 | 17 | 21.612 | 22.049 | 0.6 | 17 | 0 | 0.1555 | 0 | 0.3 | 30 | 38.1388 | 38.5758
|  |  | 0.7 | 15 |  | 19.5064 | 10.7 | 95 | 100 | 58.4731 | 78.0257 | 15 | 19.0694 | 19.5064 | 0.7 | 15 | 0 | 0.1555 | 0 | 0.4 | 30 | 38.1388 | 38.5758
|  |  | 0.8 | 8 |  | 10.6074 |  |  |  |  | 42.4294 | 8 | 10.1704 | 10.6074 | 0.8 | 8 | 0 | 0.1555 | 0 | 0.4 | 30 | 38.1388 | 38.5758
|  |  | 0.9 | 3 | 0 | 4.2509 |  |  |  |  | 17.0035 | 3 | 3.8139 | 4.2509 | 0.9 | 3 | 0 | 0.1555 | 0 | 0.5 | 30 | 38.1388 | 38.5758
|  |  | 1 | 3 |  | 3.9404 |  |  |  |  | 15.7617 | 3 | 3.4843 | 3.9404 | 1 | 3 | 0.5 | 0.2175 | 0.033333 | 0.5 | 17 | 21.612 | 22.049
|  |  | 1.1 | 8 |  | 9.7254 |  |  |  |  | 38.9016 | 8 | 9.2915 | 9.7254 | 1.1 | 8 | 1 | 0.2175 | 0.066667 | 0.6 | 17 | 21.612 | 22.049
|  |  | 1.2 | 3 |  | 3.896 |  |  |  |  | 15.5839 | 3 | 3.4843 | 3.896 | 1.2 | 3 | 1.5 | 0.2175 | 0.1 | 0.6 | 15 | 19.0694 | 19.5064
|  |  | 1.3 | 2 |  | 2.7123 |  |  |  |  | 10.8493 | 2 | 2.3229 | 2.7123 | 1.3 | 2 | 2 | 0.2175 | 0.13333 | 0.7 | 15 | 19.0694 | 19.5064
|  |  | 1.4 | 1 |  | 1.5287 |  |  |  |  | 6.1146 | 1 | 1.1614 | 1.5287 | 1.4 | 1 | 2.5 | 0.2175 | 0.16667 | 0.7 | 8 | 10.1704 | 10.6074
|  |  | 1.5 | 1 |  | 1.5064 |  |  |  |  | 6.0258 | 1 | 1.1614 | 1.5064 | 1.5 | 1 | 3 | 0.2175 | 0.2 | 0.8 | 8 | 10.1704 | 10.6074
|  |  | 1.6 | 1 |  | 1.4842 |  |  |  |  | 5.9369 | 1 | 1.1614 | 1.4842 | 1.6 | 1 | 3.5 | 0.2175 | 0.23333 | 0.8 | 3 | 3.8139 | 4.2509
|  |  | 1.7 | 1 |  | 1.462 |  |  |  |  | 5.848 | 1 | 1.1614 | 1.462 | 1.7 | 1 | 4 | 0.2175 | 0.26667 | 0.9 | 3 | 3.8139 | 4.2509
|  |  | 1.8 | 1.5 |  | 2.0205 |  |  |  |  | 8.082 | 1.5 | 1.7422 | 2.0205 | 1.8 | 1.5 | 4.5 | 0.2175 | 0.3 | 0.9 | 3 | 3.4843 | 3.9404
|  |  | 1.9 | 1.5 | 5 | 1.9983 |  |  |  |  | 7.9931 | 1.5 | 1.7422 | 1.9983 | 1.9 | 1.5 | 5 | 0.2175 | 0.33333 | 1 | 3 | 3.4843 | 3.9404
|  |  | 2 | 1.5 |  | 1.8788 |  |  |  |  | 7.5153 | 1.5 | 1.6036 | 1.8788 | 2 | 1.5 | 5.5 | 0.2795 | 0.36667 | 1 | 8 | 9.2915 | 9.7254
|  |  | 2.1 | 1.5 |  | 1.8566 |  |  |  |  | 7.4264 | 1.5 | 1.6036 | 1.8566 | 2.1 | 1.5 | 6 | 0.2795 | 0.4 | 1.1 | 8 | 9.2915 | 9.7254
|  |  | 2.2 | 1 |  | 1.2998 |  |  |  |  | 5.1994 | 1 | 1.0691 | 1.2998 | 2.2 | 1 | 6.5 | 0.2795 | 0.43333 | 1.1 | 3 | 3.4843 | 3.896
|  |  | 2.3 | 1 |  | 1.2776 |  |  |  |  | 5.1105 | 1 | 1.0691 | 1.2776 | 2.3 | 1 | 7 | 0.2795 | 0.46667 | 1.2 | 3 | 3.4843 | 3.896
|  |  | 2.4 | 1 |  | 1.2554 |  |  |  |  | 5.0216 | 1 | 1.0691 | 1.2554 | 2.4 | 1 | 7.5 | 0.2795 | 0.5 | 1.2 | 2 | 2.3229 | 2.7123
|  |  | 2.5 | 1 |  | 1.2332 |  |  |  |  | 4.9327 | 1 | 1.0691 | 1.2332 | 2.5 | 1 | 8 | 0.2795 | 0.53333 | 1.3 | 2 | 2.3229 | 2.7123
|  |  | 2.6 | 1 |  | 1.211 |  |  |  |  | 4.8438 | 1 | 1.0691 | 1.211 | 2.6 | 1 | 8.5 | 0.2795 | 0.56667 | 1.3 | 1 | 1.1614 | 1.5287
|  |  | 2.7 | 1 |  | 1.1887 |  |  |  |  | 4.7549 | 1 | 1.0691 | 1.1887 | 2.7 | 1 | 9 | 0.2795 | 0.6 | 1.4 | 1 | 1.1614 | 1.5287
|  |  | 2.8 | 1 |  | 1.1665 |  |  |  |  | 4.666 | 1 | 1.0691 | 1.1665 | 2.8 | 1 | 9.5 | 0.2795 | 0.63333 | 1.4 | 1 | 1.1614 | 1.5064
|  |  | 2.9 | 1 | 10 | 1.1443 |  |  |  |  | 4.5771 | 1 | 1.0691 | 1.1443 | 2.9 | 1 | 10 | 0.2795 | 0.66667 | 1.5 | 1 | 1.1614 | 1.5064
|  |  | 3 | 1 |  | 1.0624 |  |  |  |  | 4.2496 | 1 | 0.9903 | 1.0624 | 3 | 1 | 11 | 0.3415 | 0.73333 | 1.5 | 1 | 1.1614 | 1.4842
|  |  | 3.1 | 1 |  | 1.018 |  |  |  |  | 4.0718 | 1 | 0.9903 | 1.018 | 3.1 | 1 | 12 | 0.3415 | 0.8 | 1.6 | 1 | 1.1614 | 1.4842
|  |  | 3.2 | 2 |  | 1.9638 |  |  |  |  | 7.8552 | 2 | 1.9806 | 1.9638 | 3.2 | 2 | 13 | 0.3415 | 0.86667 | 1.6 | 1 | 1.1614 | 1.462
|  |  | 3.3 | 2 |  | 1.9194 |  |  |  |  | 7.6775 | 2 | 1.9806 | 1.9194 | 3.3 | 2 | 14 | 0.3415 | 0.93333 | 1.7 | 1 | 1.1614 | 1.462
|  |  | 3.4 | 1 |  | 0.88463 |  |  |  |  | 3.5385 | 1 | 0.9903 | 0.88463 | 3.4 | 1 | 15 | 0.3415 | 1 | 1.7 | 1.5 | 1.7422 | 2.0205
|  |  | 3.5 | 1 |  | 0.84018 |  |  |  |  | 3.3607 | 1 | 0.9903 | 0.84018 | 3.5 | 1 | 16 | 0.3415 | 1.0667 | 1.8 | 1.5 | 1.7422 | 2.0205
|  |  | 3.6 | 1 |  | 0.79574 |  |  |  |  | 3.183 | 1 | 0.9903 | 0.79574 | 3.6 | 1 | 17 | 0.3415 | 1.1333 | 1.8 | 1.5 | 1.7422 | 1.9983
|  |  | 3.7 | 1 |  | 0.7513 |  |  |  |  | 3.0052 | 1 | 0.9903 | 0.7513 | 3.7 | 1 | 18 | 0.3415 | 1.2 | 1.9 | 1.5 | 1.7422 | 1.9983
|  |  | 3.8 | 1 |  | 0.70685 |  |  |  |  | 2.8274 | 1 | 0.9903 | 0.70685 | 3.8 | 1 | 19 | 0.3415 | 1.2667 | 1.9 | 1.5 | 1.6036 | 1.8788
|  |  | 3.9 | 1 | 20 | 0.66241 |  |  |  |  | 2.6496 | 1 | 0.9903 | 0.66241 | 3.9 | 1 | 20 | 0.3415 | 1.3333 | 2 | 1.5 | 1.6036 | 1.8788
|  |  | 4 | 3 |  | 2.2582 |  |  |  |  | 9.033 | 3 | 2.767 | 2.2582 | 4 | 3 | 25 | 0.4035 | 1.6667 | 2 | 1.5 | 1.6036 | 1.8566
|  |  | 4.1 | 3 |  | 2.036 |  |  |  |  | 8.1441 | 3 | 2.767 | 2.036 | 4.1 | 3 | 30 | 0.4035 | 2 | 2.1 | 1.5 | 1.6036 | 1.8566
|  |  | 4.2 | 3 |  | 1.8138 |  |  |  |  | 7.2552 | 3 | 2.767 | 1.8138 | 4.2 | 3 | 35 | 0.4035 | 2.3333 | 2.1 | 1 | 1.0691 | 1.2998
|  |  | 4.3 | 4 |  | 2.5139 |  |  |  |  | 10.0556 | 4 | 3.6894 | 2.5139 | 4.3 | 4 | 40 | 0.4035 | 2.6667 | 2.2 | 1 | 1.0691 | 1.2998
|  |  | 4.4 | 3 |  | 1.3694 |  |  |  |  | 5.4774 | 3 | 2.767 | 1.3694 | 4.4 | 3 | 45 | 0.4035 | 3 | 2.2 | 1 | 1.0691 | 1.2776
|  |  | 4.5 | 4 |  | 2.0695 |  |  |  |  | 8.2779 | 4 | 3.6894 | 2.0695 | 4.5 | 4 | 50 | 0.4035 | 3.3333 | 2.3 | 1 | 1.0691 | 1.2776
|  |  | 4.6 | 4 |  | 1.8472 |  |  |  |  | 7.389 | 4 | 3.6894 | 1.8472 | 4.6 | 4 | 55 | 0.4035 | 3.6667 | 2.3 | 1 | 1.0691 | 1.2554
|  |  | 4.7 | 4 |  | 1.625 |  |  |  |  | 6.5001 | 4 | 3.6894 | 1.625 | 4.7 | 4 | 60 | 0.4035 | 4 | 2.4 | 1 | 1.0691 | 1.2554
|  |  | 4.8 | 5 |  | 2.3251 |  |  |  |  | 9.3006 | 5 | 4.6117 | 2.3251 | 4.8 | 5 | 65 | 0.4035 | 4.3333 | 2.4 | 1 | 1.0691 | 1.2332
|  |  | 4.9 | 6 | 70 | 3.0253 |  |  |  |  | 12.101 | 6 | 5.534 | 3.0253 | 4.9 | 6 | 70 | 0.4035 | 4.6667 | 2.5 | 1 | 1.0691 | 1.2332
|  |  | 5 | 5 |  | 1.7592 |  |  |  |  | 7.0369 | 5 | 4.3156 | 1.7592 | 5 | 5 | 72 | 0.4655 | 4.8 | 2.5 | 1 | 1.0691 | 1.211
|  |  | 5.1 | 5 |  | 1.6703 |  |  |  |  | 6.6813 | 5 | 4.3156 | 1.6703 | 5.1 | 5 | 74 | 0.4655 | 4.9333 | 2.6 | 1 | 1.0691 | 1.211
|  |  | 5.2 | 6 |  | 2.4446 |  |  |  |  | 9.7782 | 6 | 5.1787 | 2.4446 | 5.2 | 6 | 76 | 0.4655 | 5.0667 | 2.6 | 1 | 1.0691 | 1.1887
|  |  | 5.3 | 6 |  | 2.3557 |  |  |  |  | 9.4227 | 6 | 5.1787 | 2.3557 | 5.3 | 6 | 78 | 0.4655 | 5.2 | 2.7 | 1 | 1.0691 | 1.1887
|  |  | 5.4 | 8 |  | 3.993 |  |  |  |  | 15.972 | 8 | 6.9049 | 3.993 | 5.4 | 8 | 80 | 0.4655 | 5.3333 | 2.7 | 1 | 1.0691 | 1.1665
|  |  | 5.5 | 7 |  | 3.041 |  |  |  |  | 12.164 | 7 | 6.0418 | 3.041 | 5.5 | 7 | 82 | 0.4655 | 5.4667 | 2.8 | 1 | 1.0691 | 1.1665
|  |  | 5.6 | 7 |  | 2.9521 |  |  |  |  | 11.8084 | 7 | 6.0418 | 2.9521 | 5.6 | 7 | 84 | 0.4655 | 5.6 | 2.8 | 1 | 1.0691 | 1.1443
|  |  | 5.7 | 7 |  | 2.8632 |  |  |  |  | 11.4529 | 7 | 6.0418 | 2.8632 | 5.7 | 7 | 86 | 0.4655 | 5.7333 | 2.9 | 1 | 1.0691 | 1.1443
|  |  | 5.8 | 8 |  | 3.6374 |  |  |  |  | 14.5498 | 8 | 6.9049 | 3.6374 | 5.8 | 8 | 88 | 0.4655 | 5.8667 | 2.9 | 1 | 0.9903 | 1.0624
|  |  | 5.9 | 9 | 90 | 3.9843 |  |  |  |  | 15.9371 | 9 | 7.2993 | 3.9843 | 5.9 | 9 | 90 | 0.5275 | 6 | 3 | 1 | 0.9903 | 1.0624
|  |  | 6 | 8 |  | 3.1288 |  |  |  |  | 12.5152 | 8 | 6.4882 | 3.1288 | 6 | 8 | 91 | 0.5275 | 6.0667 | 3 | 1 | 0.9903 | 1.018
|  |  | 6.1 | 7 |  | 2.2733 |  |  |  |  | 9.0933 | 7 | 5.6772 | 2.2733 | 6.1 | 7 | 92 | 0.5275 | 6.1333 | 3.1 | 1 | 0.9903 | 1.018
|  |  | 6.2 | 7 |  | 2.2289 |  |  |  |  | 8.9155 | 7 | 5.6772 | 2.2289 | 6.2 | 7 | 93 | 0.5275 | 6.2 | 3.1 | 2 | 1.9806 | 1.9638
|  |  | 6.3 | 9 |  | 3.8065 |  |  |  |  | 15.226 | 9 | 7.2993 | 3.8065 | 6.3 | 9 | 94 | 0.5275 | 6.2667 | 3.2 | 2 | 1.9806 | 1.9638
|  |  | 6.4 | 8 |  | 2.951 |  |  |  |  | 11.8041 | 8 | 6.4882 | 2.951 | 6.4 | 8 | 95 | 0.5275 | 6.3333 | 3.2 | 2 | 1.9806 | 1.9194
|  |  | 6.5 | 8 |  | 2.9066 |  |  |  |  | 11.6263 | 8 | 6.4882 | 2.9066 | 6.5 | 8 | 96 | 0.5275 | 6.4 | 3.3 | 2 | 1.9806 | 1.9194
|  |  | 6.6 | 9 |  | 3.6732 |  |  |  |  | 14.6926 | 9 | 7.2993 | 3.6732 | 6.6 | 9 | 97 | 0.5275 | 6.4667 | 3.3 | 1 | 0.9903 | 0.88463
|  |  | 6.7 | 10 |  | 4.4397 |  |  |  |  | 17.759 | 10 | 8.1103 | 4.4397 | 6.7 | 10 | 98 | 0.5275 | 6.5333 | 3.4 | 1 | 0.9903 | 0.88463
|  |  | 6.8 | 9 |  | 3.2102 |  |  |  |  | 12.8409 | 9 | 6.8839 | 3.2102 | 6.8 | 9 | 99 | 0.5895 | 6.6 | 3.4 | 1 | 0.9903 | 0.84018
|  |  | 6.9 | 10 | 100 | 3.9307 |  |  |  |  | 15.7226 | 10 | 7.6488 | 3.9307 | 6.9 | 10 | 100 | 0.5895 | 6.6667 | 3.5 | 1 | 0.9903 | 0.84018
|  |  | 7 | 9 |  | 3.1658 |  |  |  |  | 12.6631 | 9 | 6.8839 | 3.1658 | 7 | 9 | 100 | 0.5895 | 6.6667 | 3.5 | 1 | 0.9903 | 0.79574
|  |  | 7.1 | 10 |  | 3.9307 |  |  |  |  | 15.7226 | 10 | 7.6488 | 3.9307 | 7.1 | 10 | 100 | 0.5895 | 6.6667 | 3.6 | 1 | 0.9903 | 0.79574
|  |  | 7.2 | 12 |  | 5.4604 |  |  |  |  | 21.8416 | 12 | 9.1785 | 5.4604 | 7.2 | 12 | 100 | 0.5895 | 6.6667 | 3.6 | 1 | 0.9903 | 0.7513
|  |  | 7.3 | 11 |  | 4.6955 |  |  |  |  | 18.7821 | 11 | 8.4136 | 4.6955 | 7.3 | 11 | 100 | 0.5895 | 6.6667 | 3.7 | 1 | 0.9903 | 0.7513
|  |  | 7.4 | 12 |  | 5.4604 |  |  |  |  | 21.8416 | 12 | 9.1785 | 5.4604 | 7.4 | 12 | 100 | 0.5895 | 6.6667 | 3.7 | 1 | 0.9903 | 0.70685
|  |  | 7.5 | 11 |  | 4.6955 |  |  |  |  | 18.7821 | 11 | 8.4136 | 4.6955 | 7.5 | 11 | 100 | 0.5895 | 6.6667 | 3.8 | 1 | 0.9903 | 0.70685
|  |  | 7.6 | 10 |  | 3.9307 |  |  |  |  | 15.7226 | 10 | 7.6488 | 3.9307 | 7.6 | 10 | 100 | 0.5895 | 6.6667 | 3.8 | 1 | 0.9903 | 0.66241
|  |  | 7.7 | 11 |  | 4.6955 |  |  |  |  | 18.7821 | 11 | 8.4136 | 4.6955 | 7.7 | 11 | 100 | 0.5895 | 6.6667 | 3.9 | 1 | 0.9903 | 0.66241
|  |  | 7.8 | 11 |  | 4.2839 |  |  |  |  | 17.1354 | 11 | 7.9606 | 4.2839 | 7.8 | 11 | 100 | 0.6515 | 6.6667 | 3.9 | 3 | 2.767 | 2.2582
|  |  | 7.9 | 12 | 100 | 5.0075 |  |  |  |  | 20.0302 | 12 | 8.6843 | 5.0075 | 7.9 | 12 | 100 | 0.6515 | 6.6667 | 4 | 3 | 2.767 | 2.2582
|  |  | 8 | 12 |  | 5.0075 |  |  |  |  | 20.0302 | 12 | 8.6843 | 5.0075 | 8 | 12 | 100 | 0.6515 | 6.6667 | 4 | 3 | 2.767 | 2.036
|  |  | 8.1 | 12 |  | 5.0075 |  |  |  |  | 20.0302 | 12 | 8.6843 | 5.0075 | 8.1 | 12 | 100 | 0.6515 | 6.6667 | 4.1 | 3 | 2.767 | 2.036
|  |  | 8.2 | 11 |  | 4.2839 |  |  |  |  | 17.1354 | 11 | 7.9606 | 4.2839 | 8.2 | 11 | 100 | 0.6515 | 6.6667 | 4.1 | 3 | 2.767 | 1.8138
|  |  | 8.3 | 12 |  | 5.0075 |  |  |  |  | 20.0302 | 12 | 8.6843 | 5.0075 | 8.3 | 12 | 100 | 0.6515 | 6.6667 | 4.2 | 3 | 2.767 | 1.8138
|  |  | 8.4 | 11 |  | 4.2839 |  |  |  |  | 17.1354 | 11 | 7.9606 | 4.2839 | 8.4 | 11 | 100 | 0.6515 | 6.6667 | 4.2 | 4 | 3.6894 | 2.5139
|  |  | 8.5 | 13 |  | 5.7312 |  |  |  |  | 22.925 | 13 | 9.408 | 5.7312 | 8.5 | 13 | 100 | 0.6515 | 6.6667 | 4.3 | 4 | 3.6894 | 2.5139
|  |  | 8.6 | 12 |  | 5.0075 |  |  |  |  | 20.0302 | 12 | 8.6843 | 5.0075 | 8.6 | 12 | 100 | 0.6515 | 6.6667 | 4.3 | 3 | 2.767 | 1.3694
|  |  | 8.7 | 13 |  | 5.7312 |  |  |  |  | 22.925 | 13 | 9.408 | 5.7312 | 8.7 | 13 | 100 | 0.6515 | 6.6667 | 4.4 | 3 | 2.767 | 1.3694
|  |  | 8.8 | 13 |  | 5.2919 |  |  |  |  | 21.1676 | 13 | 8.9273 | 5.2919 | 8.8 | 13 | 100 | 0.7135 | 6.6667 | 4.4 | 4 | 3.6894 | 2.0695
|  |  | 8.9 | 14 | 100 | 5.9786 |  |  |  |  | 23.9145 | 14 | 9.6141 | 5.9786 | 8.9 | 14 | 100 | 0.7135 | 6.6667 | 4.5 | 4 | 3.6894 | 2.0695
|  |  | 9 | 14 |  | 5.9786 |  |  |  |  | 23.9145 | 14 | 9.6141 | 5.9786 | 9 | 14 | 100 | 0.7135 | 6.6667 | 4.5 | 4 | 3.6894 | 1.8472
|  |  | 9.1 | 14 |  | 5.9786 |  |  |  |  | 23.9145 | 14 | 9.6141 | 5.9786 | 9.1 | 14 | 100 | 0.7135 | 6.6667 | 4.6 | 4 | 3.6894 | 1.8472
|  |  | 9.2 | 15 |  | 6.6653 |  |  |  |  | 26.6614 | 15 | 10.3008 | 6.6653 | 9.2 | 15 | 100 | 0.7135 | 6.6667 | 4.6 | 4 | 3.6894 | 1.625
|  |  | 9.3 | 16 |  | 7.3521 |  |  |  |  | 29.4082 | 16 | 10.9875 | 7.3521 | 9.3 | 16 | 100 | 0.7135 | 6.6667 | 4.7 | 4 | 3.6894 | 1.625
|  |  | 9.4 | 16 |  | 7.3521 |  |  |  |  | 29.4082 | 16 | 10.9875 | 7.3521 | 9.4 | 16 | 100 | 0.7135 | 6.6667 | 4.7 | 5 | 4.6117 | 2.3251
|  |  | 9.5 | 16 |  | 7.3521 |  |  |  |  | 29.4082 | 16 | 10.9875 | 7.3521 | 9.5 | 16 | 100 | 0.7135 | 6.6667 | 4.8 | 5 | 4.6117 | 2.3251
|  |  | 9.6 | 16 |  | 7.3521 |  |  |  |  | 29.4082 | 16 | 10.9875 | 7.3521 | 9.6 | 16 | 100 | 0.7135 | 6.6667 | 4.8 | 6 | 5.534 | 3.0253
|  |  | 9.7 | 14 |  | 5.9786 |  |  |  |  | 23.9145 | 14 | 9.6141 | 5.9786 | 9.7 | 14 | 100 | 0.7135 | 6.6667 | 4.9 | 6 | 5.534 | 3.0253
|  |  | 9.8 | 15 |  | 6.206 |  |  |  |  | 24.8239 | 15 | 9.8001 | 6.206 | 9.8 | 15 | 100 | 0.7755 | 6.6667 | 4.9 | 5 | 4.3156 | 1.7592
|  |  | 9.9 | 21 | 100 | 10.126 |  |  |  |  | 40.504 | 21 | 13.7201 | 10.126 | 9.9 | 21 | 100 | 0.7755 | 6.6667 | 5 | 5 | 4.3156 | 1.7592
|  |  | 10 | 21 |  | 10.126 |  |  |  |  | 40.504 | 21 | 13.7201 | 10.126 | 10 | 21 | 100 | 0.7755 | 6.6667 | 5 | 5 | 4.3156 | 1.6703
[11 empty] | 30.0506 | 17 | 11.1068 | 7.5126 | 10.1 | 17 | 100 | 0.7755 | 6.6667 | 5.1 | 5 | 4.3156 | 1.6703
[11 empty] | 32.6639 | 18 | 11.7601 | 8.166 | 10.2 | 18 | 100 | 0.7755 | 6.6667 | 5.1 | 6 | 5.1787 | 2.4446
SG Geotechnika a.s. | [10 empty] | 69.2509 | 32 | 20.9068 | 17.3127 | 10.3 | 32 | 100 | 0.7755 | 6.6667 | 5.2 | 6 | 5.1787 | 2.4446
Geologická 988/4, 152 00 Praha 5 | [10 empty] | 74.4776 | 34 | 22.2135 | 18.6194 | 10.4 | 34 | 100 | 0.7755 | 6.6667 | 5.2 | 6 | 5.1787 | 2.3557
tel.: +420 234 654 111 fax: +420 234 654 112 e-mail: info@geotechnika.cz | [10 empty] | 90.1577 | 40 | 26.1335 | 22.5394 | 10.5 | 40 | 100 | 0.7755 | 6.6667 | 5.3 | 6 | 5.1787 | 2.3557
Objednatel: | Geotechnika Ďurove, s.r.o. | [9 empty] | 181.6251 | 75 | 49.0004 | 45.4063 | 10.6 | 75 | 100 | 0.7755 | 6.6667 | 5.3 | 8 | 6.9049 | 3.993
Název zakázky: | Karlovy Vary DP | [9 empty] | 233.8922 | 95 | 62.0672 | 58.4731 | 10.7 | 95 | 100 | 0.7755 | 6.6667 | 5.4 | 8 | 6.9049 | 3.993
Číslo zakázky: | Měřili: | Zpracoval: |  |  | Schválil: |  |  | Datum: |  |  | #DIV/0! | 0 | #DIV/0! | #DIV/0! | 10.8 |  | 100 | 0.8375 | 6.6667 | 5.4 | 7 | 6.0418 | 3.041
23.0027.255Z28 | J. Chýle, M. Datel, L. Domín | L. Domín |  |  | Ing. M. Kvarda |  |  | 07.02.2023 |  |  | #DIV/0! | 0 | #DIV/0! | #DIV/0! | 10.9 |  | 100 | 0.8375 | 6.6667 | 5.5 | 7 | 6.0418 | 3.041
Poznámka: | [10 empty] | #DIV/0! | 0 | #DIV/0! | #DIV/0! | 11 |  | 100 | 0.8375 | 6.6667 | 5.5 | 7 | 6.0418 | 2.9521
[11 empty] | #DIV/0! | 0 | #DIV/0! | #DIV/0! | 11.1 |  | 100 | 0.8375 | 6.6667 | 5.6 | 7 | 6.0418 | 2.9521
[11 empty] | #DIV/0! | 0 | #DIV/0! | #DIV/0! | 11.2 |  | 100 | 0.8375 | 6.6667 | 5.6 | 7 | 6.0418 | 2.8632
[11 empty] | #DIV/0! | 0 | #DIV/0! | #DIV/0! | 11.3 |  | 100 | 0.8375 | 6.6667 | 5.7 | 7 | 6.0418 | 2.8632
[11 empty] | #DIV/0! | 0 | #DIV/0! | #DIV/0! | 11.4 |  | 100 | 0.8375 | 6.6667 | 5.7 | 8 | 6.9049 | 3.6374
[11 empty] | #DIV/0! | 0 | #DIV/0! | #DIV/0! | 11.5 |  | 100 | 0.8375 | 6.6667 | 5.8 | 8 | 6.9049 | 3.6374
[11 empty] | #DIV/0! | 0 | #DIV/0! | #DIV/0! | 11.6 |  | 100 | 0.8375 | 6.6667 | 5.8 | 9 | 7.2993 | 3.9843
[11 empty] | #DIV/0! | 0 | #DIV/0! | #DIV/0! | 11.7 |  | 100 | 0.8375 | 6.6667 | 5.9 | 9 | 7.2993 | 3.9843
[11 empty] | #DIV/0! | 0 | #DIV/0! | #DIV/0! | 11.8 |  | 100 | 0.8995 | 6.6667 | 5.9 | 8 | 6.4882 | 3.1288
[11 empty] | #DIV/0! | 0 | #DIV/0! | #DIV/0! | 11.9 |  | 100 | 0.8995 | 6.6667 | 6 | 8 | 6.4882 | 3.1288
[11 empty] | #DIV/0! | 0 | #DIV/0! | #DIV/0! | 12 |  | 100 | 0.8995 | 6.6667 | 6 | 7 | 5.6772 | 2.2733
[11 empty] | #DIV/0! | 0 | #DIV/0! | #DIV/0! | 12.1 |  | 100 | 0.8995 | 6.6667 | 6.1 | 7 | 5.6772 | 2.2733
[11 empty] | #DIV/0! | 0 | #DIV/0! | #DIV/0! | 12.2 |  | 100 | 0.8995 | 6.6667 | 6.1 | 7 | 5.6772 | 2.2289
[11 empty] | #DIV/0! | 0 | #DIV/0! | #DIV/0! | 12.3 |  | 100 | 0.8995 | 6.6667 | 6.2 | 7 | 5.6772 | 2.2289
[11 empty] | #DIV/0! | 0 | #DIV/0! | #DIV/0! | 12.4 |  | 100 | 0.8995 | 6.6667 | 6.2 | 9 | 7.2993 | 3.8065
[11 empty] | #DIV/0! | 0 | #DIV/0! | #DIV/0! | 12.5 |  | 100 | 0.8995 | 6.6667 | 6.3 | 9 | 7.2993 | 3.8065
[11 empty] | #DIV/0! | 0 | #DIV/0! | #DIV/0! | 12.6 |  | 100 | 0.8995 | 6.6667 | 6.3 | 8 | 6.4882 | 2.951
[11 empty] | #DIV/0! | 0 | #DIV/0! | #DIV/0! | 12.7 |  | 100 | 0.8995 | 6.6667 | 6.4 | 8 | 6.4882 | 2.951
[11 empty] | #DIV/0! | 0 | #DIV/0! | #DIV/0! | 12.8 |  | 100 | 0.9615 | 6.6667 | 6.4 | 8 | 6.4882 | 2.9066
[11 empty] | #DIV/0! | 0 | #DIV/0! | #DIV/0! | 12.9 |  | 100 | 0.9615 | 6.6667 | 6.5 | 8 | 6.4882 | 2.9066
[11 empty] | #DIV/0! | 0 | #DIV/0! | #DIV/0! | 13 |  | 100 | 0.9615 | 6.6667 | 6.5 | 9 | 7.2993 | 3.6732
[11 empty] | #DIV/0! | 0 | #DIV/0! | #DIV/0! | 13.1 |  | 100 | 0.9615 | 6.6667 | 6.6 | 9 | 7.2993 | 3.6732
[11 empty] | #DIV/0! | 0 | #DIV/0! | #DIV/0! | 13.2 |  | 100 | 0.9615 | 6.6667 | 6.6 | 10 | 8.1103 | 4.4397
[11 empty] | #DIV/0! | 0 | #DIV/0! | #DIV/0! | 13.3 |  | 100 | 0.9615 | 6.6667 | 6.7 | 10 | 8.1103 | 4.4397
[11 empty] | #DIV/0! | 0 | #DIV/0! | #DIV/0! | 13.4 |  | 100 | 0.9615 | 6.6667 | 6.7 | 9 | 6.8839 | 3.2102
[11 empty] | #DIV/0! | 0 | #DIV/0! | #DIV/0! | 13.5 |  | 100 | 0.9615 | 6.6667 | 6.8 | 9 | 6.8839 | 3.2102
[11 empty] | #DIV/0! | 0 | #DIV/0! | #DIV/0! | 13.6 |  | 100 | 0.9615 | 6.6667 | 6.8 | 10 | 7.6488 | 3.9307
[11 empty] | #DIV/0! | 0 | #DIV/0! | #DIV/0! | 13.7 |  | 100 | 0.9615 | 6.6667 | 6.9 | 10 | 7.6488 | 3.9307
[11 empty] | #DIV/0! | 0 | #DIV/0! | #DIV/0! | 13.8 |  | 100 | 1.0235 | 6.6667 | 6.9 | 9 | 6.8839 | 3.1658
[11 empty] | #DIV/0! | 0 | #DIV/0! | #DIV/0! | 13.9 |  | 100 | 1.0235 | 6.6667 | 7 | 9 | 6.8839 | 3.1658
[11 empty] | #DIV/0! | 0 | #DIV/0! | #DIV/0! | 14 |  | 100 | 1.0235 | 6.6667 | 7 | 10 | 7.6488 | 3.9307
[11 empty] | #DIV/0! | 0 | #DIV/0! | #DIV/0! | 14.1 |  | 100 | 1.0235 | 6.6667 | 7.1 | 10 | 7.6488 | 3.9307
[11 empty] | #DIV/0! | 0 | #DIV/0! | #DIV/0! | 14.2 |  | 100 | 1.0235 | 6.6667 | 7.1 | 12 | 9.1785 | 5.4604
[11 empty] | #DIV/0! | 0 | #DIV/0! | #DIV/0! | 14.3 |  | 100 | 1.0235 | 6.6667 | 7.2 | 12 | 9.1785 | 5.4604
[11 empty] | #DIV/0! | 0 | #DIV/0! | #DIV/0! | 14.4 |  | 100 | 1.0235 | 6.6667 | 7.2 | 11 | 8.4136 | 4.6955
[11 empty] | #DIV/0! | 0 | #DIV/0! | #DIV/0! | 14.5 |  | 100 | 1.0235 | 6.6667 | 7.3 | 11 | 8.4136 | 4.6955
[11 empty] | #DIV/0! | 0 | #DIV/0! | #DIV/0! | 14.6 |  | 100 | 1.0235 | 6.6667 | 7.3 | 12 | 9.1785 | 5.4604
[11 empty] | #DIV/0! | 0 | #DIV/0! | #DIV/0! | 14.7 |  | 100 | 1.0235 | 6.6667 | 7.4 | 12 | 9.1785 | 5.4604
[11 empty] | #DIV/0! | 0 | #DIV/0! | #DIV/0! | 14.8 |  | 100 | 1.0855 | 6.6667 | 7.4 | 11 | 8.4136 | 4.6955
[11 empty] | #DIV/0! | 0 | #DIV/0! | #DIV/0! | 14.9 |  | 100 | 1.0855 | 6.6667 | 7.5 | 11 | 8.4136 | 4.6955
[11 empty] | #DIV/0! | 0 | #DIV/0! | #DIV/0! | 15 |  | 91 | 1.0855 | 6.0667 | 7.5 | 10 | 7.6488 | 3.9307
[11 empty] | #DIV/0! | 0 | #DIV/0! | #DIV/0! | 15.1 |  | 82 | 1.0855 | 5.4667 | 7.6 | 10 | 7.6488 | 3.9307
[11 empty] | #DIV/0! | 0 | #DIV/0! | #DIV/0! | 15.2 |  | 73 | 1.0855 | 4.8667 | 7.6 | 11 | 8.4136 | 4.6955
[11 empty] | #DIV/0! | 0 | #DIV/0! | #DIV/0! | 15.3 |  | 64 | 1.0855 | 4.2667 | 7.7 | 11 | 8.4136 | 4.6955
[11 empty] | #DIV/0! | 0 | #DIV/0! | #DIV/0! | 15.4 |  | 55 | 1.0855 | 3.6667 | 7.7 | 11 | 7.9606 | 4.2839
[11 empty] | #DIV/0! | 0 | #DIV/0! | #DIV/0! | 15.5 |  | 46 | 1.0855 | 3.0667 | 7.8 | 11 | 7.9606 | 4.2839
[11 empty] | #DIV/0! | 0 | #DIV/0! | #DIV/0! | 15.6 |  | 37 | 1.0855 | 2.4667 | 7.8 | 12 | 8.6843 | 5.0075
[11 empty] | #DIV/0! | 0 | #DIV/0! | #DIV/0! | 15.7 |  | 28 | 1.0855 | 1.8667 | 7.9 | 12 | 8.6843 | 5.0075
[11 empty] | #DIV/0! | 0 | #DIV/0! | #DIV/0! | 15.8 |  | 19 | 1.1475 | 1.2667 | 7.9 | 12 | 8.6843 | 5.0075
[11 empty] | #DIV/0! | 0 | #DIV/0! | #DIV/0! | 15.9 |  | 10 | 1.1475 | 0.66667 | 8 | 12 | 8.6843 | 5.0075
[11 empty] | #DIV/0! | 0 | #DIV/0! | #DIV/0! | 16 |  | 10 | 1.1475 | 0.66667 | 8 | 12 | 8.6843 | 5.0075
[17 empty] | 10 | 1.1475 | 0.66667 | 8.1 | 12 | 8.6843 | 5.0075
[17 empty] | 10 | 1.1475 | 0.66667 | 8.1 | 11 | 7.9606 | 4.2839
[17 empty] | 10 | 1.1475 | 0.66667 | 8.2 | 11 | 7.9606 | 4.2839
[17 empty] | 10 | 1.1475 | 0.66667 | 8.2 | 12 | 8.6843 | 5.0075
[17 empty] | 10 | 1.1475 | 0.66667 | 8.3 | 12 | 8.6843 | 5.0075
[17 empty] | 10 | 1.1475 | 0.66667 | 8.3 | 11 | 7.9606 | 4.2839
[17 empty] | 10 | 1.1475 | 0.66667 | 8.4 | 11 | 7.9606 | 4.2839
[17 empty] | 10 | 1.2095 | 0.66667 | 8.4 | 13 | 9.408 | 5.7312
[17 empty] | 10 | 1.2095 | 0.66667 | 8.5 | 13 | 9.408 | 5.7312
[17 empty] | 9 | 1.2095 | 0.6 | 8.5 | 12 | 8.6843 | 5.0075
[17 empty] | 8 | 1.2095 | 0.53333 | 8.6 | 12 | 8.6843 | 5.0075
[17 empty] | 7 | 1.2095 | 0.46667 | 8.6 | 13 | 9.408 | 5.7312
[17 empty] | 6 | 1.2095 | 0.4 | 8.7 | 13 | 9.408 | 5.7312
[17 empty] | 5 | 1.2095 | 0.33333 | 8.7 | 13 | 8.9273 | 5.2919
[17 empty] | 4 | 1.2095 | 0.26667 | 8.8 | 13 | 8.9273 | 5.2919
[17 empty] | 3 | 1.2095 | 0.2 | 8.8 | 14 | 9.6141 | 5.9786
[17 empty] | 2 | 1.2095 | 0.13333 | 8.9 | 14 | 9.6141 | 5.9786
[17 empty] | 1 | 1.2715 | 0.066667 | 8.9 | 14 | 9.6141 | 5.9786
[17 empty] | 0 | 1.2715 | 0 | 9 | 14 | 9.6141 | 5.9786
[17 empty] | 0 | 1.2715 | 0 | 9 | 14 | 9.6141 | 5.9786
[17 empty] | -1 | 1.2715 | -0.066667 | 9.1 | 14 | 9.6141 | 5.9786
[17 empty] | -2 | 1.2715 | -0.13333 | 9.1 | 15 | 10.3008 | 6.6653
[17 empty] | -3 | 1.2715 | -0.2 | 9.2 | 15 | 10.3008 | 6.6653
[17 empty] | -4 | 1.2715 | -0.26667 | 9.2 | 16 | 10.9875 | 7.3521
[17 empty] | -5 | 1.2715 | -0.33333 | 9.3 | 16 | 10.9875 | 7.3521
[17 empty] | -6 | 1.2715 | -0.4 | 9.3 | 16 | 10.9875 | 7.3521
[17 empty] | -7 | 1.2715 | -0.46667 | 9.4 | 16 | 10.9875 | 7.3521
[17 empty] | -8 | 1.3335 | -0.53333 | 9.4 | 16 | 10.9875 | 7.3521
[17 empty] | 0 | 1.3335 | 0 | 9.5 | 16 | 10.9875 | 7.3521
[17 empty] | 0 | 1.3335 | 0 | 9.5 | 16 | 10.9875 | 7.3521
[17 empty] | 0 | 1.3335 | 0 | 9.6 | 16 | 10.9875 | 7.3521
[17 empty] | 0 | 1.3335 | 0 | 9.6 | 14 | 9.6141 | 5.9786
[17 empty] | 0 | 1.3335 | 0 | 9.7 | 14 | 9.6141 | 5.9786
[17 empty] | 0 | 1.3335 | 0 | 9.7 | 15 | 9.8001 | 6.206
[17 empty] | 0 | 1.3335 | 0 | 9.8 | 15 | 9.8001 | 6.206
[17 empty] | 0 | 1.3335 | 0 | 9.8 | 21 | 13.7201 | 10.126
[17 empty] | 0 | 1.3335 | 0 | 9.9 | 21 | 13.7201 | 10.126
[17 empty] | 0 | 1.3955 | 0 | 9.9 | 21 | 13.7201 | 10.126
[17 empty] | 0 | 1.3955 | 0 | 10 | 21 | 13.7201 | 10.126
[17 empty] | 0 | 1.3955 | 0 | 10 | 17 | 11.1068 | 7.5126
[17 empty] | 0 | 1.3955 | 0 | 10.1 | 17 | 11.1068 | 7.5126
[17 empty] | 0 | 1.3955 | 0 | 10.1 | 18 | 11.7601 | 8.166
[17 empty] | 0 | 1.3955 | 0 | 10.2 | 18 | 11.7601 | 8.166
[17 empty] | 0 | 1.3955 | 0 | 10.2 | 32 | 20.9068 | 17.3127
[17 empty] | 0 | 1.3955 | 0 | 10.3 | 32 | 20.9068 | 17.3127
[17 empty] | 0 | 1.3955 | 0 | 10.3 | 34 | 22.2135 | 18.6194
[17 empty] | 0 | 1.3955 | 0 | 10.4 | 34 | 22.2135 | 18.6194
[17 empty] | 0 | 1.4575 | 0 | 10.4 | 40 | 26.1335 | 22.5394
[17 empty] | 0 |  |  | 10.5 | 40 | 26.1335 | 22.5394
[20 empty] | 10.5 | 75 | 49.0004 | 45.4063
[20 empty] | 10.6 | 75 | 49.0004 | 45.4063
[20 empty] | 10.6 | 95 | 62.0672 | 58.4731
[20 empty] | 10.7 | 95 | 62.0672 | 58.4731
[20 empty] | 10.7 | 0 | #DIV/0! | #DIV/0!
[20 empty] | 10.8 | 0 | #DIV/0! | #DIV/0!
[20 empty] | 10.8 | 0 | #DIV/0! | #DIV/0!
[20 empty] | 10.9 | 0 | #DIV/0! | #DIV/0!
[20 empty] | 10.9 | 0 | #DIV/0! | #DIV/0!
[20 empty] | 11 | 0 | #DIV/0! | #DIV/0!
[20 empty] | 11 | 0 | #DIV/0! | #DIV/0!
[20 empty] | 11.1 | 0 | #DIV/0! | #DIV/0!
[20 empty] | 11.1 | 0 | #DIV/0! | #DIV/0!
[20 empty] | 11.2 | 0 | #DIV/0! | #DIV/0!
[20 empty] | 11.2 | 0 | #DIV/0! | #DIV/0!
[20 empty] | 11.3 | 0 | #DIV/0! | #DIV/0!
[20 empty] | 11.3 | 0 | #DIV/0! | #DIV/0!
[20 empty] | 11.4 | 0 | #DIV/0! | #DIV/0!
[20 empty] | 11.4 | 0 | #DIV/0! | #DIV/0!
[20 empty] | 11.5 | 0 | #DIV/0! | #DIV/0!
[20 empty] | 11.5 | 0 | #DIV/0! | #DIV/0!
[20 empty] | 11.6 | 0 | #DIV/0! | #DIV/0!
[20 empty] | 11.6 | 0 | #DIV/0! | #DIV/0!
[20 empty] | 11.7 | 0 | #DIV/0! | #DIV/0!
[20 empty] | 11.7 | 0 | #DIV/0! | #DIV/0!
[20 empty] | 11.8 | 0 | #DIV/0! | #DIV/0!
[20 empty] | 11.8 | 0 | #DIV/0! | #DIV/0!
[20 empty] | 11.9 | 0 | #DIV/0! | #DIV/0!
[20 empty] | 11.9 | 0 | #DIV/0! | #DIV/0!
[20 empty] | 12 | 0 | #DIV/0! | #DIV/0!
[20 empty] | 12 | 0 | #DIV/0! | #DIV/0!
[20 empty] | 12.1 | 0 | #DIV/0! | #DIV/0!
[20 empty] | 12.1 | 0 | #DIV/0! | #DIV/0!
[20 empty] | 12.2 | 0 | #DIV/0! | #DIV/0!
[20 empty] | 12.2 | 0 | #DIV/0! | #DIV/0!
[20 empty] | 12.3 | 0 | #DIV/0! | #DIV/0!
[20 empty] | 12.3 | 0 | #DIV/0! | #DIV/0!
[20 empty] | 12.4 | 0 | #DIV/0! | #DIV/0!
[20 empty] | 12.4 | 0 | #DIV/0! | #DIV/0!
[20 empty] | 12.5 | 0 | #DIV/0! | #DIV/0!
[20 empty] | 12.5 | 0 | #DIV/0! | #DIV/0!
[20 empty] | 12.6 | 0 | #DIV/0! | #DIV/0!
[20 empty] | 12.6 | 0 | #DIV/0! | #DIV/0!
[20 empty] | 12.7 | 0 | #DIV/0! | #DIV/0!
[20 empty] | 12.7 | 0 | #DIV/0! | #DIV/0!
[20 empty] | 12.8 | 0 | #DIV/0! | #DIV/0!
[20 empty] | 12.8 | 0 | #DIV/0! | #DIV/0!
[20 empty] | 12.9 | 0 | #DIV/0! | #DIV/0!
[20 empty] | 12.9 | 0 | #DIV/0! | #DIV/0!
[20 empty] | 13 | 0 | #DIV/0! | #DIV/0!
[20 empty] | 13 | 0 | #DIV/0! | #DIV/0!
[20 empty] | 13.1 | 0 | #DIV/0! | #DIV/0!
[20 empty] | 13.1 | 0 | #DIV/0! | #DIV/0!
[20 empty] | 13.2 | 0 | #DIV/0! | #DIV/0!
[20 empty] | 13.2 | 0 | #DIV/0! | #DIV/0!
[20 empty] | 13.3 | 0 | #DIV/0! | #DIV/0!
[20 empty] | 13.3 | 0 | #DIV/0! | #DIV/0!
[20 empty] | 13.4 | 0 | #DIV/0! | #DIV/0!
[20 empty] | 13.4 | 0 | #DIV/0! | #DIV/0!
[20 empty] | 13.5 | 0 | #DIV/0! | #DIV/0!
[20 empty] | 13.5 | 0 | #DIV/0! | #DIV/0!
[20 empty] | 13.6 | 0 | #DIV/0! | #DIV/0!
[20 empty] | 13.6 | 0 | #DIV/0! | #DIV/0!
[20 empty] | 13.7 | 0 | #DIV/0! | #DIV/0!
[20 empty] | 13.7 | 0 | #DIV/0! | #DIV/0!
[20 empty] | 13.8 | 0 | #DIV/0! | #DIV/0!
[20 empty] | 13.8 | 0 | #DIV/0! | #DIV/0!
[20 empty] | 13.9 | 0 | #DIV/0! | #DIV/0!
[20 empty] | 13.9 | 0 | #DIV/0! | #DIV/0!
[20 empty] | 14 | 0 | #DIV/0! | #DIV/0!
[20 empty] | 14 | 0 | #DIV/0! | #DIV/0!
[20 empty] | 14.1 | 0 | #DIV/0! | #DIV/0!
[20 empty] | 14.1 | 0 | #DIV/0! | #DIV/0!
[20 empty] | 14.2 | 0 | #DIV/0! | #DIV/0!
[20 empty] | 14.2 | 0 | #DIV/0! | #DIV/0!
[20 empty] | 14.3 | 0 | #DIV/0! | #DIV/0!
[20 empty] | 14.3 | 0 | #DIV/0! | #DIV/0!
[20 empty] | 14.4 | 0 | #DIV/0! | #DIV/0!
[20 empty] | 14.4 | 0 | #DIV/0! | #DIV/0!
[20 empty] | 14.5 | 0 | #DIV/0! | #DIV/0!
[20 empty] | 14.5 | 0 | #DIV/0! | #DIV/0!
[20 empty] | 14.6 | 0 | #DIV/0! | #DIV/0!
[20 empty] | 14.6 | 0 | #DIV/0! | #DIV/0!
[20 empty] | 14.7 | 0 | #DIV/0! | #DIV/0!
[20 empty] | 14.7 | 0 | #DIV/0! | #DIV/0!
[20 empty] | 14.8 | 0 | #DIV/0! | #DIV/0!
[20 empty] | 14.8 | 0 | #DIV/0! | #DIV/0!
[20 empty] | 14.9 | 0 | #DIV/0! | #DIV/0!
[20 empty] | 14.9 | 0 | #DIV/0! | #DIV/0!
[20 empty] | 15 | 0 | #DIV/0! | #DIV/0!
[20 empty] | 15 | 0 | #DIV/0! | #DIV/0!
[20 empty] | 15.1 | 0 | #DIV/0! | #DIV/0!
[20 empty] | 15.1 | 0 | #DIV/0! | #DIV/0!
[20 empty] | 15.2 | 0 | #DIV/0! | #DIV/0!
[20 empty] | 15.2 | 0 | #DIV/0! | #DIV/0!
[20 empty] | 15.3 | 0 | #DIV/0! | #DIV/0!
[20 empty] | 15.3 | 0 | #DIV/0! | #DIV/0!
[20 empty] | 15.4 | 0 | #DIV/0! | #DIV/0!
[20 empty] | 15.4 | 0 | #DIV/0! | #DIV/0!
[20 empty] | 15.5 | 0 | #DIV/0! | #DIV/0!
[20 empty] | 15.5 | 0 | #DIV/0! | #DIV/0!
[20 empty] | 15.6 | 0 | #DIV/0! | #DIV/0!
[20 empty] | 15.6 | 0 | #DIV/0! | #DIV/0!
[20 empty] | 15.7 | 0 | #DIV/0! | #DIV/0!
[20 empty] | 15.7 | 0 | #DIV/0! | #DIV/0!
[20 empty] | 15.8 | 0 | #DIV/0! | #DIV/0!
[20 empty] | 15.8 | 0 | #DIV/0! | #DIV/0!
[20 empty] | 15.9 | 0 | #DIV/0! | #DIV/0!
[20 empty] | 15.9 | 0 | #DIV/0! | #DIV/0!
[20 empty] | 16 | 0 | #DIV/0! | #DIV/0!
[20 empty] | 16 | 0 | 0 | 0
[20 empty] | 16.1 | 0 | 0 | 0
[20 empty] | 16.1 | 0 | 0 | 0
[20 empty] | 16.2 | 0 | 0 | 0
[20 empty] | 16.2 | 0 | 0 | 0
[20 empty] | 16.3 | 0 | 0 | 0
[20 empty] | 16.3 | 0 | 0 | 0
[20 empty] | 16.4 | 0 | 0 | 0
[20 empty] | 16.4 | 0 | 0 | 0
[20 empty] | 16.5 | 0 | 0 | 0
[20 empty] | 16.5 | 0 | 0 | 0
[20 empty] | 16.6 | 0 | 0 | 0
[20 empty] | 16.6 | 0 | 0 | 0
[20 empty] | 16.7 | 0 | 0 | 0
[20 empty] | 16.7 | 0 | 0 | 0
[20 empty] | 16.8 | 0 | 0 | 0
[20 empty] | 16.8 | 0 | 0 | 0
[20 empty] | 16.9 | 0 | 0 | 0
[20 empty] | 16.9 | 0 | 0 | 0
[20 empty] | 17 | 0 | 0 | 0
[20 empty] | 17 | 0 | 0 | 0
[20 empty] | 17.1 | 0 | 0 | 0
[20 empty] | 17.1 | 0 | 0 | 0
[20 empty] | 17.2 | 0 | 0 | 0
[20 empty] | 17.2 | 0 | 0 | 0
[20 empty] | 17.3 | 0 | 0 | 0
[20 empty] | 17.3 | 0 | 0 | 0
[20 empty] | 17.4 | 0 | 0 | 0
[20 empty] | 17.4 | 0 | 0 | 0
[20 empty] | 17.5 | 0 | 0 | 0
[20 empty] | 17.5 | 0 | 0 | 0
[20 empty] | 17.6 | 0 | 0 | 0
[20 empty] | 17.6 | 0 | 0 | 0
[20 empty] | 17.7 | 0 | 0 | 0
[20 empty] | 17.7 | 0 | 0 | 0
[20 empty] | 17.8 | 0 | 0 | 0
[20 empty] | 17.8 | 0 | 0 | 0
[20 empty] | 17.9 | 0 | 0 | 0
[20 empty] | 17.9 | 0 | 0 | 0
[20 empty] | 18 | 0 | 0 | 0
[20 empty] | 18 | 0 | 0 | 0
[20 empty] | 18.1 | 0 | 0 | 0
[20 empty] | 18.1 | 0 | 0 | 0
[20 empty] | 18.2 | 0 | 0 | 0
[20 empty] | 18.2 | 0 | 0 | 0
[20 empty] | 18.3 | 0 | 0 | 0
[20 empty] | 18.3 | 0 | 0 | 0
[20 empty] | 18.4 | 0 | 0 | 0
[20 empty] | 18.4 | 0 | 0 | 0
[20 empty] | 18.5 | 0 | 0 | 0
[20 empty] | 18.5 | 0 | 0 | 0
[20 empty] | 18.6 | 0 | 0 | 0
[20 empty] | 18.6 | 0 | 0 | 0
[20 empty] | 18.7 | 0 | 0 | 0
[20 empty] | 18.7 | 0 | 0 | 0
[20 empty] | 18.8 | 0 | 0 | 0
[20 empty] | 18.8 | 0 | 0 | 0
[20 empty] | 18.9 | 0 | 0 | 0
[20 empty] | 18.9 | 0 | 0 | 0
[20 empty] | 19 | 0 | 0 | 0
[20 empty] | 19 | 0 | 0 | 0
[20 empty] | 19.1 | 0 | 0 | 0
[20 empty] | 19.1 | 0 | 0 | 0
[20 empty] | 19.2 | 0 | 0 | 0
[20 empty] | 19.2 | 0 | 0 | 0
[20 empty] | 19.3 | 0 | 0 | 0
[20 empty] | 19.3 | 0 | 0 | 0
[20 empty] | 19.4 | 0 | 0 | 0
[20 empty] | 19.4 | 0 | 0 | 0
[20 empty] | 19.5 | 0 | 0 | 0
[20 empty] | 19.5 | 0 | 0 | 0
[20 empty] | 19.6 | 0 | 0 | 0
[20 empty] | 19.6 | 0 | 0 | 0
[20 empty] | 19.7 | 0 | 0 | 0
[20 empty] | 19.7 | 0 | 0 | 0
[20 empty] | 19.8 | 0 | 0 | 0
[20 empty] | 19.8 | 0 | 0 | 0
[20 empty] | 19.9 | 0 | 0 | 0
[20 empty] | 19.9 | 0 | 0 | 0
[20 empty] | 20 | 0 | 0 | 0
[20 empty] | 20 | 0 | 0 | 0
[20 empty] | 20.1 | 0 | 0 | 0
[20 empty] | 20.1 | 0 | 0 | 0
[20 empty] | 20.2 | 0 | 0 | 0
[20 empty] | 20.2 | 0 | 0 | 0
[20 empty] | 20.3 | 0 | 0 | 0
[20 empty] | 20.3 | 0 | 0 | 0
[20 empty] | 20.4 | 0 | 0 | 0
[20 empty] | 20.4 | 0 | 0 | 0
[20 empty] | 20.5 | 0 | 0 | 0
[20 empty] | 20.5 | 0 | 0 | 0
[20 empty] | 20.6 | 0 | 0 | 0
[20 empty] | 20.6 | 0 | 0 | 0
[20 empty] | 20.7 | 0 | 0 | 0
[20 empty] | 20.7 | 0 | 0 | 0
[20 empty] | 20.8 | 0 | 0 | 0
[20 empty] | 20.8 | 0 | 0 | 0
[20 empty] | 20.9 | 0 | 0 | 0
[20 empty] | 20.9 | 0 | 0 | 0
[20 empty] | 21 | 0 | 0 | 0
[20 empty] | 21 | 0 | 0 | 0