## DP
[7 empty] | Společnost je certifikována podle |  |  |  |  | výška pádu h= | 0.5 | m |  | - vyplnit - | tíha tyče: | 0.062
[7 empty] | ČSN EN ISO 9001:2009 |  |  |  |  | tíha berana Q= | 0.5 | kN |  |  | ostatní: | 0.0935 |  | pro graf - nezasahovat
[12 empty] | plocha hrotu A= | 0.0015 | m2
tíha soutyčí
Dynamická penetrační zkouška DP 9 | [11 empty] | N10 [-] | qdyn [MPa] | qdyn [MPa] (2) | hloubka [m] | N10 (50kg) | MV [Nm] | q [kN] | tření tyčí [kN] |  | N10 [-] | qdyn [MPa] | qdyn [MPa] (2)
hmotnost beranidla 50 kg, výška pádu 0,5 m, průřez hrotu 15 cm2
|  |  | Tabulka – výsledky měření | [8 empty] | 4 | [7 empty] | hloubka
|  |  | hloubka [m] | N10 [–] | Mv [Nm] | qdyn [MPa] | hloubka [m] | N10 [–] | Mv [Nm] | qdyn [MPa] | Edef [MPa] |  |  |  | 0 |  | 0 | 0.1555 |  | 0 | 6 | 7.6278 | 8.0648
|  |  | 0.1 | 6 |  | 8.0648 | 10.1 | 16 |  | 6.8593 | 32.2591 | 6 | 7.6278 | 8.0648 | 0.1 | 6 | 0 | 0.1555 | 0 | 0.1 | 6 | 7.6278 | 8.0648
|  |  | 0.2 | 2 |  | 2.9796 | 10.2 | 16 |  | 6.8593 | 11.9184 | 2 | 2.5426 | 2.9796 | 0.2 | 2 | 0 | 0.1555 | 0 | 0.1 | 2 | 2.5426 | 2.9796
|  |  | 0.3 | 3 |  | 4.2509 | 10.3 | 17 |  | 7.5126 | 17.0035 | 3 | 3.8139 | 4.2509 | 0.3 | 3 | 0 | 0.1555 | 0 | 0.2 | 2 | 2.5426 | 2.9796
|  |  | 0.4 | 1 |  | 1.7083 | 10.4 | 15 |  | 6.206 | 6.8332 | 1 | 1.2713 | 1.7083 | 0.4 | 1 | 0 | 0.1555 | 0 | 0.2 | 3 | 3.8139 | 4.2509
|  |  | 0.5 | 1 |  | 1.7083 | 10.5 | 15 |  | 6.206 | 6.8332 | 1 | 1.2713 | 1.7083 | 0.5 | 1 | 0 | 0.1555 | 0 | 0.3 | 3 | 3.8139 | 4.2509
|  |  | 0.6 | 1 |  | 1.7083 | 10.6 | 15 |  | 6.206 | 6.8332 | 1 | 1.2713 | 1.7083 | 0.6 | 1 | 0 | 0.1555 | 0 | 0.3 | 1 | 1.2713 | 1.7083
|  |  | 0.7 | 1 |  | 1.7083 | 10.7 | 16 |  | 6.8593 | 6.8332 | 1 | 1.2713 | 1.7083 | 0.7 | 1 | 0 | 0.1555 | 0 | 0.4 | 1 | 1.2713 | 1.7083
|  |  | 0.8 | 1 |  | 1.7083 | 10.8 | 15 |  | 5.793 | 6.8332 | 1 | 1.2713 | 1.7083 | 0.8 | 1 | 0 | 0.1555 | 0 | 0.4 | 1 | 1.2713 | 1.7083
|  |  | 0.9 | 1 | 0 | 1.7083 | 10.9 | 16 | 100 | 6.4161 | 6.8332 | 1 | 1.2713 | 1.7083 | 0.9 | 1 | 0 | 0.1555 | 0 | 0.5 | 1 | 1.2713 | 1.7083
|  |  | 1 | 1.5 |  | 2.2205 | 11 | 16 |  | 6.4161 | 8.882 | 1.5 | 1.7422 | 2.2205 | 1 | 1.5 | 0 | 0.2175 | 0 | 0.5 | 1 | 1.2713 | 1.7083
|  |  | 1.1 | 1.5 |  | 2.2205 | 11.1 | 16 |  | 6.4161 | 8.882 | 1.5 | 1.7422 | 2.2205 | 1.1 | 1.5 | 0 | 0.2175 | 0 | 0.6 | 1 | 1.2713 | 1.7083
|  |  | 1.2 | 1 |  | 1.6398 | 11.2 | 15 |  | 5.793 | 6.5591 | 1 | 1.1614 | 1.6398 | 1.2 | 1 | 0 | 0.2175 | 0 | 0.6 | 1 | 1.2713 | 1.7083
|  |  | 1.3 | 1 |  | 1.6398 | 11.3 | 17 |  | 7.0391 | 6.5591 | 1 | 1.1614 | 1.6398 | 1.3 | 1 | 0 | 0.2175 | 0 | 0.7 | 1 | 1.2713 | 1.7083
|  |  | 1.4 | 0.5 |  | 1.0591 | 11.4 | 16 |  | 6.4161 | 4.2362 | 0.5 | 0.58072 | 1.0591 | 1.4 | 0.5 | 0 | 0.2175 | 0 | 0.7 | 1 | 1.2713 | 1.7083
|  |  | 1.5 | 0.5 |  | 1.0591 | 11.5 | 17 |  | 7.0391 | 4.2362 | 0.5 | 0.58072 | 1.0591 | 1.5 | 0.5 | 0 | 0.2175 | 0 | 0.8 | 1 | 1.2713 | 1.7083
|  |  | 1.6 | 0.5 |  | 1.0591 | 11.6 | 16 |  | 6.4161 | 4.2362 | 0.5 | 0.58072 | 1.0591 | 1.6 | 0.5 | 0 | 0.2175 | 0 | 0.8 | 1 | 1.2713 | 1.7083
|  |  | 1.7 | 0.5 |  | 1.0591 | 11.7 | 17 |  | 7.0391 | 4.2362 | 0.5 | 0.58072 | 1.0591 | 1.7 | 0.5 | 0 | 0.2175 | 0 | 0.9 | 1 | 1.2713 | 1.7083
|  |  | 1.8 | 0.5 |  | 1.0591 | 11.8 | 18 |  | 7.2067 | 4.2362 | 0.5 | 0.58072 | 1.0591 | 1.8 | 0.5 | 0 | 0.2175 | 0 | 0.9 | 1.5 | 1.7422 | 2.2205
|  |  | 1.9 | 0.5 | 0 | 1.0591 | 11.9 | 19 | 100 | 7.8021 | 4.2362 | 0.5 | 0.58072 | 1.0591 | 1.9 | 0.5 | 0 | 0.2175 | 0 | 1 | 1.5 | 1.7422 | 2.2205
|  |  | 2 | 0.1 |  | 0.59546 | 12 | 20 |  | 8.3976 | 2.3818 | 0.1 | 0.10691 | 0.59546 | 2 | 0.1 | 0.7 | 0.2795 | 0.046667 | 1 | 1.5 | 1.7422 | 2.2205
|  |  | 2.1 | 0.1 |  | 0.56435 | 12.1 | 18 |  | 7.2067 | 2.2574 | 0.1 | 0.10691 | 0.56435 | 2.1 | 0.1 | 1.4 | 0.2795 | 0.093333 | 1.1 | 1.5 | 1.7422 | 2.2205
|  |  | 2.2 | 0.1 |  | 0.53324 | 12.2 | 18 |  | 7.2067 | 2.133 | 0.1 | 0.10691 | 0.53324 | 2.2 | 0.1 | 2.1 | 0.2795 | 0.14 | 1.1 | 1 | 1.1614 | 1.6398
|  |  | 2.3 | 0.1 |  | 0.50213 | 12.3 | 18 |  | 7.2067 | 2.0085 | 0.1 | 0.10691 | 0.50213 | 2.3 | 0.1 | 2.8 | 0.2795 | 0.18667 | 1.2 | 1 | 1.1614 | 1.6398
|  |  | 2.4 | 0.1 |  | 0.47102 | 12.4 | 18 |  | 7.2067 | 1.8841 | 0.1 | 0.10691 | 0.47102 | 2.4 | 0.1 | 3.5 | 0.2795 | 0.23333 | 1.2 | 1 | 1.1614 | 1.6398
|  |  | 2.5 | 1 |  | 1.4021 | 12.5 | 17 |  | 6.6112 | 5.6082 | 1 | 1.0691 | 1.4021 | 2.5 | 1 | 4.2 | 0.2795 | 0.28 | 1.3 | 1 | 1.1614 | 1.6398
|  |  | 2.6 | 2 |  | 2.44 | 12.6 | 18 |  | 7.2067 | 9.76 | 2 | 2.1381 | 2.44 | 2.6 | 2 | 4.9 | 0.2795 | 0.32667 | 1.3 | 0.5 | 0.58072 | 1.0591
|  |  | 2.7 | 3 |  | 3.478 | 12.7 | 19 |  | 7.8021 | 13.9118 | 3 | 3.2072 | 3.478 | 2.7 | 3 | 5.6 | 0.2795 | 0.37333 | 1.4 | 0.5 | 0.58072 | 1.0591
|  |  | 2.8 | 3 |  | 3.4469 | 12.8 | 18 |  | 6.7933 | 13.7874 | 3 | 3.2072 | 3.4469 | 2.8 | 3 | 6.3 | 0.2795 | 0.42 | 1.4 | 0.5 | 0.58072 | 1.0591
|  |  | 2.9 | 3 | 7 | 3.4157 | 12.9 | 18 | 100 | 6.7933 | 13.663 | 3 | 3.2072 | 3.4157 | 2.9 | 3 | 7 | 0.2795 | 0.46667 | 1.5 | 0.5 | 0.58072 | 1.0591
|  |  | 3 | 3 |  | 3.0963 | 13 | 17 |  | 6.2231 | 12.3853 | 3 | 2.9709 | 3.0963 | 3 | 3 | 9.8 | 0.3415 | 0.65333 | 1.5 | 0.5 | 0.58072 | 1.0591
|  |  | 3.1 | 3 |  | 2.9719 | 13.1 | 17 |  | 6.2231 | 11.8875 | 3 | 2.9709 | 2.9719 | 3.1 | 3 | 12.6 | 0.3415 | 0.84 | 1.6 | 0.5 | 0.58072 | 1.0591
|  |  | 3.2 | 3 |  | 2.8474 | 13.2 | 18 |  | 6.7933 | 11.3898 | 3 | 2.9709 | 2.8474 | 3.2 | 3 | 15.4 | 0.3415 | 1.0267 | 1.6 | 0.5 | 0.58072 | 1.0591
|  |  | 3.3 | 4 |  | 3.7133 | 13.3 | 18 |  | 6.7933 | 14.8532 | 4 | 3.9612 | 3.7133 | 3.3 | 4 | 18.2 | 0.3415 | 1.2133 | 1.7 | 0.5 | 0.58072 | 1.0591
|  |  | 3.4 | 4 |  | 3.5888 | 13.4 | 17 |  | 6.2231 | 14.3554 | 4 | 3.9612 | 3.5888 | 3.4 | 4 | 21 | 0.3415 | 1.4 | 1.7 | 0.5 | 0.58072 | 1.0591
|  |  | 3.5 | 5 |  | 4.4547 | 13.5 | 16 |  | 5.6529 | 17.8188 | 5 | 4.9515 | 4.4547 | 3.5 | 5 | 23.8 | 0.3415 | 1.5867 | 1.8 | 0.5 | 0.58072 | 1.0591
|  |  | 3.6 | 6 |  | 5.3205 | 13.6 | 14 |  | 4.5126 | 21.2822 | 6 | 5.9418 | 5.3205 | 3.6 | 6 | 26.6 | 0.3415 | 1.7733 | 1.8 | 0.5 | 0.58072 | 1.0591
|  |  | 3.7 | 5 |  | 4.2058 | 13.7 | 14 |  | 4.5126 | 16.8232 | 5 | 4.9515 | 4.2058 | 3.7 | 5 | 29.4 | 0.3415 | 1.96 | 1.9 | 0.5 | 0.58072 | 1.0591
|  |  | 3.8 | 6 |  | 5.0717 | 13.8 | 14 |  | 4.229 | 20.2866 | 6 | 5.9418 | 5.0717 | 3.8 | 6 | 32.2 | 0.3415 | 2.1467 | 1.9 | 0.1 | 0.10691 | 0.59546
|  |  | 3.9 | 6 | 35 | 4.9472 | 13.9 | 15 | 100 | 4.776 | 19.7889 | 6 | 5.9418 | 4.9472 | 3.9 | 6 | 35 | 0.3415 | 2.3333 | 2 | 0.1 | 0.10691 | 0.59546
|  |  | 4 | 6 |  | 4.4253 | 14 | 15 | 100 | 4.776 | 17.701 | 6 | 5.534 | 4.4253 | 4 | 6 | 38.5 | 0.4035 | 2.5667 | 2 | 0.1 | 0.10691 | 0.56435
|  |  | 4.1 | 7 |  | 5.192 |  |  |  |  | 20.7682 | 7 | 6.4564 | 5.192 | 4.1 | 7 | 42 | 0.4035 | 2.8 | 2.1 | 0.1 | 0.10691 | 0.56435
|  |  | 4.2 | 8 |  | 5.9588 |  |  |  |  | 23.8353 | 8 | 7.3787 | 5.9588 | 4.2 | 8 | 45.5 | 0.4035 | 3.0333 | 2.1 | 0.1 | 0.10691 | 0.53324
|  |  | 4.3 | 9 |  | 6.7256 |  |  |  |  | 26.9024 | 9 | 8.3011 | 6.7256 | 4.3 | 9 | 49 | 0.4035 | 3.2667 | 2.2 | 0.1 | 0.10691 | 0.53324
|  |  | 4.4 | 12 |  | 9.3371 |  |  |  |  | 37.3483 | 12 | 11.0681 | 9.3371 | 4.4 | 12 | 52.5 | 0.4035 | 3.5 | 2.2 | 0.1 | 0.10691 | 0.50213
|  |  | 4.5 | 13 |  | 10.1039 |  |  |  |  | 40.4154 | 13 | 11.9904 | 10.1039 | 4.5 | 13 | 56 | 0.4035 | 3.7333 | 2.3 | 0.1 | 0.10691 | 0.50213
|  |  | 4.6 | 14 |  | 10.8706 |  |  |  |  | 43.4825 | 14 | 12.9127 | 10.8706 | 4.6 | 14 | 59.5 | 0.4035 | 3.9667 | 2.3 | 0.1 | 0.10691 | 0.47102
|  |  | 4.7 | 12 |  | 8.8704 |  |  |  |  | 35.4816 | 12 | 11.0681 | 8.8704 | 4.7 | 12 | 63 | 0.4035 | 4.2 | 2.4 | 0.1 | 0.10691 | 0.47102
|  |  | 4.8 | 13 |  | 9.6372 |  |  |  |  | 38.5487 | 13 | 11.9904 | 9.6372 | 4.8 | 13 | 66.5 | 0.4035 | 4.4333 | 2.4 | 1 | 1.0691 | 1.4021
|  |  | 4.9 | 13 | 70 | 9.4816 |  |  |  |  | 37.9265 | 13 | 11.9904 | 9.4816 | 4.9 | 13 | 70 | 0.4035 | 4.6667 | 2.5 | 1 | 1.0691 | 1.4021
|  |  | 5 | 13 |  | 8.6197 |  |  |  |  | 34.4786 | 13 | 11.2204 | 8.6197 | 5 | 13 | 73 | 0.4655 | 4.8667 | 2.5 | 2 | 2.1381 | 2.44
|  |  | 5.1 | 14 |  | 9.3494 |  |  |  |  | 37.3978 | 14 | 12.0835 | 9.3494 | 5.1 | 14 | 76 | 0.4655 | 5.0667 | 2.6 | 2 | 2.1381 | 2.44
|  |  | 5.2 | 13 |  | 8.353 |  |  |  |  | 33.412 | 13 | 11.2204 | 8.353 | 5.2 | 13 | 79 | 0.4655 | 5.2667 | 2.6 | 3 | 3.2072 | 3.478
|  |  | 5.3 | 16 |  | 10.809 |  |  |  |  | 43.236 | 16 | 13.8098 | 10.809 | 5.3 | 16 | 82 | 0.4655 | 5.4667 | 2.7 | 3 | 3.2072 | 3.478
|  |  | 5.4 | 15 |  | 9.8125 |  |  |  |  | 39.2502 | 15 | 12.9467 | 9.8125 | 5.4 | 15 | 85 | 0.4655 | 5.6667 | 2.7 | 3 | 3.2072 | 3.4469
|  |  | 5.5 | 15 |  | 9.6792 |  |  |  |  | 38.7169 | 15 | 12.9467 | 9.6792 | 5.5 | 15 | 88 | 0.4655 | 5.8667 | 2.8 | 3 | 3.2072 | 3.4469
|  |  | 5.6 | 13 |  | 7.8197 |  |  |  |  | 31.2786 | 13 | 11.2204 | 7.8197 | 5.6 | 13 | 91 | 0.4655 | 6.0667 | 2.8 | 3 | 3.2072 | 3.4157
|  |  | 5.7 | 14 |  | 8.5494 |  |  |  |  | 34.1978 | 14 | 12.0835 | 8.5494 | 5.7 | 14 | 94 | 0.4655 | 6.2667 | 2.9 | 3 | 3.2072 | 3.4157
|  |  | 5.8 | 14 |  | 8.4161 |  |  |  |  | 33.6644 | 14 | 12.0835 | 8.4161 | 5.8 | 14 | 97 | 0.4655 | 6.4667 | 2.9 | 3 | 2.9709 | 3.0963
|  |  | 5.9 | 15 | 100 | 8.406 |  |  |  |  | 33.624 | 15 | 12.1655 | 8.406 | 5.9 | 15 | 100 | 0.5275 | 6.6667 | 3 | 3 | 2.9709 | 3.0963
|  |  | 6 | 17 |  | 10.0281 |  |  |  |  | 40.1123 | 17 | 13.7875 | 10.0281 | 6 | 17 | 100 | 0.5275 | 6.6667 | 3 | 3 | 2.9709 | 2.9719
|  |  | 6.1 | 16 |  | 9.217 |  |  |  |  | 36.8681 | 16 | 12.9765 | 9.217 | 6.1 | 16 | 100 | 0.5275 | 6.6667 | 3.1 | 3 | 2.9709 | 2.9719
|  |  | 6.2 | 17 |  | 10.0281 |  |  |  |  | 40.1123 | 17 | 13.7875 | 10.0281 | 6.2 | 17 | 100 | 0.5275 | 6.6667 | 3.1 | 3 | 2.9709 | 2.8474
|  |  | 6.3 | 16 |  | 9.217 |  |  |  |  | 36.8681 | 16 | 12.9765 | 9.217 | 6.3 | 16 | 100 | 0.5275 | 6.6667 | 3.2 | 3 | 2.9709 | 2.8474
|  |  | 6.4 | 16 |  | 9.217 |  |  |  |  | 36.8681 | 16 | 12.9765 | 9.217 | 6.4 | 16 | 100 | 0.5275 | 6.6667 | 3.2 | 4 | 3.9612 | 3.7133
|  |  | 6.5 | 16 |  | 9.217 |  |  |  |  | 36.8681 | 16 | 12.9765 | 9.217 | 6.5 | 16 | 100 | 0.5275 | 6.6667 | 3.3 | 4 | 3.9612 | 3.7133
|  |  | 6.6 | 16 |  | 9.217 |  |  |  |  | 36.8681 | 16 | 12.9765 | 9.217 | 6.6 | 16 | 100 | 0.5275 | 6.6667 | 3.3 | 4 | 3.9612 | 3.5888
|  |  | 6.7 | 15 |  | 8.406 |  |  |  |  | 33.624 | 15 | 12.1655 | 8.406 | 6.7 | 15 | 100 | 0.5275 | 6.6667 | 3.4 | 4 | 3.9612 | 3.5888
|  |  | 6.8 | 16 |  | 8.5199 |  |  |  |  | 34.0797 | 16 | 12.238 | 8.5199 | 6.8 | 16 | 100 | 0.5895 | 6.6667 | 3.4 | 5 | 4.9515 | 4.4547
|  |  | 6.9 | 17 | 100 | 9.2848 |  |  |  |  | 37.1392 | 17 | 13.0029 | 9.2848 | 6.9 | 17 | 100 | 0.5895 | 6.6667 | 3.5 | 5 | 4.9515 | 4.4547
|  |  | 7 | 17 |  | 9.2848 |  |  |  |  | 37.1392 | 17 | 13.0029 | 9.2848 | 7 | 17 | 100 | 0.5895 | 6.6667 | 3.5 | 6 | 5.9418 | 5.3205
|  |  | 7.1 | 15 |  | 7.755 |  |  |  |  | 31.0202 | 15 | 11.4732 | 7.755 | 7.1 | 15 | 100 | 0.5895 | 6.6667 | 3.6 | 6 | 5.9418 | 5.3205
|  |  | 7.2 | 14 |  | 6.9902 |  |  |  |  | 27.9607 | 14 | 10.7083 | 6.9902 | 7.2 | 14 | 100 | 0.5895 | 6.6667 | 3.6 | 5 | 4.9515 | 4.2058
|  |  | 7.3 | 15 |  | 7.755 |  |  |  |  | 31.0202 | 15 | 11.4732 | 7.755 | 7.3 | 15 | 100 | 0.5895 | 6.6667 | 3.7 | 5 | 4.9515 | 4.2058
|  |  | 7.4 | 15 |  | 7.755 |  |  |  |  | 31.0202 | 15 | 11.4732 | 7.755 | 7.4 | 15 | 100 | 0.5895 | 6.6667 | 3.7 | 6 | 5.9418 | 5.0717
|  |  | 7.5 | 15 |  | 7.755 |  |  |  |  | 31.0202 | 15 | 11.4732 | 7.755 | 7.5 | 15 | 100 | 0.5895 | 6.6667 | 3.8 | 6 | 5.9418 | 5.0717
|  |  | 7.6 | 14 |  | 6.9902 |  |  |  |  | 27.9607 | 14 | 10.7083 | 6.9902 | 7.6 | 14 | 100 | 0.5895 | 6.6667 | 3.8 | 6 | 5.9418 | 4.9472
|  |  | 7.7 | 14 |  | 6.9902 |  |  |  |  | 27.9607 | 14 | 10.7083 | 6.9902 | 7.7 | 14 | 100 | 0.5895 | 6.6667 | 3.9 | 6 | 5.9418 | 4.9472
|  |  | 7.8 | 14 |  | 6.4549 |  |  |  |  | 25.8197 | 14 | 10.1317 | 6.4549 | 7.8 | 14 | 100 | 0.6515 | 6.6667 | 3.9 | 6 | 5.534 | 4.4253
|  |  | 7.9 | 15 | 100 | 7.1786 |  |  |  |  | 28.7145 | 15 | 10.8554 | 7.1786 | 7.9 | 15 | 100 | 0.6515 | 6.6667 | 4 | 6 | 5.534 | 4.4253
|  |  | 8 | 15 |  | 7.1786 |  |  |  |  | 28.7145 | 15 | 10.8554 | 7.1786 | 8 | 15 | 100 | 0.6515 | 6.6667 | 4 | 7 | 6.4564 | 5.192
|  |  | 8.1 | 15 |  | 7.1786 |  |  |  |  | 28.7145 | 15 | 10.8554 | 7.1786 | 8.1 | 15 | 100 | 0.6515 | 6.6667 | 4.1 | 7 | 6.4564 | 5.192
|  |  | 8.2 | 14 |  | 6.4549 |  |  |  |  | 25.8197 | 14 | 10.1317 | 6.4549 | 8.2 | 14 | 100 | 0.6515 | 6.6667 | 4.1 | 8 | 7.3787 | 5.9588
|  |  | 8.3 | 16 |  | 7.9023 |  |  |  |  | 31.6093 | 16 | 11.5791 | 7.9023 | 8.3 | 16 | 100 | 0.6515 | 6.6667 | 4.2 | 8 | 7.3787 | 5.9588
|  |  | 8.4 | 15 |  | 7.1786 |  |  |  |  | 28.7145 | 15 | 10.8554 | 7.1786 | 8.4 | 15 | 100 | 0.6515 | 6.6667 | 4.2 | 9 | 8.3011 | 6.7256
|  |  | 8.5 | 16 |  | 7.9023 |  |  |  |  | 31.6093 | 16 | 11.5791 | 7.9023 | 8.5 | 16 | 100 | 0.6515 | 6.6667 | 4.3 | 9 | 8.3011 | 6.7256
|  |  | 8.6 | 15 |  | 7.1786 |  |  |  |  | 28.7145 | 15 | 10.8554 | 7.1786 | 8.6 | 15 | 100 | 0.6515 | 6.6667 | 4.3 | 12 | 11.0681 | 9.3371
|  |  | 8.7 | 15 |  | 7.1786 |  |  |  |  | 28.7145 | 15 | 10.8554 | 7.1786 | 8.7 | 15 | 100 | 0.6515 | 6.6667 | 4.4 | 12 | 11.0681 | 9.3371
|  |  | 8.8 | 16 |  | 7.3521 |  |  |  |  | 29.4082 | 16 | 10.9875 | 7.3521 | 8.8 | 16 | 100 | 0.7135 | 6.6667 | 4.4 | 13 | 11.9904 | 10.1039
|  |  | 8.9 | 17 | 100 | 8.0388 |  |  |  |  | 32.1551 | 17 | 11.6742 | 8.0388 | 8.9 | 17 | 100 | 0.7135 | 6.6667 | 4.5 | 13 | 11.9904 | 10.1039
|  |  | 9 | 16 |  | 7.3521 |  |  |  |  | 29.4082 | 16 | 10.9875 | 7.3521 | 9 | 16 | 100 | 0.7135 | 6.6667 | 4.5 | 14 | 12.9127 | 10.8706
|  |  | 9.1 | 15 |  | 6.6653 |  |  |  |  | 26.6614 | 15 | 10.3008 | 6.6653 | 9.1 | 15 | 100 | 0.7135 | 6.6667 | 4.6 | 14 | 12.9127 | 10.8706
|  |  | 9.2 | 16 |  | 7.3521 |  |  |  |  | 29.4082 | 16 | 10.9875 | 7.3521 | 9.2 | 16 | 100 | 0.7135 | 6.6667 | 4.6 | 12 | 11.0681 | 8.8704
|  |  | 9.3 | 16 |  | 7.3521 |  |  |  |  | 29.4082 | 16 | 10.9875 | 7.3521 | 9.3 | 16 | 100 | 0.7135 | 6.6667 | 4.7 | 12 | 11.0681 | 8.8704
|  |  | 9.4 | 16 |  | 7.3521 |  |  |  |  | 29.4082 | 16 | 10.9875 | 7.3521 | 9.4 | 16 | 100 | 0.7135 | 6.6667 | 4.7 | 13 | 11.9904 | 9.6372
|  |  | 9.5 | 16 |  | 7.3521 |  |  |  |  | 29.4082 | 16 | 10.9875 | 7.3521 | 9.5 | 16 | 100 | 0.7135 | 6.6667 | 4.8 | 13 | 11.9904 | 9.6372
|  |  | 9.6 | 16 |  | 7.3521 |  |  |  |  | 29.4082 | 16 | 10.9875 | 7.3521 | 9.6 | 16 | 100 | 0.7135 | 6.6667 | 4.8 | 13 | 11.9904 | 9.4816
|  |  | 9.7 | 17 |  | 8.0388 |  |  |  |  | 32.1551 | 17 | 11.6742 | 8.0388 | 9.7 | 17 | 100 | 0.7135 | 6.6667 | 4.9 | 13 | 11.9904 | 9.4816
|  |  | 9.8 | 16 |  | 6.8593 |  |  |  |  | 27.4372 | 16 | 10.4534 | 6.8593 | 9.8 | 16 | 100 | 0.7755 | 6.6667 | 4.9 | 13 | 11.2204 | 8.6197
|  |  | 9.9 | 17 | 100 | 7.5126 |  |  |  |  | 30.0506 | 17 | 11.1068 | 7.5126 | 9.9 | 17 | 100 | 0.7755 | 6.6667 | 5 | 13 | 11.2204 | 8.6197
|  |  | 10 | 18 |  | 8.166 |  |  |  |  | 32.6639 | 18 | 11.7601 | 8.166 | 10 | 18 | 100 | 0.7755 | 6.6667 | 5 | 14 | 12.0835 | 9.3494
[11 empty] | 27.4372 | 16 | 10.4534 | 6.8593 | 10.1 | 16 | 100 | 0.7755 | 6.6667 | 5.1 | 14 | 12.0835 | 9.3494
[11 empty] | 27.4372 | 16 | 10.4534 | 6.8593 | 10.2 | 16 | 100 | 0.7755 | 6.6667 | 5.1 | 13 | 11.2204 | 8.353
SG Geotechnika a.s. | [10 empty] | 30.0506 | 17 | 11.1068 | 7.5126 | 10.3 | 17 | 100 | 0.7755 | 6.6667 | 5.2 | 13 | 11.2204 | 8.353
Geologická 988/4, 152 00 Praha 5 | [10 empty] | 24.8239 | 15 | 9.8001 | 6.206 | 10.4 | 15 | 100 | 0.7755 | 6.6667 | 5.2 | 16 | 13.8098 | 10.809
tel.: +420 234 654 111 fax: +420 234 654 112 e-mail: info@geotechnika.cz | [10 empty] | 24.8239 | 15 | 9.8001 | 6.206 | 10.5 | 15 | 100 | 0.7755 | 6.6667 | 5.3 | 16 | 13.8098 | 10.809
Objednatel: | Geotechnika Ďurove, s.r.o. | [9 empty] | 24.8239 | 15 | 9.8001 | 6.206 | 10.6 | 15 | 100 | 0.7755 | 6.6667 | 5.3 | 15 | 12.9467 | 9.8125
Název zakázky: | Karlovy Vary DP | [9 empty] | 27.4372 | 16 | 10.4534 | 6.8593 | 10.7 | 16 | 100 | 0.7755 | 6.6667 | 5.4 | 15 | 12.9467 | 9.8125
Číslo zakázky: | Měřili: | Zpracoval: |  |  | Schválil: |  |  | Datum: |  |  | 23.1721 | 15 | 9.3458 | 5.793 | 10.8 | 15 | 100 | 0.8375 | 6.6667 | 5.4 | 15 | 12.9467 | 9.6792
23.0027.255Z28 | J. Chýle, M. Datel, L. Domín | L. Domín |  |  | Ing. M. Kvarda |  |  | 07.02.2023 |  |  | 25.6643 | 16 | 9.9688 | 6.4161 | 10.9 | 16 | 100 | 0.8375 | 6.6667 | 5.5 | 15 | 12.9467 | 9.6792
Poznámka: | [10 empty] | 25.6643 | 16 | 9.9688 | 6.4161 | 11 | 16 | 100 | 0.8375 | 6.6667 | 5.5 | 13 | 11.2204 | 7.8197
[11 empty] | 25.6643 | 16 | 9.9688 | 6.4161 | 11.1 | 16 | 100 | 0.8375 | 6.6667 | 5.6 | 13 | 11.2204 | 7.8197
[11 empty] | 23.1721 | 15 | 9.3458 | 5.793 | 11.2 | 15 | 100 | 0.8375 | 6.6667 | 5.6 | 14 | 12.0835 | 8.5494
[11 empty] | 28.1565 | 17 | 10.5919 | 7.0391 | 11.3 | 17 | 100 | 0.8375 | 6.6667 | 5.7 | 14 | 12.0835 | 8.5494
[11 empty] | 25.6643 | 16 | 9.9688 | 6.4161 | 11.4 | 16 | 100 | 0.8375 | 6.6667 | 5.7 | 14 | 12.0835 | 8.4161
[11 empty] | 28.1565 | 17 | 10.5919 | 7.0391 | 11.5 | 17 | 100 | 0.8375 | 6.6667 | 5.8 | 14 | 12.0835 | 8.4161
[11 empty] | 25.6643 | 16 | 9.9688 | 6.4161 | 11.6 | 16 | 100 | 0.8375 | 6.6667 | 5.8 | 15 | 12.1655 | 8.406
[11 empty] | 28.1565 | 17 | 10.5919 | 7.0391 | 11.7 | 17 | 100 | 0.8375 | 6.6667 | 5.9 | 15 | 12.1655 | 8.406
[11 empty] | 28.8267 | 18 | 10.7181 | 7.2067 | 11.8 | 18 | 100 | 0.8995 | 6.6667 | 5.9 | 17 | 13.7875 | 10.0281
[11 empty] | 31.2085 | 19 | 11.3136 | 7.8021 | 11.9 | 19 | 100 | 0.8995 | 6.6667 | 6 | 17 | 13.7875 | 10.0281
[11 empty] | 33.5903 | 20 | 11.909 | 8.3976 | 12 | 20 | 100 | 0.8995 | 6.6667 | 6 | 16 | 12.9765 | 9.217
[11 empty] | 28.8267 | 18 | 10.7181 | 7.2067 | 12.1 | 18 | 100 | 0.8995 | 6.6667 | 6.1 | 16 | 12.9765 | 9.217
[11 empty] | 28.8267 | 18 | 10.7181 | 7.2067 | 12.2 | 18 | 100 | 0.8995 | 6.6667 | 6.1 | 17 | 13.7875 | 10.0281
[11 empty] | 28.8267 | 18 | 10.7181 | 7.2067 | 12.3 | 18 | 100 | 0.8995 | 6.6667 | 6.2 | 17 | 13.7875 | 10.0281
[11 empty] | 28.8267 | 18 | 10.7181 | 7.2067 | 12.4 | 18 | 100 | 0.8995 | 6.6667 | 6.2 | 16 | 12.9765 | 9.217
[11 empty] | 26.4449 | 17 | 10.1227 | 6.6112 | 12.5 | 17 | 100 | 0.8995 | 6.6667 | 6.3 | 16 | 12.9765 | 9.217
[11 empty] | 28.8267 | 18 | 10.7181 | 7.2067 | 12.6 | 18 | 100 | 0.8995 | 6.6667 | 6.3 | 16 | 12.9765 | 9.217
[11 empty] | 31.2085 | 19 | 11.3136 | 7.8021 | 12.7 | 19 | 100 | 0.8995 | 6.6667 | 6.4 | 16 | 12.9765 | 9.217
[11 empty] | 27.1733 | 18 | 10.2634 | 6.7933 | 12.8 | 18 | 100 | 0.9615 | 6.6667 | 6.4 | 16 | 12.9765 | 9.217
[11 empty] | 27.1733 | 18 | 10.2634 | 6.7933 | 12.9 | 18 | 100 | 0.9615 | 6.6667 | 6.5 | 16 | 12.9765 | 9.217
[11 empty] | 24.8925 | 17 | 9.6932 | 6.2231 | 13 | 17 | 100 | 0.9615 | 6.6667 | 6.5 | 16 | 12.9765 | 9.217
[11 empty] | 24.8925 | 17 | 9.6932 | 6.2231 | 13.1 | 17 | 100 | 0.9615 | 6.6667 | 6.6 | 16 | 12.9765 | 9.217
[11 empty] | 27.1733 | 18 | 10.2634 | 6.7933 | 13.2 | 18 | 100 | 0.9615 | 6.6667 | 6.6 | 15 | 12.1655 | 8.406
[11 empty] | 27.1733 | 18 | 10.2634 | 6.7933 | 13.3 | 18 | 100 | 0.9615 | 6.6667 | 6.7 | 15 | 12.1655 | 8.406
[11 empty] | 24.8925 | 17 | 9.6932 | 6.2231 | 13.4 | 17 | 100 | 0.9615 | 6.6667 | 6.7 | 16 | 12.238 | 8.5199
[11 empty] | 22.6117 | 16 | 9.123 | 5.6529 | 13.5 | 16 | 100 | 0.9615 | 6.6667 | 6.8 | 16 | 12.238 | 8.5199
[11 empty] | 18.0502 | 14 | 7.9827 | 4.5126 | 13.6 | 14 | 100 | 0.9615 | 6.6667 | 6.8 | 17 | 13.0029 | 9.2848
[11 empty] | 18.0502 | 14 | 7.9827 | 4.5126 | 13.7 | 14 | 100 | 0.9615 | 6.6667 | 6.9 | 17 | 13.0029 | 9.2848
[11 empty] | 16.9161 | 14 | 7.6578 | 4.229 | 13.8 | 14 | 100 | 1.0235 | 6.6667 | 6.9 | 17 | 13.0029 | 9.2848
[11 empty] | 19.1041 | 15 | 8.2048 | 4.776 | 13.9 | 15 | 100 | 1.0235 | 6.6667 | 7 | 17 | 13.0029 | 9.2848
[11 empty] | 19.1041 | 15 | 8.2048 | 4.776 | 14 | 15 | 100 | 1.0235 | 6.6667 | 7 | 15 | 11.4732 | 7.755
[11 empty] | #DIV/0! | 0 | #DIV/0! | #DIV/0! | 14.1 |  | 100 | 1.0235 | 6.6667 | 7.1 | 15 | 11.4732 | 7.755
[11 empty] | #DIV/0! | 0 | #DIV/0! | #DIV/0! | 14.2 |  | 100 | 1.0235 | 6.6667 | 7.1 | 14 | 10.7083 | 6.9902
[11 empty] | #DIV/0! | 0 | #DIV/0! | #DIV/0! | 14.3 |  | 100 | 1.0235 | 6.6667 | 7.2 | 14 | 10.7083 | 6.9902
[11 empty] | #DIV/0! | 0 | #DIV/0! | #DIV/0! | 14.4 |  | 100 | 1.0235 | 6.6667 | 7.2 | 15 | 11.4732 | 7.755
[11 empty] | #DIV/0! | 0 | #DIV/0! | #DIV/0! | 14.5 |  | 100 | 1.0235 | 6.6667 | 7.3 | 15 | 11.4732 | 7.755
[11 empty] | #DIV/0! | 0 | #DIV/0! | #DIV/0! | 14.6 |  | 100 | 1.0235 | 6.6667 | 7.3 | 15 | 11.4732 | 7.755
[11 empty] | #DIV/0! | 0 | #DIV/0! | #DIV/0! | 14.7 |  | 100 | 1.0235 | 6.6667 | 7.4 | 15 | 11.4732 | 7.755
[11 empty] | #DIV/0! | 0 | #DIV/0! | #DIV/0! | 14.8 |  | 100 | 1.0855 | 6.6667 | 7.4 | 15 | 11.4732 | 7.755
[11 empty] | #DIV/0! | 0 | #DIV/0! | #DIV/0! | 14.9 |  | 100 | 1.0855 | 6.6667 | 7.5 | 15 | 11.4732 | 7.755
[11 empty] | #DIV/0! | 0 | #DIV/0! | #DIV/0! | 15 |  | 91 | 1.0855 | 6.0667 | 7.5 | 14 | 10.7083 | 6.9902
[11 empty] | #DIV/0! | 0 | #DIV/0! | #DIV/0! | 15.1 |  | 82 | 1.0855 | 5.4667 | 7.6 | 14 | 10.7083 | 6.9902
[11 empty] | #DIV/0! | 0 | #DIV/0! | #DIV/0! | 15.2 |  | 73 | 1.0855 | 4.8667 | 7.6 | 14 | 10.7083 | 6.9902
[11 empty] | #DIV/0! | 0 | #DIV/0! | #DIV/0! | 15.3 |  | 64 | 1.0855 | 4.2667 | 7.7 | 14 | 10.7083 | 6.9902
[11 empty] | #DIV/0! | 0 | #DIV/0! | #DIV/0! | 15.4 |  | 55 | 1.0855 | 3.6667 | 7.7 | 14 | 10.1317 | 6.4549
[11 empty] | #DIV/0! | 0 | #DIV/0! | #DIV/0! | 15.5 |  | 46 | 1.0855 | 3.0667 | 7.8 | 14 | 10.1317 | 6.4549
[11 empty] | #DIV/0! | 0 | #DIV/0! | #DIV/0! | 15.6 |  | 37 | 1.0855 | 2.4667 | 7.8 | 15 | 10.8554 | 7.1786
[11 empty] | #DIV/0! | 0 | #DIV/0! | #DIV/0! | 15.7 |  | 28 | 1.0855 | 1.8667 | 7.9 | 15 | 10.8554 | 7.1786
[11 empty] | #DIV/0! | 0 | #DIV/0! | #DIV/0! | 15.8 |  | 19 | 1.1475 | 1.2667 | 7.9 | 15 | 10.8554 | 7.1786
[11 empty] | #DIV/0! | 0 | #DIV/0! | #DIV/0! | 15.9 |  | 10 | 1.1475 | 0.66667 | 8 | 15 | 10.8554 | 7.1786
[11 empty] | #DIV/0! | 0 | #DIV/0! | #DIV/0! | 16 |  | 10 | 1.1475 | 0.66667 | 8 | 15 | 10.8554 | 7.1786
[17 empty] | 10 | 1.1475 | 0.66667 | 8.1 | 15 | 10.8554 | 7.1786
[17 empty] | 10 | 1.1475 | 0.66667 | 8.1 | 14 | 10.1317 | 6.4549
[17 empty] | 10 | 1.1475 | 0.66667 | 8.2 | 14 | 10.1317 | 6.4549
[17 empty] | 10 | 1.1475 | 0.66667 | 8.2 | 16 | 11.5791 | 7.9023
[17 empty] | 10 | 1.1475 | 0.66667 | 8.3 | 16 | 11.5791 | 7.9023
[17 empty] | 10 | 1.1475 | 0.66667 | 8.3 | 15 | 10.8554 | 7.1786
[17 empty] | 10 | 1.1475 | 0.66667 | 8.4 | 15 | 10.8554 | 7.1786
[17 empty] | 10 | 1.2095 | 0.66667 | 8.4 | 16 | 11.5791 | 7.9023
[17 empty] | 10 | 1.2095 | 0.66667 | 8.5 | 16 | 11.5791 | 7.9023
[17 empty] | 9 | 1.2095 | 0.6 | 8.5 | 15 | 10.8554 | 7.1786
[17 empty] | 8 | 1.2095 | 0.53333 | 8.6 | 15 | 10.8554 | 7.1786
[17 empty] | 7 | 1.2095 | 0.46667 | 8.6 | 15 | 10.8554 | 7.1786
[17 empty] | 6 | 1.2095 | 0.4 | 8.7 | 15 | 10.8554 | 7.1786
[17 empty] | 5 | 1.2095 | 0.33333 | 8.7 | 16 | 10.9875 | 7.3521
[17 empty] | 4 | 1.2095 | 0.26667 | 8.8 | 16 | 10.9875 | 7.3521
[17 empty] | 3 | 1.2095 | 0.2 | 8.8 | 17 | 11.6742 | 8.0388
[17 empty] | 2 | 1.2095 | 0.13333 | 8.9 | 17 | 11.6742 | 8.0388
[17 empty] | 1 | 1.2715 | 0.066667 | 8.9 | 16 | 10.9875 | 7.3521
[17 empty] | 0 | 1.2715 | 0 | 9 | 16 | 10.9875 | 7.3521
[17 empty] | 0 | 1.2715 | 0 | 9 | 15 | 10.3008 | 6.6653
[17 empty] | -1 | 1.2715 | -0.066667 | 9.1 | 15 | 10.3008 | 6.6653
[17 empty] | -2 | 1.2715 | -0.13333 | 9.1 | 16 | 10.9875 | 7.3521
[17 empty] | -3 | 1.2715 | -0.2 | 9.2 | 16 | 10.9875 | 7.3521
[17 empty] | -4 | 1.2715 | -0.26667 | 9.2 | 16 | 10.9875 | 7.3521
[17 empty] | -5 | 1.2715 | -0.33333 | 9.3 | 16 | 10.9875 | 7.3521
[17 empty] | -6 | 1.2715 | -0.4 | 9.3 | 16 | 10.9875 | 7.3521
[17 empty] | -7 | 1.2715 | -0.46667 | 9.4 | 16 | 10.9875 | 7.3521
[17 empty] | -8 | 1.3335 | -0.53333 | 9.4 | 16 | 10.9875 | 7.3521
[17 empty] | 0 | 1.3335 | 0 | 9.5 | 16 | 10.9875 | 7.3521
[17 empty] | 0 | 1.3335 | 0 | 9.5 | 16 | 10.9875 | 7.3521
[17 empty] | 0 | 1.3335 | 0 | 9.6 | 16 | 10.9875 | 7.3521
[17 empty] | 0 | 1.3335 | 0 | 9.6 | 17 | 11.6742 | 8.0388
[17 empty] | 0 | 1.3335 | 0 | 9.7 | 17 | 11.6742 | 8.0388
[17 empty] | 0 | 1.3335 | 0 | 9.7 | 16 | 10.4534 | 6.8593
[17 empty] | 0 | 1.3335 | 0 | 9.8 | 16 | 10.4534 | 6.8593
[17 empty] | 0 | 1.3335 | 0 | 9.8 | 17 | 11.1068 | 7.5126
[17 empty] | 0 | 1.3335 | 0 | 9.9 | 17 | 11.1068 | 7.5126
[17 empty] | 0 | 1.3955 | 0 | 9.9 | 18 | 11.7601 | 8.166
[17 empty] | 0 | 1.3955 | 0 | 10 | 18 | 11.7601 | 8.166
[17 empty] | 0 | 1.3955 | 0 | 10 | 16 | 10.4534 | 6.8593
[17 empty] | 0 | 1.3955 | 0 | 10.1 | 16 | 10.4534 | 6.8593
[17 empty] | 0 | 1.3955 | 0 | 10.1 | 16 | 10.4534 | 6.8593
[17 empty] | 0 | 1.3955 | 0 | 10.2 | 16 | 10.4534 | 6.8593
[17 empty] | 0 | 1.3955 | 0 | 10.2 | 17 | 11.1068 | 7.5126
[17 empty] | 0 | 1.3955 | 0 | 10.3 | 17 | 11.1068 | 7.5126
[17 empty] | 0 | 1.3955 | 0 | 10.3 | 15 | 9.8001 | 6.206
[17 empty] | 0 | 1.3955 | 0 | 10.4 | 15 | 9.8001 | 6.206
[17 empty] | 0 | 1.4575 | 0 | 10.4 | 15 | 9.8001 | 6.206
[17 empty] | 0 |  |  | 10.5 | 15 | 9.8001 | 6.206
[20 empty] | 10.5 | 15 | 9.8001 | 6.206
[20 empty] | 10.6 | 15 | 9.8001 | 6.206
[20 empty] | 10.6 | 16 | 10.4534 | 6.8593
[20 empty] | 10.7 | 16 | 10.4534 | 6.8593
[20 empty] | 10.7 | 15 | 9.3458 | 5.793
[20 empty] | 10.8 | 15 | 9.3458 | 5.793
[20 empty] | 10.8 | 16 | 9.9688 | 6.4161
[20 empty] | 10.9 | 16 | 9.9688 | 6.4161
[20 empty] | 10.9 | 16 | 9.9688 | 6.4161
[20 empty] | 11 | 16 | 9.9688 | 6.4161
[20 empty] | 11 | 16 | 9.9688 | 6.4161
[20 empty] | 11.1 | 16 | 9.9688 | 6.4161
[20 empty] | 11.1 | 15 | 9.3458 | 5.793
[20 empty] | 11.2 | 15 | 9.3458 | 5.793
[20 empty] | 11.2 | 17 | 10.5919 | 7.0391
[20 empty] | 11.3 | 17 | 10.5919 | 7.0391
[20 empty] | 11.3 | 16 | 9.9688 | 6.4161
[20 empty] | 11.4 | 16 | 9.9688 | 6.4161
[20 empty] | 11.4 | 17 | 10.5919 | 7.0391
[20 empty] | 11.5 | 17 | 10.5919 | 7.0391
[20 empty] | 11.5 | 16 | 9.9688 | 6.4161
[20 empty] | 11.6 | 16 | 9.9688 | 6.4161
[20 empty] | 11.6 | 17 | 10.5919 | 7.0391
[20 empty] | 11.7 | 17 | 10.5919 | 7.0391
[20 empty] | 11.7 | 18 | 10.7181 | 7.2067
[20 empty] | 11.8 | 18 | 10.7181 | 7.2067
[20 empty] | 11.8 | 19 | 11.3136 | 7.8021
[20 empty] | 11.9 | 19 | 11.3136 | 7.8021
[20 empty] | 11.9 | 20 | 11.909 | 8.3976
[20 empty] | 12 | 20 | 11.909 | 8.3976
[20 empty] | 12 | 18 | 10.7181 | 7.2067
[20 empty] | 12.1 | 18 | 10.7181 | 7.2067
[20 empty] | 12.1 | 18 | 10.7181 | 7.2067
[20 empty] | 12.2 | 18 | 10.7181 | 7.2067
[20 empty] | 12.2 | 18 | 10.7181 | 7.2067
[20 empty] | 12.3 | 18 | 10.7181 | 7.2067
[20 empty] | 12.3 | 18 | 10.7181 | 7.2067
[20 empty] | 12.4 | 18 | 10.7181 | 7.2067
[20 empty] | 12.4 | 17 | 10.1227 | 6.6112
[20 empty] | 12.5 | 17 | 10.1227 | 6.6112
[20 empty] | 12.5 | 18 | 10.7181 | 7.2067
[20 empty] | 12.6 | 18 | 10.7181 | 7.2067
[20 empty] | 12.6 | 19 | 11.3136 | 7.8021
[20 empty] | 12.7 | 19 | 11.3136 | 7.8021
[20 empty] | 12.7 | 18 | 10.2634 | 6.7933
[20 empty] | 12.8 | 18 | 10.2634 | 6.7933
[20 empty] | 12.8 | 18 | 10.2634 | 6.7933
[20 empty] | 12.9 | 18 | 10.2634 | 6.7933
[20 empty] | 12.9 | 17 | 9.6932 | 6.2231
[20 empty] | 13 | 17 | 9.6932 | 6.2231
[20 empty] | 13 | 17 | 9.6932 | 6.2231
[20 empty] | 13.1 | 17 | 9.6932 | 6.2231
[20 empty] | 13.1 | 18 | 10.2634 | 6.7933
[20 empty] | 13.2 | 18 | 10.2634 | 6.7933
[20 empty] | 13.2 | 18 | 10.2634 | 6.7933
[20 empty] | 13.3 | 18 | 10.2634 | 6.7933
[20 empty] | 13.3 | 17 | 9.6932 | 6.2231
[20 empty] | 13.4 | 17 | 9.6932 | 6.2231
[20 empty] | 13.4 | 16 | 9.123 | 5.6529
[20 empty] | 13.5 | 16 | 9.123 | 5.6529
[20 empty] | 13.5 | 14 | 7.9827 | 4.5126
[20 empty] | 13.6 | 14 | 7.9827 | 4.5126
[20 empty] | 13.6 | 14 | 7.9827 | 4.5126
[20 empty] | 13.7 | 14 | 7.9827 | 4.5126
[20 empty] | 13.7 | 14 | 7.6578 | 4.229
[20 empty] | 13.8 | 14 | 7.6578 | 4.229
[20 empty] | 13.8 | 15 | 8.2048 | 4.776
[20 empty] | 13.9 | 15 | 8.2048 | 4.776
[20 empty] | 13.9 | 15 | 8.2048 | 4.776
[20 empty] | 14 | 15 | 8.2048 | 4.776
[20 empty] | 14 | 0 | #DIV/0! | #DIV/0!
[20 empty] | 14.1 | 0 | #DIV/0! | #DIV/0!
[20 empty] | 14.1 | 0 | #DIV/0! | #DIV/0!
[20 empty] | 14.2 | 0 | #DIV/0! | #DIV/0!
[20 empty] | 14.2 | 0 | #DIV/0! | #DIV/0!
[20 empty] | 14.3 | 0 | #DIV/0! | #DIV/0!
[20 empty] | 14.3 | 0 | #DIV/0! | #DIV/0!
[20 empty] | 14.4 | 0 | #DIV/0! | #DIV/0!
[20 empty] | 14.4 | 0 | #DIV/0! | #DIV/0!
[20 empty] | 14.5 | 0 | #DIV/0! | #DIV/0!
[20 empty] | 14.5 | 0 | #DIV/0! | #DIV/0!
[20 empty] | 14.6 | 0 | #DIV/0! | #DIV/0!
[20 empty] | 14.6 | 0 | #DIV/0! | #DIV/0!
[20 empty] | 14.7 | 0 | #DIV/0! | #DIV/0!
[20 empty] | 14.7 | 0 | #DIV/0! | #DIV/0!
[20 empty] | 14.8 | 0 | #DIV/0! | #DIV/0!
[20 empty] | 14.8 | 0 | #DIV/0! | #DIV/0!
[20 empty] | 14.9 | 0 | #DIV/0! | #DIV/0!
[20 empty] | 14.9 | 0 | #DIV/0! | #DIV/0!
[20 empty] | 15 | 0 | #DIV/0! | #DIV/0!
[20 empty] | 15 | 0 | #DIV/0! | #DIV/0!
[20 empty] | 15.1 | 0 | #DIV/0! | #DIV/0!
[20 empty] | 15.1 | 0 | #DIV/0! | #DIV/0!
[20 empty] | 15.2 | 0 | #DIV/0! | #DIV/0!
[20 empty] | 15.2 | 0 | #DIV/0! | #DIV/0!
[20 empty] | 15.3 | 0 | #DIV/0! | #DIV/0!
[20 empty] | 15.3 | 0 | #DIV/0! | #DIV/0!
[20 empty] | 15.4 | 0 | #DIV/0! | #DIV/0!
[20 empty] | 15.4 | 0 | #DIV/0! | #DIV/0!
[20 empty] | 15.5 | 0 | #DIV/0! | #DIV/0!
[20 empty] | 15.5 | 0 | #DIV/0! | #DIV/0!
[20 empty] | 15.6 | 0 | #DIV/0! | #DIV/0!
[20 empty] | 15.6 | 0 | #DIV/0! | #DIV/0!
[20 empty] | 15.7 | 0 | #DIV/0! | #DIV/0!
[20 empty] | 15.7 | 0 | #DIV/0! | #DIV/0!
[20 empty] | 15.8 | 0 | #DIV/0! | #DIV/0!
[20 empty] | 15.8 | 0 | #DIV/0! | #DIV/0!
[20 empty] | 15.9 | 0 | #DIV/0! | #DIV/0!
[20 empty] | 15.9 | 0 | #DIV/0! | #DIV/0!
[20 empty] | 16 | 0 | #DIV/0! | #DIV/0!
[20 empty] | 16 | 0 | 0 | 0
[20 empty] | 16.1 | 0 | 0 | 0
[20 empty] | 16.1 | 0 | 0 | 0
[20 empty] | 16.2 | 0 | 0 | 0
[20 empty] | 16.2 | 0 | 0 | 0
[20 empty] | 16.3 | 0 | 0 | 0
[20 empty] | 16.3 | 0 | 0 | 0
[20 empty] | 16.4 | 0 | 0 | 0
[20 empty] | 16.4 | 0 | 0 | 0
[20 empty] | 16.5 | 0 | 0 | 0
[20 empty] | 16.5 | 0 | 0 | 0
[20 empty] | 16.6 | 0 | 0 | 0
[20 empty] | 16.6 | 0 | 0 | 0
[20 empty] | 16.7 | 0 | 0 | 0
[20 empty] | 16.7 | 0 | 0 | 0
[20 empty] | 16.8 | 0 | 0 | 0
[20 empty] | 16.8 | 0 | 0 | 0
[20 empty] | 16.9 | 0 | 0 | 0
[20 empty] | 16.9 | 0 | 0 | 0
[20 empty] | 17 | 0 | 0 | 0
[20 empty] | 17 | 0 | 0 | 0
[20 empty] | 17.1 | 0 | 0 | 0
[20 empty] | 17.1 | 0 | 0 | 0
[20 empty] | 17.2 | 0 | 0 | 0
[20 empty] | 17.2 | 0 | 0 | 0
[20 empty] | 17.3 | 0 | 0 | 0
[20 empty] | 17.3 | 0 | 0 | 0
[20 empty] | 17.4 | 0 | 0 | 0
[20 empty] | 17.4 | 0 | 0 | 0
[20 empty] | 17.5 | 0 | 0 | 0
[20 empty] | 17.5 | 0 | 0 | 0
[20 empty] | 17.6 | 0 | 0 | 0
[20 empty] | 17.6 | 0 | 0 | 0
[20 empty] | 17.7 | 0 | 0 | 0
[20 empty] | 17.7 | 0 | 0 | 0
[20 empty] | 17.8 | 0 | 0 | 0
[20 empty] | 17.8 | 0 | 0 | 0
[20 empty] | 17.9 | 0 | 0 | 0
[20 empty] | 17.9 | 0 | 0 | 0
[20 empty] | 18 | 0 | 0 | 0
[20 empty] | 18 | 0 | 0 | 0
[20 empty] | 18.1 | 0 | 0 | 0
[20 empty] | 18.1 | 0 | 0 | 0
[20 empty] | 18.2 | 0 | 0 | 0
[20 empty] | 18.2 | 0 | 0 | 0
[20 empty] | 18.3 | 0 | 0 | 0
[20 empty] | 18.3 | 0 | 0 | 0
[20 empty] | 18.4 | 0 | 0 | 0
[20 empty] | 18.4 | 0 | 0 | 0
[20 empty] | 18.5 | 0 | 0 | 0
[20 empty] | 18.5 | 0 | 0 | 0
[20 empty] | 18.6 | 0 | 0 | 0
[20 empty] | 18.6 | 0 | 0 | 0
[20 empty] | 18.7 | 0 | 0 | 0
[20 empty] | 18.7 | 0 | 0 | 0
[20 empty] | 18.8 | 0 | 0 | 0
[20 empty] | 18.8 | 0 | 0 | 0
[20 empty] | 18.9 | 0 | 0 | 0
[20 empty] | 18.9 | 0 | 0 | 0
[20 empty] | 19 | 0 | 0 | 0
[20 empty] | 19 | 0 | 0 | 0
[20 empty] | 19.1 | 0 | 0 | 0
[20 empty] | 19.1 | 0 | 0 | 0
[20 empty] | 19.2 | 0 | 0 | 0
[20 empty] | 19.2 | 0 | 0 | 0
[20 empty] | 19.3 | 0 | 0 | 0
[20 empty] | 19.3 | 0 | 0 | 0
[20 empty] | 19.4 | 0 | 0 | 0
[20 empty] | 19.4 | 0 | 0 | 0
[20 empty] | 19.5 | 0 | 0 | 0
[20 empty] | 19.5 | 0 | 0 | 0
[20 empty] | 19.6 | 0 | 0 | 0
[20 empty] | 19.6 | 0 | 0 | 0
[20 empty] | 19.7 | 0 | 0 | 0
[20 empty] | 19.7 | 0 | 0 | 0
[20 empty] | 19.8 | 0 | 0 | 0
[20 empty] | 19.8 | 0 | 0 | 0
[20 empty] | 19.9 | 0 | 0 | 0
[20 empty] | 19.9 | 0 | 0 | 0
[20 empty] | 20 | 0 | 0 | 0
[20 empty] | 20 | 0 | 0 | 0
[20 empty] | 20.1 | 0 | 0 | 0
[20 empty] | 20.1 | 0 | 0 | 0
[20 empty] | 20.2 | 0 | 0 | 0
[20 empty] | 20.2 | 0 | 0 | 0
[20 empty] | 20.3 | 0 | 0 | 0
[20 empty] | 20.3 | 0 | 0 | 0
[20 empty] | 20.4 | 0 | 0 | 0
[20 empty] | 20.4 | 0 | 0 | 0
[20 empty] | 20.5 | 0 | 0 | 0
[20 empty] | 20.5 | 0 | 0 | 0
[20 empty] | 20.6 | 0 | 0 | 0
[20 empty] | 20.6 | 0 | 0 | 0
[20 empty] | 20.7 | 0 | 0 | 0
[20 empty] | 20.7 | 0 | 0 | 0
[20 empty] | 20.8 | 0 | 0 | 0
[20 empty] | 20.8 | 0 | 0 | 0
[20 empty] | 20.9 | 0 | 0 | 0
[20 empty] | 20.9 | 0 | 0 | 0
[20 empty] | 21 | 0 | 0 | 0
[20 empty] | 21 | 0 | 0 | 0