## List1
Příloha č. 5 Výzvy - Bližší specifikace předmětu plnění (Příloha č. 2 Kupní smlouvy)
TECHNICKÁ SPECIFIKACE – UŽITKOVÁ VOZIDLA NA BĚŽNÝ POHON
Požadavek zadavatele
Tovární značka | Tovární značka
Obchodní označení modelu | Obchodní označení modelu (včetně výbavového stupně)
Motor | vznětový
Palivo | motorová nafta
Výkon [kW] | min. 125
Točivý moment [Nm] | min. 400
Spotřeba paliva - kombinovaná WLTP [l/100 km] | max. 9,5
ZÁKLADNÍ VLASTNOSTI VOZU
Druh vozidla | N1
Boční dveře | 1
Zadní dveře | Křídlové neprosklené
Počet míst k sezení | 3
Převodovka | manuální
Pohon kol | přední
Maximální přípustná hmotnost [kg] | min. 3450
ROZMĚRY
Rozvor (mm) dle technické dokumentace vozidla | min. 4480
Délka (mm) | max. 6840
Základní objem nákladového prostoru [m3] | min. 14
Objem palivové nádrže [dm3] | min. 70
EXTERIÉR A INTERIÉR
Barva karoserie | modrá / bílá
Převládající barva interiéru | šedá nebo černá, případně kombinace obou barev
MINIMÁLNÍ POŽADAVKY STANDARDNÍ VÝBAVY
BEZPEČNOST
Airbagy | min. 4
Přední LED světlomety | ANO
Mlhové světlomety | Přisvědcování do zatáčky
Světelný senzor | Automatické přepínání dálkových světel + světelný senzor
Aktivní systém prevence čelního nárazu | ANO
VÝBAVA A FUNKČNOST
Klimatizace | manuální
Tempomat s omezovačem rychlosti | ANO
Centrální zamykání | ANO
Počet ovladačů centrálního zamykání | požadovány alespoň dva ovladače
Parkovací senzory | Vpředu a vzadu + couvací kamera
Okna | elektrické stahování bočních oken
Čelní sklo | vyhřívané
Audiosystém | originální z výroby a integrovaný v palubní desce
Palubní počítač | ANO
Multimediální systém vybavený rozhraním Apple Car Play a Android Auto | ANO
Handsfree sada | handsfree - bluetooth, handsfree jako jedna z funkcí integrovaného autorádia (vestavěné společně s rádiem)
USB port [k nabíjení případně propojení se systémem vozu] | min. 2
Volant | multifunkční, vyhřívaný
Sedadla | vyhřívané sedadlo řidiče a spolujezdce
Přední sedadla | výškově nastavitelné sedadlo řidiče
Zpětná zrcátka | elektricky ovládaná
Koberce | požadovány koberce pocházející z originálního příslušenství výrobce
Materiál koberců | gumové koberce vpředu i vzadu a v zavazadlovém prostoru
Lapače nečistot | Lapače nešistot pocházející z originálního příslušenství výrobce
Boční obložení nákladového prostoru | Do výše střechy, tloušťka min. 5 mm
Podlaha nákladového prostoru | Materiál dřevo, obložení podběhů, ochrana nákladové hrany
Pneumatiky, kola | na vozidle namontována kola dle ročního období v okamžiku dodání, tj. zimní v období mezi 15. 10. a 31. 3., ve zbývajícím období letní; součástí dodávky i kola pro opačné období
Stáří pneumatik | dodávané pneumatiky nesmějí být starší než 18 měsíců v momentu převzetí vozidla
Letní, zimní pneumatiky kompatibilní s vozidlem | letní pneu na ocelových discích nebo letní pneu na litých discích včetně bezpečnostních šroubů kol
zimní pneu na ocelových discích, nebo zimní pneu na litých discích včetně bezpečnostních šroubů kol
Sady disků | sada disků zvlášť pro letní i zimní pneu, tj. celkem dvě sady disků. Pro obě sady disků postačuje jedna sada bezpečnostních šroubů kompatibilní s oběma sadami. Pokud vozidlo kontroluje tlak pneu pomocí ventilků se snímači TPMS, pak je součástí každé sady disků také sada ventilků se snímači TPMS.
Příslušenství k pneumatikám, kolům | klíč na matice kol a příruční zvedák
Rezervní kolo plnohodnotné | rezervní kolo
Povinná výbava | ANO
ZÁRUKA
Záruka na jakost vozidla | min. 5 let nebo 200.000 km