## formulář 5 -pol.rozp
FORMULÁŘ 5 | [6 empty] | majitel HIM: | SŽDC |  | 0 |  | m | 1 | 0 | majitel, cena | SŽDC | ČD | OSTATNÍ
|  | SOUPIS PRACÍ | [7 empty] | Cena za objekt [Kč] |  | mj dle JKSO | počet mj | objektový ukazatel
Název stavby : |  | Modernizace trati Ševětín - Veselí nad Lužnicí, 1.část, Ševětín - Horusice | [5 empty] | Číslo stavby | 5313710004 | [5 empty] | hlavičky stavby
Název PS,SO : |  | Žst.Ševětín,úprava místní kabelizace | Zatřídění objektu : (JKSO, JKPOV) | 828 82 |  |  |  | Číslo PS,SO | PS 41-02-01 | [5 empty] | hlavičky objektu
Datum zpracování : |  | 2013-01-31 | [5 empty] | Datum aktualizace : |  | 2013-08-21 |  |  |  |  | hlavičky datumů
Poř. | [6 empty] | C E N A |  |  |  | typ řádku | kód datové základny | Technická specifikace | Výkaz výměr | nadpisy sloupců
číslo | Číslo |  | měrná |  | jednotková | Celková | dodávky |  | montáže | [5 empty] | nadpisy sloupců
pol. | položky | Název položky | jednotka | množství | hmotnost | hmotnost | jednotková | celkem | jednotková | celkem |  |  |  |  | nadpisy sloupců
| 1 | 2 | 3 | 4 | 5 | 6 | 7 | 8 | 9 | 10 | 12 | 13 | 14 | 15 | nadpisy sloupců
řádek s filtry
Díl: | M1 | Zemní práce | [8 empty] | SD | - | - | -
[6 empty] | 0 |  | 0 |  | 0 | - | - | - | -
1 | 701AAE | Vytyčení trasy kabelového vedení v zastavěném prostoru | km | 0.255 |  | 0 |  | 0 |  | 0 | P | SŽDC10 | Položka obsahuje: Pochůzka projektovanou trasou kabelového vedení, vyznačení trasy kabelu číslovanými kolíky nebo psanými značkami včetně zhotovení a číslování kolíků. Stanovení a označení míst pro kabelové prostupy a podchodové štoly a vyznačení překážek. Dále obsahuje cenu za pom. mechanismy včetně všech ostatních vedlejších nákladů. | 1: 0.255; viz– viz textová a výkresová část projektové dokumentace - příloha č.1 (TZ), příloha č.2, příloha č.3
2 | 701BAC | Ruční výkop sondy v zemině do tř. 4, vč záhozu a úpravy, odvozu | m3 | 5 |  | 0 |  | 0 |  | 0 | P | SŽDC10 | Položka obsahuje: Výkop sondážní jámy výhradně ručně. S jedním výhozem až do vzdálenosti 3m za okraj rýhy nebo s případným naložením do dopravního prostředku.Dále ruční zához sondážní jámy, včetně pěchování zeminy, úpravu terénu a odvoz přebytečné zeminy. Dále obsahuje cenu za pom. mechanismy včetně všech ostatních vedlejších nákladů. | 2: 5; viz– viz textová a výkresová část projektové dokumentace - příloha č.1 (TZ), příloha č.2, příloha č.3
3 | 701CAC | Hloubení a zához kabelové rýhy 350/900mm zemina do tř. 4 | km | 0.255 |  | 0 |  | 0 |  | 0 | P | SŽDC10 | Položka obsahuje: Hloubení kabelové rýhy ručně nebo strojně bez ohledu na druh použitého mechanizačního prostředku, u strojních výkopů včetně přípravných, pomocných a vytyčovacích prací v průměrných podmínkách a se započítáním podílu prací v jiných než běžných podmínek. S jedním výhozem až do vzdálenosti 3m za okraj rýhy nebo s případným naložením do dopravního vozíku přistaveného k okraji rýhy. Dále ruční zához nezapažené kabelové rýhy s případným rozpojováním výkopku a s jedním přehozem až do vzdálenosti 3m nebo se shozením z vozidel. Bez pěchování zeminy. Dále obsahuje cenu za pom. mechanismy včetně všech ostatních vedlejších nákladů. | 3: 0.255; viz– viz textová a výkresová část projektové dokumentace - příloha č.1 (TZ), příloha č.2, příloha č.3
4 | 701CDE | Výkop a zához rýhy pro spojku sdělovacího nebo zabezpečovacího kabelu včetně urovnání, zemina do tř. 4 | kus | 2 |  | 0 |  | 0 |  | 0 | P | SŽDC10 | Položka obsahuje: Výkop s jedním výhozem až do vzdálenosti 3m za okraj rýhy, nebo naložením do dopravního vozíku u okraje rýhy, včetně zabezpečení výkopu. Bez odstranění povrchové vrstvy chodníku nebo vozovky. Dále zásyp rýhy a urovnání. Dále obsahuje cenu za pom. mechanismy včetně všech ostatních vedlejších nákladů. | 4: 2; viz– viz textová a výkresová část projektové dokumentace - příloha č.1 (TZ), příloha č.2, příloha č.3
5 | 701BAF | Výkop a zához jámy pro venkovní telefonní objekt včetně urovnání, zemina do tř. 4 | kus | 1 |  | 0 |  | 0 |  | 0 | P | SŽDC10 | Položka obsahuje: Výkop s jedním výhozem až do vzdálenosti 3m za okraj rýhy, nebo naložením do dopravního vozíku u okraje rýhy, včetně zabezpečení výkopu. Bez odstranění povrchové vrstvy chodníku nebo vozovky. Dále zásyp rýhy a urovnání. Dále obsahuje cenu za pom. mechanismy včetně všech ostatních vedlejších nákladů. | 5: 1; viz– viz textová a výkresová část projektové dokumentace - příloha č.1 (TZ), příloha č.2, příloha č.3
6 | R-701CA | Základ pro venkovní telefonní objekt | ks | 1 |  | 0 |  | 0 |  | 0 | P | R-208 | Dodávka a montáž dle textace položky | 6: 1; viz– viz textová a výkresová část projektové dokumentace - příloha č.1 (TZ), příloha č.2, příloha č.3
7 | 701CFA | Zřízení kab.lože z prosáté zeminy bez zakrytí v rýze do š.65cm, tl.vrstvy 8cm | m3 | 7.14 |  | 0 |  | 0 |  | 0 | P | SŽDC10 | Položka obsahuje: Zřízení nebo rekonstrukce kabelového lože z prosáté zeminy (zrna max.7mm) bez zakrytí, přísun zeminy do rýhy, pokrytí rýhy souvislou vrstvou prosáté zeminy tloušťky 8cm nad kabel. Dále obsahuje cenu za pom. mechanismy včetně všech ostatních vedlejších nákladů. | 7: 7.14; viz– viz textová a výkresová část projektové dokumentace - příloha č.1 (TZ), příloha č.2, příloha č.3
8 | 701FFG | Odkrytí a zakrytí kabelového žlabu | m | 55 |  | 0 |  | 0 |  | 0 | P | SŽDC10 | Položka obsahuje: Odkrytí a zakrytí kabelového žlabu, včetně obnovy a výměny poškozených poklopů, urovnání žlabu v kabelové rýze a zakrytí poklopu. Dále obsahuje cenu za pom. mechanismy včetně všech ostatních vedlejších nákladů. | 8: 55; viz– viz textová a výkresová část projektové dokumentace - příloha č.1 (TZ), příloha č.2, příloha č.3
9 | 701CHD | Provizorní úprava terénu v přírodní zemině tř. 3 - 4 | m2 | 89.25 |  | 0 |  | 0 |  | 0 | P | SŽDC10 | Položka obsahuje: Úprava terénu, odkopání terenních nerovností až do hloubky 10cm, zásyp materiálem získaným odkopávkou. Upěchování zasypaných nerovností rušním pěchem tak, aby nerovnosti terénu nebyly větší než 2cm od vodorovné hladiny. Dále obsahuje cenu za pom. mechanismy včetně všech ostatních vedlejších nákladů. | 9: 89.25; viz– viz textová a výkresová část projektové dokumentace - příloha č.1 (TZ), příloha č.2, příloha č.3
10 | 701CGP | Korungovaná dvouplášťová chránička pro mechanickou ochranu vedení, fí 75 - 110mm | m | 20 |  | 0 |  | 0 |  | 0 | P | SŽDC10 | Položka obsahuje: Dodávku a montáž chráničky volně / do kabelové kynety. Dále obsahuje cenu za pom. mechanismy včetně všech ostatních vedlejších nákladů. | 10: 20; viz– viz textová a výkresová část projektové dokumentace - příloha č.1 (TZ), příloha č.2, příloha č.3
11 | 701CGA | Kabelový žlab betonový TK1 (17x14cm / 10,5x10cm) | m | 255 |  | 0 |  | 0 |  | 0 | P | SŽDC10 | Položka obsahuje: Úplné zřízení a osazení bet.kanálu z bet.žlabů, s položením a zakrytím žlabu těsně vedle sebe. Urovnání dna rýhy bez provedení zemních prací. Dále obsahuje cenu za pom. mechanismy včetně všech ostatních vedlejších nákladů. | 11: 255; viz– viz textová a výkresová část projektové dokumentace - příloha č.1 (TZ), příloha č.2, příloha č.3
12 | 701CGL | Výstražná fólie z PVC šířky 33cm | m | 255 |  | 0 |  | 0 |  | 0 | P | SŽDC10 | Položka obsahuje: Vyrovnání povrchu kabelové rýhy, rozvinutí a uložení výstražné fólie z PVC do rýhy. Dále obsahuje cenu za pom. mechanismy včetně všech ostatních vedlejších nákladů. | 12: 255; viz– viz textová a výkresová část projektové dokumentace - příloha č.1 (TZ), příloha č.2, příloha č.3
13 | 701ADA | Označení kabelového vedení, spojky nebo kabelové skříně | kus | 5 |  | 0 |  | 0 |  | 0 | P | SŽDC10 | Položka obsahuje: Označení kabelového vedení, spojky nebo kabelové skříně kabelovým označníkem. Osazení kabelového patníku s výkopem, záhozem, udusáním, natřením a očíslováním. Dále obsahuje cenu za pom. mechanismy včetně všech ostatních vedlejších nákladů. | 13: 5; viz– viz textová a výkresová část projektové dokumentace - příloha č.1 (TZ), příloha č.2, příloha č.3
14 | 701ADC | Geodetické vytyčení trasy | km | 0.255 |  | 0 |  | 0 |  | 0 | P | SŽDC10 | Položka obsahuje: Geodetické vytyčení trasy. Dále obsahuje cenu za pom. mechanismy včetně všech ostatních vedlejších nákladů. | 14: 0.255; viz– viz textová a výkresová část projektové dokumentace - příloha č.1 (TZ), příloha č.2, příloha č.3
[6 empty] | 0 |  | 0 |  | 0 | - | - | - | -
S | Celkem za M1 | Zemní práce |  |  |  | 0 |  | 0 |  | 0 | - | - | - | -
[11 empty] | - | - | - | -
Díl: | M2 | Montáže + nosný materiál | [8 empty] | SD | - | - | -
[6 empty] | 0 |  | 0 |  | 0 | - | - | - | -
15 | 75G113 | Úložná vedení uložení kabelu nebo optorubky dodávka kabelů metalických plastových kabel TCKPFLEZE ...XN0,8 | kmčtyřka | 1.975 |  | 0 |  | 0 |  | 0 | P | SŽDC10 | Kvantifikační ukazatel pro zevrubné stanovení ceny za specifikovaný kabel (nenahrazuje specifikaci materiálu) Kumulovaná hodnota která udává sumu čtyřkovaného okruhu v km Položka obsahuje přibližné (průměrné) náklady na metalický závěsný kabel | 15: 1.975; viz– viz textová a výkresová část projektové dokumentace - příloha č.1 (TZ), příloha č.2, příloha č.3
16 | 75K215 | Sdělovací a datové telefonní zařízení telefony traťové pilířové včetně výstroje | kus | 1 |  | 0 |  | 0 |  | 0 | P | SŽDC10 | Dodávka a uchycení popřípadě umístění specifikovaného bloku, včetně přípravy pro napojení kabeluBloky se měří v kusechPoložka obsahuje veškeré mechanizmy, měřicí přístroje, náklady na mzdy, pořízení zabudovaných zařízení a potřebných materiálů. | 16: 1; viz– viz textová a výkresová část projektové dokumentace - příloha č.1 (TZ), příloha č.2, příloha č.3
17 | R-765F9 | Kabelová rozvodnice do stožáru pro rozhlasové zařízení včetně příslušentví | kus | 2 |  | 0 |  | 0 |  | 0 | P | SŽDC10 | Dodávka a montáž bloku (prvku) dle specifikaceDodávka a montáž se měří v kusechPoložka obsahuje veškeré potřebné náklady na mzdy a přibližné (průměrné) náklady na pořízení potřebných dílů a materiálů. Demontáž stávajících VTO. | 17: 2; viz– viz textová a výkresová část projektové dokumentace - příloha č.1 (TZ), příloha č.2, příloha č.3
18 | 75G412 | Úložná vedení kabelové soubory ukončení kabelů zářezové pásky | kus | 1 |  | 0 |  | 0 |  | 0 | P | SŽDC10 | Dodávka a montáž bloku (prvku) dle specifikaceDodávka a montáž se měří v kusechPoložka obsahuje veškeré potřebné náklady na mzdy a přibližné (průměrné) náklady na pořízení potřebných dílů a materiálů. | 18: 1; viz– viz textová a výkresová část projektové dokumentace - příloha č.1 (TZ), příloha č.2, příloha č.3
19 | R-741FBA | Uzemňovací vodič v zemi FeZn do 120mm2 | m | 25 |  | 0 |  | 0 |  | 0 | P | SŽDC10 | Položka obsahuje: Dodávku, dopravu a montáž uzemňovacího vedení v zemní kynetě, případně v chráničce včetně podružného materiálu, odvinutí vodiče ze svitku a oddělení příslušné délky, tvarování pásku, spojování, ochranné nátěry spojů pásku a vstupů pásku do základů a pod. Neobsahuje cenu za výkop a zákoz kabelové kynety a neobsahuje cenu za chráničku. Dále obsahuje cenu za pom. mechanismy včetně všech ostatních vedlejších nákladů. | 19: 25; viz– viz textová a výkresová část projektové dokumentace - příloha č.1 (TZ), příloha č.2, příloha č.3
20 | R-741FBK | Zemní tyč do délky 2 FeZn | kus | 1 |  | 0 |  | 0 |  | 0 | P | SŽDC10 | Položka obsahuje: Dodávku, dopravu a montáž zemnící tyče ( horní konec tyče min. 80cm pod povrchem ) včetně podružného materiálu, připojení tyče k pásku a ochranný nátěr spoje. Dále obsahuje cenu za pom. mechanismy včetně všech ostatních vedlejších nákladů. | 20: 1; viz– viz textová a výkresová část projektové dokumentace - příloha č.1 (TZ), příloha č.2, příloha č.3
21 | 75275A | Úprava kabelového žlabu | kus | 15 |  | 0 |  | 0 |  | 0 | P | SŽDC10 | Položka obsahuje: úpravu stávající žlabové trasy z důvodu odbočení kabela zo žlabové trasy | 21: 15; viz– viz textová a výkresová část projektové dokumentace - příloha č.1 (TZ), příloha č.2, příloha č.3
22 | 752814A | Přeložky kabelů místních do žlabu | m | 390 |  | 0 |  | 0 |  | 0 | P | SŽDC10 | Dodávka a montáž dle textace položky | 22: 390; viz– viz textová a výkresová část projektové dokumentace - příloha č.1 (TZ), příloha č.2, příloha č.3
23 | 752724A | Měření v plném rozsahu v jednom směru za provozu | kus | 2 |  | 0 |  | 0 |  | 0 | P | SŽDC10 | Dodávka a montáž dle textace položky | 23: 2; viz– viz textová a výkresová část projektové dokumentace - příloha č.1 (TZ), příloha č.2, příloha č.3
24 | 75G510 | Úložná vedení měření a zkoušení stejnosměrné měření… | pár | 20 |  | 0 |  | 0 |  | 0 | P | SŽDC10 | Práce spojené s měřením stejnosměrných parametrů dle platné metodikyMěřicí práce se měří počtem dvoudrátových okruhů (párů)Položka obsahuje veškeré potřebné přístroje a měřicí příslušenství, náklady na mzdy.. | 24: 20; viz– viz textová a výkresová část projektové dokumentace - příloha č.1 (TZ), příloha č.2, příloha č.3
25 | R-75G520 | Úložná vedení měření a zkoušení uzemnění… | kus | 1 |  | 0 |  | 0 |  | 0 | P | R-208 | Práce spojené s měřením uzemnění. Položka obsahuje veškeré potřebné přístroje a měřicí příslušenství, náklady na mzdy.. | 25: 1; viz– viz textová a výkresová část projektové dokumentace - příloha č.1 (TZ), příloha č.2, příloha č.3
26 | R-75G113 | Úložná vedení demontáže kabelových rozvodů včetně ukončení | kus | 2 |  | 0 |  | 0 |  | 0 | P | R-208 | Demontáž prvků dle textace položky | 26: 2; viz– viz textová a výkresová část projektové dokumentace - příloha č.1 (TZ), příloha č.2, příloha č.3
27 | 029611 | Ostatní požadavky - odborný dozor | hod | 30 |  | 0 |  | 0 |  | 0 | P | SŽDC10 | zahrnuje veškeré náklady spojené s objednatelem požadovanými pracemi | 27: 30; viz– viz textová a výkresová část projektové dokumentace - příloha č.1 (TZ), příloha č.2, příloha č.3
28 | R-76K001 | Zpracování kabelové knihy plánů, včetně geom. zaměření | kus | 4 |  | 0 |  | 0 |  | 0 | P | R-208 | Dodávka a montáž prvku dle specifikace | 28: 4; viz– viz textová a výkresová část projektové dokumentace - příloha č.1 (TZ), příloha č.2, příloha č.3
[6 empty] | 0 |  | 0 |  | 0 | - | - | - | -
S | Celkem za M2 | Montáže + nosný materiál |  |  |  | 0 |  | 0 |  | 0 | - | - | - | -
| Poznámka: | V jednotkových cenách položek soupisu prací musí být zahrnuty veškeré Vedlejší rozpočtové náklady (VRN).
V jednotkových cenách položek týkajících se bourání, demontáží a výkopových prací musí být zahrnuty i poplatky za likvidaci odpadů.
Note on A7: § 6a
Note on B7: § 6b 1.část
Note on C2: § 3
Note on C7: § 6c 1.část
Note on D4: § 2 v případě jiné klasifikace upravit údaj v závorce, např. (CZ-CC)
Note on D7: § 6d
Note on E7: § 6e
Note on N6: § 6b 2.část
Note on O6: § 6c 2.část
Note on P6: § 6f § 7
Note on U2: jiri.zakravsky: tools PSSOzzzzzz propertites Protection Lock "2*4"
Součet za Díl
Zaokrouhlit množství