## formulář 5 -pol.rozp
FORMULÁŘ 5 | [6 empty] | majitel HIM: | SŽDC |  | 0 |  | m | 1 | 0 | majitel, cena | SŽDC | ČD | OSTATNÍ
|  | SOUPIS PRACÍ | [7 empty] | Cena za objekt [Kč] |  | mj dle JKSO | počet mj | objektový ukazatel
Název stavby : |  | Modernizace trati Ševětín - Veselí nad Lužnicí, 1.část, Ševětín - Horusice | [5 empty] | Číslo stavby | 5313710004 | [5 empty] | hlavičky stavby
Název PS,SO : |  | Dynín-Horusice, DOK a TK | Zatřídění objektu : (JKSO, JKPOV) | 828 81 |  |  |  | Číslo PS,SO | PS 44-02-04 | [5 empty] | hlavičky objektu
Datum zpracování : |  | 2013-01-31 | [5 empty] | Datum aktualizace : |  | 2013-08-21 |  |  |  |  | hlavičky datumů
Poř. | [6 empty] | C E N A |  |  |  | typ řádku | kód datové základny | Technická specifikace | Výkaz výměr | nadpisy sloupců
číslo | Číslo |  | měrná |  | jednotková | Celková | dodávky |  | montáže | [5 empty] | nadpisy sloupců
pol. | položky | Název položky | jednotka | množství | hmotnost | hmotnost | jednotková | celkem | jednotková | celkem |  |  |  |  | nadpisy sloupců
| 1 | 2 | 3 | 4 | 5 | 6 | 7 | 8 | 9 | 10 | 12 | 13 | 14 | 15 | nadpisy sloupců
řádek s filtry
Díl: | M1 | Zemní práce | [8 empty] | SD
1 | 701CAC | Hloubení a zához kabelové rýhy 350/900mm zemina do tř. 4 | m | 3720 |  | 0 |  | 0 |  | 0 | P | SŽDC10 | Položka obsahuje: Hloubení kabelové rýhy ručně nebo strojně bez ohledu na druh použitého mechanizačního prostředku, u strojních výkopů včetně přípravných, pomocných a vytyčovacích prací v průměrných podmínkách a se započítáním podílu prací v jiných než běžných podmínek. S jedním výhozem až do vzdálenosti 3m za okraj rýhy nebo s případným naložením do dopravního vozíku přistaveného k okraji rýhy. Dále ruční zához nezapažené kabelové rýhy s případným rozpojováním výkopku a s jedním přehozem až do vzdálenosti 3m nebo se shozením z vozidel. Bez pěchování zeminy. Dále obsahuje cenu za pom. mechanismy včetně všech ostatních vedlejších nákladů. | dle situace
2 | 701CDE | Výkop a zához rýhy pro spojku sdělovacího nebo zabezpečovacího kabelu včetně urovnání, zemina do tř. 4 | kus | 6 |  | 0 |  | 0 |  | 0 | P | SŽDC10 | Položka obsahuje: Výkop s jedním výhozem až do vzdálenosti 3m za okraj rýhy, nebo naložením do dopravního vozíku u okraje rýhy, včetně zabezpečení výkopu. Bez odstranění povrchové vrstvy chodníku nebo vozovky. Dále zásyp rýhy a urovnání. Dále obsahuje cenu za pom. mechanismy včetně všech ostatních vedlejších nákladů. | dle situace
3 | 701CGB | Kabelový žlab betonový TK2 (23x18,5cm / 13x13cm) | m | 3600 |  | 0 |  | 0 |  | 0 | P | SŽDC10 | Položka obsahuje: Hloubení kabelové rýhy ručně nebo strojně včetně montáže a demontáže příložného pažení bez ohledu na druh použitého mechanizačního prostředku, u strojních výkopů včetně přípravných, pomocných a vytyčovacích prací v průměrných podmínkách a se započítáním podílu prací v jiných než běžných podmínek. S jedním výhozem až do vzdálenosti 3m za okraj rýhy nebo s případným naložením do dopravního vozíku přistaveného k okraji rýhy. Dále ruční zához zapažené kabelové rýhy s případným rozpojováním výkopku a s jedním přehozem až do vzdálenosti 3m nebo se shozením z vozidel. Bez pěchování zeminy. Dále obsahuje cenu za pom. mechanismy včetně všech ostatních vedlejších nákladů. | dle situace
4 | 701FEC | Výkop a zához jámy pro horizontálně řízený vrt, vrátaně pažení | m3 | 23 |  | 0 |  | 0 |  | 0 | P | SŽDC10 | Položka obsahuje: Výkop a zához jámy pro horizontálně řízený vrt včetně montáže a demontáže pažení a případného čerpání vody při provádění výkopu. Dále obsahuje cenu za pom. mechanismy včetně všech ostatních vedlejších nákladů. | dle situace
5 | R75K125 | Horizontálně řízený vrt (24m+14m) | m | 38 |  | 0 |  | 0 |  | 0 | P | R-208 | Dodávka a montáž dle textace položky | dle situace
6 | R75K126 | Zřízení kabelové rezervy | ks | 6 |  | 0 |  | 0 |  | 0 | P | R-208 | Dodávka a montáž dle textace položky | 6*1 kab. rezervy
7 | 701CGQ | Korungovaná dvouplášťová chránička pro mechanickou ochranu vedení, fí 120 - 160mm | m | 180 |  | 0 |  | 0 |  | 0 | P | SŽDC10 | Položka obsahuje: Dodávku a montáž chráničky volně / do kabelové kynety. Dále obsahuje cenu za pom. mechanismy včetně všech ostatních vedlejších nákladů. | dle situace
8 | 701CGP | Korungovaná dvouplášťová chránička pro mechanickou ochranu vedení, fí 75 - 110mm | m | 52 |  | 0 |  | 0 |  | 0 | P | SŽDC10 | Položka obsahuje: Dodávku a montáž chráničky volně / do kabelové kynety. Dále obsahuje cenu za pom. mechanismy včetně všech ostatních vedlejších nákladů. | dle situace
9 | 701GBG | Plastová kab.komora vč.víka z HDPE | kus | 3 |  | 0 |  | 0 |  | 0 | P | SŽDC10 | Položka obsahuje: Dodávku, dopravu a montáž kabelové šachty do terénu včetně výkopu, záhozu a pažení jámy pro šachtu v zemině tř.4, úpravy povrchu terénu v okolí šachty. Položka rovněž obsahuje zhotovení podkladní betonové desky pod šachtu z betonu C12/15 - tl.10cm včetně podkladních vrstev a odtokové trubky a dále zásyp šachty betonovou směsí ve výkopu do výšky 70cm. Dále obsahuje cenu za pom. mechanismy včetně všech ostatních vedlejších nákladů. | 3x1ks
10 | 701CFA | Zřízení kab.lože z prosáté zeminy bez zakrytí v rýze do š.65cm, tl.vrstvy 8cm | m3 | 203 |  | 0 |  | 0 |  | 0 | P | SŽDC10 | Položka obsahuje: Zřízení nebo rekonstrukce kabelového lože z prosáté zeminy (zrna max.7mm) bez zakrytí, přísun zeminy do rýhy, pokrytí rýhy souvislou vrstvou prosáté zeminy tloušťky 8cm nad kabel. Dále obsahuje cenu za pom. mechanismy včetně všech ostatních vedlejších nákladů. | dle situace
11 | 701ADA | Označení kabelového vedení, spojky nebo kabelové skříně | kus | 30 |  | 0 |  | 0 |  | 0 | P | SŽDC10 | Položka obsahuje: Označení kabelového vedení, spojky nebo kabelové skříně kabelovým označníkem. Osazení kabelového patníku s výkopem, záhozem, udusáním, natřením a očíslováním. Dále obsahuje cenu za pom. mechanismy včetně všech ostatních vedlejších nákladů.
12 | 701CGL | Výstražná fólie z PVC šířky 33cm | m | 2890 |  | 0 |  | 0 |  | 0 | P | SŽDC10 | Položka obsahuje: Vyrovnání povrchu kabelové rýhy, rozvinutí a uložení výstražné fólie z PVC do rýhy. Dále obsahuje cenu za pom. mechanismy včetně všech ostatních vedlejších nákladů. | dle situace
S | Celkem za M1 | Zemní práce |  |  |  | 0 |  | 0 |  | 0
Díl: | M2 | Montáže + nosný materiál | [8 empty] | SD
13 | R-65K653 | Dálkový optický kabel 36vl SM | m | 4200 |  | 0 |  | 0 |  | 0 | P | R-208 | Dodávka a montáž dle textace položky | dle situace
14 | R-82N587 | Dálkový metalický kabel TCEPKPFLEZE 35XN0,8 | m | 4200 |  | 0 |  | 0 |  | 0 | P | R-208 | Dodávka a montáž dle textace položky | dle situace
15 | R-65K651 | Přípojný optický kabel 8vl SM | m | 300 |  | 0 |  | 0 |  | 0 | P | R-208 | Dodávka a montáž dle textace položky | dle situace
16 | R-65V651 | Místní optický kabel 24vl. SM | m | 50 |  | 0 |  | 0 |  | 0 | P | R-208 | Dodávka a montáž dle textace položky | dle situace
17 | R-75K123 | HDPE trubka 40/33 mm | m | 8100 |  | 0 |  | 0 |  | 0 | P | R-208 | Dodávka a montáž dle textace položky | dle situace
18 | R-75K971 | Uložení HDPE do kabelové ryhy | m | 8100 |  | 0 |  | 0 |  | 0 | P | R-208 | Dodávka a montáž dle textace položky | dle situace
19 | 75G429R-Hu | ÚLOŽNÁ VEDENÍ KABELOVÉ SOUBORY SPOJKOVÁNÍ HDPE TRUBEK SPOJKA | ks | 8 |  | 0 |  | 0 |  | 0 | P | R-208 | Dodávka a montáž bloku (prvku) dle specifikaceDodávka a montáž se měří v kusechPoložka obsahuje veškeré potřebné náklady | 8x spojka
20 | R-75K970 | Kalibrace ochr. roury | m | 8100 |  | 0 |  | 0 |  | 0 | P | R-208 | Dodávka a montáž dle textace položky | dle pol. 18
21 | R-75K977 | Zkouška tesnosti HDPE | m | 8100 |  | 0 |  | 0 |  | 0 | P | R-208 | Dodávka a montáž dle textace položky | dle pol. 18
22 | R-765482 | Zatažení kabelu do objektu | m | 2 |  | 0 |  | 0 |  | 0 | P | R-208 | Dodávka a montáž dle textace položky a utesnení | 2*1; zatažení kabelu
23 | R-765483a | Optická kabelová spojka | ks | 3 |  | 0 |  | 0 |  | 0 | P | R-208 | Dodávka a montáž dle textace položky | dle přílohy č. 003
24 | R-765484 | Distibuční skříň 19", 42U | ks | 1 |  | 0 |  | 0 |  | 0 | P | R-208 | Dodávka a montáž dle textace položky | 1x distr. skříň
25 | R-125484 | Distibuční skříň 19", 9U | ks | 1 |  | 0 |  | 0 |  | 0 | P | R-208 | Dodávka a montáž dle textace položky | 1x distr. skříň
26 | R-765485 | Panel napájení a jistení | ks | 1 |  | 0 |  | 0 |  | 0 | P | R-208 | Dodávka a montáž dle textace položky
27 | R-765486 | Ochranná trubka HFT 20 | m | 75 |  | 0 |  | 0 |  | 0 | P | R-208 | Dodávka a montáž bloku (prvku) dle specifikaceDodávka a montáž se měří v kusechPoložka obsahuje veškeré potřebné náklady na mzdy a přibližné (průměrné) náklady na pořízení potřebných dílů a materiálů. | dle přílohy č. 005
28 | R-765488 | Pigtail E2000/APC | ks | 72 |  | 0 |  | 0 |  | 0 | P | TELEMATIC | Dodávka a montáž dle textace položky | 1x12vl+1x24vl+1x36vl ukončení
29 | R-765489 | Optický patchcord E2000, 2m | ks | 36 |  | 0 |  | 0 |  | 0 | P | R-208 | Dodávka a montáž dle textace položky | dle pol.28/2
30 | R-765490 | Ukončení opt. kabelu na rozvaděči | ks | 96 |  | 0 |  | 0 |  | 0 | P | R-208 | Dodávka a montáž dle textace položky
31 | R-765492 | Optický rozvaděč - demontáž | ks | 1 |  | 0 |  | 0 |  | 0 | P | R-208 | Dodávka a montáž dle textace položky
32 | 75G560 | ÚLOŽNÁ VEDENÍ MĚŘENÍ A ZKOUŠENÍ MĚŘENÍ OPTICKÝCH KABELŮ | VLÁKNO | 60 |  | 0 |  | 0 |  | 0 | P | SŽDC10 | Práce spojené s závěrečným měřením metalických kabelů dle specifikace dle platné metodikyMěřicí práce se měří počtem čtyřdrátových měřených okruhů v daném úsekuPoložka obsahuje veškeré potřebné přístroje a měřicí příslušenství, náklady na mzdy.. | 24*1+36*1 dle typu OK
33 | 75G421 | ÚLOŽNÁ VEDENÍ KABELOVÉ SOUBORY SPOJKOVÁNÍ KABELŮ SPOJKA ROVNÁ METALICKÁ | KUS | 6 |  | 0 |  | 0 |  | 0 | P | SŽDC10 | Dodávka a montáž bloku (prvku) dle specifikaceDodávka a montáž se měří v kusechPoložka obsahuje veškeré potřebné náklady na mzdy a přibližné (průměrné) náklady na pořízení potřebných dílů a materiálů. | 6x1 kablova spojka rovná
34 | 75G422 | ÚLOŽNÁ VEDENÍ KABELOVÉ SOUBORY SPOJKOVÁNÍ KABELŮ SPOJKA DĚLÍCÍ (ODBOČNÁ) METALICKÁ | KUS | 1 |  | 0 |  | 0 |  | 0 | P | SŽDC10 | Dodávka a montáž bloku (prvku) dle specifikace Dodávka a montáž se měří v kusech Položka obsahuje veškeré potřebné náklady na mzdy a přibližné (průměrné) náklady na pořízení potřebných dílů a materiálů.
35 | 75G412 | ÚLOŽNÁ VEDENÍ KABELOVÉ SOUBORY UKONČENÍ KABELŮ ZÁŘEZOVÉ PÁSKY | KUS | 12 |  | 0 |  | 0 |  | 0 | P | SŽDC10 | Dodávka a montáž bloku (prvku) dle specifikaceDodávka a montáž se měří v kusechPoložka obsahuje veškeré potřebné náklady na mzdy a přibližné (průměrné) náklady na pořízení potřebných dílů a materiálů.
36 | R-75H432 | VNITŘNÍ VEDENÍ, ROZVODY UKONČUJÍCÍ ROZVODNÉ PRVKY KOMPONENTY ZÁŘEZ.TECHNOLOGIE BLESKOJISTKA 10 P VČETNĚ ZÁSOBNÍKŮ | KUS | 12 |  | 0 |  | 0 |  | 0 | P | SŽDC10 | Dodávka a montáž rozvodného prvku dle specifikace Počet prvků se udává v kusech Položka obsahuje veškeré potřebné náklady na mzdy a pořízení rozvodných prvků, potřebných materiálů a potřebné mechanizmy.
37 | 75K216 | SDĚLOVACÍ A DATOVÉ TELEFONNÍ ZAŘÍZENÍ TELEFONY TRAŤOVÉ NA ZEĎ | KUS | 1 |  | 0 |  | 0 |  | 0 | P | SŽDC10 | Dodávka a uchycení popřípadě umístění specifikovaného bloku, včetně přípravy pro napojení kabeluBloky se měří v kusechPoložka obsahuje veškeré mechanizmy, měřicí přístroje, náklady na mzdy, pořízení zabudovaných zařízení a potřebných materiálů.
38 | R-75H457 | VNITŘNÍ VEDENÍ, ROZVODY UKONČUJÍCÍ ROZVODNÉ PRVKY OPTICKÝ ROZVÁDĚČ PANELOVÝ (VESTAVĚNÝ DO SKŘÍNĚ) PLNĚ OSAZENÝ 36 VLÁKEN | KUS | 2 |  | 0 |  | 0 |  | 0 | P | SŽDC10 | Dodávka a montáž rozvodného prvku dle specifikace Počet prvků se udává v kusech
39 | R-75H461 | VNITŘNÍ VEDENÍ, ROZVODY UKONČUJÍCÍ ROZVODNÉ PRVKY OPTICKÝ ROZVÁDĚČ PANELOVÝ (VESTAVĚNÝ DO SKŘÍNĚ) PLNĚ OSAZENÝ 2x12 VLÁKEN | KUS | 1 |  | 0 |  | 0 |  | 0 | P | SŽDC10 | Dodávka a montáž rozvodného prvku dle specifikace Počet prvků se udává v kusech
40 | 75K262 | SDĚLOVACÍ A DATOVÉ TELEFONNÍ ZAŘÍZENÍ POMOCNÉ NF PRVKY OCHRANNÝ TRANSFORMÁTOR | KUS | 2 |  | 0 |  | 0 |  | 0 | P | SŽDC10 | Dodávka a uchycení specifikovaného bloku, včetně přípravy pro napojení kabeluBloky se měří v kusechPoložka obsahuje veškeré mechanizmy, měřicí přístroje, náklady na mzdy, pořízení zabudovaných zařízení a potřebných materiálů.
41 | 75H158 | VNITŘNÍ VEDENÍ, ROZVODY ULOŽENÍ KABELU OPTICKÝ DO TRUBKY VRAPOVANÉ NEHOŘLAVÉ | M | 40 |  | 0 |  | 0 |  | 0 | P | SŽDC10 | Práce spojené s uložením specifikovaného kabelu specifikovaným způsobemPráce se měří v délce kabelu udané v metrechPoložka obsahuje veškeré potřebné mechanizmy, včetně obsluhy, náklady na mzdy a přibližné (průměrné) náklady na pořízení potřebných materiálů. | dle přílohy č. 005
42 | 75G434 | ÚLOŽNÁ VEDENÍ KABELOVÉ SOUBORY SPOJOVÁNÍ PRVKŮ SVAŘOVÁNÍ OPTICKÝCH VLÁKEN | VLÁKNO | 124 |  | 0 |  | 0 |  | 0 | P | SŽDC10 | Montážní práce spojené s ukončením či spojováním okruhů optického kabeluMontážní práce se měří v počtu optických vlákenPoložka obsahuje veškeré potřebné náklady na mzdy a pořízení potřebných materiálů.
43 | 75G510R | ÚLOŽNÁ VEDENÍ MĚŘENÍ A REGULOVÁNÍ DÁLKOVÝCH KABELU | pár | 74 |  | 0 |  | 0 |  | 0 | P | R-208 | Práce spojené s měřením parametrů dle platné metodiky, dle rozsahu technické zprávy, včetně přístrojů a měřicí příslušenství, náklady na mzdy.. | 1*15*4+1*3*4 podle parov
44 | 75G520 | MĚŘENÍ ODPORU STÁVAJÍCÍHO UZEMNĚNÍ | KS | 2 |  | 0 |  | 0 |  | 0 | P | SŽDC10 | Práce spojené s měřením izolačního stavuMěřicí práce se měří počtem dvoudrátových okruhů (párů)Položka obsahuje veškeré potřebné přístroje a měřicí příslušenství, náklady na mzdy..
45 | R-75G200 | KABELOVÝ OZNAČNÍK BALL MARKER | KUS | 20 |  | 0 |  | 0 |  | 0 | P | R-208 | Dodávka a montáž prvku dle specifikace
46 | R-75G201 | KABELOVÝ OZNAČNÍK BALL MARKER s možností zápisu dat | KUS | 3 |  | 0 |  | 0 |  | 0 | P | R-208 | Dodávka a montáž dle textace položky
47 | R-725201 | Betonóvý označník | KUS | 4 |  | 0 |  | 0 |  | 0 | P | R-208 | Dodávka a montáž dle textace položky
48 | R-56P456 | Přesměrování stávajícího provozu po kabelu | pár | 50 |  | 0 |  | 0 |  | 0 | P | R-208 | Dodávka a montáž dle textace položky
49 | R-76K001 | Zpracování kabelové knihy plánů, včetně geom. zaměření | kus | 3 |  | 0 |  | 0 |  | 0 | P | R-208 | Dodávka a montáž prvku dle specifikace
S | Celkem za M2 | Montáže + nosný materiál |  |  |  | 0 |  | 0 |  | 0
| Poznámka: | V jednotkových cenách položek soupisu prací musí být zahrnuty veškeré Vedlejší rozpočtové náklady (VRN).
V jednotkových cenách položek týkajících se bourání, demontáží a výkopových prací musí být zahrnuty i poplatky za likvidaci odpadů.
Note on A7: § 6a
Note on B7: § 6b 1.část
Note on C2: § 3
Note on C7: § 6c 1.část
Note on D4: § 2 v případě jiné klasifikace upravit údaj v závorce, např. (CZ-CC)
Note on D7: § 6d
Note on E7: § 6e
Note on N6: § 6b 2.část
Note on O6: § 6c 2.část
Note on P6: § 6f § 7
Note on U2: jiri.zakravsky: tools PSSOzzzzzz propertites Protection Lock "2*4"
Součet za Díl
Zaokrouhlit množství