## Rekapitulace stavby
Export Komplet | [20 empty] | 2.0 |  |  |  |  | False | False | {fea763da-2414-46e4-8491-09122eea131d}
[25 empty] | 0,01 | 21
[25 empty] | 0,01 | 15
|  | REKAPITULACE STAVBY | [10 empty] | v --- níže se nacházejí doplnkové a pomocné údaje k sestavám --- v | [11 empty] | 0,001
|  | Kód: |  |  |  | 2023_PCE | [18 empty] | 0,01
|  | Stavba: |  |  |  | Údržba, opravy a odstraňování závad na bytovém fondu u SPS v obvodu OŘ HKR 2024 - 2025 - oblast Pardubice | [18 empty] | 0,01
|  | KSO: | [22 empty] | 0,01
|  | Místo: |  |  |  | Obvod OŘ Hradec Králové - PCE | [18 empty] | 0,01
0,01
|  | Zadavatel: | [22 empty] | 0,01
0,01
0,01
|  | Zhotovitel: | [22 empty] | 0,01
0,01
False
|  | Projektant: | [22 empty] | False
True
0,01
|  | Zpracovatel: | [22 empty] | 0,01
True
Poznámka:
Cena bez DPH
[7 empty] | Sazba daně |  |  | Základ daně
|  | DPH | základní
snížená
|  |  | zákl. přenesená |  |  |  | 21% |  |  | 0
|  |  | sníž. přenesená |  |  |  | 15% |  |  | 0
|  |  | nulová |  |  |  | 0% |  |  | 0
|  | Cena s DPH | [5 empty] | v |  |  | CZK
Projektant
|  | Datum a podpis: | [6 empty] | Razítko
Objednavatel
|  | Datum a podpis: | [6 empty] | Razítko
REKAPITULACE OBJEKTŮ STAVBY A SOUPISŮ PRACÍ
| Kód: | [5 empty] | 2023_PCE
| Stavba: | [5 empty] | Údržba, opravy a odstraňování závad na bytovém fondu u SPS v obvodu OŘ HKR 2024 - 2025 - oblast Pardubice
| Místo: | [5 empty] | Obvod OŘ Hradec Králové - PCE
| Zadavatel: | [11 empty] | Informatívní údaje z listů zakázek
Zhotovitel:
| Kód |  |  | Popis | [7 empty] | Typ | z toho Ostat. náklady [CZK] | DPH [CZK] | Normohodiny [h] | DPH základní [CZK] | DPH snížená [CZK] | DPH základní přenesená [CZK] | DPH snížená přenesená [CZK] | Základna DPH základní | Základna DPH snížená | Základna DPH zákl. přenesená | Základna DPH sníž. přenesená | Základna DPH nulová
| Náklady z rozpočtů | [11 empty] | 0 | 0 | 13208.0989 | 0 | 0 | 0 | 0 | 0 | 0 | 0 | 0 | 0 | D | 0 |  | IMPORT | {fea763da-2414-46e4-8491-09122eea131d} | {00000000-0000-0000-0000-000000000000}
/ |  | 2023_PCE |  |  | Údržba, opravy a odstraňování závad na bytovém fondu u SPS v obvodu OŘ HKR 2024 - 2025 - oblast Pardubice | [6 empty] | STA | 0 | #REF! | 13208.0989 | #REF! | #REF! | #REF! | #REF! | 0 | 0 | 0 | 0 | 0 |  | 1 | ###NOINSERT### | IMPORT | {fea763da-2414-46e4-8491-09122eea131d} | {00000000-0000-0000-0000-000000000000}

## 2023_PCE - Údržba, opravy...
{fea763da-2414-46e4-8491-09122eea131d}
2
| KRYCÍ LIST SOUPISU PRACÍ | [5 empty] | v --- níže se nacházejí doplnkové a pomocné údaje k sestavám --- v | [8 empty] | False
Stavba:
Údržba, opravy a odstraňování závad na bytovém fondu u SPS v obvodu OŘ HKR 2024 - 2025 - oblast Pardubice
KSO:
| Místo: |  | Obvod OŘ Hradec Králové - PCE
Zadavatel:
Zhotovitel:
Projektant:
Zpracovatel:
Poznámka:
Cena bez DPH
Základ daně
| DPH | základní
snížená
|  | zákl. přenesená | 0
|  | sníž. přenesená | 0
|  | nulová | 0
| Cena s DPH |  |  | v | CZK
| Projektant |  |  | Zpracovatel
| Datum a podpis: |  | Razítko | Datum a podpis:
| Objednavatel |  |  | Zhotovitel
| Datum a podpis: |  | Razítko | Datum a podpis:
REKAPITULACE ČLENĚNÍ SOUPISU PRACÍ
Stavba:
Údržba, opravy a odstraňování závad na bytovém fondu u SPS v obvodu OŘ HKR 2024 - 2025 - oblast Pardubice
Místo: |  |  | Obvod OŘ Hradec Králové - PCE
Zadavatel:
Zhotovitel:
Kód dílu - Popis
Náklady ze soupisu prací | [16 empty] | -1
HSV - Práce a dodávky HSV
6 - Úpravy povrchů, podlahy a osazování výplní
9 - Ostatní konstrukce a práce-bourání
997 - Přesun sutě
998 - Přesun hmot
D1 - Dodávky elektro
D2 - Elektromontáže
D5 - Přístroje
D11 - Uložný materiál
D12 - Ostatní náklady, provedení revizních zkoušek
PSV - Práce a dodávky PSV
713 - Izolace tepelné
721 - Zdravotechnika - vnitřní kanalizace
722 - Zdravotechnika - vnitřní vodovod
725 - Zdravotechnika - zařizovací předměty
726 - Zdravotechnika - předstěnové instalace
732 - Ústřední vytápění - strojovny
733 - Ústřední vytápění - rozvodné potrubí
734 - Ústřední vytápění - armatury
735 - Ústřední vytápění - otopná tělesa
762 - Konstrukce tesařské
763 - Konstrukce suché výstavby
766 - Konstrukce truhlářské
771 - Podlahy z dlaždic
776 - Podlahy povlakové
781 - Dokončovací práce - obklady
784 - Dokončovací práce - malby
VRN - Vedlejší rozpočtové náklady
Ostatní - Ostatní náklady
VRN1 - Průzkumné, geodetické a projektové práce
VRN3 - Zařízení staveniště
VRN4 - Inženýrská činnost
SOUPIS PRACÍ
Stavba:
Údržba, opravy a odstraňování závad na bytovém fondu u SPS v obvodu OŘ HKR 2024 - 2025 - oblast Pardubice
Místo: |  |  | Obvod OŘ Hradec Králové - PCE
Zadavatel:
Zhotovitel:
PČ | Typ | Kód | Popis | MJ | Množství | Cenová soustava |  | DPH | J. Nh [h] | Nh celkem [h] | J. hmotnost [t] | Hmotnost celkem [t] | J. suť [t] | Suť Celkem [t]
Náklady soupisu celkem | [9 empty] | 13208.0989 |  | 268.7986 |  | 677.0044 |  | D | -1 | [7 empty] | #REF!
| D | HSV | Práce a dodávky HSV | [6 empty] | 4012.2691 |  | 158.9374 |  | 569.0564 | 1 | D | 0 | ROZPOCET | [6 empty] | #REF!
| D | 6 | Úpravy povrchů, podlahy a osazování výplní | [6 empty] | 1453.8127 |  | 158.7101 |  | 0 | 1 | D | 1 | ROZPOCET | [6 empty] | #REF!
9 | K | 612131101 | Cementový postřik vnitřních stěn nanášený celoplošně ručně | m2 | 3105.563 | CS ÚRS 2023 01 |  | základní | 0.117 | 363.3509 | 0.00735 | 22.8259 | 0 | 0 | 4 | K | 2 | ROZPOCET | #REF! | 0 | 0 | 0 | 0 | 1 | #REF! | 4 | 1060783424
| PP |  | Podkladní a spojovací vrstva vnitřních omítaných ploch cementový postřik nanášený ručně celoplošně stěn | [12 empty] | PP | 2
| Online PSC |  | https://podminky.urs.cz/item/CS_URS_2023_01/612131101 | [12 empty] | Online PSC | 2
10 | K | 612321141 | Vápenocementová omítka štuková dvouvrstvá vnitřních stěn nanášená ručně | m2 | 931.68 | CS ÚRS 2023 01 |  | základní | 0.47 | 437.8896 | 0.01838 | 17.1243 | 0 | 0 | 4 | K | 2 | ROZPOCET | #REF! | 0 | 0 | 0 | 0 | 1 | #REF! | 4 | 906407084
| PP |  | Omítka vápenocementová vnitřních ploch nanášená ručně dvouvrstvá, tloušťky jádrové omítky do 10 mm a tloušťky štuku do 3 mm štuková svislých konstrukcí stěn | [12 empty] | PP | 2
| Online PSC |  | https://podminky.urs.cz/item/CS_URS_2023_01/612321141 | [12 empty] | Online PSC | 2
11 | K | 612321191 | Příplatek k vápenocementové omítce vnitřních stěn za každých dalších 5 mm tloušťky ručně | m2 | 931.68 | CS ÚRS 2023 01 |  | základní | 0.09 | 83.8512 | 0.0079 | 7.3603 | 0 | 0 | 4 | K | 2 | ROZPOCET | #REF! | 0 | 0 | 0 | 0 | 1 | #REF! | 4 | 1528951537
| PP |  | Omítka vápenocementová vnitřních ploch nanášená ručně Příplatek k cenám za každých dalších i započatých 5 mm tloušťky omítky přes 10 mm stěn | [12 empty] | PP | 2
| Online PSC |  | https://podminky.urs.cz/item/CS_URS_2023_01/612321191 | [12 empty] | Online PSC | 2
12 | K | 612325225 | Vápenocementová štuková omítka malých ploch přes 1 do 4 m2 na stěnách | kus | 23 | CS ÚRS 2023 01 |  | základní | 2.431 | 55.913 | 0.1575 | 3.6225 | 0 | 0 | 4 | K | 2 | ROZPOCET | #REF! | 0 | 0 | 0 | 0 | 1 | #REF! | 4 | -370312780
| PP |  | Vápenocementová omítka jednotlivých malých ploch štuková na stěnách, plochy jednotlivě přes 1,0 do 4 m2 | [12 empty] | PP | 2
| Online PSC |  | https://podminky.urs.cz/item/CS_URS_2023_01/612325225 | [12 empty] | Online PSC | 2
13 | K | 629991011 | Zakrytí výplní otvorů a svislých ploch fólií přilepenou lepící páskou | m2 | 162.675 | CS ÚRS 2023 01 |  | základní | 0.06 | 9.7605 | 0 | 0 | 0 | 0 | 4 | K | 2 | ROZPOCET | #REF! | 0 | 0 | 0 | 0 | 1 | #REF! | 4 | 1403771358
| PP |  | Zakrytí vnějších ploch před znečištěním včetně pozdějšího odkrytí výplní otvorů a svislých ploch fólií přilepenou lepící páskou | [12 empty] | PP | 2
| Online PSC |  | https://podminky.urs.cz/item/CS_URS_2023_01/629991011 | [12 empty] | Online PSC | 2
14 | K | 631311116 | Mazanina tl přes 50 do 80 mm z betonu prostého bez zvýšených nároků na prostředí tř. C 25/30 | m3 | 16.155 | CS ÚRS 2023 01 |  | základní | 3.213 | 51.906 | 2.5019 | 40.4177 | 0 | 0 | 4 | K | 2 | ROZPOCET | #REF! | 0 | 0 | 0 | 0 | 1 | #REF! | 4 | 1942078383
| PP |  | Mazanina z betonu prostého bez zvýšených nároků na prostředí tl. přes 50 do 80 mm tř. C 25/30 | [12 empty] | PP | 2
| Online PSC |  | https://podminky.urs.cz/item/CS_URS_2023_01/631311116 | [12 empty] | Online PSC | 2
15 | K | 631319171 | Příplatek k mazanině tl přes 50 do 80 mm za stržení povrchu spodní vrstvy před vložením výztuže | m3 | 16.155 | CS ÚRS 2023 01 |  | základní | 0.82 | 13.2471 | 0 | 0 | 0 | 0 | 4 | K | 2 | ROZPOCET | #REF! | 0 | 0 | 0 | 0 | 1 | #REF! | 4 | 130343180
| PP |  | Příplatek k cenám mazanin za stržení povrchu spodní vrstvy mazaniny latí před vložením výztuže nebo pletiva pro tl. obou vrstev mazaniny přes 50 do 80 mm | [12 empty] | PP | 2
| Online PSC |  | https://podminky.urs.cz/item/CS_URS_2023_01/631319171 | [12 empty] | Online PSC | 2
16 | K | 631362021 | Výztuž mazanin svařovanými sítěmi Kari | t | 0.945 | CS ÚRS 2023 01 |  | základní | 15.231 | 14.3933 | 1.0628 | 1.0043 | 0 | 0 | 4 | K | 2 | ROZPOCET | #REF! | 0 | 0 | 0 | 0 | 1 | #REF! | 4 | 1556445146
| PP |  | Výztuž mazanin ze svařovaných sítí z drátů typu KARI | [12 empty] | PP | 2
| Online PSC |  | https://podminky.urs.cz/item/CS_URS_2023_01/631362021 | [12 empty] | Online PSC | 2
18 | K | 635211121 | Násyp pod podlahy z keramzitu | m3 | 129.42 | CS ÚRS 2023 01 |  | základní | 1.836 | 237.6151 | 0.42 | 54.3564 | 0 | 0 | 4 | K | 2 | ROZPOCET | #REF! | 0 | 0 | 0 | 0 | 1 | #REF! | 4 | 130235081
| PP |  | Násyp lehký pod podlahy s udusáním a urovnáním povrchu z keramzitu | [12 empty] | PP | 2
| Online PSC |  | https://podminky.urs.cz/item/CS_URS_2023_01/635211121 | [12 empty] | Online PSC | 2
19 | K | 642944121 | Osazování ocelových zárubní dodatečné pl do 2,5 m2 | kus | 23 | CS ÚRS 2023 01 |  | základní | 1.607 | 36.961 | 0.04684 | 1.0773 | 0 | 0 | 4 | K | 2 | ROZPOCET | #REF! | 0 | 0 | 0 | 0 | 1 | #REF! | 4 | -1042146292
| PP |  | Osazení ocelových dveřních zárubní lisovaných nebo z úhelníků dodatečně s vybetonováním prahu, plochy do 2,5 m2 | [12 empty] | PP | 2
| Online PSC |  | https://podminky.urs.cz/item/CS_URS_2023_01/642944121 | [12 empty] | Online PSC | 2
20 | M | 55331442 | zárubeň jednokřídlá ocelová pro dodatečnou montáž tl stěny 160-200mm rozměru 800/1970, 2100mm | kus | 23 | CS ÚRS 2023 01 |  | základní | 0 | 0 | 0.01793 | 0.41239 | 0 | 0 | 8 | M | 2 | ROZPOCET | #REF! | 0 | 0 | 0 | 0 | 1 | #REF! | 4 | -997681775
| PP |  | zárubeň jednokřídlá ocelová pro dodatečnou montáž tl stěny 160-200mm rozměru 800/1970, 2100mm | [12 empty] | PP | 2
| P |  | Poznámka k položce: DZUP | [12 empty] | P | 2
21 | K | 642945111 | Osazování protipožárních nebo protiplynových zárubní dveří jednokřídlových do 2,5 m2 | kus | 23 | CS ÚRS 2023 01 |  | základní | 6.475 | 148.925 | 0.4417 | 10.1592 | 0 | 0 | 4 | K | 2 | ROZPOCET | #REF! | 0 | 0 | 0 | 0 | 1 | #REF! | 4 | 1122035297
| PP |  | Osazování ocelových zárubní protipožárních nebo protiplynových dveří do vynechaného otvoru, s obetonováním, dveří jednokřídlových do 2,5 m2 | [12 empty] | PP | 2
| Online PSC |  | https://podminky.urs.cz/item/CS_URS_2023_01/642945111 | [12 empty] | Online PSC | 2
22 | M | 55331562 | zárubeň jednokřídlá ocelová pro zdění s protipožární úpravou tl stěny 110-150mm rozměru 800/1970, 2100mm | kus | 23 | CS ÚRS 2023 01 |  | základní | 0 | 0 | 0.01521 | 0.34983 | 0 | 0 | 8 | M | 2 | ROZPOCET | #REF! | 0 | 0 | 0 | 0 | 1 | #REF! | 4 | 1203773932
| PP |  | zárubeň jednokřídlá ocelová pro zdění s protipožární úpravou tl stěny 110-150mm rozměru 800/1970, 2100mm | [12 empty] | PP | 2
| P |  | Poznámka k položce: YZP s PP ochranou | [12 empty] | P | 2
| D | 9 | Ostatní konstrukce a práce-bourání | [6 empty] | 1766.7461 |  | 0.22735 |  | 569.0564 | 1 | D | 1 | ROZPOCET | [6 empty] | #REF!
24 | K | 949101111 | Lešení pomocné pro objekty pozemních staveb s lešeňovou podlahou v do 1,9 m zatížení do 150 kg/m2 | m2 | 1207.125 | CS ÚRS 2023 01 |  | základní | 0.105 | 126.7481 | 0.00013 | 0.15693 | 0 | 0 | 4 | K | 2 | ROZPOCET | #REF! | 0 | 0 | 0 | 0 | 1 | #REF! | 4 | -1329379757
| PP |  | Lešení pomocné pracovní pro objekty pozemních staveb pro zatížení do 150 kg/m2, o výšce lešeňové podlahy do 1,9 m | [12 empty] | PP | 2
| Online PSC |  | https://podminky.urs.cz/item/CS_URS_2023_01/949101111 | [12 empty] | Online PSC | 2
25 | K | 952901111 | Vyčištění budov bytové a občanské výstavby při výšce podlaží do 4 m | m2 | 1207.125 | CS ÚRS 2023 01 |  | základní | 0.308 | 371.7945 | 3.5e-05 | 0.042249 | 0 | 0 | 4 | K | 2 | ROZPOCET | #REF! | 0 | 0 | 0 | 0 | 1 | #REF! | 4 | -1906229148
| PP |  | Vyčištění budov nebo objektů před předáním do užívání budov bytové nebo občanské výstavby, světlé výšky podlaží do 4 m | [12 empty] | PP | 2
| Online PSC |  | https://podminky.urs.cz/item/CS_URS_2023_01/952901111 | [12 empty] | Online PSC | 2
29 | K | 962031132 | Bourání příček z cihel pálených na MVC tl do 100 mm | m2 | 750.195 | CS ÚRS 2023 01 |  | základní | 0.245 | 183.7978 | 0 | 0 | 0.131 | 98.2755 | 4 | K | 2 | ROZPOCET | #REF! | 0 | 0 | 0 | 0 | 1 | #REF! | 4 | 1978563364
| PP |  | Bourání příček z cihel, tvárnic nebo příčkovek z cihel pálených, plných nebo dutých na maltu vápennou nebo vápenocementovou, tl. do 100 mm | [12 empty] | PP | 2
| Online PSC |  | https://podminky.urs.cz/item/CS_URS_2023_01/962031132 | [12 empty] | Online PSC | 2
30 | K | 965043441 | Bourání podkladů pod dlažby betonových s potěrem nebo teracem tl do 150 mm pl přes 4 m2 | m3 | 57.128 | CS ÚRS 2023 01 |  | základní | 6.345 | 362.4772 | 0 | 0 | 2.2 | 125.6816 | 4 | K | 2 | ROZPOCET | #REF! | 0 | 0 | 0 | 0 | 1 | #REF! | 4 | -582844817
| PP |  | Bourání mazanin betonových s potěrem nebo teracem tl. do 150 mm, plochy přes 4 m2 | [12 empty] | PP | 2
| Online PSC |  | https://podminky.urs.cz/item/CS_URS_2023_01/965043441 | [12 empty] | Online PSC | 2
31 | K | 965082933 | Odstranění násypů pod podlahami tl do 200 mm pl přes 2 m2 | m3 | 191.745 | CS ÚRS 2023 01 |  | základní | 1.35 | 258.8558 | 0 | 0 | 1.4 | 268.443 | 4 | K | 2 | ROZPOCET | #REF! | 0 | 0 | 0 | 0 | 1 | #REF! | 4 | -1997832855
| PP |  | Odstranění násypu pod podlahami nebo ochranného násypu na střechách tl. do 200 mm, plochy přes 2 m2 | [12 empty] | PP | 2
| Online PSC |  | https://podminky.urs.cz/item/CS_URS_2023_01/965082933 | [12 empty] | Online PSC | 2
32 | K | 968062455 | Vybourání dřevěných dveřních zárubní pl do 2 m2 | m2 | 171 | CS ÚRS 2023 01 |  | základní | 0.616 | 105.336 | 0 | 0 | 0.088 | 15.048 | 4 | K | 2 | ROZPOCET | #REF! | 0 | 0 | 0 | 0 | 1 | #REF! | 4 | 1145107518
| PP |  | Vybourání dřevěných rámů oken s křídly, dveřních zárubní, vrat, stěn, ostění nebo obkladů dveřních zárubní, plochy do 2 m2 | [12 empty] | PP | 2
| Online PSC |  | https://podminky.urs.cz/item/CS_URS_2023_01/968062455 | [12 empty] | Online PSC | 2
34 | K | 977151118 | Jádrové vrty diamantovými korunkami do stavebních materiálů D přes 90 do 100 mm | m | 23 | CS ÚRS 2023 01 |  | základní | 1.5 | 34.5 | 0.001225 | 0.028175 | 0.017 | 0.391 | 4 | K | 2 | ROZPOCET | #REF! | 0 | 0 | 0 | 0 | 1 | #REF! | 4 | 1770015410
| PP |  | Jádrové vrty diamantovými korunkami do stavebních materiálů (železobetonu, betonu, cihel, obkladů, dlažeb, kamene) průměru přes 90 do 100 mm | [12 empty] | PP | 2
| Online PSC |  | https://podminky.urs.cz/item/CS_URS_2023_01/977151118 | [12 empty] | Online PSC | 2
36 | K | 978013191 | Otlučení (osekání) vnitřní vápenné nebo vápenocementové omítky stěn v rozsahu přes 50 do 100 % | m2 | 931.68 | CS ÚRS 2023 01 |  | základní | 0.26 | 242.2368 | 0 | 0 | 0.046 | 42.8573 | 4 | K | 2 | ROZPOCET | #REF! | 0 | 0 | 0 | 0 | 1 | #REF! | 4 | -109371274
| PP |  | Otlučení vápenných nebo vápenocementových omítek vnitřních ploch stěn s vyškrabáním spar, s očištěním zdiva, v rozsahu přes 50 do 100 % | [12 empty] | PP | 2
| Online PSC |  | https://podminky.urs.cz/item/CS_URS_2023_01/978013191 | [12 empty] | Online PSC | 2
37 | K | 978059541 | Odsekání a odebrání obkladů stěn z vnitřních obkládaček plochy přes 1 m2 | m2 | 270 | CS ÚRS 2023 01 |  | základní | 0.3 | 81 | 0 | 0 | 0.068 | 18.36 | 4 | K | 2 | ROZPOCET | #REF! | 0 | 0 | 0 | 0 | 1 | #REF! | 4 | -549516292
| PP |  | Odsekání obkladů stěn včetně otlučení podkladní omítky až na zdivo z obkládaček vnitřních, z jakýchkoliv materiálů, plochy přes 1 m2 | [12 empty] | PP | 2
| Online PSC |  | https://podminky.urs.cz/item/CS_URS_2023_01/978059541 | [12 empty] | Online PSC | 2
| D | 997 | Přesun sutě | [6 empty] | 149.6048 |  | 0 |  | 0 | 1 | D | 1 | ROZPOCET | [6 empty] | #REF!
40 | K | 997013501 | Odvoz suti a vybouraných hmot na skládku nebo meziskládku do 1 km se složením | t | 677.004 | CS ÚRS 2023 01 |  | základní | 0.125 | 84.6255 | 0 | 0 | 0 | 0 | 4 | K | 2 | ROZPOCET | #REF! | 0 | 0 | 0 | 0 | 1 | #REF! | 4 | 267125547
| PP |  | Odvoz suti a vybouraných hmot na skládku nebo meziskládku se složením, na vzdálenost do 1 km | [12 empty] | PP | 2
| Online PSC |  | https://podminky.urs.cz/item/CS_URS_2023_01/997013501 | [12 empty] | Online PSC | 2
43 | K | 997013509 | Příplatek k odvozu suti a vybouraných hmot na skládku ZKD 1 km přes 1 km | t | 10829.88 | CS ÚRS 2023 01 |  | základní | 0.006 | 64.9793 | 0 | 0 | 0 | 0 | 4 | K | 2 | ROZPOCET | #REF! | 0 | 0 | 0 | 0 | 1 | #REF! | 4 | 494809234
| PP |  | Odvoz suti a vybouraných hmot na skládku nebo meziskládku se složením, na vzdálenost Příplatek k ceně za každý další i započatý 1 km přes 1 km | [12 empty] | PP | 2
| Online PSC |  | https://podminky.urs.cz/item/CS_URS_2023_01/997013509 | [12 empty] | Online PSC | 2
44 | K | 997013603 | Poplatek za uložení na skládce (skládkovné) stavebního odpadu cihelného kód odpadu 17 01 02 | t | 360 | CS ÚRS 2023 01 |  | základní | 0 | 0 | 0 | 0 | 0 | 0 | 4 | K | 2 | ROZPOCET | #REF! | 0 | 0 | 0 | 0 | 1 | #REF! | 4 | 491552942
| PP |  | Poplatek za uložení stavebního odpadu na skládce (skládkovné) cihelného zatříděného do Katalogu odpadů pod kódem 17 01 02 | [12 empty] | PP | 2
| Online PSC |  | https://podminky.urs.cz/item/CS_URS_2023_01/997013603 | [12 empty] | Online PSC | 2
45 | K | 997013631 | Poplatek za uložení na skládce (skládkovné) stavebního odpadu směsného kód odpadu 17 09 04 | t | 181.868 | CS ÚRS 2023 01 |  | základní | 0 | 0 | 0 | 0 | 0 | 0 | 4 | K | 2 | ROZPOCET | #REF! | 0 | 0 | 0 | 0 | 1 | #REF! | 4 | -625748464
| PP |  | Poplatek za uložení stavebního odpadu na skládce (skládkovné) směsného stavebního a demoličního zatříděného do Katalogu odpadů pod kódem 17 09 04 | [12 empty] | PP | 2
| Online PSC |  | https://podminky.urs.cz/item/CS_URS_2023_01/997013631 | [12 empty] | Online PSC | 2
46 | K | 997013811 | Poplatek za uložení na skládce (skládkovné) stavebního odpadu dřevěného kód odpadu 17 02 01 | t | 135 | CS ÚRS 2023 01 |  | základní | 0 | 0 | 0 | 0 | 0 | 0 | 4 | K | 2 | ROZPOCET | #REF! | 0 | 0 | 0 | 0 | 1 | #REF! | 4 | 1226016747
| PP |  | Poplatek za uložení stavebního odpadu na skládce (skládkovné) dřevěného zatříděného do Katalogu odpadů pod kódem 17 02 01 | [12 empty] | PP | 2
| Online PSC |  | https://podminky.urs.cz/item/CS_URS_2023_01/997013811 | [12 empty] | Online PSC | 2
| D | 998 | Přesun hmot | [6 empty] | 642.1055 |  | 0 |  | 0 | 1 | D | 1 | ROZPOCET | [6 empty] | #REF!
47 | K | 998018001 | Přesun hmot ruční pro budovy v do 6 m | t | 158.937 | CS ÚRS 2023 01 |  | základní | 4.04 | 642.1055 | 0 | 0 | 0 | 0 | 4 | K | 2 | ROZPOCET | #REF! | 0 | 0 | 0 | 0 | 1 | #REF! | 4 | -1278691793
| PP |  | Přesun hmot pro budovy občanské výstavby, bydlení, výrobu a služby ruční - bez užití mechanizace vodorovná dopravní vzdálenost do 100 m pro budovy s jakoukoliv nosnou konstrukcí výšky do 6 m | [12 empty] | PP | 2
| Online PSC |  | https://podminky.urs.cz/item/CS_URS_2023_01/998018001 | [12 empty] | Online PSC | 2
| D | D1 | Dodávky elektro | [6 empty] | 0 |  | 0 |  | 0 | 1 | D | 0 | ROZPOCET | [6 empty] | #REF!
| D | D2 | Elektromontáže | [6 empty] | 0 |  | 0 |  | 0 | 1 | D | 1 | ROZPOCET | [6 empty] | #REF!
48 | K | 7002-22 | Kabel silový, izolace PVC - CYKY-J 3x1.5 , pevně | m | 2025 |  |  | základní | 0 | 0 | 0 | 0 | 0 | 0 | 4 | K | 2 | ROZPOCET | #REF! | 0 | 0 | 0 | 0 | 1 | #REF! | 4 | 1133273959
| PP |  | Kabel silový, izolace PVC - CYKY-J 3x1.5 , pevně | [12 empty] | PP | 2
49 | K | 7002-23 | Kabel silový, izolace PVC - CYKY-J 3x2.5 , pevně | m | 3263 |  |  | základní | 0 | 0 | 0 | 0 | 0 | 0 | 4 | K | 2 | ROZPOCET | #REF! | 0 | 0 | 0 | 0 | 1 | #REF! | 4 | -602382745
| PP |  | Kabel silový, izolace PVC - CYKY-J 3x2.5 , pevně | [12 empty] | PP | 2
50 | K | 7002-32 | Kabel silový, izolace PVC - CYKY-J 5x1.5 , pevně | m | 450 |  |  | základní | 0 | 0 | 0 | 0 | 0 | 0 | 4 | K | 2 | ROZPOCET | #REF! | 0 | 0 | 0 | 0 | 1 | #REF! | 4 | 687562349
| PP |  | Kabel silový, izolace PVC - CYKY-J 5x1.5 , pevně | [12 empty] | PP | 2
51 | K | 7002-33 | Kabel silový, izolace PVC - CYKY-J 5x2.5 , pevně | m | 540 |  |  | základní | 0 | 0 | 0 | 0 | 0 | 0 | 4 | K | 2 | ROZPOCET | #REF! | 0 | 0 | 0 | 0 | 1 | #REF! | 4 | 274933447
| PP |  | Kabel silový, izolace PVC - CYKY-J 5x2.5 , pevně | [12 empty] | PP | 2
52 | K | 7002-497 | Kabel silový, izolace PVC - CYKY-O 3x1.5 , pevně | m | 2025 |  |  | základní | 0 | 0 | 0 | 0 | 0 | 0 | 4 | K | 2 | ROZPOCET | #REF! | 0 | 0 | 0 | 0 | 1 | #REF! | 4 | 306192393
| PP |  | Kabel silový, izolace PVC - CYKY-O 3x1.5 , pevně | [12 empty] | PP | 2
53 | K | 7002-6 | Vodič jednožilový, izolace PVC - CY 4 , pevně | m | 1125 |  |  | základní | 0 | 0 | 0 | 0 | 0 | 0 | 4 | K | 2 | ROZPOCET | #REF! | 0 | 0 | 0 | 0 | 1 | #REF! | 4 | -6009001
| PP |  | Vodič jednožilový, izolace PVC - CY 4 , pevně | [12 empty] | PP | 2
54 | K | 7002-7 | Vodič jednožilový, izolace PVC - CY 6 mm2 , pevně | m | 675 |  |  | základní | 0 | 0 | 0 | 0 | 0 | 0 | 4 | K | 2 | ROZPOCET | #REF! | 0 | 0 | 0 | 0 | 1 | #REF! | 4 | -1576734946
| PP |  | Vodič jednožilový, izolace PVC - CY 6 mm2 , pevně | [12 empty] | PP | 2
| D | D5 | Přístroje | [6 empty] | 0 |  | 0 |  | 0 | 1 | D | 1 | ROZPOCET | [6 empty] | #REF!
55 | K | 1002-10076 | Termostat - 3292G-A10101 B1 Termostat univerzální otočný (ovládací jednotka); d. Swing, Swing L; b. jasně bílá | ks | 23 |  |  | základní | 0 | 0 | 0 | 0 | 0 | 0 | 4 | K | 2 | ROZPOCET | #REF! | 0 | 0 | 0 | 0 | 1 | #REF! | 4 | -1681787654
| PP |  | Termostat - 3292G-A10101 B1 Termostat univerzální otočný (ovládací jednotka); d. Swing, Swing L; b. jasně bílá | [12 empty] | PP | 2
56 | K | 1002-5717 | Ventilátor - 230V, do koupelen | ks | 45 |  |  | základní | 0 | 0 | 0 | 0 | 0 | 0 | 4 | K | 2 | ROZPOCET | #REF! | 0 | 0 | 0 | 0 | 1 | #REF! | 4 | 1732195681
| PP |  | Ventilátor - 230V, do koupelen | [12 empty] | PP | 2
57 | K | 1002-5717.1 | Multifukční relé do krabice, 230V | ks | 45 |  |  | základní | 0 | 0 | 0 | 0 | 0 | 0 | 4 | K | 2 | ROZPOCET | #REF! | 0 | 0 | 0 | 0 | 1 | #REF! | 4 | 101741570
| PP |  | Multifukční relé do krabice, 230V | [12 empty] | PP | 2
58 | K | 1002-6058 | Zásuvka - 5512G-C02349 B1 Zásuvka dvojnásobná, s ochrannými kolíky; řazení 2x(2P+PE); d. Swing; b. jasně bílá | ks | 45 |  |  | základní | 0 | 0 | 0 | 0 | 0 | 0 | 4 | K | 2 | ROZPOCET | #REF! | 0 | 0 | 0 | 0 | 1 | #REF! | 4 | 1952358902
| PP |  | Zásuvka - 5512G-C02349 B1 Zásuvka dvojnásobná, s ochrannými kolíky; řazení 2x(2P+PE); d. Swing; b. jasně bílá | [12 empty] | PP | 2
59 | K | 1002-6069 | Zásuvka - 5518G-A02349 B1 Zásuvka jednonásobná, s ochranným kolíkem; řazení 2P+PE; d. Swing, Swing L; b. jasně bílá | ks | 450 |  |  | základní | 0 | 0 | 0 | 0 | 0 | 0 | 4 | K | 2 | ROZPOCET | #REF! | 0 | 0 | 0 | 0 | 1 | #REF! | 4 | -1549276366
| PP |  | Zásuvka - 5518G-A02349 B1 Zásuvka jednonásobná, s ochranným kolíkem; řazení 2P+PE; d. Swing, Swing L; b. jasně bílá | [12 empty] | PP | 2
60 | K | 1002-6100 | Rámeček - 3901G-A00010 B1 Rámeček pro elektroinstalační přístroje, jednonásobný; d. Swing; b. jasně bílá | ks | 608 |  |  | základní | 0 | 0 | 0 | 0 | 0 | 0 | 4 | K | 2 | ROZPOCET | #REF! | 0 | 0 | 0 | 0 | 1 | #REF! | 4 | 1313923723
| PP |  | Rámeček - 3901G-A00010 B1 Rámeček pro elektroinstalační přístroje, jednonásobný; d. Swing; b. jasně bílá | [12 empty] | PP | 2
61 | K | 1002-7174 | Spínač, přepínač -3557G-A01340 B1 Spínač jednopólový s krytem; řazení 1; d. Swing, Swing L; b. jasně bílá | ks | 45 |  |  | základní | 0 | 0 | 0 | 0 | 0 | 0 | 4 | K | 2 | ROZPOCET | #REF! | 0 | 0 | 0 | 0 | 1 | #REF! | 4 | 1879235426
| PP |  | Spínač, přepínač - 3557G-A01340 B1 Spínač jednopólový s krytem; řazení 1; d. Swing, Swing L; b. jasně bílá | [12 empty] | PP | 2
62 | K | 1002-7189 | Spínač, přepínač -3557G-A05340 B1 Přepínač sériový s krytem; řazení 5; d. Swing, Swing L; b. jasně bílá | ks | 23 |  |  | základní | 0 | 0 | 0 | 0 | 0 | 0 | 4 | K | 2 | ROZPOCET | #REF! | 0 | 0 | 0 | 0 | 1 | #REF! | 4 | -1603413861
| PP |  | Spínač, přepínač -3557G-A05340 B1 Přepínač sériový s krytem; řazení 5; d. Swing, Swing L; b. jasně bílá | [12 empty] | PP | 2
63 | K | 1002-7194 | Spínač, přepínač -3557G-A06340 B1 Přepínač střídavý s krytem; řazení 6; d. Swing, Swing L; b. jasně bílá | ks | 45 |  |  | základní | 0 | 0 | 0 | 0 | 0 | 0 | 4 | K | 2 | ROZPOCET | #REF! | 0 | 0 | 0 | 0 | 1 | #REF! | 4 | 630798555
| PP |  | Spínač, přepínač -3557G-A06340 B1 Přepínač střídavý s krytem; řazení 6; d. Swing, Swing L; b. jasně bílá | [12 empty] | PP | 2
| D | D11 | Uložný materiál | [6 empty] | 0 |  | 0 |  | 0 | 1 | D | 1 | ROZPOCET | [6 empty] | #REF!
64 | K | 1123-1118 | Střední mechanické namáhání (750N) 1240 TRUBKA OHEBNÁ - SUPER MONOFLEX 40 750N | m | 225 |  |  | základní | 0 | 0 | 0 | 0 | 0 | 0 | 4 | K | 2 | ROZPOCET | #REF! | 0 | 0 | 0 | 0 | 1 | #REF! | 4 | -1509697381
| PP |  | Střední mechanické namáhání (750N) 1240 TRUBKA OHEBNÁ - SUPER MONOFLEX 40 750N | [12 empty] | PP | 2
65 | K | 1123-2 | Elektroinctalační krabice pod omítku - KU 68-1901 KRABICE UNIVERZÁLNÍ | ks | 1125 |  |  | základní | 0 | 0 | 0 | 0 | 0 | 0 | 4 | K | 2 | ROZPOCET | #REF! | 0 | 0 | 0 | 0 | 1 | #REF! | 4 | 790406593
| PP |  | Elektroinctalační krabice pod omítku - KU 68-1901 KRABICE UNIVERZÁLNÍ | [12 empty] | PP | 2
66 | K | 1123-38 | Elektroinctalační krabice pod omítku - KT 250 SKŘÍŇ ROZVODNÁ | ks | 23 |  |  | základní | 0 | 0 | 0 | 0 | 0 | 0 | 4 | K | 2 | ROZPOCET | #REF! | 0 | 0 | 0 | 0 | 1 | #REF! | 4 | 1770597516
| PP |  | Elektroinctalační krabice pod omítku - KT 250 SKŘÍŇ ROZVODNÁ | [12 empty] | PP | 2
67 | K | 1123-4 | Elektroinctalační krabice pod omítku - KU 68-1903 KRABICE ODBOČNÁ | ks | 225 |  |  | základní | 0 | 0 | 0 | 0 | 0 | 0 | 4 | K | 2 | ROZPOCET | #REF! | 0 | 0 | 0 | 0 | 1 | #REF! | 4 | 1113782291
| PP |  | Elektroinctalační krabice pod omítku - KU 68-1903 KRABICE ODBOČNÁ | [12 empty] | PP | 2
68 | K | 1123-4527 | Střední mechanické namáhání (750N) 4032 TRUBKA TUHÁ PVC 750N délka 3 m barva tmavě šedá | m | 1800 |  |  | základní | 0 | 0 | 0 | 0 | 0 | 0 | 4 | K | 2 | ROZPOCET | #REF! | 0 | 0 | 0 | 0 | 1 | #REF! | 4 | 2135460082
| PP |  | Střední mechanické namáhání (750N) 4032 TRUBKA TUHÁ PVC 750N délka 3 m barva tmavě šedá | [12 empty] | PP | 2
69 | K | 9998-4 | Montáž rozvodnic oceloplechových nebo plastových běžných, hmotnosti přes 50 do 100kg | ks | 23 |  |  | základní | 0 | 0 | 0 | 0 | 0 | 0 | 4 | K | 2 | ROZPOCET | #REF! | 0 | 0 | 0 | 0 | 1 | #REF! | 4 | -495525409
| PP |  | Montáž rozvodnic oceloplechových nebo plastových běžných, hmotnosti přes 50 do 100kg | [12 empty] | PP | 2
70 | K | 9999-411 | Ocelová konstrukce všeobecně pásová, profilová, pozinkovaná | kg | 112.5 |  |  | základní | 0 | 0 | 0 | 0 | 0 | 0 | 4 | K | 2 | ROZPOCET | #REF! | 0 | 0 | 0 | 0 | 1 | #REF! | 4 | 1217705410
| PP |  | Ocelová konstrukce všeobecně pásová, profilová, pozinkovaná | [12 empty] | PP | 2
| D | D12 | Ostatní náklady, provedení revizních zkoušek | [6 empty] | 0 |  | 0 |  | 0 | 1 | D | 1 | ROZPOCET | [6 empty] | #REF!
71 | K | 0007510003.R.2 | Kompletní demontáž stávajícího zařízení pro elektro rozvody staveb v rozsahu dle stávajícího stavu | h | 180 |  |  | základní | 0 | 0 | 0 | 0 | 0 | 0 | 4 | K | 2 | ROZPOCET | #REF! | 0 | 0 | 0 | 0 | 1 | #REF! | 4 | 844521937
| PP |  | Kompletní demontáž stávajícího zařízení pro elektro rozvody staveb v rozsahu dle stávajícího stavu | [12 empty] | PP | 2
72 | K | 9999-1288 | Zkusebni provoz | hod | 23 |  |  | základní | 0 | 0 | 0 | 0 | 0 | 0 | 4 | K | 2 | ROZPOCET | #REF! | 0 | 0 | 0 | 0 | 1 | #REF! | 4 | 1942904336
| PP |  | Zkusebni provoz | [12 empty] | PP | 2
73 | K | 9999-1295 | Koordinace prostupu prací s ostatnimi profesemi | hod | 45 |  |  | základní | 0 | 0 | 0 | 0 | 0 | 0 | 4 | K | 2 | ROZPOCET | #REF! | 0 | 0 | 0 | 0 | 1 | #REF! | 4 | -2049756698
| PP |  | Koordinace prostupu prací s ostatnimi profesemi | [12 empty] | PP | 2
74 | K | 9999-1297 | Podružný materiál | soubor | 23 |  |  | základní | 0 | 0 | 0 | 0 | 0 | 0 | 4 | K | 2 | ROZPOCET | #REF! | 0 | 0 | 0 | 0 | 1 | #REF! | 4 | -1388106343
| PP |  | Podružný materiál | [12 empty] | PP | 2
75 | K | 9999-1298 | Revizni technik | hod | 203 |  |  | základní | 0 | 0 | 0 | 0 | 0 | 0 | 4 | K | 2 | ROZPOCET | #REF! | 0 | 0 | 0 | 0 | 1 | #REF! | 4 | 1615030395
| PP |  | Revizni technik | [12 empty] | PP | 2
| P |  | Poznámka k položce: Podružný materiál | [12 empty] | P | 2
76 | K | 9999-1299 | Spoluprace s reviz.technikem | hod | 45 |  |  | základní | 0 | 0 | 0 | 0 | 0 | 0 | 4 | K | 2 | ROZPOCET | #REF! | 0 | 0 | 0 | 0 | 1 | #REF! | 4 | 510881404
| PP |  | Spoluprace s reviz.technikem | [12 empty] | PP | 2
| D | PSV | Práce a dodávky PSV | [6 empty] | 9195.8299 |  | 109.8612 |  | 107.9479 | 2 | D | 0 | ROZPOCET | [6 empty] | #REF!
| D | 713 | Izolace tepelné | [6 empty] | 204.686 |  | 0.24524 |  | 0 | 2 | D | 1 | ROZPOCET | [6 empty] | #REF!
77 | K | 713463131 | Montáž izolace tepelné potrubí potrubními pouzdry bez úpravy slepenými 1x tl izolace do 25 mm | m | 1931 | CS ÚRS 2023 01 |  | základní | 0.106 | 204.686 | 5.7e-05 | 0.11007 | 0 | 0 | 16 | K | 2 | ROZPOCET | #REF! | 0 | 0 | 0 | 0 | 1 | #REF! | 16 | -1867303926
| PP |  | Montáž izolace tepelné potrubí a ohybů tvarovkami nebo deskami potrubními pouzdry bez povrchové úpravy (izolační materiál ve specifikaci) přilepenými v příčných a podélných spojích izolace potrubí jednovrstvá, tloušťky izolace do 25 mm | [12 empty] | PP | 2
| Online PSC |  | https://podminky.urs.cz/item/CS_URS_2023_01/713463131 | [12 empty] | Online PSC | 2
78 | M | 28377106 | pouzdro izolační potrubní z pěnového polyetylenu 18/20mm | m | 1931 | CS ÚRS 2023 01 |  | základní | 0 | 0 | 7e-05 | 0.13517 | 0 | 0 | 32 | M | 2 | ROZPOCET | #REF! | 0 | 0 | 0 | 0 | 1 | #REF! | 16 | 1510004863
| PP |  | pouzdro izolační potrubní z pěnového polyetylenu 18/20mm | [12 empty] | PP | 2
79 | K | 998713201 | Přesun hmot procentní pro izolace tepelné v objektech v do 6 m | % | 1924.628 | CS ÚRS 2023 01 |  | základní | 0 | 0 | 0 | 0 | 0 | 0 | 16 | K | 2 | ROZPOCET | #REF! | 0 | 0 | 0 | 0 | 1 | #REF! | 16 | 660040596
| PP |  | Přesun hmot pro izolace tepelné stanovený procentní sazbou (%) z ceny vodorovná dopravní vzdálenost do 50 m v objektech výšky do 6 m | [12 empty] | PP | 2
| Online PSC |  | https://podminky.urs.cz/item/CS_URS_2023_01/998713201 | [12 empty] | Online PSC | 2
| D | 721 | Zdravotechnika - vnitřní kanalizace | [6 empty] | 534.92 |  | 0.55205 |  | 4.6449 | 2 | D | 1 | ROZPOCET | [6 empty] | #REF!
80 | K | 721110802.R. | Demontáž kanalizačního potrubí | m | 473 |  |  | základní | 0.266 | 125.818 | 0 | 0 | 0.00982 | 4.6449 | 16 | K | 2 | ROZPOCET | #REF! | 0 | 0 | 0 | 0 | 1 | #REF! | 16 | 2097628664
| PP |  | Demontáž kanalizačního potrubí | [12 empty] | PP | 2
81 | K | 721174025 | Potrubí kanalizační z PP odpadní DN 110 | m | 135 | CS ÚRS 2023 01 |  | základní | 0.827 | 111.645 | 0.0020099 | 0.27134 | 0 | 0 | 16 | K | 2 | ROZPOCET | #REF! | 0 | 0 | 0 | 0 | 1 | #REF! | 16 | 60558886
| PP |  | Potrubí z trub polypropylenových odpadní (svislé) DN 110 | [12 empty] | PP | 2
| Online PSC |  | https://podminky.urs.cz/item/CS_URS_2023_01/721174025 | [12 empty] | Online PSC | 2
82 | K | 721174043 | Potrubí kanalizační z PP připojovací DN 50 | m | 270 | CS ÚRS 2023 01 |  | základní | 0.728 | 196.56 | 0.0004765 | 0.12865 | 0 | 0 | 16 | K | 2 | ROZPOCET | #REF! | 0 | 0 | 0 | 0 | 1 | #REF! | 16 | 149602492
| PP |  | Potrubí z trub polypropylenových připojovací DN 50 | [12 empty] | PP | 2
| Online PSC |  | https://podminky.urs.cz/item/CS_URS_2023_01/721174043 | [12 empty] | Online PSC | 2
83 | K | 721174045 | Potrubí kanalizační z PP připojovací DN 110 | m | 68 | CS ÚRS 2023 01 |  | základní | 0.832 | 56.576 | 0.0022362 | 0.15206 | 0 | 0 | 16 | K | 2 | ROZPOCET | #REF! | 0 | 0 | 0 | 0 | 1 | #REF! | 16 | -563613089
| PP |  | Potrubí z trub polypropylenových připojovací DN 110 | [12 empty] | PP | 2
| Online PSC |  | https://podminky.urs.cz/item/CS_URS_2023_01/721174045 | [12 empty] | Online PSC | 2
84 | K | 721194105 | Vyvedení a upevnění odpadních výpustek DN 50 | kus | 90 | CS ÚRS 2023 01 |  | základní | 0.174 | 15.66 | 0 | 0 | 0 | 0 | 16 | K | 2 | ROZPOCET | #REF! | 0 | 0 | 0 | 0 | 1 | #REF! | 16 | 210291803
| PP |  | Vyměření přípojek na potrubí vyvedení a upevnění odpadních výpustek DN 50 | [12 empty] | PP | 2
| Online PSC |  | https://podminky.urs.cz/item/CS_URS_2023_01/721194105 | [12 empty] | Online PSC | 2
85 | K | 721194109 | Vyvedení a upevnění odpadních výpustek DN 110 | kus | 23 | CS ÚRS 2023 01 |  | základní | 0.259 | 5.957 | 0 | 0 | 0 | 0 | 16 | K | 2 | ROZPOCET | #REF! | 0 | 0 | 0 | 0 | 1 | #REF! | 16 | 954635691
| PP |  | Vyměření přípojek na potrubí vyvedení a upevnění odpadních výpustek DN 110 | [12 empty] | PP | 2
| Online PSC |  | https://podminky.urs.cz/item/CS_URS_2023_01/721194109 | [12 empty] | Online PSC | 2
86 | K | 721290111 | Zkouška těsnosti potrubí kanalizace vodou DN do 125 | m | 473 | CS ÚRS 2023 01 |  | základní | 0.048 | 22.704 | 0 | 0 | 0 | 0 | 16 | K | 2 | ROZPOCET | #REF! | 0 | 0 | 0 | 0 | 1 | #REF! | 16 | 968348014
| PP |  | Zkouška těsnosti kanalizace v objektech vodou do DN 125 | [12 empty] | PP | 2
| Online PSC |  | https://podminky.urs.cz/item/CS_URS_2023_01/721290111 | [12 empty] | Online PSC | 2
87 | K | 998721201 | Přesun hmot procentní pro vnitřní kanalizace v objektech v do 6 m | % | 3832.809 | CS ÚRS 2023 01 |  | základní | 0 | 0 | 0 | 0 | 0 | 0 | 16 | K | 2 | ROZPOCET | #REF! | 0 | 0 | 0 | 0 | 1 | #REF! | 16 | 1872870723
| PP |  | Přesun hmot pro vnitřní kanalizace stanovený procentní sazbou (%) z ceny vodorovná dopravní vzdálenost do 50 m v objektech výšky do 6 m | [12 empty] | PP | 2
| Online PSC |  | https://podminky.urs.cz/item/CS_URS_2023_01/998721201 | [12 empty] | Online PSC | 2
| D | 722 | Zdravotechnika - vnitřní vodovod | [6 empty] | 2013.855 |  | 1.3175 |  | 48.492 | 2 | D | 1 | ROZPOCET | [6 empty] | #REF!
88 | K | 722110811.R. | Demontáž vodovodního potrubí | m | 1350 |  |  | základní | 0.878 | 1185.3 | 0 | 0 | 0.03592 | 48.492 | 16 | K | 2 | ROZPOCET | #REF! | 0 | 0 | 0 | 0 | 1 | #REF! | 16 | 381672584
| PP |  | Demontáž vodovodního potrubí | [12 empty] | PP | 2
89 | K | 722174002 | Potrubí vodovodní plastové PPR svar polyfúze PN 16 D 20x2,8 mm | m | 270 | CS ÚRS 2023 01 |  | základní | 0.529 | 142.83 | 0.0008423 | 0.22742 | 0 | 0 | 16 | K | 2 | ROZPOCET | #REF! | 0 | 0 | 0 | 0 | 1 | #REF! | 16 | 1250063779
| PP |  | Potrubí z plastových trubek z polypropylenu PPR svařovaných polyfúzně PN 16 (SDR 7,4) D 20 x 2,8 | [12 empty] | PP | 2
| Online PSC |  | https://podminky.urs.cz/item/CS_URS_2023_01/722174002 | [12 empty] | Online PSC | 2
90 | K | 722174003 | Potrubí vodovodní plastové PPR svar polyfúze PN 16 D 25x3,5 mm | m | 720 | CS ÚRS 2023 01 |  | základní | 0.616 | 443.52 | 0.0011591 | 0.83455 | 0 | 0 | 16 | K | 2 | ROZPOCET | #REF! | 0 | 0 | 0 | 0 | 1 | #REF! | 16 | 632420974
| PP |  | Potrubí z plastových trubek z polypropylenu PPR svařovaných polyfúzně PN 16 (SDR 7,4) D 25 x 3,5 | [12 empty] | PP | 2
| Online PSC |  | https://podminky.urs.cz/item/CS_URS_2023_01/722174003 | [12 empty] | Online PSC | 2
91 | K | 722181251 | Ochrana vodovodního potrubí přilepenými termoizolačními trubicemi z PE tl přes 20 do 25 mm DN do 22 mm | m | 270 | CS ÚRS 2023 01 |  | základní | 0.118 | 31.86 | 0.00019656 | 0.053071 | 0 | 0 | 16 | K | 2 | ROZPOCET | #REF! | 0 | 0 | 0 | 0 | 1 | #REF! | 16 | 23697012
| PP |  | Ochrana potrubí termoizolačními trubicemi z pěnového polyetylenu PE přilepenými v příčných a podélných spojích, tloušťky izolace přes 20 do 25 mm, vnitřního průměru izolace DN do 22 mm | [12 empty] | PP | 2
| Online PSC |  | https://podminky.urs.cz/item/CS_URS_2023_01/722181251 | [12 empty] | Online PSC | 2
92 | K | 722181252 | Ochrana vodovodního potrubí přilepenými termoizolačními trubicemi z PE tl přes 20 do 25 mm DN přes 22 do 45 mm | m | 720 | CS ÚRS 2023 01 |  | základní | 0.118 | 84.96 | 0.00024078 | 0.17336 | 0 | 0 | 16 | K | 2 | ROZPOCET | #REF! | 0 | 0 | 0 | 0 | 1 | #REF! | 16 | -1686850177
| PP |  | Ochrana potrubí termoizolačními trubicemi z pěnového polyetylenu PE přilepenými v příčných a podélných spojích, tloušťky izolace přes 20 do 25 mm, vnitřního průměru izolace DN přes 22 do 45 mm | [12 empty] | PP | 2
| Online PSC |  | https://podminky.urs.cz/item/CS_URS_2023_01/722181252 | [12 empty] | Online PSC | 2
93 | K | 722220232 | Přechodka dGK PPR PN 20 D 25 x G 3/4" s kovovým vnitřním závitem | kus | 90 | CS ÚRS 2023 01 |  | základní | 0.121 | 10.89 | 0.0001 | 0.009 | 0 | 0 | 16 | K | 2 | ROZPOCET | #REF! | 0 | 0 | 0 | 0 | 1 | #REF! | 16 | -288047274
| PP |  | Armatury s jedním závitem přechodové tvarovky PPR, PN 20 (SDR 6) s kovovým závitem vnitřním přechodky dGK D 25 x G 3/4" | [12 empty] | PP | 2
| Online PSC |  | https://podminky.urs.cz/item/CS_URS_2023_01/722220232 | [12 empty] | Online PSC | 2
94 | K | 722231141 | Ventil závitový pojistný rohový G 1/2" | kus | 23 | CS ÚRS 2023 01 |  | základní | 0.165 | 3.795 | 0.00028627 | 0.0065842 | 0 | 0 | 16 | K | 2 | ROZPOCET | #REF! | 0 | 0 | 0 | 0 | 1 | #REF! | 16 | 1703812375
| PP |  | Armatury se dvěma závity ventily pojistné rohové G 1/2" | [12 empty] | PP | 2
| Online PSC |  | https://podminky.urs.cz/item/CS_URS_2023_01/722231141 | [12 empty] | Online PSC | 2
95 | K | 722290234 | Proplach a dezinfekce vodovodního potrubí DN do 80 | m | 1350 | CS ÚRS 2023 01 |  | základní | 0.082 | 110.7 | 1e-05 | 0.0135 | 0 | 0 | 16 | K | 2 | ROZPOCET | #REF! | 0 | 0 | 0 | 0 | 1 | #REF! | 16 | -319364496
| PP |  | Zkoušky, proplach a desinfekce vodovodního potrubí proplach a desinfekce vodovodního potrubí do DN 80 | [12 empty] | PP | 2
| Online PSC |  | https://podminky.urs.cz/item/CS_URS_2023_01/722290234 | [12 empty] | Online PSC | 2
96 | K | 998722201 | Přesun hmot procentní pro vnitřní vodovod v objektech v do 6 m | % | 7579.061 | CS ÚRS 2023 01 |  | základní | 0 | 0 | 0 | 0 | 0 | 0 | 16 | K | 2 | ROZPOCET | #REF! | 0 | 0 | 0 | 0 | 1 | #REF! | 16 | 1475149941
| PP |  | Přesun hmot pro vnitřní vodovod stanovený procentní sazbou (%) z ceny vodorovná dopravní vzdálenost do 50 m v objektech výšky do 6 m | [12 empty] | PP | 2
| Online PSC |  | https://podminky.urs.cz/item/CS_URS_2023_01/998722201 | [12 empty] | Online PSC | 2
| D | 725 | Zdravotechnika - zařizovací předměty | [6 empty] | 278.17 |  | 2.4901 |  | 5.0134 | 2 | D | 1 | ROZPOCET | [6 empty] | #REF!
97 | K | 725110811 | Demontáž klozetů splachovací s nádrží | soubor | 23 | CS ÚRS 2023 01 |  | základní | 0.548 | 12.604 | 0 | 0 | 0.01933 | 0.44459 | 16 | K | 2 | ROZPOCET | #REF! | 0 | 0 | 0 | 0 | 1 | #REF! | 16 | -1104279000
| PP |  | Demontáž klozetů splachovacích s nádrží nebo tlakovým splachovačem | [12 empty] | PP | 2
| Online PSC |  | https://podminky.urs.cz/item/CS_URS_2023_01/725110811 | [12 empty] | Online PSC | 2
98 | K | 725112022 | Klozet keramický závěsný na nosné stěny s hlubokým splachováním odpad vodorovný | soubor | 23 | CS ÚRS 2023 01 |  | základní | 1.1 | 25.3 | 0.016969 | 0.39028 | 0 | 0 | 16 | K | 2 | ROZPOCET | #REF! | 0 | 0 | 0 | 0 | 1 | #REF! | 16 | -1718638678
| PP |  | Zařízení záchodů klozety keramické závěsné na nosné stěny s hlubokým splachováním odpad vodorovný | [12 empty] | PP | 2
| Online PSC |  | https://podminky.urs.cz/item/CS_URS_2023_01/725112022 | [12 empty] | Online PSC | 2
99 | K | 725210821 | Demontáž umyvadel bez výtokových armatur | soubor | 23 | CS ÚRS 2023 01 |  | základní | 0.362 | 8.326 | 0 | 0 | 0.01946 | 0.44758 | 16 | K | 2 | ROZPOCET | #REF! | 0 | 0 | 0 | 0 | 1 | #REF! | 16 | -349285463
| PP |  | Demontáž umyvadel bez výtokových armatur umyvadel | [12 empty] | PP | 2
| Online PSC |  | https://podminky.urs.cz/item/CS_URS_2023_01/725210821 | [12 empty] | Online PSC | 2
100 | K | 725211603 | Umyvadlo keramické bílé šířky 600 mm bez krytu na sifon připevněné na stěnu šrouby | soubor | 23 | CS ÚRS 2023 01 |  | základní | 1.1 | 25.3 | 0.016469 | 0.37879 | 0 | 0 | 16 | K | 2 | ROZPOCET | #REF! | 0 | 0 | 0 | 0 | 1 | #REF! | 16 | -258114977
| PP |  | Umyvadla keramická bílá bez výtokových armatur připevněná na stěnu šrouby bez sloupu nebo krytu na sifon, šířka umyvadla 600 mm | [12 empty] | PP | 2
| Online PSC |  | https://podminky.urs.cz/item/CS_URS_2023_01/725211603 | [12 empty] | Online PSC | 2
101 | K | 725220851 | Demontáž van akrylátových | soubor | 23 | CS ÚRS 2023 01 |  | základní | 0.403 | 9.269 | 0 | 0 | 0.0225 | 0.5175 | 16 | K | 2 | ROZPOCET | #REF! | 0 | 0 | 0 | 0 | 1 | #REF! | 16 | 316849508
| PP |  | Demontáž van akrylátových | [12 empty] | PP | 2
| Online PSC |  | https://podminky.urs.cz/item/CS_URS_2023_01/725220851 | [12 empty] | Online PSC | 2
102 | K | 725241223 | Vanička sprchová z litého polymermramoru čtvrtkruhová 900x900 mm | soubor | 23 | CS ÚRS 2023 01 |  | základní | 2.54 | 58.42 | 0.034685 | 0.79775 | 0 | 0 | 16 | K | 2 | ROZPOCET | #REF! | 0 | 0 | 0 | 0 | 1 | #REF! | 16 | 459617966
| PP |  | Sprchové vaničky z litého polymermramoru čtvrtkruhové 900x900 mm | [12 empty] | PP | 2
| Online PSC |  | https://podminky.urs.cz/item/CS_URS_2023_01/725241223 | [12 empty] | Online PSC | 2
103 | K | 725244813 | Zástěna sprchová rohová rámová se skleněnou výplní tl. 4 a 5 mm dveře posuvné dvoudílné na čtvrtkruhovou vaničku 900x900 mm | soubor | 23 | CS ÚRS 2023 01 |  | základní | 4.37 | 100.51 | 0.036462 | 0.83863 | 0 | 0 | 16 | K | 2 | ROZPOCET | #REF! | 0 | 0 | 0 | 0 | 1 | #REF! | 16 | -1919443808
| PP |  | Sprchové dveře a zástěny zástěny sprchové rohové čtvrtkruhové rámové se skleněnou výplní tl. 4 a 5 mm dveře posuvné dvoudílné, vstup z oblouku, na vaničku 900x900 mm | [12 empty] | PP | 2
| Online PSC |  | https://podminky.urs.cz/item/CS_URS_2023_01/725244813 | [12 empty] | Online PSC | 2
104 | K | 725530823 | Demontáž ohřívač elektrický tlakový přes 50 do 200 l | soubor | 23 | CS ÚRS 2023 01 |  | základní | 0.837 | 19.251 | 0 | 0 | 0.155 | 3.565 | 16 | K | 2 | ROZPOCET | #REF! | 0 | 0 | 0 | 0 | 1 | #REF! | 16 | -709129084
| PP |  | Demontáž elektrických zásobníkových ohřívačů vody tlakových od 50 do 200 l | [12 empty] | PP | 2
| Online PSC |  | https://podminky.urs.cz/item/CS_URS_2023_01/725530823 | [12 empty] | Online PSC | 2
105 | K | 725820802 | Demontáž baterie stojánkové do jednoho otvoru | soubor | 45 | CS ÚRS 2023 01 |  | základní | 0.222 | 9.99 | 0 | 0 | 0.00086 | 0.0387 | 16 | K | 2 | ROZPOCET | #REF! | 0 | 0 | 0 | 0 | 1 | #REF! | 16 | -1175844873
| PP |  | Demontáž baterií stojánkových do 1 otvoru | [12 empty] | PP | 2
| Online PSC |  | https://podminky.urs.cz/item/CS_URS_2023_01/725820802 | [12 empty] | Online PSC | 2
106 | K | 725822613 | Baterie umyvadlová stojánková páková s výpustí | soubor | 23 | CS ÚRS 2023 01 |  | základní | 0.2 | 4.6 | 0.0018391 | 0.0423 | 0 | 0 | 16 | K | 2 | ROZPOCET | #REF! | 0 | 0 | 0 | 0 | 1 | #REF! | 16 | 252048085
| PP |  | Baterie umyvadlové stojánkové pákové s výpustí | [12 empty] | PP | 2
| Online PSC |  | https://podminky.urs.cz/item/CS_URS_2023_01/725822613 | [12 empty] | Online PSC | 2
107 | K | 725841312 | Baterie sprchová nástěnná páková | soubor | 23 | CS ÚRS 2023 01 |  | základní | 0.2 | 4.6 | 0.0018391 | 0.0423 | 0 | 0 | 16 | K | 2 | ROZPOCET | #REF! | 0 | 0 | 0 | 0 | 1 | #REF! | 16 | 768922962
| PP |  | Baterie sprchové nástěnné pákové | [12 empty] | PP | 2
| Online PSC |  | https://podminky.urs.cz/item/CS_URS_2023_01/725841312 | [12 empty] | Online PSC | 2
108 | K | 998725201 | Přesun hmot procentní pro zařizovací předměty v objektech v do 6 m | % | 8471.345 | CS ÚRS 2023 01 |  | základní | 0 | 0 | 0 | 0 | 0 | 0 | 16 | K | 2 | ROZPOCET | #REF! | 0 | 0 | 0 | 0 | 1 | #REF! | 16 | -1862765860
| PP |  | Přesun hmot pro zařizovací předměty stanovený procentní sazbou (%) z ceny vodorovná dopravní vzdálenost do 50 m v objektech výšky do 6 m | [12 empty] | PP | 2
| Online PSC |  | https://podminky.urs.cz/item/CS_URS_2023_01/998725201 | [12 empty] | Online PSC | 2
| D | 726 | Zdravotechnika - předstěnové instalace | [6 empty] | 57.5 |  | 0.38295 |  | 0 | 2 | D | 1 | ROZPOCET | [6 empty] | #REF!
109 | K | 726131041 | Instalační předstěna pro klozet závěsný v 1120 mm s ovládáním zepředu do lehkých stěn s kovovou kcí | soubor | 23 | CS ÚRS 2023 01 |  | základní | 2.5 | 57.5 | 0.01665 | 0.38295 | 0 | 0 | 16 | K | 2 | ROZPOCET | #REF! | 0 | 0 | 0 | 0 | 1 | #REF! | 16 | -300127308
| PP |  | Předstěnové instalační systémy do lehkých stěn s kovovou konstrukcí pro závěsné klozety ovládání zepředu, stavební výšky 1120 mm | [12 empty] | PP | 2
| Online PSC |  | https://podminky.urs.cz/item/CS_URS_2023_01/726131041 | [12 empty] | Online PSC | 2
110 | K | 998726211 | Přesun hmot procentní pro instalační prefabrikáty v objektech v do 6 m | % | 2261.112 | CS ÚRS 2023 01 |  | základní | 0 | 0 | 0 | 0 | 0 | 0 | 16 | K | 2 | ROZPOCET | #REF! | 0 | 0 | 0 | 0 | 1 | #REF! | 16 | -1017032295
| PP |  | Přesun hmot pro instalační prefabrikáty stanovený procentní sazbou (%) z ceny vodorovná dopravní vzdálenost do 50 m v objektech výšky do 6 m | [12 empty] | PP | 2
| Online PSC |  | https://podminky.urs.cz/item/CS_URS_2023_01/998726211 | [12 empty] | Online PSC | 2
| D | 732 | Ústřední vytápění - strojovny | [6 empty] | 11.5 |  | 0.082358 |  | 0 | 2 | D | 1 | ROZPOCET | [6 empty] | #REF!
120 | K | 732331131 | Nádoba expanzní tlaková pro akumulační ohřev TV průtočná s membránou závitové připojení PN 1,0 o objemu 8 l | soubor | 23 | CS ÚRS 2023 01 |  | základní | 0.5 | 11.5 | 0.0035808 | 0.082358 | 0 | 0 | 16 | K | 2 | ROZPOCET | #REF! | 0 | 0 | 0 | 0 | 1 | #REF! | 16 | 1620548128
| PP |  | Nádoby expanzní tlakové pro rozvody pitné vody s membránou bez pojistného ventilu se závitovým připojením průtočné PN 1,0 o objemu 8 l | [12 empty] | PP | 2
| Online PSC |  | https://podminky.urs.cz/item/CS_URS_2023_01/732331131 | [12 empty] | Online PSC | 2
121 | K | 998732201 | Přesun hmot procentní pro strojovny v objektech v do 6 m | % | 1088.008 | CS ÚRS 2023 01 |  | základní | 0 | 0 | 0 | 0 | 0 | 0 | 16 | K | 2 | ROZPOCET | #REF! | 0 | 0 | 0 | 0 | 1 | #REF! | 16 | 1916959339
| PP |  | Přesun hmot pro strojovny stanovený procentní sazbou (%) z ceny vodorovná dopravní vzdálenost do 50 m v objektech výšky do 6 m | [12 empty] | PP | 2
| Online PSC |  | https://podminky.urs.cz/item/CS_URS_2023_01/998732201 | [12 empty] | Online PSC | 2
| D | 733 | Ústřední vytápění - rozvodné potrubí | [6 empty] | 902.938 |  | 1.0863 |  | 5.6896 | 2 | D | 1 | ROZPOCET | [6 empty] | #REF!
122 | K | 733110806.R. | Demontáž rozvodného potrubí | m | 1778 |  |  | základní | 0.053 | 94.234 | 2e-05 | 0.03556 | 0.0032 | 5.6896 | 16 | K | 2 | ROZPOCET | #REF! | 0 | 0 | 0 | 0 | 1 | #REF! | 16 | 933923096
| PP |  | Demontáž rozvodného potrubí | [12 empty] | PP | 2
124 | K | 733222102 | Potrubí měděné polotvrdé spojované měkkým pájením D 15x1 mm | m | 972 | CS ÚRS 2023 01 |  | základní | 0.409 | 397.548 | 0.00047074 | 0.45756 | 0 | 0 | 16 | K | 2 | ROZPOCET | #REF! | 0 | 0 | 0 | 0 | 1 | #REF! | 16 | -976840077
| PP |  | Potrubí z trubek měděných polotvrdých spojovaných měkkým pájením Ø 15/1 | [12 empty] | PP | 2
| Online PSC |  | https://podminky.urs.cz/item/CS_URS_2023_01/733222102 | [12 empty] | Online PSC | 2
125 | K | 733222104 | Potrubí měděné polotvrdé spojované měkkým pájením D 22x1 mm | m | 810 | CS ÚRS 2023 01 |  | základní | 0.424 | 343.44 | 0.00073229 | 0.59315 | 0 | 0 | 16 | K | 2 | ROZPOCET | #REF! | 0 | 0 | 0 | 0 | 1 | #REF! | 16 | -1921405960
| PP |  | Potrubí z trubek měděných polotvrdých spojovaných měkkým pájením Ø 22/1 | [12 empty] | PP | 2
| Online PSC |  | https://podminky.urs.cz/item/CS_URS_2023_01/733222104 | [12 empty] | Online PSC | 2
126 | K | 733291101 | Zkouška těsnosti potrubí měděné D do 35x1,5 | m | 1782 | CS ÚRS 2023 01 |  | základní | 0.038 | 67.716 | 0 | 0 | 0 | 0 | 16 | K | 2 | ROZPOCET | #REF! | 0 | 0 | 0 | 0 | 1 | #REF! | 16 | -167634740
| PP |  | Zkoušky těsnosti potrubí z trubek měděných Ø do 35/1,5 | [12 empty] | PP | 2
| Online PSC |  | https://podminky.urs.cz/item/CS_URS_2023_01/733291101 | [12 empty] | Online PSC | 2
127 | K | 733XP01 | Topná, provozní a dilatační zkouška | h | 540 |  |  | základní | 0 | 0 | 0 | 0 | 0 | 0 | 16 | K | 2 | ROZPOCET | #REF! | 0 | 0 | 0 | 0 | 1 | #REF! | 16 | -1778297151
| PP |  | Topná, provozní a dilatační zkouška | [12 empty] | PP | 2
128 | K | 998733201 | Přesun hmot procentní pro rozvody potrubí v objektech v do 6 m | % | 14005.045 | CS ÚRS 2023 01 |  | základní | 0 | 0 | 0 | 0 | 0 | 0 | 16 | K | 2 | ROZPOCET | #REF! | 0 | 0 | 0 | 0 | 1 | #REF! | 16 | 302702122
| PP |  | Přesun hmot pro rozvody potrubí stanovený procentní sazbou z ceny vodorovná dopravní vzdálenost do 50 m v objektech výšky do 6 m | [12 empty] | PP | 2
| Online PSC |  | https://podminky.urs.cz/item/CS_URS_2023_01/998733201 | [12 empty] | Online PSC | 2
| D | 734 | Ústřední vytápění - armatury | [6 empty] | 20.723 |  | 0.044063 |  | 0 | 2 | D | 1 | ROZPOCET | [6 empty] | #REF!
129 | K | 734211115 | Ventil závitový odvzdušňovací G 1/2 PN 10 do 120°C otopných těles | kus | 113 | CS ÚRS 2023 01 |  | základní | 0.051 | 5.763 | 8.9313e-05 | 0.010092 | 0 | 0 | 16 | K | 2 | ROZPOCET | #REF! | 0 | 0 | 0 | 0 | 1 | #REF! | 16 | 1128077141
| PP |  | Ventily odvzdušňovací závitové otopných těles PN 6 do 120°C G 1/2 | [12 empty] | PP | 2
| Online PSC |  | https://podminky.urs.cz/item/CS_URS_2023_01/734211115 | [12 empty] | Online PSC | 2
130 | K | 734292715 | Kohout kulový přímý G 1 PN 42 do 185°C vnitřní závit | kus | 68 | CS ÚRS 2023 01 |  | základní | 0.22 | 14.96 | 0.00049957 | 0.033971 | 0 | 0 | 16 | K | 2 | ROZPOCET | #REF! | 0 | 0 | 0 | 0 | 1 | #REF! | 16 | -1606480362
| PP |  | Ostatní armatury kulové kohouty PN 42 do 185°C přímé vnitřní závit G 1 | [12 empty] | PP | 2
| Online PSC |  | https://podminky.urs.cz/item/CS_URS_2023_01/734292715 | [12 empty] | Online PSC | 2
131 | M | 734AX01.1 | Termostatická hlavice s regulačním rozsahem 6°C - 28°C otopných těles | kus | 113 |  |  | základní | 0 | 0 | 0 | 0 | 0 | 0 | 32 | M | 2 | ROZPOCET | #REF! | 0 | 0 | 0 | 0 | 1 | #REF! | 16 | -1040766922
| PP |  | Termostatická hlavice s regulačním rozsahem 6°C - 28°C otopných těles | [12 empty] | PP | 2
132 | M | 734AX03 | Radiátorové H šroubení pro otopná tělesa se spodním připojením 1/2" rohové vč. vypouštění PN6, TS110°C | kus | 90 |  |  | základní | 0 | 0 | 0 | 0 | 0 | 0 | 32 | M | 2 | ROZPOCET | #REF! | 0 | 0 | 0 | 0 | 1 | #REF! | 16 | -250493384
| PP |  | Radiátorové H šroubení pro otopná tělesa se spodním připojením 1/2" rohové vč. vypouštění PN6, TS110°C | [12 empty] | PP | 2
133 | K | 998734201 | Přesun hmot procentní pro armatury v objektech v do 6 m | % | 1604.965 | CS ÚRS 2023 01 |  | základní | 0 | 0 | 0 | 0 | 0 | 0 | 16 | K | 2 | ROZPOCET | #REF! | 0 | 0 | 0 | 0 | 1 | #REF! | 16 | -2135436727
| PP |  | Přesun hmot pro armatury stanovený procentní sazbou (%) z ceny vodorovná dopravní vzdálenost do 50 m v objektech výšky do 6 m | [12 empty] | PP | 2
| Online PSC |  | https://podminky.urs.cz/item/CS_URS_2023_01/998734201 | [12 empty] | Online PSC | 2
| D | 735 | Ústřední vytápění - otopná tělesa | [6 empty] | 278.334 |  | 4.9807 |  | 2.8171 | 2 | D | 1 | ROZPOCET | [6 empty] | #REF!
134 | K | 735000912 | Vyregulování ventilu nebo kohoutu dvojregulačního s termostatickým ovládáním | kus | 113 | CS ÚRS 2023 01 |  | základní | 0.268 | 30.284 | 0 | 0 | 0 | 0 | 16 | K | 2 | ROZPOCET | #REF! | 0 | 0 | 0 | 0 | 1 | #REF! | 16 | 1535626500
| PP |  | Regulace otopného systému při opravách vyregulování dvojregulačních ventilů a kohoutů s termostatickým ovládáním | [12 empty] | PP | 2
| Online PSC |  | https://podminky.urs.cz/item/CS_URS_2023_01/735000912 | [12 empty] | Online PSC | 2
135 | K | 735151821 | Demontáž otopného tělesa panelového dvouřadého dl do 1500 mm | kus | 113 | CS ÚRS 2023 01 |  | základní | 0.268 | 30.284 | 7.6e-05 | 0.008588 | 0.02493 | 2.8171 | 16 | K | 2 | ROZPOCET | #REF! | 0 | 0 | 0 | 0 | 1 | #REF! | 16 | 772128800
| PP |  | Demontáž otopných těles panelových dvouřadých stavební délky do 1500 mm | [12 empty] | PP | 2
| Online PSC |  | https://podminky.urs.cz/item/CS_URS_2023_01/735151821 | [12 empty] | Online PSC | 2
136 | K | 735152471 | Otopné těleso panelové VK dvoudeskové 1 přídavná přestupní plocha výška/délka 600/400 mm výkon 515 W | kus | 23 | CS ÚRS 2023 01 |  | základní | 0.237 | 5.451 | 0.0134 | 0.3082 | 0 | 0 | 16 | K | 2 | ROZPOCET | #REF! | 0 | 0 | 0 | 0 | 1 | #REF! | 16 | 2101622030
| PP |  | Otopná tělesa panelová VK dvoudesková PN 1,0 MPa, T do 110°C s jednou přídavnou přestupní plochou výšky tělesa 600 mm stavební délky / výkonu 400 mm / 515 W | [12 empty] | PP | 2
| Online PSC |  | https://podminky.urs.cz/item/CS_URS_2023_01/735152471 | [12 empty] | Online PSC | 2
137 | K | 735152677 | Otopné těleso panelové VK třídeskové 3 přídavné přestupní plochy výška/délka 600/1000 mm výkon 2406 W | kus | 68 | CS ÚRS 2023 01 |  | základní | 0.369 | 25.092 | 0.058 | 3.944 | 0 | 0 | 16 | K | 2 | ROZPOCET | #REF! | 0 | 0 | 0 | 0 | 1 | #REF! | 16 | -619600290
| PP |  | Otopná tělesa panelová VK třídesková PN 1,0 MPa, T do 110°C se třemi přídavnými přestupními plochami výšky tělesa 600 mm stavební délky / výkonu 1000 mm / 2406 W | [12 empty] | PP | 2
| Online PSC |  | https://podminky.urs.cz/item/CS_URS_2023_01/735152677 | [12 empty] | Online PSC | 2
138 | K | 735164253 | Otopné těleso trubkové elektrické přímotopné výška/délka 1215/750 mm | kus | 23 | CS ÚRS 2023 01 |  | základní | 0.254 | 5.842 | 0.0313 | 0.7199 | 0 | 0 | 16 | K | 2 | ROZPOCET | #REF! | 0 | 0 | 0 | 0 | 1 | #REF! | 16 | 1022175845
| PP |  | Otopná tělesa trubková přímotopná elektrická na stěnu výšky tělesa 1215 mm, délky 750 mm | [12 empty] | PP | 2
| Online PSC |  | https://podminky.urs.cz/item/CS_URS_2023_01/735164253 | [12 empty] | Online PSC | 2
139 | K | 735191905 | Odvzdušnění otopných těles | kus | 113 | CS ÚRS 2023 01 |  | základní | 0.062 | 7.006 | 0 | 0 | 0 | 0 | 16 | K | 2 | ROZPOCET | #REF! | 0 | 0 | 0 | 0 | 1 | #REF! | 16 | 1865337175
| PP |  | Ostatní opravy otopných těles odvzdušnění tělesa | [12 empty] | PP | 2
| Online PSC |  | https://podminky.urs.cz/item/CS_URS_2023_01/735191905 | [12 empty] | Online PSC | 2
140 | K | 735191910 | Napuštění vody do otopných těles | m2 | 5625 | CS ÚRS 2023 01 |  | základní | 0.031 | 174.375 | 0 | 0 | 0 | 0 | 16 | K | 2 | ROZPOCET | #REF! | 0 | 0 | 0 | 0 | 1 | #REF! | 16 | -990362686
| PP |  | Ostatní opravy otopných těles napuštění vody do otopného systému včetně potrubí (bez kotle a ohříváků) otopných těles | [12 empty] | PP | 2
| Online PSC |  | https://podminky.urs.cz/item/CS_URS_2023_01/735191910 | [12 empty] | Online PSC | 2
141 | K | 998735201 | Přesun hmot procentní pro otopná tělesa v objektech v do 6 m | % | 10906.515 | CS ÚRS 2023 01 |  | základní | 0 | 0 | 0 | 0 | 0 | 0 | 16 | K | 2 | ROZPOCET | #REF! | 0 | 0 | 0 | 0 | 1 | #REF! | 16 | -1526800853
| PP |  | Přesun hmot pro otopná tělesa stanovený procentní sazbou (%) z ceny vodorovná dopravní vzdálenost do 50 m v objektech výšky do 6 m | [12 empty] | PP | 2
| Online PSC |  | https://podminky.urs.cz/item/CS_URS_2023_01/998735201 | [12 empty] | Online PSC | 2
| D | 762 | Konstrukce tesařské | [6 empty] | 705.9728 |  | 30.1774 |  | 17.257 | 2 | D | 1 | ROZPOCET | [6 empty] | #REF!
142 | K | 762083111 | Impregnace řeziva proti dřevokaznému hmyzu a houbám máčením třída ohrožení 1 a 2 | m3 | 21.735 | CS ÚRS 2023 01 |  | základní | 1.56 | 33.9066 | 0.001215 | 0.026408 | 0 | 0 | 16 | K | 2 | ROZPOCET | #REF! | 0 | 0 | 0 | 0 | 1 | #REF! | 16 | -849722384
| PP |  | Impregnace řeziva máčením proti dřevokaznému hmyzu a houbám, třída ohrožení 1 a 2 (dřevo v interiéru) | [12 empty] | PP | 2
| Online PSC |  | https://podminky.urs.cz/item/CS_URS_2023_01/762083111 | [12 empty] | Online PSC | 2
143 | K | 762522811 | Demontáž podlah s polštáři z prken tloušťky do 32 mm | m2 | 958.725 | CS ÚRS 2023 01 |  | základní | 0.195 | 186.9514 | 0 | 0 | 0.018 | 17.257 | 16 | K | 2 | ROZPOCET | #REF! | 0 | 0 | 0 | 0 | 1 | #REF! | 16 | 1619195903
| PP |  | Demontáž podlah s polštáři z prken tl. do 32 mm | [12 empty] | PP | 2
| Online PSC |  | https://podminky.urs.cz/item/CS_URS_2023_01/762522811 | [12 empty] | Online PSC | 2
144 | K | 762810017 | Záklop stropů z desek OSB tl 25 mm na sraz šroubovaných na trámy | m2 | 1917.45 | CS ÚRS 2023 01 |  | základní | 0.253 | 485.1148 | 0.015724 | 30.1509 | 0 | 0 | 16 | K | 2 | ROZPOCET | #REF! | 0 | 0 | 0 | 0 | 1 | #REF! | 16 | 1376158432
| PP |  | Záklop stropů z dřevoštěpkových desek OSB šroubovaných na trámy na sraz, tloušťky desky 25 mm | [12 empty] | PP | 2
| Online PSC |  | https://podminky.urs.cz/item/CS_URS_2023_01/762810017 | [12 empty] | Online PSC | 2
145 | K | 998762201 | Přesun hmot procentní pro kce tesařské v objektech v do 6 m | % | 11905.171 | CS ÚRS 2023 01 |  | základní | 0 | 0 | 0 | 0 | 0 | 0 | 16 | K | 2 | ROZPOCET | #REF! | 0 | 0 | 0 | 0 | 1 | #REF! | 16 | -1380727268
| PP |  | Přesun hmot pro konstrukce tesařské stanovený procentní sazbou (%) z ceny vodorovná dopravní vzdálenost do 50 m v objektech výšky do 6 m | [12 empty] | PP | 2
| Online PSC |  | https://podminky.urs.cz/item/CS_URS_2023_01/998762201 | [12 empty] | Online PSC | 2
| D | 763 | Konstrukce suché výstavby | [6 empty] | 2085.0677 |  | 38.2979 |  | 0 | 2 | D | 1 | ROZPOCET | [6 empty] | #REF!
146 | K | 763111433 | SDK příčka tl 125 mm profil CW+UW 75 desky 2xH2 12,5 bez izolace EI 60 | m2 | 431.325 | CS ÚRS 2023 01 |  | základní | 1.224 | 527.9418 | 0.04323 | 18.6462 | 0 | 0 | 16 | K | 2 | ROZPOCET | #REF! | 0 | 0 | 0 | 0 | 1 | #REF! | 16 | -347921745
| PP |  | Příčka ze sádrokartonových desek s nosnou konstrukcí z jednoduchých ocelových profilů UW, CW dvojitě opláštěná deskami impregnovanými H2 tl. 2 x 12,5 mm EI 60, příčka tl. 125 mm, profil 75, bez izolace | [12 empty] | PP | 2
| Online PSC |  | https://podminky.urs.cz/item/CS_URS_2023_01/763111433 | [12 empty] | Online PSC | 2
147 | K | 763111722 | SDK příčka pozinkovaný úhelník k ochraně rohů | m | 194 | CS ÚRS 2023 01 |  | základní | 0.057 | 11.058 | 0.000364 | 0.070616 | 0 | 0 | 16 | K | 2 | ROZPOCET | #REF! | 0 | 0 | 0 | 0 | 1 | #REF! | 16 | -471148077
| PP |  | Příčka ze sádrokartonových desek ostatní konstrukce a práce na příčkách ze sádrokartonových desek ochrana rohů úhelníky pozinkované | [12 empty] | PP | 2
| Online PSC |  | https://podminky.urs.cz/item/CS_URS_2023_01/763111722 | [12 empty] | Online PSC | 2
148 | K | 763111741 | Montáž parotěsné zábrany do SDK příčky | m2 | 499.275 | CS ÚRS 2023 01 |  | základní | 0.072 | 35.9478 | 0 | 0 | 0 | 0 | 16 | K | 2 | ROZPOCET | #REF! | 0 | 0 | 0 | 0 | 1 | #REF! | 16 | 1775311372
| PP |  | Příčka ze sádrokartonových desek ostatní konstrukce a práce na příčkách ze sádrokartonových desek montáž parotěsné zábrany | [12 empty] | PP | 2
| Online PSC |  | https://podminky.urs.cz/item/CS_URS_2023_01/763111741 | [12 empty] | Online PSC | 2
149 | M | 28329276 | fólie PE vyztužená pro parotěsnou vrstvu (reakce na oheň - třída E) 140g/m2 | m2 | 574.178 | CS ÚRS 2023 01 |  | základní | 0 | 0 | 0.00014 | 0.080385 | 0 | 0 | 32 | M | 2 | ROZPOCET | #REF! | 0 | 0 | 0 | 0 | 1 | #REF! | 16 | 2085035022
| PP |  | fólie PE vyztužená pro parotěsnou vrstvu (reakce na oheň - třída E) 140g/m2 | [12 empty] | PP | 2
150 | K | 763111742 | Montáž jedné vrstvy tepelné izolace do SDK příčky | m2 | 431.325 | CS ÚRS 2023 01 |  | základní | 0.08 | 34.506 | 0 | 0 | 0 | 0 | 16 | K | 2 | ROZPOCET | #REF! | 0 | 0 | 0 | 0 | 1 | #REF! | 16 | -355660663
| PP |  | Příčka ze sádrokartonových desek ostatní konstrukce a práce na příčkách ze sádrokartonových desek montáž jedné vrstvy tepelné izolace | [12 empty] | PP | 2
| Online PSC |  | https://podminky.urs.cz/item/CS_URS_2023_01/763111742 | [12 empty] | Online PSC | 2
151 | M | 63150964 | role akustická a tepelně izolační ze skelných vláken tl 80mm | m2 | 439.943 | CS ÚRS 2023 01 |  | základní | 0 | 0 | 0.0045 | 1.9797 | 0 | 0 | 32 | M | 2 | ROZPOCET | #REF! | 0 | 0 | 0 | 0 | 1 | #REF! | 16 | -1019447319
| PP |  | role akustická a tepelně izolační ze skelných vláken tl 80mm | [12 empty] | PP | 2
152 | K | 763121590 | SDK stěna předsazená pro osazení závěsného WC tl 150 - 250 mm profil CW+UW 50 desky 2xH2 12,5 bez TI | m2 | 67.95 | CS ÚRS 2023 01 |  | základní | 1.239 | 84.1901 | 0.029627 | 2.0132 | 0 | 0 | 16 | K | 2 | ROZPOCET | #REF! | 0 | 0 | 0 | 0 | 1 | #REF! | 16 | 125773632
| PP |  | Stěna předsazená ze sádrokartonových desek pro osazení závěsného WC s nosnou konstrukcí z ocelových profilů CW, UW dvojitě opláštěná deskami impregnovanými H2 tl. 2x12,5 mm bez izolace, stěna tl. 150 - 250 mm, profil 50 | [12 empty] | PP | 2
| Online PSC |  | https://podminky.urs.cz/item/CS_URS_2023_01/763121590 | [12 empty] | Online PSC | 2
153 | K | 763121714 | SDK stěna předsazená základní penetrační nátěr | m2 | 930.6 | CS ÚRS 2023 01 |  | základní | 0.032 | 29.7792 | 0.0001 | 0.09306 | 0 | 0 | 16 | K | 2 | ROZPOCET | #REF! | 0 | 0 | 0 | 0 | 1 | #REF! | 16 | -823628047
| PP |  | Stěna předsazená ze sádrokartonových desek ostatní konstrukce a práce na předsazených stěnách ze sádrokartonových desek základní penetrační nátěr | [12 empty] | PP | 2
| Online PSC |  | https://podminky.urs.cz/item/CS_URS_2023_01/763121714 | [12 empty] | Online PSC | 2
154 | K | 763131511 | SDK podhled deska 1xA 12,5 bez izolace jednovrstvá spodní kce profil CD+UD | m2 | 958.725 | CS ÚRS 2023 01 |  | základní | 1.047 | 1003.7851 | 0.01217 | 11.6675 | 0 | 0 | 16 | K | 2 | ROZPOCET | #REF! | 0 | 0 | 0 | 0 | 1 | #REF! | 16 | 925163016
| PP |  | Podhled ze sádrokartonových desek jednovrstvá zavěšená spodní konstrukce z ocelových profilů CD, UD jednoduše opláštěná deskou standardní A, tl. 12,5 mm, bez izolace | [12 empty] | PP | 2
| Online PSC |  | https://podminky.urs.cz/item/CS_URS_2023_01/763131511 | [12 empty] | Online PSC | 2
155 | K | 763131551 | SDK podhled deska 1xH2 12,5 bez izolace jednovrstvá spodní kce profil CD+UD | m2 | 248.4 | CS ÚRS 2023 01 |  | základní | 1.047 | 260.0748 | 0.011804 | 2.9322 | 0 | 0 | 16 | K | 2 | ROZPOCET | #REF! | 0 | 0 | 0 | 0 | 1 | #REF! | 16 | 144343436
| PP |  | Podhled ze sádrokartonových desek jednovrstvá zavěšená spodní konstrukce z ocelových profilů CD, UD jednoduše opláštěná deskou impregnovanou H2, tl. 12,5 mm, bez izolace | [12 empty] | PP | 2
| Online PSC |  | https://podminky.urs.cz/item/CS_URS_2023_01/763131551 | [12 empty] | Online PSC | 2
156 | K | 763131714 | SDK podhled základní penetrační nátěr | m2 | 1207.125 | CS ÚRS 2023 01 |  | základní | 0.04 | 48.285 | 0.0001 | 0.12071 | 0 | 0 | 16 | K | 2 | ROZPOCET | #REF! | 0 | 0 | 0 | 0 | 1 | #REF! | 16 | -1171330992
| PP |  | Podhled ze sádrokartonových desek ostatní práce a konstrukce na podhledech ze sádrokartonových desek základní penetrační nátěr | [12 empty] | PP | 2
| Online PSC |  | https://podminky.urs.cz/item/CS_URS_2023_01/763131714 | [12 empty] | Online PSC | 2
157 | K | 763181311 | Montáž jednokřídlové kovové zárubně SDK příčka | kus | 45 | CS ÚRS 2023 01 |  | základní | 1.1 | 49.5 | 0.00022 | 0.0099 | 0 | 0 | 16 | K | 2 | ROZPOCET | #REF! | 0 | 0 | 0 | 0 | 1 | #REF! | 16 | 629849470
| PP |  | Výplně otvorů konstrukcí ze sádrokartonových desek montáž zárubně kovové s konstrukcí jednokřídlové | [12 empty] | PP | 2
| Online PSC |  | https://podminky.urs.cz/item/CS_URS_2023_01/763181311 | [12 empty] | Online PSC | 2
158 | M | 55331595 | zárubeň jednokřídlá ocelová pro sádrokartonové příčky tl stěny 110-150mm rozměru 800/1970, 2100mm | kus | 45 | CS ÚRS 2023 01 |  | základní | 0 | 0 | 0.01521 | 0.68445 | 0 | 0 | 32 | M | 2 | ROZPOCET | #REF! | 0 | 0 | 0 | 0 | 1 | #REF! | 16 | -1041226449
| PP |  | zárubeň jednokřídlá ocelová pro sádrokartonové příčky tl stěny 110-150mm rozměru 800/1970, 2100mm | [12 empty] | PP | 2
| P |  | Poznámka k položce: S, SH, SP | [12 empty] | P | 2
159 | K | 998763200 | Přesun hmot procentní pro dřevostavby v objektech v do 6 m | % | 21456.264 | CS ÚRS 2023 01 |  | základní | 0 | 0 | 0 | 0 | 0 | 0 | 16 | K | 2 | ROZPOCET | #REF! | 0 | 0 | 0 | 0 | 1 | #REF! | 16 | 1524184999
| PP |  | Přesun hmot pro dřevostavby stanovený procentní sazbou (%) z ceny vodorovná dopravní vzdálenost do 50 m v objektech výšky do 6 m | [12 empty] | PP | 2
| Online PSC |  | https://podminky.urs.cz/item/CS_URS_2023_01/998763200 | [12 empty] | Online PSC | 2
| D | 766 | Konstrukce truhlářské | [6 empty] | 225.623 |  | 0.17215 |  | 0.27 | 2 | D | 1 | ROZPOCET | [6 empty] | #REF!
160 | K | 766441822 | Demontáž parapetních desek dřevěných nebo plastových šířky přes 300 mm délky do 2000 mm | kus | 45 | CS ÚRS 2023 01 |  | základní | 0.16 | 7.2 | 0 | 0 | 0.006 | 0.27 | 16 | K | 2 | ROZPOCET | #REF! | 0 | 0 | 0 | 0 | 1 | #REF! | 16 | 1330648338
| PP |  | Demontáž parapetních desek dřevěných nebo plastových šířky přes 300 mm, délky přes 1000 do 2000 mm | [12 empty] | PP | 2
| Online PSC |  | https://podminky.urs.cz/item/CS_URS_2023_01/766441822 | [12 empty] | Online PSC | 2
161 | K | 766660001 | Montáž dveřních křídel otvíravých jednokřídlových š do 0,8 m do ocelové zárubně | kus | 68 | CS ÚRS 2023 01 |  | základní | 1.682 | 114.376 | 0 | 0 | 0 | 0 | 16 | K | 2 | ROZPOCET | #REF! | 0 | 0 | 0 | 0 | 1 | #REF! | 16 | -1132622352
| PP |  | Montáž dveřních křídel dřevěných nebo plastových otevíravých do ocelové zárubně povrchově upravených jednokřídlových, šířky do 800 mm | [12 empty] | PP | 2
| Online PSC |  | https://podminky.urs.cz/item/CS_URS_2023_01/766660001 | [12 empty] | Online PSC | 2
162 | M | 61162092R01 | dveře jednokřídlé otočné dřevotřískové povrch laminátový celoprosklené 800x1970/2100mm,vč.kování,zámku,kliky - dle výběru investora | kus | 68 |  |  | základní | 0 | 0 | 0 | 0 | 0 | 0 | 32 | M | 2 | ROZPOCET | #REF! | 0 | 0 | 0 | 0 | 1 | #REF! | 16 | 1961888130
| PP |  | dveře jednokřídlé otočné dřevotřískové povrch laminátový celoprosklené 800x1970/2100mm,vč.kování,zámku,kliky - dle výběru investora | [12 empty] | PP | 2
163 | K | 766660021 | Montáž dveřních křídel otvíravých jednokřídlových š do 0,8 m požárních do ocelové zárubně | kus | 23 | CS ÚRS 2023 01 |  | základní | 2.859 | 65.757 | 0 | 0 | 0 | 0 | 16 | K | 2 | ROZPOCET | #REF! | 0 | 0 | 0 | 0 | 1 | #REF! | 16 | -1102273461
| PP |  | Montáž dveřních křídel dřevěných nebo plastových otevíravých do ocelové zárubně protipožárních jednokřídlových, šířky do 800 mm | [12 empty] | PP | 2
| Online PSC |  | https://podminky.urs.cz/item/CS_URS_2023_01/766660021 | [12 empty] | Online PSC | 2
164 | M | 6116208R01 | dveře jednokřídlé otočné dřevotřískové protipožární EI (EW) 30 D3 povrch laminátový plné 800x1970/2100mm,vč.kování,zámku,kliky - dle výběru investora | kus | 23 |  |  | základní | 0 | 0 | 0 | 0 | 0 | 0 | 32 | M | 2 | ROZPOCET | #REF! | 0 | 0 | 0 | 0 | 1 | #REF! | 16 | 1543010628
| PP |  | dveře jednokřídlé otočné dřevotřískové protipožární EI (EW) 30 D3 povrch laminátový plné 800x1970/2100mm,vč.kování,zámku,kliky - dle výběru investora | [12 empty] | PP | 2
165 | K | 766694122 | Montáž parapetních dřevěných nebo plastových š přes 30 cm dl přes 1,0 do 1,6 m | kus | 45 |  |  | základní | 0.718 | 32.31 | 0 | 0 | 0 | 0 | 16 | K | 2 | ROZPOCET | #REF! | 0 | 0 | 0 | 0 | 1 | #REF! | 16 | -680564704
| PP |  | Montáž ostatních truhlářských konstrukcí parapetních desek dřevěných nebo plastových šířky přes 300 mm, délky přes 1000 do 1600 mm | [12 empty] | PP | 2
166 | M | 61144404 | parapet plastový vnitřní komůrkový tl 20mm š 400mm | m | 54 | CS ÚRS 2023 01 |  | základní | 0 | 0 | 0.0024 | 0.1296 | 0 | 0 | 32 | M | 2 | ROZPOCET | #REF! | 0 | 0 | 0 | 0 | 1 | #REF! | 16 | -1985692929
| PP |  | parapet plastový vnitřní komůrkový tl 20mm š 400mm | [12 empty] | PP | 2
167 | K | 766695213 | Montáž truhlářských prahů dveří jednokřídlových š přes 10 cm | kus | 23 | CS ÚRS 2023 01 |  | základní | 0.26 | 5.98 | 0 | 0 | 0 | 0 | 16 | K | 2 | ROZPOCET | #REF! | 0 | 0 | 0 | 0 | 1 | #REF! | 16 | 1902720612
| PP |  | Montáž ostatních truhlářských konstrukcí prahů dveří jednokřídlových, šířky přes 100 mm | [12 empty] | PP | 2
| Online PSC |  | https://podminky.urs.cz/item/CS_URS_2023_01/766695213 | [12 empty] | Online PSC | 2
168 | M | 61187161 | práh dveřní dřevěný dubový tl 20mm dl 820mm š 150mm | kus | 23 | CS ÚRS 2023 01 |  | základní | 0 | 0 | 0.00185 | 0.04255 | 0 | 0 | 32 | M | 2 | ROZPOCET | #REF! | 0 | 0 | 0 | 0 | 1 | #REF! | 16 | 1076479480
| PP |  | práh dveřní dřevěný dubový tl 20mm dl 820mm š 150mm | [12 empty] | PP | 2
169 | K | 998766201 | Přesun hmot procentní pro kce truhlářské v objektech v do 6 m | % | 9518.537 | CS ÚRS 2023 01 |  | základní | 0 | 0 | 0 | 0 | 0 | 0 | 16 | K | 2 | ROZPOCET | #REF! | 0 | 0 | 0 | 0 | 1 | #REF! | 16 | 491148834
| PP |  | Přesun hmot pro konstrukce truhlářské stanovený procentní sazbou (%) z ceny vodorovná dopravní vzdálenost do 50 m v objektech výšky do 6 m | [12 empty] | PP | 2
| Online PSC |  | https://podminky.urs.cz/item/CS_URS_2023_01/998766201 | [12 empty] | Online PSC | 2
| D | 771 | Podlahy z dlaždic | [6 empty] | 163.4472 |  | 6.7739 |  | 0 | 2 | D | 1 | ROZPOCET | [6 empty] | #REF!
170 | K | 771111011 | Vysátí podkladu před pokládkou dlažby | m2 | 248.4 | CS ÚRS 2023 01 |  | základní | 0.024 | 5.9616 | 0 | 0 | 0 | 0 | 16 | K | 2 | ROZPOCET | #REF! | 0 | 0 | 0 | 0 | 1 | #REF! | 16 | 46596623
| PP |  | Příprava podkladu před provedením dlažby vysátí podlah | [12 empty] | PP | 2
| Online PSC |  | https://podminky.urs.cz/item/CS_URS_2023_01/771111011 | [12 empty] | Online PSC | 2
171 | K | 771121011 | Nátěr penetrační na podlahu | m2 | 248.4 | CS ÚRS 2023 01 |  | základní | 0.044 | 10.9296 | 0.0003 | 0.07452 | 0 | 0 | 16 | K | 2 | ROZPOCET | #REF! | 0 | 0 | 0 | 0 | 1 | #REF! | 16 | 300182605
| PP |  | Příprava podkladu před provedením dlažby nátěr penetrační na podlahu | [12 empty] | PP | 2
| Online PSC |  | https://podminky.urs.cz/item/CS_URS_2023_01/771121011 | [12 empty] | Online PSC | 2
172 | K | 771574111 | Montáž podlah keramických hladkých lepených flexibilním lepidlem do 9 ks/m2 | m2 | 248.4 | CS ÚRS 2023 01 |  | základní | 0.59 | 146.556 | 0.0075 | 1.863 | 0 | 0 | 16 | K | 2 | ROZPOCET | #REF! | 0 | 0 | 0 | 0 | 1 | #REF! | 16 | 1534014935
| PP |  | Montáž podlah z dlaždic keramických lepených flexibilním lepidlem maloformátových hladkých přes 6 do 9 ks/m2 | [12 empty] | PP | 2
| Online PSC |  | https://podminky.urs.cz/item/CS_URS_2023_01/771574111 | [12 empty] | Online PSC | 2
173 | M | 59761011 | dlažba keramická slinutá hladká do interiéru i exteriéru do 9ks/m2 | m2 | 273.24 | CS ÚRS 2023 01 |  | základní | 0 | 0 | 0.0177 | 4.8363 | 0 | 0 | 32 | M | 2 | ROZPOCET | #REF! | 0 | 0 | 0 | 0 | 1 | #REF! | 16 | 1167256579
| PP |  | dlažba keramická slinutá hladká do interiéru i exteriéru do 9ks/m2 | [12 empty] | PP | 2
174 | K | 998771201 | Přesun hmot procentní pro podlahy z dlaždic v objektech v do 6 m | % | 3168.715 | CS ÚRS 2023 01 |  | základní | 0 | 0 | 0 | 0 | 0 | 0 | 16 | K | 2 | ROZPOCET | #REF! | 0 | 0 | 0 | 0 | 1 | #REF! | 16 | 960910885
| PP |  | Přesun hmot pro podlahy z dlaždic stanovený procentní sazbou (%) z ceny vodorovná dopravní vzdálenost do 50 m v objektech výšky do 6 m | [12 empty] | PP | 2
| Online PSC |  | https://podminky.urs.cz/item/CS_URS_2023_01/998771201 | [12 empty] | Online PSC | 2
| D | 776 | Podlahy povlakové | [6 empty] | 442.6354 |  | 3.5512 |  | 0 | 2 | D | 1 | ROZPOCET | [6 empty] | #REF!
175 | K | 776111311 | Vysátí podkladu povlakových podlah | m2 | 958.725 | CS ÚRS 2023 01 |  | základní | 0.024 | 23.0094 | 0 | 0 | 0 | 0 | 16 | K | 2 | ROZPOCET | #REF! | 0 | 0 | 0 | 0 | 1 | #REF! | 16 | -2000437588
| PP |  | Příprava podkladu vysátí podlah | [12 empty] | PP | 2
| Online PSC |  | https://podminky.urs.cz/item/CS_URS_2023_01/776111311 | [12 empty] | Online PSC | 2
176 | K | 776121111 | Vodou ředitelná penetrace savého podkladu povlakových podlah | m2 | 958.725 | CS ÚRS 2023 01 |  | základní | 0.058 | 55.6061 | 3.3e-05 | 0.031638 | 0 | 0 | 16 | K | 2 | ROZPOCET | #REF! | 0 | 0 | 0 | 0 | 1 | #REF! | 16 | 233034744
| PP |  | Příprava podkladu penetrace vodou ředitelná podlah | [12 empty] | PP | 2
| Online PSC |  | https://podminky.urs.cz/item/CS_URS_2023_01/776121111 | [12 empty] | Online PSC | 2
177 | K | 776221111 | Lepení pásů z PVC standardním lepidlem | m2 | 958.725 | CS ÚRS 2023 01 |  | základní | 0.233 | 223.3829 | 0.0003 | 0.28762 | 0 | 0 | 16 | K | 2 | ROZPOCET | #REF! | 0 | 0 | 0 | 0 | 1 | #REF! | 16 | -52365352
| PP |  | Montáž podlahovin z PVC lepením standardním lepidlem z pásů standardních | [12 empty] | PP | 2
| Online PSC |  | https://podminky.urs.cz/item/CS_URS_2023_01/776221111 | [12 empty] | Online PSC | 2
178 | M | 28412285 | krytina podlahová heterogenní tl 2mm | m2 | 1054.598 | CS ÚRS 2023 01 |  | základní | 0 | 0 | 0.00283 | 2.9845 | 0 | 0 | 32 | M | 2 | ROZPOCET | #REF! | 0 | 0 | 0 | 0 | 1 | #REF! | 16 | 483559842
| PP |  | krytina podlahová heterogenní tl 2mm | [12 empty] | PP | 2
179 | K | 776421111 | Montáž obvodových lišt lepením | m | 777 | CS ÚRS 2023 01 |  | základní | 0.181 | 140.637 | 1.27e-05 | 0.0098678 | 0 | 0 | 16 | K | 2 | ROZPOCET | #REF! | 0 | 0 | 0 | 0 | 1 | #REF! | 16 | -1027263910
| PP |  | Montáž lišt obvodových lepených | [12 empty] | PP | 2
| Online PSC |  | https://podminky.urs.cz/item/CS_URS_2023_01/776421111 | [12 empty] | Online PSC | 2
180 | M | 69751204 | lišta kobercová 55x9mm | m | 792 | CS ÚRS 2023 01 |  | základní | 0 | 0 | 0.0003 | 0.2376 | 0 | 0 | 32 | M | 2 | ROZPOCET | #REF! | 0 | 0 | 0 | 0 | 1 | #REF! | 16 | -344933661
| PP |  | lišta kobercová 55x9mm | [12 empty] | PP | 2
181 | K | 998776201 | Přesun hmot procentní pro podlahy povlakové v objektech v do 6 m | % | 7666.506 | CS ÚRS 2023 01 |  | základní | 0 | 0 | 0 | 0 | 0 | 0 | 16 | K | 2 | ROZPOCET | #REF! | 0 | 0 | 0 | 0 | 1 | #REF! | 16 | -66218114
| PP |  | Přesun hmot pro podlahy povlakové stanovený procentní sazbou (%) z ceny vodorovná dopravní vzdálenost do 50 m v objektech výšky do 6 m | [12 empty] | PP | 2
| Online PSC |  | https://podminky.urs.cz/item/CS_URS_2023_01/998776201 | [12 empty] | Online PSC | 2
| D | 781 | Dokončovací práce - obklady | [6 empty] | 902.9645 |  | 18.3048 |  | 23.764 | 2 | D | 1 | ROZPOCET | [6 empty] | #REF!
182 | K | 781121011 | Nátěr penetrační na stěnu | m2 | 873.675 | CS ÚRS 2023 01 |  | základní | 0.044 | 38.4417 | 0.0003 | 0.2621 | 0 | 0 | 16 | K | 2 | ROZPOCET | #REF! | 0 | 0 | 0 | 0 | 1 | #REF! | 16 | 2026958382
| PP |  | Příprava podkladu před provedením obkladu nátěr penetrační na stěnu | [12 empty] | PP | 2
| Online PSC |  | https://podminky.urs.cz/item/CS_URS_2023_01/781121011 | [12 empty] | Online PSC | 2
183 | K | 781473810 | Demontáž obkladů z obkladaček keramických lepených | m2 | 873.675 | CS ÚRS 2023 01 |  | základní | 0.192 | 167.7456 | 0 | 0 | 0.0272 | 23.764 | 16 | K | 2 | ROZPOCET | #REF! | 0 | 0 | 0 | 0 | 1 | #REF! | 16 | -1895675451
| PP |  | Demontáž obkladů z dlaždic keramických lepených | [12 empty] | PP | 2
| Online PSC |  | https://podminky.urs.cz/item/CS_URS_2023_01/781473810 | [12 empty] | Online PSC | 2
184 | K | 781474111 | Montáž obkladů vnitřních keramických hladkých přes 6 do 9 ks/m2 lepených flexibilním lepidlem | m2 | 873.675 | CS ÚRS 2023 01 |  | základní | 0.621 | 542.5522 | 0.0073 | 6.3778 | 0 | 0 | 16 | K | 2 | ROZPOCET | #REF! | 0 | 0 | 0 | 0 | 1 | #REF! | 16 | -303911974
| PP |  | Montáž obkladů vnitřních stěn z dlaždic keramických lepených flexibilním lepidlem maloformátových hladkých přes 6 do 9 ks/m2 | [12 empty] | PP | 2
| Online PSC |  | https://podminky.urs.cz/item/CS_URS_2023_01/781474111 | [12 empty] | Online PSC | 2
185 | M | 59761026 | obklad keramický hladký do 12ks/m2 | m2 | 961.043 | CS ÚRS 2023 01 |  | základní | 0 | 0 | 0.0118 | 11.3403 | 0 | 0 | 32 | M | 2 | ROZPOCET | #REF! | 0 | 0 | 0 | 0 | 1 | #REF! | 16 | 696167998
| PP |  | obklad keramický hladký do 12ks/m2 | [12 empty] | PP | 2
186 | K | 781494111 | Plastové profily rohové lepené flexibilním lepidlem | m | 140 | CS ÚRS 2023 01 |  | základní | 0.248 | 34.72 | 0.00055 | 0.077 | 0 | 0 | 16 | K | 2 | ROZPOCET | #REF! | 0 | 0 | 0 | 0 | 1 | #REF! | 16 | -204353111
| PP |  | Obklad - dokončující práce profily ukončovací plastové lepené flexibilním lepidlem rohové | [12 empty] | PP | 2
| Online PSC |  | https://podminky.urs.cz/item/CS_URS_2023_01/781494111 | [12 empty] | Online PSC | 2
187 | K | 781494511 | Plastové profily ukončovací lepené flexibilním lepidlem | m | 442 | CS ÚRS 2023 01 |  | základní | 0.16 | 70.72 | 0.0005 | 0.221 | 0 | 0 | 16 | K | 2 | ROZPOCET | #REF! | 0 | 0 | 0 | 0 | 1 | #REF! | 16 | -439830030
| PP |  | Obklad - dokončující práce profily ukončovací plastové lepené flexibilním lepidlem ukončovací | [12 empty] | PP | 2
| Online PSC |  | https://podminky.urs.cz/item/CS_URS_2023_01/781494511 | [12 empty] | Online PSC | 2
188 | K | 781495115 | Spárování vnitřních obkladů silikonem | m | 887 | CS ÚRS 2023 01 |  | základní | 0.055 | 48.785 | 3e-05 | 0.02661 | 0 | 0 | 16 | K | 2 | ROZPOCET | #REF! | 0 | 0 | 0 | 0 | 1 | #REF! | 16 | 1825330694
| PP |  | Obklad - dokončující práce ostatní práce spárování silikonem | [12 empty] | PP | 2
| Online PSC |  | https://podminky.urs.cz/item/CS_URS_2023_01/781495115 | [12 empty] | Online PSC | 2
189 | K | 998781201 | Přesun hmot procentní pro obklady keramické v objektech v do 6 m | % | 12050.893 | CS ÚRS 2023 01 |  | základní | 0 | 0 | 0 | 0 | 0 | 0 | 16 | K | 2 | ROZPOCET | #REF! | 0 | 0 | 0 | 0 | 1 | #REF! | 16 | 8953666
| PP |  | Přesun hmot pro obklady keramické stanovený procentní sazbou (%) z ceny vodorovná dopravní vzdálenost do 50 m v objektech výšky do 6 m | [12 empty] | PP | 2
| Online PSC |  | https://podminky.urs.cz/item/CS_URS_2023_01/998781201 | [12 empty] | Online PSC | 2
| D | 784 | Dokončovací práce - malby | [6 empty] | 367.4933 |  | 1.4027 |  | 0 | 2 | D | 1 | ROZPOCET | [6 empty] | #REF!
190 | K | 784171121 | Zakrytí vnitřních ploch konstrukcí nebo prvků v místnostech v do 3,80 m | m2 | 1848.645 | CS ÚRS 2023 01 |  | základní | 0.029 | 53.6107 | 0 | 0 | 0 | 0 | 16 | K | 2 | ROZPOCET | #REF! | 0 | 0 | 0 | 0 | 1 | #REF! | 16 | 826987839
| PP |  | Zakrytí nemalovaných ploch (materiál ve specifikaci) včetně pozdějšího odkrytí konstrukcí nebo samostatných prvků např. schodišť, nábytku, radiátorů, zábradlí v místnostech výšky do 3,80 | [12 empty] | PP | 2
| Online PSC |  | https://podminky.urs.cz/item/CS_URS_2023_01/784171121 | [12 empty] | Online PSC | 2
191 | M | 58124844 | fólie pro malířské potřeby zakrývací tl 25µ 4x5m | m2 | 1941.075 |  |  | základní | 0 | 0 | 0 | 0 | 0 | 0 | 32 | M | 2 | ROZPOCET | #REF! | 0 | 0 | 0 | 0 | 1 | #REF! | 16 | 683631994
| PP |  | fólie pro malířské potřeby zakrývací tl 25µ 4x5m | [12 empty] | PP | 2
192 | M | 58124840 | páska malířská z PVC a UV odolná (7 dnů) do š 50mm | m | 971 |  |  | základní | 0 | 0 | 0 | 0 | 0 | 0 | 32 | M | 2 | ROZPOCET | #REF! | 0 | 0 | 0 | 0 | 1 | #REF! | 16 | -218828655
| PP |  | páska malířská z PVC a UV odolná (7 dnů) do š 50mm | [12 empty] | PP | 2
193 | K | 784221101 | Dvojnásobné bílé malby ze směsí za sucha dobře otěruvzdorných v místnostech do 3,80 m | m2 | 4904.415 | CS ÚRS 2023 01 |  | základní | 0.064 | 313.8826 | 0.000286 | 1.4027 | 0 | 0 | 16 | K | 2 | ROZPOCET | #REF! | 0 | 0 | 0 | 0 | 1 | #REF! | 16 | -49951895
| PP |  | Malby z malířských směsí otěruvzdorných za sucha dvojnásobné, bílé za sucha otěruvzdorné dobře v místnostech výšky do 3,80 m | [12 empty] | PP | 2
| Online PSC |  | https://podminky.urs.cz/item/CS_URS_2023_01/784221101 | [12 empty] | Online PSC | 2
| D | VRN | Vedlejší rozpočtové náklady | [6 empty] | 0 |  | 0 |  | 0 | 5 | D | 0 | ROZPOCET | [6 empty] | #REF!
| D | Ostatní | Ostatní náklady | [6 empty] | 0 |  | 0 |  | 0 | 1 | D | 1 | ROZPOCET | [6 empty] | #REF!
194 | K | 0007510001 | Doprava na místo stavby a ostatní režijní náklady | h | 180 |  |  | základní | 0 | 0 | 0 | 0 | 0 | 0 | 4 | K | 2 | ROZPOCET | #REF! | 0 | 0 | 0 | 0 | 1 | #REF! | 4 | -249680829
| PP |  | Doprava na místo stavby a ostatní režijní náklady | [12 empty] | PP | 2
195 | K | 0007510002 | Spojovací, těsnící, montážní materiál, pomocné atypické ocelové konstrukce, třmeny, objímky, závěsy, apod. | kus | 23 |  |  | základní | 0 | 0 | 0 | 0 | 0 | 0 | 4 | K | 2 | ROZPOCET | #REF! | 0 | 0 | 0 | 0 | 1 | #REF! | 4 | 1233256577
| PP |  | Spojovací, těsnící, montážní materiál, pomocné atypické ocelové konstrukce, třmeny, objímky, závěsy, apod. | [12 empty] | PP | 2
196 | K | 0007510004 | Propojení na stávající vedení vodovodu a kanalizace | kus | 68 |  |  | základní | 0 | 0 | 0 | 0 | 0 | 0 | 4 | K | 2 | ROZPOCET | #REF! | 0 | 0 | 0 | 0 | 1 | #REF! | 4 | -1029224915
| PP |  | Propojení na stávající vedení vodovodu a kanalizace | [12 empty] | PP | 2
| D | VRN1 | Průzkumné, geodetické a projektové práce | [6 empty] | 0 |  | 0 |  | 0 | 5 | D | 1 | ROZPOCET | [6 empty] | #REF!
197 | K | 013254000 | Dokumentace skutečného provedení stavby | soubor | 23 | CS ÚRS 2023 01 |  | základní | 0 | 0 | 0 | 0 | 0 | 0 | 4 | K | 2 | ROZPOCET | #REF! | 0 | 0 | 0 | 0 | 1 | #REF! | 4 | 385584300
| PP |  | Dokumentace skutečného provedení stavby | [12 empty] | PP | 2
| Online PSC |  | https://podminky.urs.cz/item/CS_URS_2023_01/013254000 | [12 empty] | Online PSC | 2
| D | VRN3 | Zařízení staveniště | [6 empty] | 0 |  | 0 |  | 0 | 5 | D | 1 | ROZPOCET | [6 empty] | #REF!
198 | K | 030001000 | Zařízení staveniště | soubor | 23 | CS ÚRS 2023 01 |  | základní | 0 | 0 | 0 | 0 | 0 | 0 | 4 | K | 2 | ROZPOCET | #REF! | 0 | 0 | 0 | 0 | 1 | #REF! | 4 | 1901503502
| PP |  | Zařízení staveniště | [12 empty] | PP | 2
| Online PSC |  | https://podminky.urs.cz/item/CS_URS_2023_01/030001000 | [12 empty] | Online PSC | 2
| D | VRN4 | Inženýrská činnost | [6 empty] | 0 |  | 0 |  | 0 | 5 | D | 1 | ROZPOCET | [6 empty] | #REF!
199 | K | 042903000 | Ostatní posudky | soubor | 23 | CS ÚRS 2023 01 |  | základní | 0 | 0 | 0 | 0 | 0 | 0 | 4 | K | 2 | ROZPOCET | #REF! | 0 | 0 | 0 | 0 | 1 | #REF! | 4 | 129457120
| PP |  | Ostatní posudky | [12 empty] | PP | 2
| Online PSC |  | https://podminky.urs.cz/item/CS_URS_2023_01/042903000 | [12 empty] | Online PSC | 2
200 | K | 043103000 | Zkoušky bez rozlišení | soubor | 23 | CS ÚRS 2023 01 |  | základní | 0 | 0 | 0 | 0 | 0 | 0 | 4 | K | 2 | ROZPOCET | #REF! | 0 | 0 | 0 | 0 | 1 | #REF! | 4 | -2006117034
| PP |  | Zkoušky bez rozlišení | [12 empty] | PP | 2
| Online PSC |  | https://podminky.urs.cz/item/CS_URS_2023_01/043103000 | [12 empty] | Online PSC | 2