## List1
SOUPIS PRACÍ
Název stavby : |  | Modernizace trati Veselí n.Luž. - Tábor; úsek Veselí n.Luž. - Doubí u Tábora - 1.etapa |  |  | Číslo stavby: | 4205-II
| Název PS,SO : | Žst. Soběslav, žel. svršek - I.etapa | JKSO | Číslo PS,SO | 51-10-01.1 | Cena SO/PS | O |  |  |  | O
| Majitel HIM: | SŽDC | 824 20 | Datum aktualizace: | 2013-09-18 | 0 | O2
Poř. | [6 empty] | typ řádku | kód datové základny | Výpočet množství | Technická specifikace | nadpisy sloupců
číslo | Číslo |  | měrná | [7 empty] | nadpisy sloupců
pol. | položky | Název položky | jednotka | množství | jednotková | celkem |  |  |  |  | nadpisy sloupců
0 | 1 | 2 | 3 | 4 | 5 | 6 | 8 | 9 | 10 | 11 | nadpisy sloupců
řádek s filtry
Díl: | 0 | Všeobecné konstrukce a práce |  |  |  |  | SD
1 | 029611 | OSTATNÍ POŽADAVKY - ODBORNÝ DOZOR | HOD | 200 |  | 0 | SP | SŽDC | dozor pracovníků SDC – bezstyková kolej a zaj.značky | zahrnuje veškeré náklady spojené s objednatelem požadovaným dozorem
2 | 0297R01 | Kontrola GPK měřícím vozem | KM | 4.3 |  | 0 | SP | SŽDC |  | Kompletní provedení měření GPK měřícím vozem dle TKP staveb státních drah včetně předání 2 paré záznamu měření. Včetně všech nezbytných nákladů na provedení, včetně přepravy měřícího vozu z domovského stanoviště tam i zpět.
3 | 0297R02 | Kontrola prostorové průchodnosti koleje | KM | 4.3 |  | 0 | SP | R |  | Kompletní provedení měření GPK měřícím vozem dle TKP staveb státních drah včetně předání 2 paré záznamu měření. Včetně všech nezbytných nákladů na provedení, včetně přepravy měřícího vozu z domovského stanoviště tam i zpět.
Díl: | 1 | Zemní práce |  |  |  |  | SD
4 | 125711 | VYKOPÁVKY ZE ZEMNÍKŮ A SKLÁDEK TŘ 1-4 S ODVOZEM DO 1KM | M3 | 1130 |  | 0 | SP | SŽDC | natěžení odpadu z recyklace a odvoz (výpočet viz. příl. soupisu prací dle příl. č. 101-102 situace a 301-304 příčné řezy) | - vodorovná a svislá doprava, přemístění, přeložení, manipulace s výkopkem- kompletní provedení vykopávky nezapažené i zapažené- ošetření výkopiště po celou dobu práce v něm vč. klimatických opatření- ztížení vykopávek v blízkosti podzemního vedení, konstrukcí a objektů vč. jejich dočasného zajištění- ztížení pod vodou, v okolí výbušnin, ve stísněných prostorech a pod.- příplatek za lepivost- těžení po vrstvách, pásech a po jiných nutných částech (figurách)- čerpání vody vč. čerpacích jímek, potrubí a pohotovostní čerpací soupravy (viz ustanovení k pol. 1151,2)- potřebné snížení hladiny podzemní vody- těžení a rozpojování jednotlivých balvanů- vytahování a nošení výkopku- svahování a přesvah. svahů do konečného tvaru, výměna hornin v podloží a v pláni znehodnocené klimatickými vlivy- eventuálně nutné druhotné rozpojení odstřelené horniny- ruční vykopávky, odstranění kořenů a napadávek- pažení, vzepření a rozepření vč. přepažování- hradící a štětové stěny dočasné (adekvátně platí ustanovení k pol. 1151,2)- úpravu, ochranu a očištění dna, základové spáry, stěn a svahů- zhutnění podloží, případně i svahů vč. svahování- zřízení stupňů v podloží a lavic na svazích, není-li pro tyto práce zřízena samostatná položka- udržování výkopiště a jeho ochrana proti vodě- odvedení nebo obvedení vody v okolí výkopiště a ve výkopišti- třídění výkopku- veškeré pomocné konstrukce umožňující provedení vykopávky (příjezdy, sjezdy, nájezdy, lešení, podpěr. konstr.,přemostění,zpevněné plochy, zakrytí a pod.)Viz : - Předpis S4 Železniční spodek.- Vzorové listy železničního spodku Ž2.- Technické kvalitativní podmínky staveb Státních drah, kap.1, 2, 3.
5 | 125719 | VYKOPÁVKY ZE ZEMNÍKŮ A SKLÁDEK TŘ 1-4 PŘÍPLATEK ZA DALŠÍ 1KM | M3 | 37290 |  | 0 | SP | SŽDC |  | - vodorovná a svislá doprava, přemístění, přeložení, manipulace s výkopkem- kompletní provedení vykopávky nezapažené i zapažené- ošetření výkopiště po celou dobu práce v něm vč. klimatických opatření- ztížení vykopávek v blízkosti podzemního vedení, konstrukcí a objektů vč. jejich dočasného zajištění- ztížení pod vodou, v okolí výbušnin, ve stísněných prostorech a pod.- příplatek za lepivost- těžení po vrstvách, pásech a po jiných nutných částech (figurách)- čerpání vody vč. čerpacích jímek, potrubí a pohotovostní čerpací soupravy (viz ustanovení k pol. 1151,2)- potřebné snížení hladiny podzemní vody- těžení a rozpojování jednotlivých balvanů- vytahování a nošení výkopku- svahování a přesvah. svahů do konečného tvaru, výměna hornin v podloží a v pláni znehodnocené klimatickými vlivy- eventuálně nutné druhotné rozpojení odstřelené horniny- ruční vykopávky, odstranění kořenů a napadávek- pažení, vzepření a rozepření vč. přepažování- hradící a štětové stěny dočasné (adekvátně platí ustanovení k pol. 1151,2)- úpravu, ochranu a očištění dna, základové spáry, stěn a svahů- zhutnění podloží, případně i svahů vč. svahování- zřízení stupňů v podloží a lavic na svazích, není-li pro tyto práce zřízena samostatná položka- udržování výkopiště a jeho ochrana proti vodě- odvedení nebo obvedení vody v okolí výkopiště a ve výkopišti- třídění výkopku- veškeré pomocné konstrukce umožňující provedení vykopávky (příjezdy, sjezdy, nájezdy, lešení, podpěr. konstr.,přemostění,zpevněné plochy, zakrytí a pod.)Viz : - Předpis S4 Železniční spodek.- Vzorové listy železničního spodku Ž2.- Technické kvalitativní podmínky staveb Státních drah, kap.1, 2, 3.
6 | 181100R | ROZHRNUTÍ A ZAVÁLCOVÁNÍ STÁVAJÍCÍHO ZBYLÉHO ŠTĚRKOVÉHO LOŽE PO DEMONTÁŽI KOLEJOVÉHO ROŠTU | M2 | 350 |  | 0 | SP | R | Výpočet : odměřeno z CAD z přílohy č. 102 Situace a přílohy č.304 Příčné řezy | Veškeré práce jsou obsaženy v textu položky včetně vyrovnání výškových rozdílů. Míru zhutnění určuje projekt.
Díl: | 5 | Komunikace |  |  |  |  | SD
7 | 549101 | ŘEZÁNÍ KOLEJNIC VŠECH SOUSTAV PILOU | KUS | 338 |  | 0 | SP | OTSKP | výpočet: snášená bezstyková kolej 3300 *2/20 = 330 + Provizorní propojení krátkodobé (2) (km 61,723 - 61,795) (4KS) + Provizorní propojení krátkodobé (3) (km 61,775 - 61,854) (4KS) | Položka zahrnuje veškeré práce a materiály spojené s řezáním kolejnic.
8 | 51153 | KOLEJOVÉ LOŽE Z KAMENIVA DRCENÉHO - ZŘÍZENÍ | M3 | 11075 |  | 0 | SP | OTSKP | (výpočet viz. příl. soupisu prací dle příl. č. 101-102 situace a 301-304 příčné řezy) Nové štěrkové lože-drc. kam. frakce 32/63 (8875m3); dosypávka štěrkového lože (pochozí stezky) (fr.32/63) (1910m3) + Provizorní propojení krátkodobé (2) (km 61,723 - 61,795) (140M3) + Provizorní propojení krátkodobé (3) (km 61,775 - 61,854) (150M3) | Položka zahrnuje dodávku a uložení materiálu kolejového lože, eventuelní nadspotřebu materiálu oproti teoretickému objemu, vnitrostaveništní a mimostaveništní dopravu veškerého materiálu.
9 | 511540R | KOLEJOVÉ LOŽE Z RECYKLOVANÉHO KAMENIVA - ZŘÍZENÍ | M3 | 1695 |  | 0 | SP | R | Štěrkové lože - výzisk po recyklaci drc. kam. frakce 32/63 (výpočet viz. příl. soupisu prací dle příl. č. 101-102 situace a 301-304 příčné řezy) | Položka zahrnuje dodávku a uložení materiálu kolejového lože, eventuelní nadspotřebu materiálu oproti teoretickému objemu, vnitrostaveništní a mimostaveništní dopravu veškerého materiálu.
10 | 52A001R | UIC V ZÁKLADNÍ DÉLCE - ROZDĚLENÍ "U", BEZSTYKOVOU, BETONOVÝ, PODKLADNICOVÉ PRUŽNÉ UPEVNĚNÍ, Z KOLEJ.POLÍ, MZ DO 20 KM, POKLADAČEM | M | 145 |  | 0 | SP | R | nový svršek 60E2 na bet. pražcích, pružné podkladnicové upevnění, rozd. pražců "u", tl. štěrk. lože 350 mm pod pražcem, bezstyková kolej (výpočet : odečteno z CAD z příl. č. 718-719 Kolejový plán) | Zřízení koleje ze součástí železničního svršku tvaru UIC 60 pomocí kolejových polí.Montáž kolejových polí ze součástí železničního svršku uvedených typů pro normální rozchod kolejí (1435 mm) na montážní základně s jejich dopravou do místa zřízení koleje, zřízení koleje z kolejových polí za použití vhodného kladecího prostředku, sespojkování kolejových polí bez jejich svaření, směrová a výšková úprava koleje na rychlost určenou projektem nebo jiným zadáním. Položka zahrnuje i příplatky za ztížené podmínky vyskytující se při zřízení koleje (např. za překážky na straně koleje, práci v tunelu). Položka zahrnuje náklady na dopravu materiálu z výrobního závodu nebo místa nákupu až na místo zřízení koleje.Položka zahrnuje náklady na dodávku kolejnic železničního svršku uvedeného typu, včetně upevňovadel a drobného kolejiva, včetně daného typu pražců.
11 | 52C002R | S49 REGENEROVANÝ V ZÁKLADNÍ DÉLCE NA REGENEROVANÝCH PRAŽCÍCH - ROZDĚLENÍ "D", BEZSTYKOVOU, BETONOVÝ, PODKLADNICOVÉ TUHÉ UPEVNĚNÍ, Z KOLEJ.POLÍ, MZ DO 20 KM, POKLADAČEM | M | 1533 |  | 0 | SP | R | reg. svršek S49 na reg.bet. pražcích SB8, nové tuhé podkladnicové upevnění, rozd. pražců "d", tl. štěrk. lože 350 mm pod pražcem, bezstyková kolej (výpočet : odečteno z CAD z příl. č. 718-719 Kolejový plán) | Zřízení koleje ze součástí železničního svršku tvaru S 49 pomocí kolejových polí.Montáž kolejových polí ze součástí železničního svršku uvedených typů pro normální rozchod kolejí (1435 mm) na montážní základně s jejich dopravou do místa zřízení koleje, zřízení koleje z kolejových polí za použití vhodného kladecího prostředku, sespojkování kolejových polí bez jejich svaření, směrová a výšková úprava koleje na rychlost určenou projektem nebo jiným zadáním. Položka zahrnuje i příplatky za ztížené podmínky vyskytující se při zřízení koleje (např. za překážky na straně koleje, práci v tunelu). Položka zahrnuje náklady na dodávku kolejnic železničního svršku uvedeného typu, včetně upevňovadel a drobného kolejiva, včetně daného typu pražců.
12 | 52C003R | S49 REGENEROVANÝ V ZÁKLADNÍ DÉLCE NA REGENEROVANÝCH PRAŽCÍCH - ROZDĚLENÍ "D", STYKOVANOU, BETONOVÝ, PODKLADNICOVÉ TUHÉ UPEVNĚNÍ, Z KOLEJ.POLÍ, MZ DO 20 KM, POKLADAČEM | M | 298 |  | 0 | SP | R | reg. svršek S49 na reg.bet. pražcích SB8, nové tuhé podkladnicové upevnění, rozd. pražců "d", tl. štěrk. lože 300 mm pod pražcem, stykovaná kolej (výpočet : odečteno z CAD z příl. č. 718-719 Kolejový plán) | Zřízení koleje ze součástí železničního svršku tvaru S 49 pomocí kolejových polí.Montáž kolejových polí ze součástí železničního svršku uvedených typů pro normální rozchod kolejí (1435 mm) na montážní základně s jejich dopravou do místa zřízení koleje, zřízení koleje z kolejových polí za použití vhodného kladecího prostředku, sespojkování kolejových polí bez jejich svaření, směrová a výšková úprava koleje na rychlost určenou projektem nebo jiným zadáním. Položka zahrnuje i příplatky za ztížené podmínky vyskytující se při zřízení koleje (např. za překážky na straně koleje, práci v tunelu). Položka zahrnuje náklady na dodávku kolejnic železničního svršku uvedeného typu, včetně upevňovadel a drobného kolejiva, včetně daného typu pražců.
13 | 52C004R | S49 REGENEROVANÝ V ZÁKLADNÍ DÉLCE NA NOVÝCH PRAŽCÍCH - ROZDĚLENÍ "D", BEZSTYKOVOU, BETONOVÝ, BEZPODKLADNICOVÉ PRUŽNÉ UPEVNĚNÍ, Z KOLEJ.POLÍ, MZ DO 20 KM, POKLADAČEM | M | 30 |  | 0 | SP | R | reg. svršek S49 na nových bet. pražcích, nové pružné bezpodkladnicové upevnění, rozd. pražců "d", tl. štěrk. lože 350 mm pod pražcem, bezstyková kolej (výpočet : odečteno z CAD z příl. č. 718-719 Kolejový plán) | Zřízení koleje ze součástí železničního svršku tvaru S 49 pomocí kolejových polí.Montáž kolejových polí ze součástí železničního svršku uvedených typů pro normální rozchod kolejí (1435 mm) na montážní základně s jejich dopravou do místa zřízení koleje, zřízení koleje z kolejových polí za použití vhodného kladecího prostředku, sespojkování kolejových polí bez jejich svaření, směrová a výšková úprava koleje na rychlost určenou projektem nebo jiným zadáním. Položka zahrnuje i příplatky za ztížené podmínky vyskytující se při zřízení koleje (např. za překážky na straně koleje, práci v tunelu). Položka zahrnuje náklady na dodávku kolejnic železničního svršku uvedeného typu, včetně upevňovadel a drobného kolejiva, včetně daného typu pražců.
14 | 52C005R | S49 REGENEROVANÝ V ZÁKLADNÍ DÉLCE NA NOVÝCH PRAŽCÍCH - ROZDĚLENÍ "D", STYKOVANOU, DŘEVĚNÝ, PODKLADNICOVÉ TUHÉ UPEVNĚNÍ, Z KOLEJ.POLÍ, MZ DO 20 KM, POKLADAČEM | M | 39 |  | 0 | SP | R | reg. svršek S49 na nových dřevěných pražcích, nové tuhé podkladnicové upevnění, rozd. pražců "d", tl. štěrk. lože 300 mm pod pražcem, stykovaná kolej (výpočet : odečteno z CAD z příl. č. 718-719 Kolejový plán) | Zřízení koleje ze součástí železničního svršku tvaru S 49 pomocí kolejových polí.Montáž kolejových polí ze součástí železničního svršku uvedených typů pro normální rozchod kolejí (1435 mm) na montážní základně s jejich dopravou do místa zřízení koleje, zřízení koleje z kolejových polí za použití vhodného kladecího prostředku, sespojkování kolejových polí bez jejich svaření, směrová a výšková úprava koleje na rychlost určenou projektem nebo jiným zadáním. Položka zahrnuje i příplatky za ztížené podmínky vyskytující se při zřízení koleje (např. za překážky na straně koleje, práci v tunelu). Položka zahrnuje náklady na dodávku kolejnic železničního svršku uvedeného typu, včetně upevňovadel a drobného kolejiva, včetně daného typu pražců.
15 | 52C006R | S49 NA BETONOVÝCH PRAŽCÍCH, VČETNĚ DODÁNÍ Z VYZÍSKANÉHO MATERIÁLU | M | 151 |  | 0 | SP | R | Provizorní propojení (2) 72 +(3) 79 (odečteno z CAD z příl. č. 718-719 Kolejový plán) | Zřízení koleje ze součástí železničního svršku tvaru S 49 pomocí kolejových polí.Montáž kolejových polí ze součástí železničního svršku uvedených typů pro normální rozchod kolejí (1435 mm) na montážní základně s jejich dopravou do místa zřízení koleje, zřízení koleje z kolejových polí za použití vhodného kladecího prostředku, sespojkování kolejových polí bez jejich svaření, směrová a výšková úprava koleje na rychlost určenou projektem nebo jiným zadáním. Položka zahrnuje i příplatky za ztížené podmínky vyskytující se při zřízení koleje (např. za překážky na straně koleje, práci v tunelu). Položka zahrnuje náklady na dodávku kolejnic železničního svršku uvedeného typu, včetně upevňovadel a drobného kolejiva, včetně daného typu pražců.
16 | 52B432 | UIC DLOUHÉ PÁSY - ROZDĚLENÍ "U", BEZSTYKOVOU, BETONOVÝ BEZPODKLADNICOVÉ PRUŽNÉ UPEVNĚNÍ, Z KOLEJ.POLÍ, MZ DO 20 KM, POKLADAČEM | M | 2020 |  | 0 | SP | SŽDC | nový svršek 60E2 na bet. pražcích, pružné bezpodkladnicové upevnění, rozd. pražců "u", tl. štěrk. lože 350 mm pod pražcem, bezstyková kolej (výpočet : odečteno z CAD z příl. č. 718-719 Kolejový plán) | Zřízení koleje tvaru UIC 60 pomocí dlouhých kolejnicových pasů .Montáž kolejových polí ze součástí železničního svršku uvedených typů pro normální rozchod kolejí (1435 mm) na montážní základně za pomocí inventárních kolejnic s jejich dopravou do místa zřízení koleje, zřízení koleje pomocí kolejových polí za použití vhodného kladecího prostředku, sespojkování kolejových polí bez jejich svaření, směrová a výšková úprava koleje na rychlost určenou projektem nebo jiným zadáním, následná výměna inventárních kolejnic dlouhými kolejnicovými pasy pomocí vhodného zařízení, konečná výšková a směrová úprava koleje do předepsané polohy projektem nebo jiným zadáním. Položka zahrnuje i příplatky za ztížené podmínky vyskytující se při zřízení koleje (např. za překážky na straně koleje, práci v tunelu). Položka zahrnuje náklady na dodávku kolejnic železničního svršku uvedeného typu, včetně upevňovadel a drobného kolejiva, včetně daného typu pražců.
17 | 53B275 | VÝHYBKA J 60 - NA BETONOVÝCH PRAŽCÍCH, PRUŽNÉ UPEVNĚNÍ, TV. 1:18,5 - 1200, Z KOLEJ.POLÍ, MZ DO 20 KM, KOLEJ.JEŘÁBEM, 50 KM | KUS | 4 |  | 0 | SP | SŽDC | Výhybky 1,2,3,4 - čelisťový uzávěr, vybavení dle PD (výpočet : počet odečten z příl. č. 101 a 102 situace a 718-719 Kolejový plán a tabulky výhybek) | Zřízení kolejového rozvětvení z výhybek tvaru UIC 60 z předmontovaných částí u výrobce nebo na montážním místě.Montáž výhybek ze součástí železničního svršku uvedených typů pro normální rozchod kolejí (1435 mm), přímo v místě za použití pokladačů a kolejových jeřábů, sespojkování z dalšími výhybkami příp. kolejí bez jejich svaření, směrová a výšková úprava výhybky na rychlost určenou projektem nebo jiným zadáním. Položka zahrnuje i příplatky za ztížené podmínky vyskytující se při zřízení kolejového rozvětvení (např. za překážky na straně koleje, práci v tunelu). Položka zahrnuje náklady na dodávku všech součástí výhybky železničního svršku uvedeného typu, včetně upevňovadel a drobného kolejiva včetně daného typu pražců.Položka zahrnuje náklady na dopravu materiálu z výrobního závodu nebo místa nákupu až na místo montáže výhybky resp., kolejového rozvětvení.
18 | 53B255 | VÝHYBKA J 60 - NA BETONOVÝCH PRAŽCÍCH, PRUŽNÉ UPEVNĚNÍ, TV. 1:12 - 500, Z KOLEJ. POLÍ, MZ DO 20 KM, KOLEJ.JEŘÁBEM, 50 KM | KUS | 2 |  | 0 | SP | SŽDC | Výhybky 5,6 - čelisťový uzávěr, vybavení dle PD (výpočet : počet odečten z příl. č. 101 a 102 situace a 718-719 Kolejový plán a tabulky výhybek) | Zřízení kolejového rozvětvení z výhybek tvaru UIC 60 z předmontovaných částí u výrobce nebo na montážním místě.Montáž výhybek ze součástí železničního svršku uvedených typů pro normální rozchod kolejí (1435 mm), přímo v místě za použití pokladačů a kolejových jeřábů, sespojkování z dalšími výhybkami příp. kolejí bez jejich svaření, směrová a výšková úprava výhybky na rychlost určenou projektem nebo jiným zadáním. Položka zahrnuje i příplatky za ztížené podmínky vyskytující se při zřízení kolejového rozvětvení (např. za překážky na straně koleje, práci v tunelu). Položka zahrnuje náklady na dodávku všech součástí výhybky železničního svršku uvedeného typu, včetně upevňovadel a drobného kolejiva včetně daného typu pražců.Položka zahrnuje náklady na dopravu materiálu z výrobního závodu nebo místa nákupu až na místo montáže výhybky resp., kolejového rozvětvení.
19 | 53C235 | VÝHYBKA J S49 (DRUHÁ GENERACE) - NA BETONOVÝCH PRAŽCÍCH, PRUŽNÉ UPEVNĚNÍ, TV. 1: 9 - 300, Z KOLEJ.POLÍ, MZ DO 20 KM, KOLEJ.JEŘÁBEM, 50 KM | KUS | 2 |  | 0 | SP | SŽDC | Výhybky 7,10 - čelisťový uzávěr, vybavení dle PD (výpočet : počet odečten z příl. č. 101 a 102 situace a 718-719 Kolejový plán a tabulky výhybek) | Zřízení kolejového rozvětvení z výhybek tvaru S49 z předmontovaných částí u výrobce nebo na montážním místě.Montáž výhybek ze součástí železničního svršku uvedených typů pro normální rozchod kolejí (1435 mm), přímo v místě za použití pokladačů a kolejových jeřábů, sespojkování z dalšími výhybkami příp. kolejí bez jejich svaření, směrová a výšková úprava výhybky na rychlost určenou projektem nebo jiným zadáním. Položka zahrnuje i příplatky za ztížené podmínky vyskytující se při zřízení kolejového rozvětvení (např. za překážky na straně koleje, práci v tunelu). Položka zahrnuje náklady na dodávku všech součástí výhybky železničního svršku uvedeného typu, včetně upevňovadel a drobného kolejiva včetně daného typu pražců.Položka zahrnuje náklady na dopravu materiálu z výrobního závodu nebo místa nákupu až na místo montáže výhybky resp., kolejového rozvětvení.
20 | 53C335 | VÝHYBKA J S49 (DRUHÁ GENERACE) - NA DŘEVĚNÝCH PRAŽCÍCH, TUHÉ UPEVNĚNÍ, TV. 1:9 - 300, Z KOLEJ.POLÍ, MZ DO 20 KM, KOLEJ.JEŘÁBEM, 50 KM | KUS | 1 |  | 0 | SP | R | Výhybka 9 - čelisťový uzávěr, vybavení dle PD (výpočet : počet odečten z příl. č. 101 a 102 situace a 718-719 Kolejový plán a tabulky výhybek) | Zřízení kolejového rozvětvení z výhybek tvaru S49 z předmontovaných částí u výrobce nebo na montážním místě.Montáž výhybek ze součástí železničního svršku uvedených typů pro normální rozchod kolejí (1435 mm), přímo v místě za použití pokladačů a kolejových jeřábů, sespojkování z dalšími výhybkami příp. kolejí bez jejich svaření, směrová a výšková úprava výhybky na rychlost určenou projektem nebo jiným zadáním. Položka zahrnuje i příplatky za ztížené podmínky vyskytující se při zřízení kolejového rozvětvení (např. za překážky na straně koleje, práci v tunelu). Položka zahrnuje náklady na dodávku všech součástí výhybky železničního svršku uvedeného typu, včetně upevňovadel a drobného kolejiva včetně daného typu pražců.Položka zahrnuje náklady na dopravu materiálu z výrobního závodu nebo místa nákupu až na místo montáže výhybky resp., kolejového rozvětvení.
21 | 53C002R | VÝHYBKA REGENEROVANÁ J S49 (DRUHÁ GENERACE) - NA DŘEVĚNÝCH PRAŽCÍCH, PRUŽNÉ UPEVNĚNÍ, TV. 1:9 - 300, Z KOLEJ.POLÍ, MZ DO 20 KM, KOLEJ.JEŘÁBEM, 50 KM | KUS | 1 |  | 0 | SP | R | Výhybka 8 - hákový uzávěr, vybavení dle PD (výpočet : počet odečten z příl. č. 101 a 102 situace a 718-719 Kolejový plán a tabulky výhybek) | Zřízení kolejového rozvětvení z výhybek tvaru S49 z předmontovaných částí u výrobce nebo na montážním místě.Montáž výhybek ze součástí železničního svršku uvedených typů pro normální rozchod kolejí (1435 mm), přímo v místě za použití pokladačů a kolejových jeřábů, sespojkování z dalšími výhybkami příp. kolejí bez jejich svaření, směrová a výšková úprava výhybky na rychlost určenou projektem nebo jiným zadáním. Položka zahrnuje i příplatky za ztížené podmínky vyskytující se při zřízení kolejového rozvětvení (např. za překážky na straně koleje, práci v tunelu). Položka zahrnuje náklady na dodávku všech součástí výhybky železničního svršku uvedeného typu, včetně upevňovadel a drobného kolejiva včetně daného typu pražců.Položka zahrnuje náklady na dopravu materiálu z výrobního závodu nebo místa nákupu až na místo montáže výhybky resp., kolejového rozvětvení.
22 | 53C003R | ÚPRAVA STÁVAJÍCÍ VÝHYBKY - DEMONTÁŽ JAZYKŮ A PŘÍDRŽNIC; NAHRAZENÍ SRDCOVKY PŘÍMOU KOLEJNICÍ S49 A UPEVNĚNÍ NA STÁV. DŘEV. PRAŽCE | KUS | 1 |  | 0 | SP | R | Výhybka 11 (výpočet : počet odečten z příl. č. 101 a 102 situace a 718-719 Kolejový plán a tabulky výhybek) | Zřízení kolejového rozvětvení z výhybek tvaru S49 z předmontovaných částí u výrobce nebo na montážním místě.Montáž výhybek ze součástí železničního svršku uvedených typů pro normální rozchod kolejí (1435 mm), přímo v místě za použití pokladačů a kolejových jeřábů, sespojkování z dalšími výhybkami příp. kolejí bez jejich svaření, směrová a výšková úprava výhybky na rychlost určenou projektem nebo jiným zadáním. Položka zahrnuje i příplatky za ztížené podmínky vyskytující se při zřízení kolejového rozvětvení (např. za překážky na straně koleje, práci v tunelu). Položka zahrnuje náklady na dodávku všech součástí výhybky železničního svršku uvedeného typu, včetně upevňovadel a drobného kolejiva včetně daného typu pražců.Položka zahrnuje náklady na dopravu materiálu z výrobního závodu nebo místa nákupu až na místo montáže výhybky resp., kolejového rozvětvení.
23 | 53J130 | PŘIPOČET KE STANDARDNÍMU VYBAVENÍ - VÝROBA OBLOUKOVÉ VÝHYBKY, SKUPINA OV (TRANSFORMACE), | KUS | 4 |  | 0 | SP | SŽDC | Specifikace výhybek viz. tabulka výhybek v přílohách č. 101 a 102 situace a 718-719 Kolejový plán a technická zpráva.
24 | 53J230 | PŘIPOČET KE STANDARDNÍMU VYBAVENÍ - KONSTRUKČNÍ ZPRACOVÁNÍ, SKUPINA OV (TRANSFORMACE), | KUS | 4 |  | 0 | SP | SŽDC | Specifikace výhybek viz. tabulka výhybek v přílohách č. 101 a 102 situace a 718-719 Kolejový plán a technická zpráva.
25 | 53J41R | PŘIPOČET KE STANDARDNÍMU VYBAVENÍ - PRAŽCE ŽLABOVÉ - 2 KUSY | SADA | 2 |  | 0 | SP | SŽDC | žlabové pražce 2x2ks (1:12-500-I)
26 | 53J42R | PŘIPOČET KE STANDARDNÍMU VYBAVENÍ - PRAŽCE ŽLABOVÉ - 3 KUSY | SADA | 4 |  | 0 | SP | SŽDC | žlabové pražce 4 x 3ks (1:18,5-1200-II)
27 | 53J911R | PŘIPOČET KE STANDARDNÍMU VYBAVENÍ - PŘECHODOVÉ KOLEJNICE, UIC60/S49, DL.DO 10 M | KUS | 10 |  | 0 | SP | SŽDC | (výpočet : počet odečten z příl. č. 103 situace a 718-719 Kolejový plán) 8 + Provizorní propojení krátkodobé (3) (km 61,775 - 61,854) (2KS)
28 | 53J511 | PŘIPOČET KE STANDARDNÍMU VYBAVENÍ - LIS, UIC, ZUŠLECHTĚNÝ PŘÍMÝ | PAR | 2 |  | 0 | SP | SŽDC | Specifikace výhybek viz. tabulka výhybek v přílohách č. 101 a 102 situace a 718-719 Kolejový plán a technická zpráva.
29 | 53J512 | PŘIPOČET KE STANDARDNÍMU VYBAVENÍ - LIS, UIC, ZUŠLECHTĚNÝ OHNUTÝ | PAR | 6 |  | 0 | SP | SŽDC | Specifikace výhybek viz. tabulka výhybek v přílohách č. 101 a 102 situace a 718-719 Kolejový plán a technická zpráva.
30 | 53J514 | PŘIPOČET KE STANDARDNÍMU VYBAVENÍ - LIS, UIC, NEZUŠLECHTĚNÝ OHNUTÝ | PAR | 4 |  | 0 | SP | SŽDC | Specifikace výhybek viz. tabulka výhybek v přílohách č. 101 a 102 situace a 718-719 Kolejový plán a technická zpráva.
31 | 53J523 | PŘIPOČET KE STANDARDNÍMU VYBAVENÍ - LIS, S49, NEZUŠLECHTĚNÝ PŘÍMÝ | PAR | 4 |  | 0 | SP | SŽDC | Specifikace výhybek viz. tabulka výhybek v přílohách č. 101 a 102 situace a 718-719 Kolejový plán a technická zpráva.
32 | 54512 | SMĚROVÉ A VÝŠKOVÉ VYROVNÁNÍ KOLEJE NA BETON PRAŽCÍCH | M | 12346 |  | 0 | SP | OTSKP | Směrové a výškové vyrovnání vč. automatické podbíječky: 12195 + Provizorní propojení krátkodobé (2) (km 61,723 - 61,795) (72M) + Provizorní propojení krátkodobé (3) (km 61,775 - 61,854) (79M). Délky odměřeny z CAD z příloh č. 101 a 102 Situace | Položka zahrnuje náklady na podbíjení pražců, vyrovnání osy nebo nivelety koleje nebo kolejového rozvětvení do 50 mm při zapojování na novostavbu (přechodový úsek), bez doplnění kolejového lože.
33 | 547581 | IZOLOVANÉ STYKY DODÁVKA A MONTÁŽ IZOLOVANÉHO STYKU DÉLKY 3,56 S KALENOU HLAVOU LIS_TVARU UIC NEBO R65 | KUS | 28 |  | 0 | SP | SŽDC | (výpočet : počet odečten z příl. č. 718-719 Kolejový plán) izolované styky lepené se zakalenými konci hlav kolejnice kompl. vč. dodávky a montáže (60E2 - kolej - přímá) ks 4,00 izolované styky lepené se zakalenými konci hlav kolejnice kompl. vč. dodávky a montáže (60E2 - kolej - oblouk) ks 16,00 izolované styky lepené se zakalenými konci hlav kolejnice kompl. vč. dodávky a montáže (UIC60 - výhybka - oblouk) ks 8,00 | Zřízení izolovaného styku pomocí lepených izolovaných kolejnicových styků.odstranění upevnění kolejnic, popř. s výměnou vadných součástí koleje, výměnu vyříznutých kolejnic a vložení lepeného isolovaného styku, řádné dotažení upevnění kolejnic. Položka zahrnuje i příplatky za ztížené podmínky vyskytující se při zřízení izolovaného styku (např. za překážky na straně koleje, práci v tunelu). Zařízení staveniště se předpokládá do 5 km od místa zřízení izolovaného styku. Položka zahrnuje náklady na dopravu materiálu z výrobního závodu nebo místa nákupu až na místo zřízení isolovaného styku a odvoz demontovaného materiálu na určené místo do 5 km. Položka neobsahuje řezání a svařování kolejnic, případný posun pražců a vyrovnání koleje.Položka zahrnuje dodávku izolovaného styku dle specifikovaného tvaru.
34 | 547591 | IZOLOVANÉ STYKY DODÁVKA A MONTÁŽ IZOLOVANÉHO STYKU DÉLKY 3,56 BEZ KALENÉ HLAVY (LIS B)_TVARU UIC NEBO R65 | KUS | 4 |  | 0 | SP | SŽDC | (výpočet : počet odečten z příl. č. 718-719 Kolejový plán) izolované styky lepené kompl. vč. dodávky a montáže (UIC60 - výhybka - oblouk) ks 4,00 | Zřízení izolovaného styku pomocí lepených izolovaných kolejnicových styků.odstranění upevnění kolejnic, popř. s výměnou vadných součástí koleje, výměnu vyříznutých kolejnic a vložení lepeného isolovaného styku, řádné dotažení upevnění kolejnic. Položka zahrnuje i příplatky za ztížené podmínky vyskytující se při zřízení izolovaného styku (např. za překážky na straně koleje, práci v tunelu). Zařízení staveniště se předpokládá do 5 km od místa zřízení izolovaného styku. Položka zahrnuje náklady na dopravu materiálu z výrobního závodu nebo místa nákupu až na místo zřízení isolovaného styku a odvoz demontovaného materiálu na určené místo do 5 km. Položka neobsahuje řezání a svařování kolejnic, případný posun pražců a vyrovnání koleje.Položka zahrnuje dodávku izolovaného styku dle specifikovaného tvaru.
35 | 547582 | IZOLOVANÉ STYKY DODÁVKA A MONTÁŽ IZOLOVANÉHO STYKU DÉLKY 3,56 S KALENOU HLAVOU LIS_TVARU S49 | KUS | 2 |  | 0 | SP | SŽDC | (výpočet : počet odečten z příl. č. 718-719 Kolejový plán) izolované styky lepené se zakalenými konci hlav kolejnice kompl. vč. dodávky a montáže (S49 - kolej - přímá) ks 2,00 | Zřízení izolovaného styku pomocí lepených izolovaných kolejnicových styků.odstranění upevnění kolejnic, popř. s výměnou vadných součástí koleje, výměnu vyříznutých kolejnic a vložení lepeného isolovaného styku, řádné dotažení upevnění kolejnic. Položka zahrnuje i příplatky za ztížené podmínky vyskytující se při zřízení izolovaného styku (např. za překážky na straně koleje, práci v tunelu). Zařízení staveniště se předpokládá do 5 km od místa zřízení izolovaného styku. Položka zahrnuje náklady na dopravu materiálu z výrobního závodu nebo místa nákupu až na místo zřízení isolovaného styku a odvoz demontovaného materiálu na určené místo do 5 km. Položka neobsahuje řezání a svařování kolejnic, případný posun pražců a vyrovnání koleje.Položka zahrnuje dodávku izolovaného styku dle specifikovaného tvaru.
36 | 547592 | IZOLOVANÉ STYKY DODÁVKA A MONTÁŽ IZOLOVANÉHO STYKU DÉLKY 3,56 BEZ KALENÉ HLAVY (LIS B)_TVARU S49 | KUS | 20 |  | 0 | SP | SŽDC | (výpočet : počet odečten z příl. č. 718-719 Kolejový plán) izolované styky lepené kompl. vč. dodávky a montáže (S49 - kolej - přímá) ks 4,00 izolované styky lepené kompl. vč. dodávky a montáže (S49 - kolej - oblouk) ks 12,00 izolované styky lepené kompl. vč. dodávky a montáže (49E1 - výhybka - oblouk) ks 4,00 | Zřízení izolovaného styku pomocí lepených izolovaných kolejnicových styků.odstranění upevnění kolejnic, popř. s výměnou vadných součástí koleje, výměnu vyříznutých kolejnic a vložení lepeného isolovaného styku, řádné dotažení upevnění kolejnic. Položka zahrnuje i příplatky za ztížené podmínky vyskytující se při zřízení izolovaného styku (např. za překážky na straně koleje, práci v tunelu). Zařízení staveniště se předpokládá do 5 km od místa zřízení izolovaného styku. Položka zahrnuje náklady na dopravu materiálu z výrobního závodu nebo místa nákupu až na místo zřízení isolovaného styku a odvoz demontovaného materiálu na určené místo do 5 km. Položka neobsahuje řezání a svařování kolejnic, případný posun pražců a vyrovnání koleje.Položka zahrnuje dodávku izolovaného styku dle specifikovaného tvaru.
35 | 548111 | SVARY KOLEJNIC JEDNOTLIVĚ S49 ODTAVENÍM | KUS | 52 |  | 0 | SP | SŽDC | svary pro LIS 11 párů/22ks - výpočet: (2+20)*2 4 ks přechodových kol S49/UIC: 4*2*2/2 | Svařování kolejnic a výhybek v koleji.Úpravu koleje nebo výhybky (povolení upevňovadel, jejich případná výměna, úprava dilatačních spar, vyrovnání kolejnic výškové a směrové, případné obroušení nutných ploch apod.) tak, aby mohl být vyhotoven svar, svaření kolejnic nebo části výhybek, úprava svaru a úprava koleje do normového stavu do parametrů jako před svařením. Položka zahrnuje i příplatky za ztížené podmínky vyskytující se při zřízení svaru (např. za překážky na straně koleje, práci v tunelu). Zařízení staveniště se předpokládá do 5 km od místa zřízení svaru. Položka zahrnuje náklady na dopravu materiálu z výrobního závodu nebo místa nákupu až na místo zřízení svaru a odvoz demontovaného materiálu na určené místo do 5 km.Položka zahrnuje náklady na dodávku veškerého materiálu k vyhotovení daného typů sváru.
37 | 548131 | SVARY KOLEJNIC JEDNOTLIVĚ UIC ODTAVENÍM | KUS | 72 |  | 0 | SP | SŽDC | svary pro LIS 16 párů/32ks - výpočet: (28+4)*2 4 ks přechodových kol S49/UIC: 4*2*2/2 | Svařování kolejnic a výhybek v koleji.Úpravu koleje nebo výhybky (povolení upevňovadel, jejich případná výměna, úprava dilatačních spar, vyrovnání kolejnic výškové a směrové, případné obroušení nutných ploch apod.) tak, aby mohl být vyhotoven svar, svaření kolejnic nebo části výhybek, úprava svaru a úprava koleje do normového stavu do parametrů jako před svařením. Položka zahrnuje i příplatky za ztížené podmínky vyskytující se při zřízení svaru (např. za překážky na straně koleje, práci v tunelu). Zařízení staveniště se předpokládá do 5 km od místa zřízení svaru. Položka zahrnuje náklady na dopravu materiálu z výrobního závodu nebo místa nákupu až na místo zřízení svaru a odvoz demontovaného materiálu na určené místo do 5 km.Položka zahrnuje náklady na dodávku veškerého materiálu k vyhotovení daného typů sváru.
38 | 548219 | SVARY KOLEJNIC PRŮBĚŽNĚ S49 TERMITEM 7515 | KUS | 126 |  | 0 | SP | SŽDC | po 25 m - 1533+30m: (1533+30)*2/25 | Svařování kolejnic a výhybek v koleji.Úpravu koleje nebo výhybky (povolení upevňovadel, jejich případná výměna, úprava dilatačních spar, vyrovnání kolejnic výškové a směrové, případné obroušení nutných ploch apod.) tak, aby mohl být vyhotoven svar, svaření kolejnic nebo části výhybek, úprava svaru a úprava koleje do normového stavu do parametrů jako před svařením. Položka zahrnuje i příplatky za ztížené podmínky vyskytující se při zřízení svaru (např. za překážky na straně koleje, práci v tunelu). Zařízení staveniště se předpokládá do 5 km od místa zřízení svaru. Položka zahrnuje náklady na dopravu materiálu z výrobního závodu nebo místa nákupu až na místo zřízení svaru a odvoz demontovaného materiálu na určené místo do 5 km.Položka zahrnuje náklady na dodávku veškerého materiálu k vyhotovení daného typů sváru.
39 | 548239 | SVARY KOLEJNIC PRŮBĚŽNĚ UIC TERMITEM 7515 | KUS | 174 |  | 0 | SP | SŽDC | po 25 m - 2020+145m: (2020+145)*2/25 | Svařování kolejnic a výhybek v koleji.Úpravu koleje nebo výhybky (povolení upevňovadel, jejich případná výměna, úprava dilatačních spar, vyrovnání kolejnic výškové a směrové, případné obroušení nutných ploch apod.) tak, aby mohl být vyhotoven svar, svaření kolejnic nebo části výhybek, úprava svaru a úprava koleje do normového stavu do parametrů jako před svařením. Položka zahrnuje i příplatky za ztížené podmínky vyskytující se při zřízení svaru (např. za překážky na straně koleje, práci v tunelu). Zařízení staveniště se předpokládá do 5 km od místa zřízení svaru. Položka zahrnuje náklady na dopravu materiálu z výrobního závodu nebo místa nákupu až na místo zřízení svaru a odvoz demontovaného materiálu na určené místo do 5 km.Položka zahrnuje náklady na dodávku veškerého materiálu k vyhotovení daného typů sváru.
40 | 548519 | SVARY VÝHYBEK PRŮBĚŽNĚ S49 TERMITEM 7515 | KUS | 24 |  | 0 | SP | SŽDC | 4ks výhybek: 24 | Svařování kolejnic a výhybek v koleji.Úpravu koleje nebo výhybky (povolení upevňovadel, jejich případná výměna, úprava dilatačních spar, vyrovnání kolejnic výškové a směrové, případné obroušení nutných ploch apod.) tak, aby mohl být vyhotoven svar, svaření kolejnic nebo části výhybek, úprava svaru a úprava koleje do normového stavu do parametrů jako před svařením. Položka zahrnuje i příplatky za ztížené podmínky vyskytující se při zřízení svaru (např. za překážky na straně koleje, práci v tunelu). Zařízení staveniště se předpokládá do 5 km od místa zřízení svaru. Položka zahrnuje náklady na dopravu materiálu z výrobního závodu nebo místa nákupu až na místo zřízení svaru a odvoz demontovaného materiálu na určené místo do 5 km.Položka zahrnuje náklady na dodávku veškerého materiálu k vyhotovení daného typů sváru.
41 | 548539 | SVARY VÝHYBEK PRŮBĚŽNĚ UIC TERMITEM 7515 | KUS | 36 |  | 0 | SP | SŽDC | 6ks výhybek: 36 | Svařování kolejnic a výhybek v koleji.Úpravu koleje nebo výhybky (povolení upevňovadel, jejich případná výměna, úprava dilatačních spar, vyrovnání kolejnic výškové a směrové, případné obroušení nutných ploch apod.) tak, aby mohl být vyhotoven svar, svaření kolejnic nebo části výhybek, úprava svaru a úprava koleje do normového stavu do parametrů jako před svařením. Položka zahrnuje i příplatky za ztížené podmínky vyskytující se při zřízení svaru (např. za překážky na straně koleje, práci v tunelu). Zařízení staveniště se předpokládá do 5 km od místa zřízení svaru. Položka zahrnuje náklady na dopravu materiálu z výrobního závodu nebo místa nákupu až na místo zřízení svaru a odvoz demontovaného materiálu na určené místo do 5 km.Položka zahrnuje náklady na dodávku veškerého materiálu k vyhotovení daného typů sváru.
42 | 53J002R | PRAŽCOVÁ KOTVA | KUS | 72 |  | 0 | SP | R | (výpočet :před výhybkami v hl. koleji 6ks výhybek * 12ks kotev na výhybku, na každém 3.tím pražci v úseku 20m před ZV) | Popisy prací zahrnují veškerý materiál, výrobky a polotovary, včetně mimostaveništní a vnitrostaveništní dopravy (rovněž přesuny), včetně naložení a složení,případně s uložením.
43 | 53J003R | VODIVÉ PŘEMOSTĚNÍ IZOLOVANÉHO STYKU VE STÁVAJÍCÍM KOLEJIŠTÍ | KUS | 24 |  | 0 | SP | R | (výpočet : počet převzat z PD zab. zař.) | Popisy prací zahrnují veškerý materiál, výrobky a polotovary, včetně mimostaveništní a vnitrostaveništní dopravy (rovněž přesuny), včetně naložení a složení,případně s uložením.
Díl: | 9 | Ostatní konstrukce a práce |  |  |  |  | SD
44 | 91333 | MEZNÍKY BETONOVÉ | KUS | 13 |  | 0 | SP | OTSKP | námezníky - dodání + osazení: 13 (výpočet : počet odečten z příl. č. 101 a 102 situace a 718-719 Kolejový plán) | dodání a osazení zařízení včetně nutných zemních prací - vnitrostaveništní a mimostaveništní doprava
45 | 92251 | KOLEJOVÁ ZARÁŽEDLA KOLEJNICOVÁ TVAR S49 | KUS | 2 |  | 0 | SP | OTSKP | (výpočet : počet odečten z příl. č. 101 a 102 situace a 718-719 Kolejový plán) | Položka zahrnuje dodávku a osazení veškerých materiálů, nutných pro zřízení zarážedla, včetně nutných zemních prací, ochranných nátěrů, zapískování koleje, vnitrostaveništní a mimostaveništní dopravu veškerého materiálu.
46 | 92512 | DRÁŽNÍ STEZKY Z DRTI TL. DO 100 MM | M2 | 6300 |  | 0 | SP | SŽDC | zakrytí pochozí stezky tl. 0.10m (fr.8/16) (výpočet : viz. příl.č.1 Kubaturový list přílohy č.902VV žel. spodek, množství stanoveno odečtem CAD z příloh 301-304 Příčné řezy). | - kompletní provedení zemní konstrukce vč. výběru vhodného materiálu a dopravy- nákup materiálu dle zadávací dokumentace včetně jeho dodání- ukládání po vrstvách a po jiných nutných částech (figurách) vč. dosypávek- hutnění a urovnání povrchu do předepsaného tvaru- strojní, příp.i ruční hutnění a výplň nerovností a prohlubní - svahování, hutnění a uzavírání povrchů svahů- ztížení provádění vč. hutnění ve ztížených podmínkách a stísněných prostorech- ošetření úložiště po celou dobu práce v něm vč. klimatických opatření- udržování úložiště a jeho ochrana proti vodě- odvedení nebo obvedení vody v okolí úložiště a v úložištiViz : - Předpis S4 Železniční spodek- Vzorové listy železničního spodku Ž1, Ž2, Ž3, Ž4, Ž5- Technické kvalitativní podmínky staveb Státních drah, kap.1, 2, 3, 4, 5, 6.
47 | 929500R | BROUŠENÍ KOLEJE A VÝHYBEK | M | 4502 |  | 0 | SP | R | Preventivní broušení kolejnic vč. jízdy brousícího vlaku v hlavních kolejích (výpočet : počet odečten z CAD příl. č. 101 a 102 situace a 718-719 Kolejový plán)
48 | 965226 | DEMONTÁŽE KOLEJE NA BETONOVÝCH PRAŽCÍCH DO KOLEJOVÝCH POLÍ, DZ DO 20 KM, POKLADAČEM_DO SOUČÁSTÍ, ODVOZ DO 50 KM | M | 3450 |  | 0 | SP | SŽDC | svršek S49 na bet. pražcích SB8, kolej bezstyková, rozd. "d" (kol.č.1) (622+634) (1256m); svršek S49 na bet. pražcích SB5, kolej bezstyková, rozd. "d" (542+605+148+156+472+120) (2043m); Provizorní propojení krátkodobé (2) (km 61,723 - 61,795) (72m) + Provizorní propojení krátkodobé (3) (km 61,775 - 61,854) (79m) (výpočet : délky odečteny z CAD příl. č. 101 a 102 situace dle přílohy č. 002 Kategorizace) | Popis činností : Demontáž koleje, resp. kolejového rozvětvení do kolejových polí nebo částíPoložka obsajuje : Uvolnění kolejového roštu z kolejového lože, odstranění kolejnicových propojek a uzemnění, rozpojení nebo rozřezání kolejového roštu resp. kolejového rozvětvení na kolejová pole nebo části, hrubé očištění, naložení kolejových polí nebo částí, jejich doprava na místo demontáže a jejich uložení, následná demontáž kolejových polí nebo kolejového rozvětvení na jednotlivé součástí, hrubé očištění zdemontovaných součástí a uložení na místo určené skládky. Položka zahrnuje i příplatky za ztížené podmínky vyskytující se při zřízení demontáži koleje (např. za překážky na straně koleje, práci v tunelu). Zařízení staveniště se předpokládá do 5 km od místa demontáže koleje. Položka zahrnuje náklady na dopravu demontovaného materiálu na určené místo. U kolejového rozvětvení se počítá jeho rozvinutá délka.
49 | 965326 | DEMONTÁŽE KOLEJE NA DŘEVĚNÝCH PRAŽCÍCH DO KOLEJOVÝCH POLÍ, DZ DO 20 KM, POKLADAČEM_DO SOUČÁSTÍ, ODVOZ DO 50 KM | M | 234 |  | 0 | SP | SŽDC | svršek S49 na dř. pražcích , kolej stykovaná, rozděl "d" (22+56+60+6+6+80+4) (výpočet : délky odečteny z CAD příl. č. 101 a 102 situace dle přílohy č. 002 Kategorizace) | Popis činností : Demontáž koleje, resp. kolejového rozvětvení do kolejových polí nebo částíPoložka obsajuje : Uvolnění kolejového roštu z kolejového lože, odstranění kolejnicových propojek a uzemnění, rozpojení nebo rozřezání kolejového roštu resp. kolejového rozvětvení na kolejová pole nebo části, hrubé očištění, naložení kolejových polí nebo částí, jejich doprava na místo demontáže a jejich uložení, následná demontáž kolejových polí nebo kolejového rozvětvení na jednotlivé součástí, hrubé očištění zdemontovaných součástí a uložení na místo určené skládky. Položka zahrnuje i příplatky za ztížené podmínky vyskytující se při zřízení demontáži koleje (např. za překážky na straně koleje, práci v tunelu). Zařízení staveniště se předpokládá do 5 km od místa demontáže koleje. Položka zahrnuje náklady na dopravu demontovaného materiálu na určené místo. U kolejového rozvětvení se počítá jeho rozvinutá délka.
50 | 965526 | DEMONTÁŽE ROZVĚTVENÍ NA DŘEVĚNÝCH PRAŽCÍCH DO KOLEJOVÝCH POLÍ, DZ DO 20 KM, POKL ADAČEM_DO SOUČÁSTÍ, ODVOZ DO 50 KM | M | 292 |  | 0 | SP | SŽDC | rozebrání kolejového rozvětvení JS49 1:9-300, dř. pražce vyh 1,4 (100m); rozebrání kolejového rozvětvení JT 6° I., dř. pražce vyh 6,8 (98m); rozebrání kolejového rozvětvení JT 1:9-300, dř. pražce vyh 3 (50m); rozebrání kolejového rozvětvení JS49 1:9-190, dř. pražce vyh 12 (44m) (výpočet : délky odečteny z CAD příl. č. 101 a 102 situace dle přílohy č. 002 Kategorizace) | Popis činností : Demontáž koleje, resp. kolejového rozvětvení do kolejových polí nebo částíPoložka obsajuje : Uvolnění kolejového roštu z kolejového lože, odstranění kolejnicových propojek a uzemnění, rozpojení nebo rozřezání kolejového roštu resp. kolejového rozvětvení na kolejová pole nebo části, hrubé očištění, naložení kolejových polí nebo částí, jejich doprava na místo demontáže a jejich uložení, následná demontáž kolejových polí nebo kolejového rozvětvení na jednotlivé součástí, hrubé očištění zdemontovaných součástí a uložení na místo určené skládky. Položka zahrnuje i příplatky za ztížené podmínky vyskytující se při zřízení demontáži koleje (např. za překážky na straně koleje, práci v tunelu). Zařízení staveniště se předpokládá do 5 km od místa demontáže koleje. Položka zahrnuje náklady na dopravu demontovaného materiálu na určené místo. U kolejového rozvětvení se počítá jeho rozvinutá délka.
51 | 965961R | DEMONTÁŽE DROBNÉHO ZAŘÍZENÍ ZAJIŠŤOVACÍ ZNAČKY NA BETONOVÉM SLOUPKU VČETNĚ ZÁKLADU | KUS | 28 |  | 0 | SP | R | zajišťovací značky výpočet: délka 1400m / 50m | zahrnují veškerou manipulaci s vybouranou sutí a hmotami včetně uložení na skládku a poplatku za skládku, - zahrnují veškeré další práce plynoucí z technologického předpisu a z platných předpisů (zvláště vyhlášky č.324/1990 Sb.).
52 | 965114 | DEMONTÁŽE KOLEJOVÉHO LOŽE Z KAMENIVA PO ROZEBRÁNÍ KOLEJE ODVOZ SUTI DO 35 KM | M3 | 6030 |  | 0 | SP | SŽDC | odvoz na recykl.základnu: 5740 + Provizorní propojení krátkodobé (2) (km 61,723 - 61,795) (140M3) + Provizorní propojení krátkodobé (3) (km 61,775 - 61,854) (150M3) (výpočet viz. příl. soupisu prací dle příl. č. 101-102 situace a 301-304 příčné řezy) | Popis činností : Odstranění kolejového lože po odejmutí kolejového roštuPoložka obsajuje : Odstranění kolejového lože ručně nebo mechanizací po rozebrání anebo odstranění kolejového roštu, naložení vyzískaného materiálu a odvoz na předem stanovenou skládku s jeho složením.Položka zahrnuje i příplatky za ztížené podmínky vyskytující se při odstranění kolejového lože.
53 | 936091R | DEFINITIVNÍ ZAJIŠŤOVACÍ ZNAČKY - KONZOLOVÉHO TYPU UMÍSTĚNÉ NA SLOUPECH TV | KUS | 62 |  | 0 | SP | R | počet stanoven dle počtu trakčních stožárů, zajišťovací značky budou osazeny dle požadavků zástupců OŘ | Popisy prací zahrnují veškerý materiál, výrobky a polotovary, včetně mimostaveništní a vnitrostaveništní dopravy (rovněž přesuny), včetně naložení a složení,případně s uložením.
54 | 936002R | PROVIZORNÍ ZAJIŠŤOVACÍ ZNAČKY - HŘEBOVÉ V BETONOVÉM ZÁKLADU STÁV. STOŽÁRŮ TV | KUS | 62 |  | 0 | SP | R | počet stanoven dle počtu trakčních stožárů, zajišťovací značky budou osazeny dle požadavků zástupců OŘ | Popisy prací zahrnují veškerý materiál, výrobky a polotovary, včetně mimostaveništní a vnitrostaveništní dopravy (rovněž přesuny), včetně naložení a složení,případně s uložením.
Díl: | 990 | Poplatky za skládky |  |  |  |  | SD
55 | 015319 | 07 02 99 - Odpady jinak blíže neurčené | T | 0.736 |  | 0 | SP | SŽDC | pryžové podložky (výpočet: stanoveno dle přílohy č. 002 Kategorizace) | pryžové podložky (žel. svršek)
56 | 015810 | 17 01 01 - Beton | T | 651 |  | 0 | SP | SŽDC | =bet.pražce0,26*2478 + žb sloupky počty stanoveny dle přílohy č.002 Kategorizace
57 | 015822 | 17 02 03 - Plasty | T | 0.392 |  | 0 | SP | SŽDC | PE podložky pod podkladnicemi (výpočet: stanoveno dle přílohy č. 002 Kategorizace)
58 | 015823 | 17 02 04 N Sklo, plasty a dřevo obsahující nebezpečné látky nebo nebezpečnými látkami znečištěné | T | 65.92 |  | 0 | SP | SŽDC | =pražce:0,08t * 824ks počty stanoveny dle přílohy č.002 Kategorizace | např. napuštěné železniční pražce, kůly
59 | 015854 | 17 05 07 N Štěrk ze železničního svršku obsahující nebezpečné látky | T | 162 |  | 0 | SP | SŽDC | =(6*15)*1,8 kontaminovaný štěrk v oblasti výhybek 6ks výhybek * 15m3/výhybku | lokálně znečištěný štěrk a zemina z kolejiště (výhybky)
60 | 015855 | 17 05 08 - Štěrk ze železničního svršku neuvedený pod číslem 17 05 07 | T | 2034 |  | 0 | SP | SŽDC | =1130*1,8 (odpad z recyklace (výpočet viz. příl. soupisu prací dle příl. č. 101-102 situace a 301-304 příčné řezy)) | štěrk z kolejiště (odpad po recyklaci)
O0