## Rekapitulace stavby
Export Komplet | [28 empty] | 2.0 | [5 empty] | False | False | {d607eaeb-46cc-4a2b-abf0-cfd1154cd7e2}
[20 empty] | >> skryté sloupce << | [13 empty] | 0,01 | 21
[34 empty] | 0,01 | 15
|  | REKAPITULACE STAVBY | [18 empty] | v --- níže se nacházejí doplnkové a pomocné údaje k sestavám --- v | [11 empty] | Návod na vyplnění | 0,001
|  | Kód: |  |  |  |  | 2023-14 | [25 empty] | Měnit lze pouze buňky se žlutým podbarvením! 1) na prvním listu Rekapitulace stavby vyplňte v sestavě a) Souhrnný list - údaje o Uchazeči (přenesou se do ostatních sestav i v jiných listech) b) Rekapitulace objektů - potřebné Ostatní náklady 2) na vybraných listech vyplňte v sestavě a) Krycí list - údaje o Uchazeči, pokud se liší od údajů o Uchazeči na Souhrnném listu (údaje se přenesou do ostatních sestav v daném listu) b) Rekapitulace rozpočtu - potřebné Ostatní náklady c) Celkové náklady za stavbu - ceny u položek - množství, pokud má žluté podbarvení - a v případě potřeby poznámku (ta je ve skrytém sloupci) | 0,01
|  | Stavba: |  |  |  |  | Oprava opěrné zdi v úseku Studenec-Vladislav | [26 empty] | 0,01
|  | KSO: | [13 empty] | CC-CZ: | [17 empty] | 0,01
|  | Místo: | [13 empty] | Datum: |  | 18. 9. 2023 | [15 empty] | 0,01
0,01
|  | Zadavatel: | [13 empty] | IČ: | [17 empty] | 0,01
[16 empty] | DIČ: | [17 empty] | 0,01
0,01
|  | Uchazeč: | [13 empty] | IČ: |  | Vyplň údaj | [15 empty] | 0,01
|  |  | Vyplň údaj | [12 empty] | DIČ: |  | Vyplň údaj | [15 empty] | 0,01
False
|  | Projektant: | [13 empty] | IČ: | [17 empty] | False
[16 empty] | DIČ: | [17 empty] | True
0,01
|  | Zpracovatel: | [13 empty] | IČ: | [17 empty] | 0,01
[16 empty] | DIČ: | [17 empty] | True
Poznámka:
|  | Cena bez DPH | [13 empty] | 0
[8 empty] | Sazba daně |  |  | Základ daně |  |  |  |  | Výše daně
|  | DPH |  | základní |  |  |  | 21% |  |  | 0 |  |  |  |  | 0
|  |  |  | snížená |  |  |  | 15% |  |  | 0 |  |  |  |  | 0
|  |  |  | zákl. přenesená |  |  |  | 21% |  |  | 0 |  |  |  |  | 0
|  |  |  | sníž. přenesená |  |  |  | 15% |  |  | 0 |  |  |  |  | 0
|  |  |  | nulová |  |  |  | 0% |  |  | 0 |  |  |  |  | 0
|  | Cena s DPH | [6 empty] | v |  |  | CZK |  |  |  | 0
|  | Projektant | [11 empty] | Zpracovatel
|  | Datum a podpis: | [7 empty] | Razítko |  |  |  | Datum a podpis: |  |  | Razítko
|  | Objednavatel | [11 empty] | Uchazeč
|  | Datum a podpis: | [7 empty] | Razítko |  |  |  | Datum a podpis: |  |  | Razítko
REKAPITULACE OBJEKTŮ STAVBY A SOUPISŮ PRACÍ
| Kód: | [6 empty] | 2023-14
| Stavba: | [6 empty] | Oprava opěrné zdi v úseku Studenec-Vladislav
| Místo: | [13 empty] | Datum: |  | 18. 9. 2023
| Zadavatel: | [13 empty] | Projektant: | [5 empty] | Informatívní údaje z listů zakázek
| Uchazeč: | [13 empty] | Zpracovatel:
| Kód |  |  |  | Popis | [7 empty] | Cena bez DPH [CZK] |  |  |  |  | Cena s DPH [CZK] | Typ |  | z toho Ostat. náklady [CZK] | DPH [CZK] | Normohodiny [h] | DPH základní [CZK] | DPH snížená [CZK] | DPH základní přenesená [CZK] | DPH snížená přenesená [CZK] | Základna DPH základní | Základna DPH snížená | Základna DPH zákl. přenesená | Základna DPH sníž. přenesená | Základna DPH nulová
| Náklady z rozpočtů | [11 empty] | 0 |  |  |  |  | 0 |  |  | 0 | 0 | 0 | 0 | 0 | 0 | 0 | 0 | 0 | 0 | 0 | 0 |  | D | 0 |  | IMPORT | {d607eaeb-46cc-4a2b-abf0-cfd1154cd7e2} | {00000000-0000-0000-0000-000000000000}
/ |  | 2023-14 |  |  |  | Oprava opěrné zdi v úseku Studenec-Vladislav | [6 empty] | 0 |  |  |  |  | 0 | STA |  | 0 | 0 | 0 | 0 | 0 | 0 | 0 | 0 | 0 | 0 | 0 | 0 |  |  | 1 | ###NOINSERT### | IMPORT | {d607eaeb-46cc-4a2b-abf0-cfd1154cd7e2} | {00000000-0000-0000-0000-000000000000}

## 2023-14 - Oprava opěrné z...
[9 empty] | >> skryté sloupce << | [9 empty] | {d607eaeb-46cc-4a2b-abf0-cfd1154cd7e2}
2
| KRYCÍ LIST SOUPISU PRACÍ | [8 empty] | v --- níže se nacházejí doplnkové a pomocné údaje k sestavám --- v | [8 empty] | False
Stavba:
Oprava opěrné zdi v úseku Studenec-Vladislav
| KSO: |  |  |  |  | CC-CZ:
| Místo: |  |  |  |  | Datum: | 18. 9. 2023
| Zadavatel: |  |  |  |  | IČ:
DIČ:
| Uchazeč: |  |  |  |  | IČ: | Vyplň údaj
|  | Vyplň údaj |  |  |  | DIČ: | Vyplň údaj
| Projektant: |  |  |  |  | IČ:
DIČ:
| Zpracovatel: |  |  |  |  | IČ:
DIČ:
Poznámka:
| Cena bez DPH | [5 empty] | 0
|  |  | Základ daně |  |  | Sazba daně | Výše daně
| DPH | základní | 0 |  |  | 21% | 0
|  | snížená | 0 |  |  | 15% | 0
|  | zákl. přenesená | 0 |  |  | 21% | 0
|  | sníž. přenesená | 0 |  |  | 15% | 0
|  | nulová | 0 |  |  | 0% | 0
| Cena s DPH |  |  | v | CZK |  | 0
| Projektant |  |  | Zpracovatel
| Datum a podpis: |  | Razítko | Datum a podpis: |  |  | Razítko
| Objednavatel |  |  | Uchazeč
| Datum a podpis: |  | Razítko | Datum a podpis: |  |  | Razítko
REKAPITULACE ČLENĚNÍ SOUPISU PRACÍ
Stavba:
Oprava opěrné zdi v úseku Studenec-Vladislav
Místo: | [5 empty] | Datum: | 18. 9. 2023
Zadavatel: | [5 empty] | Projektant:
Uchazeč: |  |  | Vyplň údaj |  |  | Zpracovatel:
Kód dílu - Popis | [6 empty] | Cena celkem [CZK]
Náklady ze soupisu prací | [6 empty] | 0 | [12 empty] | -1
| HSV - HSV | [5 empty] | 0
| 001 - Všeobecné konsttrukce a práce | [5 empty] | 0
| 002 - Zemní práce | [5 empty] | 0
| 003 - Základy | [5 empty] | 0
| 005 - Ostatní konstrukce a práce | [5 empty] | 0
SOUPIS PRACÍ
Stavba:
Oprava opěrné zdi v úseku Studenec-Vladislav
Místo: | [5 empty] | Datum: | 18. 9. 2023
Zadavatel: | [5 empty] | Projektant:
Uchazeč: |  |  | Vyplň údaj |  |  | Zpracovatel:
PČ | Typ | Kód | Popis | MJ | Množství | J.cena [CZK] | Cena celkem [CZK] | Cenová soustava |  |  | DPH | J. Nh [h] | Nh celkem [h] | J. hmotnost [t] | Hmotnost celkem [t] | J. suť [t] | Suť Celkem [t]
Náklady soupisu celkem | [6 empty] | 0 | [5 empty] | 0 |  | 0 |  | 0 |  | D | -1 | [10 empty] | 0
| D | HSV | HSV |  |  |  | 0 | [5 empty] | 0 |  | 0 |  | 0 | 1 | D | 0 |  |  |  | ROZPOCET | [6 empty] | 0
| D | 001 | Všeobecné konsttrukce a práce |  |  |  | 0 | [5 empty] | 0 |  | 0 |  | 0 | 1 | D | 1 |  |  |  | ROZPOCET | [6 empty] | 0
1 | K | R1 | Pomoc.práce zříz.nebo zajišť.ochranu inženýrských sítí | kpl | 1 |  | 0 |  |  |  | základní |  | 0 | 0 | 0 | 0 | 0 | 4 | K | 2 |  |  |  | ROZPOCET | 0 | 0 | 0 | 0 | 0 | 1 | 0 | 4 | 1538602504
2 | K | R10 | Popolatky za likvidaci odpadů nekontaminovaných-17 05 04 vytěžené zeminy a horniny-I.třída těžitelnosti vč.dopravy | t | 170.1 |  | 0 |  |  |  | základní |  | 0 | 0 | 0 | 0 | 0 | 4 | K | 2 |  |  |  | ROZPOCET | 0 | 0 | 0 | 0 | 0 | 1 | 0 | 4 | -1458138620
3 | K | R2 | Zařízení pro dodávku elektrického proudu | kpl | 1 |  | 0 |  |  |  | základní |  | 0 | 0 | 0 | 0 | 0 | 4 | K | 2 |  |  |  | ROZPOCET | 0 | 0 | 0 | 0 | 0 | 1 | 0 | 4 | 628303846
4 | K | R3 | Zařízení pro dodávku užitkové vody | kpl | 1 |  | 0 |  |  |  | základní |  | 0 | 0 | 0 | 0 | 0 | 4 | K | 2 |  |  |  | ROZPOCET | 0 | 0 | 0 | 0 | 0 | 1 | 0 | 4 | 1624472601
5 | K | R4 | Ostatní požadavky-geodetické zaměření (v průběhu stavby a GDSPS) | kpl | 1 |  | 0 |  |  |  | základní |  | 0 | 0 | 0 | 0 | 0 | 4 | K | 2 |  |  |  | ROZPOCET | 0 | 0 | 0 | 0 | 0 | 1 | 0 | 4 | -289150708
6 | K | R5 | Ostatní požadavky-vypracování dokumentace DSPS | kpl | 1 |  | 0 |  |  |  | základní |  | 0 | 0 | 0 | 0 | 0 | 4 | K | 2 |  |  |  | ROZPOCET | 0 | 0 | 0 | 0 | 0 | 1 | 0 | 4 | 1322941055
7 | K | R6 | Ostatní požadavky-vypracování RDS včetně podrobného GTP či IGP | kpl | 1 |  | 0 |  |  |  | základní |  | 0 | 0 | 0 | 0 | 0 | 4 | K | 2 |  |  |  | ROZPOCET | 0 | 0 | 0 | 0 | 0 | 1 | 0 | 4 | -1986610671
8 | K | R7 | Ostatní požadavky-odborný dozor geotechnika | hod | 25 |  | 0 |  |  |  | základní |  | 0 | 0 | 0 | 0 | 0 | 4 | K | 2 |  |  |  | ROZPOCET | 0 | 0 | 0 | 0 | 0 | 1 | 0 | 4 | 1002613
9 | K | R8 | Ostatní požadavky-autorský dozor | hod | 30 |  | 0 |  |  |  | základní |  | 0 | 0 | 0 | 0 | 0 | 4 | K | 2 |  |  |  | ROZPOCET | 0 | 0 | 0 | 0 | 0 | 1 | 0 | 4 | -2012122819
10 | K | R9 | Zařízení staveniště-terénní úpravy (včetně přístupu pro vrtanou soupravu do 10t) | kpl | 1 |  | 0 |  |  |  | základní |  | 0 | 0 | 0 | 0 | 0 | 4 | K | 2 |  |  |  | ROZPOCET | 0 | 0 | 0 | 0 | 0 | 1 | 0 | 4 | -1195947141
| D | 002 | Zemní práce |  |  |  | 0 | [5 empty] | 0 |  | 0 |  | 0 | 1 | D | 1 |  |  |  | ROZPOCET | [6 empty] | 0
11 | K | R11 | ODKOPÁVKY A PROKOPÁVKY OBECNÉ TŘ. I - BEZ DOPRAVY | t | 224.362 |  | 0 |  |  |  | základní |  | 0 | 0 | 0 | 0 | 0 | 4 | K | 2 |  |  |  | ROZPOCET | 0 | 0 | 0 | 0 | 0 | 1 | 0 | 4 | 714264452
| VV |  | "RDS Odvoz vývrtku a výkopku z opěrné zdi 22,5m dl. x 0,6m š x 6m hl.Odvoz výkopku: 22,5*0,6*6=81,000 [A]RDS_MDSprůměr 210mm" | [15 empty] | VV | 2 | 1 | True | 0 | ROZPOCET
| VV |  | "Vrty pro svislé HEB zápory trvalé: 14*8,5+29*(8,5+4,5)/2*0,034636" | [15 empty] | VV | 2 | 1 | True | 0 | ROZPOCET
| VV |  | "Vrty pro svislé HEB zápory dočasné: 13*6+28*(6+4)/2" | [15 empty] | VV | 2 | 1 | True | 0 | ROZPOCET
| VV |  | "v místě pracovní plošiny:0,8*0,6/2*9,75+1,5*0,8/2*22,74"224,362 |  | 224.362 | [13 empty] | VV | 2 | 2 | True | 1 | ROZPOCET
12 | K | R12 | ODKOPÁVKY A PROKOPÁVKY OBECNÉ TŘ. I - DOPRAVA | m3/km | 13500 |  | 0 |  |  |  | základní |  | 0 | 0 | 0 | 0 | 0 | 4 | K | 2 |  |  |  | ROZPOCET | 0 | 0 | 0 | 0 | 0 | 1 | 0 | 4 | 1507678651
| VV |  | "RDS Odvoz vývrtku a výkopku z opěrné zdi 22,5m dl. x 0,6m š x 6m hl.Odvoz výkopku: 22,5*0,6*6=81,000 [A] Doprava: 60=60,000 [B] A*B=4 860,000 [C]" | [15 empty] | VV | 2 | 1 | True | 0 | ROZPOCET
| VV |  | "RDS_MDS" | [15 empty] | VV | 2 | 1 | True | 0 | ROZPOCET
| VV |  | "odvoz vývrtku a výkopku z opěrné zdi 22,5m dl.*0,6m š.*6m hl." | [15 empty] | VV | 2 | 1 | True | 0 | ROZPOCET
| VV |  | "odvoz výkopku: 225(A)" | [15 empty] | VV | 2 | 1 | True | 0 | ROZPOCET
| VV |  | "doprava: 60=60,000 (B)" | [15 empty] | VV | 2 | 1 | True | 0 | ROZPOCET
| VV |  | "A*B=13 500,000 (C)"13500 |  | 13500 | [13 empty] | VV | 2 | 2 | True | 1 | ROZPOCET
13 | K | R13 | ULOŽENÍ SYPANINY DO NÁSYPŮ A NA SKLÁDKY BEZ ZHUTNĚNÍ | m3 | 224.362 |  | 0 |  |  |  | základní |  | 0 | 0 | 0 | 0 | 0 | 4 | K | 2 |  |  |  | ROZPOCET | 0 | 0 | 0 | 0 | 0 | 1 | 0 | 4 | -954290840
| VV |  | "RDS" | [15 empty] | VV | 2 | 1 | True | 0 | ROZPOCET
| VV |  | "Vrty pro šikmé kotvy R38: 12ks x 10m" | [15 empty] | VV | 2 | 1 | True | 0 | ROZPOCET
| VV |  | "Vrty pro šikmé kotvy R38: 12*10=120,000 [A]" | [15 empty] | VV | 2 | 1 | True | 0 | ROZPOCET
| VV |  | "RDS_MDS" | [15 empty] | VV | 2 | 1 | True | 0 | ROZPOCET
| VV |  | "průměr 210mm" | [15 empty] | VV | 2 | 1 | True | 0 | ROZPOCET
| VV |  | "Vrty pro svislé HEB zápory trvalé: 14*8.5+29*(8.5+4.5)/2*0.034636" | [15 empty] | VV | 2 | 1 | True | 0 | ROZPOCET
| VV |  | "Vrty pro svislé HEB zápory dočasné: 13*6+28*(6+4)/2" | [15 empty] | VV | 2 | 1 | True | 0 | ROZPOCET
| VV |  | "v místě pracovní plošiny: 0.8*0.6/2*9.75+1.5*0.8/2*22.74" 224,362 |  | 224.362 | [13 empty] | VV | 2 | 2 | True | 0 | ROZPOCET
| VV |  | Součet |  | 224.362 | [13 empty] | VV | 2 | 4 | True | 1 | ROZPOCET
| D | 003 | Základy |  |  |  | 0 | [5 empty] | 0 |  | 0 |  | 0 | 1 | D | 1 |  |  |  | ROZPOCET | [6 empty] | 0
| D | 005 | Ostatní konstrukce a práce |  |  |  | 0 | [5 empty] | 0 |  | 0 |  | 0 | 1 | D | 1 |  |  |  | ROZPOCET | [6 empty] | 0
14 | K | R14 | VRTY PRO PILOTY TŘ. IV D DO 300MM | m | 525.5 |  | 0 |  |  |  | základní |  | 0 | 0 | 0 | 0 | 0 | 4 | K | 2 |  |  |  | ROZPOCET | 0 | 0 | 0 | 0 | 0 | 1 | 0 | 4 | -1551798389
| VV |  | "RDSprůměr 210mmVrty pro svislé HEB zápory trvalé: 14*8.5+29*(8.5+4.5)/2Vrty pro svislé HEB zápory dočasné: 13*6+28*(6+4)/2"525,5 |  | 525.5 | [13 empty] | VV | 2 | 2 | True | 0 | ROZPOCET
| VV |  | Součet |  | 525.5 | [13 empty] | VV | 2 | 4 | True | 1 | ROZPOCET
15 | K | R15 | VRTY PRO KOTV, INJEKT, MIKROPIL NA POVR TŘ I A II D DO 150MM | m | 96.6 |  | 0 |  |  |  | základní |  | 0 | 0 | 0 | 0 | 0 | 4 | K | 2 |  |  |  | ROZPOCET | 0 | 0 | 0 | 0 | 0 | 1 | 0 | 4 | 1324656769
| VV |  | "RDS_MDS Vrty pro zemní kotvy pažení - 40% (7*13+14*(13+8.5)/2)*0.4" 96,6 |  | 96.6 | [13 empty] | VV | 2 | 2 | True | 0 | ROZPOCET
| VV |  | Součet |  | 96.6 | [13 empty] | VV | 2 | 4 | True | 1 | ROZPOCET
16 | K | R16 | VRT PRO KOTV, INJEK, MIKROPIL NA POVR TŘ III A IV D DO 150MM | m | 144.9 |  | 0 |  |  |  | základní |  | 0 | 0 | 0 | 0 | 0 | 4 | K | 2 |  |  |  | ROZPOCET | 0 | 0 | 0 | 0 | 0 | 1 | 0 | 4 | 618771814
| VV |  | "RDS_MDS Vrty pro zemní kotvy pažení - 60% (7*13+14*(13+8.5)/2)*0.6" 144,9 |  | 144.9 | [13 empty] | VV | 2 | 2 | True | 0 | ROZPOCET
| VV |  | Součet |  | 144.9 | [13 empty] | VV | 2 | 4 | True | 1 | ROZPOCET
17 | K | R17 | ZÁPOROVÉ PAŽENÍ Z KOVU TRVALÉ | t | 9.539 |  | 0 |  |  |  | základní |  | 0 | 0 | 0 | 0 | 0 | 4 | K | 2 |  |  |  | ROZPOCET | 0 | 0 | 0 | 0 | 0 | 1 | 0 | 4 | 1908877278
| VV |  | "RDS_MDSOcelové zápory HEB 120 z oceli S355 (26,7kg/bm) Pažení: (14*8.5+29*(8.5+4.5)/2)*0.0267Ocelové převázky 2xU 200 z oceli S355 (25,3kg/bm) | [15 empty] | VV | 2 | 1 | True | 0 | ROZPOCET
| VV |  | "Převázky: 21*1,25*2*0,0253" 9,539 |  | 9.539 | [13 empty] | VV | 2 | 2 | True | 0 | ROZPOCET
| VV |  | Součet |  | 9.539 | [13 empty] | VV | 2 | 4 | True | 1 | ROZPOCET
18 | K | R18 | ZÁPOROVÉ PAŽENÍ Z KOVU DOČASNÉ | t | 7.496 |  | 0 |  |  |  | základní |  | 0 | 0 | 0 | 0 | 0 | 4 | K | 2 |  |  |  | ROZPOCET | 0 | 0 | 0 | 0 | 0 | 1 | 0 | 4 | -1190598197
| VV |  | "RDS_MDSOcelové zápory HEB 120 z oceli S355 (26,7kg/bm) Pažení: (14*8.5+29*(8.5+4.5)/2)*0.0267Ocelové převázky 2xU 200 z oceli S355 (25,3kg/bm) | [15 empty] | VV | 2 | 1 | True | 0 | ROZPOCET
| VV |  | "Převázky:21*1,25*2*0,0253" 7,496 |  | 7.496 | [13 empty] | VV | 2 | 2 | True | 0 | ROZPOCET
| VV |  | Součet |  | 7.496 | [13 empty] | VV | 2 | 4 | True | 1 | ROZPOCET
19 | K | R19 | VÝDŘEVA ZÁPOROVÉHO PAŽENÍ DOČASNÁ (PLOCHA) | m2 | 34.5 |  | 0 |  |  |  | základní |  | 0 | 0 | 0 | 0 | 0 | 4 | K | 2 |  |  |  | ROZPOCET | 0 | 0 | 0 | 0 | 0 | 1 | 0 | 4 | -2083816828
| VV |  | "RDS_MDSVÝDŘEVA HRANĚNÉ ŘEZIVO TL. 60-80mm1.5*9+1*21" 34,5 |  | 34.5 | [13 empty] | VV | 2 | 2 | True | 0 | ROZPOCET
| VV |  | Součet |  | 34.5 | [13 empty] | VV | 2 | 4 | True | 1 | ROZPOCET
20 | K | R20 | STŘÍKANÝ ŽELEZOBETON DO C25/30 | m3 | 5.7 |  | 0 |  |  |  | základní |  | 0 | 0 | 0 | 0 | 0 | 4 | K | 2 |  |  |  | ROZPOCET | 0 | 0 | 0 | 0 | 0 | 1 | 0 | 4 | -1274332834
| VV |  | "RDS_MDSVÝDŘEVA-STŘÍKANÝ BETON C25/30nXF3 TL. 200mmVYZTUŽENÝ BETONÁŘSKOU SÍTÍ VEVAŘENOU MEZI SVISLÉ ZÁPORY(VČETNĚ ZASTŘÍKNUTÍ LÍCE)" | [15 empty] | VV | 2 | 1 | True | 0 | ROZPOCET
| VV |  | 0,8*9,75*0,2+0,9*23*0,2 |  | 5.7 | [13 empty] | VV | 2 | 2 | True | 0 | ROZPOCET
| VV |  | Součet |  | 5.7 | [13 empty] | VV | 2 | 4 | True | 1 | ROZPOCET
21 | K | R21 | VÝZTUŽ STŘÍKANÉHO BETONU Z KARI SITÍ | t | 0.54 |  | 0 |  |  |  | základní |  | 0 | 0 | 0 | 0 | 0 | 4 | K | 2 |  |  |  | ROZPOCET | 0 | 0 | 0 | 0 | 0 | 1 | 0 | 4 | -1546136747
| VV |  | "RDS_MDSKY49 - 100/8*100/8 (7,9kg/m2)(0.8*9.75+0.9*23)*1.2*.0079*2" 0,54 |  | 0.54 | [13 empty] | VV | 2 | 2 | True | 0 | ROZPOCET
| VV |  | Součet |  | 0.54 | [13 empty] | VV | 2 | 4 | True | 1 | ROZPOCET
22 | K | R22 | KOTVENÍ NA POVRCHU Z PŘEDPÍNACÍ VÝZTUŽE DL. DO 10M | ks | 21 |  | 0 |  |  |  | základní |  | 0 | 0 | 0 | 0 | 0 | 4 | K | 2 |  |  |  | ROZPOCET | 0 | 0 | 0 | 0 | 0 | 1 | 0 | 4 | -540756901
| VV |  | "RDS_MDSCKT tyče - Y 1050 (st 950/1050MPa) délky 10,0-13,0m, Profil min 26,5mm, délka kořene 6mdélky kotev nad hodnotu 10,0m" | [15 empty] | VV | 2 | 1 | True | 0 | ROZPOCET
| VV |  | "jsou vykázány v položce 285379. " | [15 empty] | VV | 2 | 1 | True | 0 | ROZPOCET
| VV |  | "Zápory pažení: "7+14 |  | 21 | [13 empty] | VV | 2 | 2 | True | 0 | ROZPOCET
| VV |  | Součet |  | 21 | [13 empty] | VV | 2 | 4 | True | 1 | ROZPOCET
23 | K | R23 | PŘÍPLATEK ZA DALŠÍ 1M KOTVENÍ NA POVRCHU Z PŘEDPÍNACÍ VÝZTUŽE | m | 35 |  | 0 |  |  |  | základní |  | 0 | 0 | 0 | 0 | 0 | 4 | K | 2 |  |  |  | ROZPOCET | 0 | 0 | 0 | 0 | 0 | 1 | 0 | 4 | 1657875172
| VV |  | "RDS_MDS" | [15 empty] | VV | 2 | 1 | True | 0 | ROZPOCET
| VV |  | "Jsou vypočteny délky CKT tyčí nad rámec položky 285378." | [15 empty] | VV | 2 | 1 | True | 0 | ROZPOCET
| VV |  | "Zápory pažení: "7*3+(14/2)*2 |  | 35 | [13 empty] | VV | 2 | 2 | True | 0 | ROZPOCET
| VV |  | Součet |  | 35 | [13 empty] | VV | 2 | 4 | True | 1 | ROZPOCET
24 | K | R24 | ZÁSYP JAM A RÝH ZEMINOU SE ZHUTNĚNÍM | m3 | 26.384 |  | 0 |  |  |  | základní |  | 0 | 0 | 0 | 0 | 0 | 4 | K | 2 |  |  |  | ROZPOCET | 0 | 0 | 0 | 0 | 0 | 1 | 0 | 4 | 1826261004
| VV |  | "RDS_MDS" | [15 empty] | VV | 2 | 1 | True | 0 | ROZPOCET
| VV |  | "zásyp v místě pracovní plošiny" | [15 empty] | VV | 2 | 1 | True | 0 | ROZPOCET
| VV |  | 1.4*2/2*9.75+0.8*1.4/2*22.74 |  | 26.384 | [13 empty] | VV | 2 | 2 | True | 0 | ROZPOCET
| VV |  | Součet |  | 26.384 | [13 empty] | VV | 2 | 4 | True | 1 | ROZPOCET
25 | K | R25 | POPLATKY ZA SKLÁDKU | t | 448.724 |  | 0 |  |  |  | základní |  | 0 | 0 | 0 | 0 | 0 | 4 | K | 2 |  |  |  | ROZPOCET | 0 | 0 | 0 | 0 | 0 | 1 | 0 | 4 | 1512461904
| VV |  | "RDS_MDS" | [15 empty] | VV | 2 | 1 | True | 0 | ROZPOCET
| VV |  | 224.362*2 |  | 448.724 | [13 empty] | VV | 2 | 2 | True | 0 | ROZPOCET
| VV |  | Součet |  | 448.724 | [13 empty] | VV | 2 | 4 | True | 1 | ROZPOCET
26 | K | R26 | OSTATNÍ POŽADAVKY - POSUDKY, KONTROLY, REVIZNÍ ZPRÁVY | kpl | 2 |  | 0 |  |  |  | základní |  | 0 | 0 | 0 | 0 | 0 | 4 | K | 2 |  |  |  | ROZPOCET | 0 | 0 | 0 | 0 | 0 | 1 | 0 | 4 | -932674960
| VV |  | "RDS_MDS" | [15 empty] | VV | 2 | 1 | True | 0 | ROZPOCET
| VV |  | "pasport budov v okolí stavby - budova č.p. 82 a 162" 2 |  | 2 | [13 empty] | VV | 2 | 2 | True | 0 | ROZPOCET
| VV |  | Součet |  | 2 | [13 empty] | VV | 2 | 4 | True | 1 | ROZPOCET
27 | K | R27 | ODDĚL OPLOCENÍ S PODSTAVCI PLASTOVÉ - NÁJEMNÉ | m/den | 2745 |  | 0 |  |  |  | základní |  | 0 | 0 | 0 | 0 | 0 | 4 | K | 2 |  |  |  | ROZPOCET | 0 | 0 | 0 | 0 | 0 | 1 | 0 | 4 | -831340228
| VV |  | "RDS_MDS" | [15 empty] | VV | 2 | 1 | True | 0 | ROZPOCET
| VV |  | "provizorní oplocení staveniště" | [15 empty] | VV | 2 | 1 | True | 0 | ROZPOCET
| VV |  | "provizorní oplocení v místě dočastných zápor 31m*45dni" | [15 empty] | VV | 2 | 1 | True | 0 | ROZPOCET
| VV |  | "provizorní oplocení k zamezení přístupu na staveniště 15+15m*45dni" | [15 empty] | VV | 2 | 1 | True | 0 | ROZPOCET
| VV |  | "čerpáno dle skutečnosti" 2745 |  | 2745 | [13 empty] | VV | 2 | 2 | True | 0 | ROZPOCET
| VV |  | Součet |  | 2745 | [13 empty] | VV | 2 | 4 | True | 1 | ROZPOCET
28 | K | R28 | OCHRANNÁ KONSTRUKCE | m2 | 64.2 |  | 0 |  |  |  | základní |  | 0 | 0 | 0 | 0 | 0 | 4 | K | 2 |  |  |  | ROZPOCET | 0 | 0 | 0 | 0 | 0 | 1 | 0 | 4 | 1886471300
| VV |  | "RDS_MDS"" | [15 empty] | VV | 2 | 1 | True | 0 | ROZPOCET
| VV |  | "čerpáno dle skutečnosti" | [15 empty] | VV | 2 | 1 | True | 0 | ROZPOCET
| VV |  | "ochrana budovy č.p. 82 během stavby" | [15 empty] | VV | 2 | 1 | True | 0 | ROZPOCET
| VV |  | (15.4+6)*3 |  | 64.2 | [13 empty] | VV | 2 | 2 | True | 0 | ROZPOCET
| VV |  | Součet |  | 64.2 | [13 empty] | VV | 2 | 4 | True | 1 | ROZPOCET