## List1
SOUPIS PRACÍ
Název stavby : |  | Modernizace trati Veselí n.Luž. - Tábor; úsek Veselí n.Luž. - Doubí u Tábora - 1.etapa |  |  | Číslo stavby: | 4205-II
| Název PS,SO : | Veselí n.L.–Soběslav, zast. Řípec- rozvod nn a osvětlení | JKSO | Číslo PS,SO | 50-62-03 | Cena SO/PS | O |  |  |  | O
| Majitel HIM: | SŽDC | 828 75 | Datum aktualizace: | 2013-09-05 | 0 | O2
Poř. | [6 empty] | typ řádku | kód datové základny | Výpočet množství | Technická specifikace | nadpisy sloupců
číslo | Číslo |  | měrná | [7 empty] | nadpisy sloupců
pol. | položky | Název položky | jednotka | množství | jednotková | celkem |  |  |  |  | nadpisy sloupců
0 | 1 | 2 | 3 | 4 | 5 | 6 | 8 | 9 | 10 | 11 | nadpisy sloupců
řádek s filtry
Díl: | 701 | Zemní práce |  |  |  |  | SD
1 | 701AAC | Vytyčení trasy kabelového vedení v obvodu železniční stanice | km | 0.2 |  | 0 | SP | SŽDC | viz. příloha 004 | Položka obsahuje: Pochůzka projektovanou trasou kabelového vedení, vyznačení trasy kabelu číslovanými kolíky nebo psanými značkami včetně zhotovení a číslování kolíků. Stanovení a označení míst pro kabelové prostupy a podchodové štoly a vyznačení překážek. Dále obsahuje cenu za pom. mechanismy včetně všech ostatních vedlejších nákladů.
2 | 701BAA | Výkop jámy pro stožár či jiné zařízení - ruční nebo strojní výkop, zemina do tř. 4 | m3 | 8 |  | 0 | SP | SŽDC | viz. příloha 004 | Položka obsahuje: Výkop jámy pro stožár, betonový základ, kotvu, případně jiné zařízení (též pro odkop), včetně případného čerpání vody při provádění výkopu. Dále obsahuje cenu za pom. mechanismy včetně všech ostatních vedlejších nákladů.
3 | 701BCA | Zához jámy - zemina do tř. 4 | m3 | 3.3 |  | 0 | SP | SŽDC | viz. příloha 004 | Položka obsahuje: Zához jámy s upěchováním a s ůpravou povrchu. Dále obsahuje cenu za pom. mechanismy včetně všech ostatních vedlejších nákladů.
4 | 701CHA | Hutnění zeminy po vrstvách - vrstva zeminy 20cm | m3 | 3.3 |  | 0 | SP | SŽDC | viz. příloha 004 a 006 | Položka obsahuje: Hutnění zeminy po vrstvách při záhrnu rýh strojem. Dále obsahuje cenu za pom. mechanismy včetně všech ostatních vedlejších nákladů.
5 | 701CAC | Hloubení a zához kabelové rýhy 350/900mm zemina do tř. 4 | m | 270 |  | 0 | SP | SŽDC | viz. příloha 004 a 006 | Položka obsahuje: Hloubení kabelové rýhy ručně nebo strojně bez ohledu na druh použitého mechanizačního prostředku, u strojních výkopů včetně přípravných, pomocných a vytyčovacích prací v průměrných podmínkách a se započítáním podílu prací v jiných než běžných podmínek. S jedním výhozem až do vzdálenosti 3m za okraj rýhy nebo s případným naložením do dopravního vozíku přistaveného k okraji rýhy. Dále ruční zához nezapažené kabelové rýhy s případným rozpojováním výkopku a s jedním přehozem až do vzdálenosti 3m nebo se shozením z vozidel. Bez pěchování zeminy. Dále obsahuje cenu za pom. mechanismy včetně všech ostatních vedlejších nákladů.
6 | 701CAI | Hloubení a zához kabelové rýhy 500/1300mm zemina do tř. 4 | m | 25 |  | 0 | SP | SŽDC | viz. příloha 004 a 006 | Položka obsahuje: Hloubení kabelové rýhy ručně nebo strojně včetně montáže a demontáže příložného pažení bez ohledu na druh použitého mechanizačního prostředku, u strojních výkopů včetně přípravných, pomocných a vytyčovacích prací v průměrných podmínkách a se započítáním podílu prací v jiných než běžných podmínek. S jedním výhozem až do vzdálenosti 3m za okraj rýhy nebo s případným naložením do dopravního vozíku přistaveného k okraji rýhy. Dále ruční zához zapažené kabelové rýhy s případným rozpojováním výkopku a s jedním přehozem až do vzdálenosti 3m nebo se shozením z vozidel. Bez pěchování zeminy. Dále obsahuje cenu za pom. mechanismy včetně všech ostatních vedlejších nákladů.
7 | 701CFB | Zřízení kab.lože z kopaného písku bez zakrytí v rýze do š.65cm, tl.vrstvy 10cm | m | 270 |  | 0 | SP | SŽDC | viz. příloha 004 a 006 | Položka obsahuje: Zřízení nebo rekonstrukce kabelového lože z kopaného písku bez zakrytí. Dodání kopaného písku, přísun písku do rýhy, pokrytí dna rýhy souvislou urovnanou vrstvou písku tl.10cm nad kabelem. Dále obsahuje cenu za pom. mechanismy včetně všech ostatních vedlejších nákladů.
8 | 701CFD | Obetonování chrániček do fí 200mm v rýze do š.100cm, tl.vrstvy 12cm | m | 25 |  | 0 | SP | SŽDC | viz. příloha 004 a 006 | Položka obsahuje: Dodání betonu do rýhy, pokrytí chrániček souvislou vrstvou urovnaného betonu do tloušťky 12cm nad horní okraj chráničky.Dále obsahuje cenu za pom. mechanismy včetně všech ostatních vedlejších nákladů.
9 | 701CGD | Kabelový žlab plastový včetně víka, vnitřní šířka do 12cm | m | 270 |  | 0 | SP | SŽDC | viz. příloha 004 a 006 | Položka obsahuje: Úplné zřízení a osazení plastových žlabů, s položením a zakrytím žlabu těsně vedle sebe. Urovnání dna rýhy bez provedení zemních prací. Dále obsahuje cenu za pom. mechanismy včetně všech ostatních vedlejších nákladů.
10 | 701CGL | Výstražná fólie z PVC šířky 33cm | m | 270 |  | 0 | SP | SŽDC | viz. příloha 004 a 006 | Položka obsahuje: Vyrovnání povrchu kabelové rýhy, rozvinutí a uložení výstražné fólie z PVC do rýhy. Dále obsahuje cenu za pom. mechanismy včetně všech ostatních vedlejších nákladů.
11 | 701CGR | Korungovaná dvouplášťová chránička pro mechanickou ochranu vedení, fí 175 - 200mm | m | 50 |  | 0 | SP | SŽDC | viz. příloha 004 a 006 | Položka obsahuje: Dodávku a montáž chráničky volně / do kabelové kynety. Dále obsahuje cenu za pom. mechanismy včetně všech ostatních vedlejších nákladů.
12 | 701EBA | Jednovrstvá vozovka z betonu - vrstva betonu 10cm | m2 | 7.5 |  | 0 | SP | SŽDC | viz. příloha 004 a 006 | Položka obsahuje: Zřizení a zhutnění podkladové vrstvy, ruční rozprostření betonové směsi, její zpracování a úprava povrchu včetně přípravných a pomocných prací. Dále obsahuje cenu za pom. mechanismy včetně všech ostatních vedlejších nákladů.
13 | 57518 | LITÝ ASFALT SILNIČNÍ TL 40MM | M2 | 7.5 |  | 0 | SP | OTSKP | viz. příloha 004 a 006 | dodání směsi, postřiku, nátěru, dlažeb nebo dílců v požadované kvalitě - očištění podkladu případně zřízení spojovací vrstvy - uložení směsi, dlažby nebo dílců a provedení nátěrů a postřiků dle předepsaného technologického předpisu - zřízení vrstvy bez rozlišení šířky, pokládání vrstvy po etapách, včetně pracovních spar a spojů - úpravu napojení, ukončení a těsnění podél obrubníků, dilatačních zařízení, odvodňovacích proužků, odvodňovačů, vpustí, šachet a pod., nestanoví-li zadávací dokumentace jinak - těsnění, tmelení a výplň spar a otvorů - úpravu dilatačních spar a povrchu vrstvy
14 | 701CHD | Provizorní úprava terénu v přírodní zemině tř. 3 - 4 | m2 | 77 |  | 0 | SP | SŽDC | viz. příloha 004 a 006 | Položka obsahuje: Úprava terénu, odkopání terenních nerovností až do hloubky 10cm, zásyp materiálem získaným odkopávkou. Upěchování zasypaných nerovností rušním pěchem tak, aby nerovnosti terénu nebyly větší než 2cm od vodorovné hladiny. Dále obsahuje cenu za pom. mechanismy včetně všech ostatních vedlejších nákladů.
Díl: | 702 | Odvoz odpadu |  |  |  |  | SD
15 | 702AA0 | Odvoz zeminy a štěrku - do vzdálenosti 20km | T | 22.266 |  | 0 | SP | SŽDC | viz. příloha 004 a 006 | Položka obsahuje: Naložení odpadu na motorové vozidlo, jeho odvoz a složení. Položka zahrnuje obě cesty, tam i zpět. Položka neobsahuje polatek za uložení odpadu na skládku. Dále obsahuje cenu za pom. mechanismy včetně všech ostatních vedlejších nákladů.
Díl: | 741 | Elektroinstalační materiál, ocelové konstrukce, uzemnění |  |  |  |  | SD
16 | 741FBA | Uzemňovací vodič v zemi FeZn do 120mm2 | m | 270 |  | 0 | SP | SŽDC | viz. příloha 001 a 004 | Položka obsahuje: Dodávku, dopravu a montáž uzemňovacího vedení v zemní kynetě, případně v chráničce včetně podružného materiálu, odvinutí vodiče ze svitku a oddělení příslušné délky, tvarování pásku, spojování, ochranné nátěry spojů pásku a vstupů pásku do základů a pod. Neobsahuje cenu za výkop a zákoz kabelové kynety a neobsahuje cenu za chráničku. Dále obsahuje cenu za pom. mechanismy včetně všech ostatních vedlejších nákladů.
17 | 741FBK | Zemnicí tyč do délky 2m, FeZn | KUS | 30 |  | 0 | SP | SŽDC | viz. příloha 001 a 004 | Položka obsahuje: Dodávku, dopravu a montáž zemnící tyče ( horní konec tyče min. 80cm pod povrchem ) včetně podružného materiálu, připojení tyče k pásku a ochranný nátěr spoje. Dále obsahuje cenu za pom. mechanismy včetně všech ostatních vedlejších nákladů.
18 | 741FCL | Svorka spojovací se 3 a více šrouby (typ ST, SJ, SK, SZ, SR01, 02, aj.) | KUS | 70 |  | 0 | SP | SŽDC | viz. příloha 001 a 004 | Položka obsahuje : Dodávku a montáž materiálu včetně dopravy, manipulace. Dále obsahuje cenu za pom. mechanismy včetně všech ostatních vedlejších nákladů
Díl: | 742 | Silnoproudé rozvody |  |  |  |  | SD
19 | 742GDA | CGSG/CGTU do 3/4/5 x 2,5 mm2, kabel silový izolace pryžová | m | 70 |  | 0 | SP | SŽDC | viz. příloha 001, 003 a 004 | Položka obsahuje : Dodávku a montáž kabelu včetně dovozu, manipulace a uložení kabelu (do země, do chráničky, na rošty, pod omítku a pod.). Dále obsahuje cenu za pom. mechanismy včetně všech ostatních vedlejších nákladů
20 | 742GFC | CYKY 4/5 x 6 mm2, kabel silový izolace plastová | m | 480 |  | 0 | SP | SŽDC | viz. příloha 001, 003 a 004 | Položka obsahuje : Dodávku a montáž kabelu včetně dovozu, manipulace a uložení kabelu (do země, do chráničky, na rošty, pod omítku a pod.). Dále obsahuje cenu za pom. mechanismy včetně všech ostatních vedlejších nákladů
21 | 742GFE | CYKY 4/5 x 16 - 25 mm2, kabel silový izolace plastová | m | 160 |  | 0 | SP | SŽDC | viz. příloha 001, 003 a 004 | Položka obsahuje : Dodávku a montáž kabelu včetně dovozu, manipulace a uložení kabelu (do země, do chráničky, na rošty, pod omítku a pod.). Dále obsahuje cenu za pom. mechanismy včetně všech ostatních vedlejších nákladů
22 | 742JAC | Ukončení 2 - 5-ti žílových vodičů a kabelů izolovaných s označením a zapojením v rozvaděči nebo na přístroji do 2,5 mm2 | KUS | 40 |  | 0 | SP | SŽDC | viz. příloha 001, 003 a 004 | Položka obsahuje : Dodávku a montáž kab. koncovky/záklopky vč. podružného materiálu, dovozu, odizolování pláště a izolace žil kabelu, montáž kabelové koncovky včetně ukončení žil v rozvaděči, upevnění kabelových ok, roz. trubice, zakončení stínění a pod.. Dále obsahuje cenu za pom. mechanismy včetně všech ostatních vedlejších nákladů
23 | 742JAD | Ukončení 2 - 5-ti žílových vodičů a kabelů izolovaných s označením a zapojením v rozvaděči nebo na přístroji, 4 - 25 mm2 | KUS | 35 |  | 0 | SP | SŽDC | viz. příloha 001, 003 a 004 | Položka obsahuje : Dodávku a montáž kab. koncovky/záklopky vč. podružného materiálu, dovozu, odizolování pláště a izolace žil kabelu, montáž kabelové koncovky včetně ukončení žil v rozvaděči, upevnění kabelových ok, roz. trubice, zakončení stínění a pod.. Dále obsahuje cenu za pom. mechanismy včetně všech ostatních vedlejších nákladů
24 | 742LCF | TCEPKPFLEZE do 15XN0,8, kabel sděl.čtyřkovaný, s pancířem, izolace PVC | m | 25 |  | 0 | SP | SŽDC | viz. příloha 001, 003 a 004 | Položka obsahuje : Dodávku a montáž kabelu včetně dovozu, manipulace a uložení kabelu (do chráničky, do země, na rošty a pod. ). Dále obsahuje cenu za pom. mechanismy včetně všech ostatních vedlejších nákladů
25 | 742LBH | SYKFY 3x4x0,8, kabel sdělovací izolace PVC | m | 35 |  | 0 | SP | SŽDC | viz. příloha 001, 003 a 004 | Položka obsahuje : Dodávku a montáž kabelu včetně dovozu, manipulace a uložení kabelu (do trubky, na rošty, pod omítku, do rozvaděče ). Dále obsahuje cenu za pom. mechanismy včetně všech ostatních vedlejších nákladů
26 | 742LBI | Kabel sdělovací LAN UTP/FTP ukončený konektory RJ45 | m | 35 |  | 0 | SP | SŽDC | viz. příloha 001, 003 a 004 | Položka obsahuje : Dodávku a montáž kabelu včetně dovozu, manipulace a uložení kabelu (do trubky, na rošty, pod omítku, do rozvaděče ). Dále obsahuje cenu za pom. mechanismy včetně všech ostatních vedlejších nákladů
Díl: | 743 | Silnoproudá zařízení |  |  |  |  | SD
27 | 743AAA | Osvětlovací stožár sklopný výšky do 6m, žárově zinkovaný, vč. výstroje | KUS | 10 |  | 0 | SP | SŽDC | výstroj pro 2 okruhy viz. příloha 001 004 a 006 | Položka obsahuje: Dodávku a montáž stožáru včetně základové konstrukce, podružného materiálu a uzavíracího nátěru, připojovací svorkovnice ve třídě izolace II ( pro 2x svítidlo ), kabelového vedení ke svítidlům a veškerého příslušenství a výstroje. Neobsahuje cenu za svítidlo. Dále obsahuje cenu za pom. mechanismy včetně všech ostatních vedlejších nákladů
28 | 743AIC | Stožárová rozvodnice s jedním až dvěmi jistícími prvky | KUS | 10 |  | 0 | SP | SŽDC | výstroj pro 2 okruhy viz. příloha 001 a 004 | Položka obsahuje : Dodávku a montáž rozvodnice ( třída izolace II ) včetně dovozu, manipulace a instalace rozvodnice do stožáru. Dále obsahuje cenu za pom. mechanismy včetně všech ostatních vedlejších nákladů
29 | 743AEA | Svítidlo pro montáž na železniční stožár pro zdroj do SHC 150W | KUS | 10 |  | 0 | SP | SŽDC | viz. příloha 004 | Položka obsahuje: Cenu za dodávku, kompletaci a montáž svítidla včetně "superlife" světelného zdroje, elektronického předřadníku a připojení kabelu. Dále obsahuje cenu za pom. mechanismy včetně všech ostatních vedlejších nákladů. Specifikace svítidla: svítidlo ve třídě izolace II v plném krytí min. IP65 se silikonovým těsněním. Pro světelné zdroje 42 až 150 W. Od bočního upevnění 34 mm po vrchní montáž pomocí integrovaného otočného upevňovacího dílu 76 mm. Přístup ke světelnému zdroji a předřadníku a jejich demontáž bez použití nástrojů pomocí kliky a klíče pro testování obvodů. S možností použití fotobuněk, elektronických předřadníků a systému řízení stmívání a osvětlení.
30 | 743AR1 | Venkovní svítidlo pro montáž na stěnu nebo strop zářivkové jednotrubicové 1x24W, min IP65 s elektronickým předřadníkem s mrazuodolným světelným zdrojem - třída izol. II - provedení antivandal | kus | 4 |  | 0 | SP | R | viz. technická zpráva | Položka obsahuje: Dodávku, kompletaci a montáž svítidla včetně světelného zdroje a montáže připojovacího kabelu. Dále obsahuje cenu za pom. mechanismy včetně všech ostatních vedlejších nákladů
31 | 743ZAC | Demontáž osvětlovacího stožáru železničního do výšky 14m | KUS | 14 |  | 0 | SP | SŽDC | včetně základu viz. příloha 004 | Položka obsahuje: Demontáž stožáru včetně veškeré elektrovýzbroje ( svítidla, kabely, rozvodnice ), všech mechanismů potřebných k demontáži stožáru, manipulace s ním a nakládku na dopravní prostředek. Dále obsahuje cenu za pom. mechanismy včetně všech ostatních vedlejších nákladů
32 | 743ZBA | Demontáž elektrovýzbroje osvětlovacího stožáru do výšky 14m | KUS | 14 |  | 0 | SP | SŽDC | viz. příloha 001 a 004 | Položka obsahuje: Demontáž veškeré elektrovýzbroje ( svítidla, kabely, rozvodnice ) včetně všech mechanismů potřebných k demontáži, manipulace se zařízením a nakládku na dopravní prostředek. Dále obsahuje cenu za pom. mechanismy včetně všech ostatních vedlejších nákladů
33 | 743ZBE | Demontáž svítidla z osvětlovacího stožáru do výšky 14m | KUS | 14 |  | 0 | SP | SŽDC | viz. příloha 001 a 004 | Položka obsahuje: Demontáž uvedeného materiálu včetně manipulace s ním. Dále obsahuje cenu za pom. mechanismy včetně všech ostatních vedlejších nákladů
34 | 744ZBA | Demontáž rozvodnice nn | KUS | 6 |  | 0 | SP | SŽDC | viz. příloha 001 a 004 | Položka obsahuje : Demontáž stávající rozvodnice nn včetně demontáže přívodních a vývodových kabelů, rámu apod. včetně nakládky rozvaděče na určený prostředek. Dále obsahuje cenu za pom. mechanismy včetně všech ostatních vedlejších nákladů
35 | 744ZBB | Demontáž 1ks pole rozvaděče nn | KUS | 2 |  | 0 | SP | SŽDC | viz. příloha 001 a 004 | Položka obsahuje : Demontáž stávající rozvodnice nn včetně demontáže přívodních a vývodových kabelů, rámu apod. včetně nakládky rozvaděče na určený prostředek. Dále obsahuje cenu za pom. mechanismy včetně všech ostatních vedlejších nákladů
36 | 744ZBC | Demontáž ovládací skříně nebo ovládacího rozvaděče nn | KUS | 4 |  | 0 | SP | SŽDC | viz. příloha 001 a 004 | Položka obsahuje : Demontáž stávající rozvodnice nn včetně demontáže přívodních a vývodových kabelů, rámu apod. včetně nakládky rozvaděče na určený prostředek. Dále obsahuje cenu za pom. mechanismy včetně všech ostatních vedlejších nákladů
Díl: | 744 | Zkoušky, revize a HZS |  |  |  |  | SD
37 | 747AAA | Zkoušky a prohlídky rozvodných zařízení - kontrola rozvaděčů nn, silových - 1 pole | KUS | 1 |  | 0 | SP | SŽDC | viz. příloha 001 | Položka obsahuje cenu za kontrolu, revizi, seřízení a uvedení do provozu zařízení, včetně vystavení protokolu. Dále obsahuje cenu za pom. mechanismy včetně všech ostatních vedlejších nákladů.
38 | 747ACA | Zkoušky a prohlídky elektrických přístrojů - měření impedance nulové smyčky okruhu vedení jednofázového | KUS | 1 |  | 0 | SP | SŽDC | viz. příloha 001 | Položka obsahuje cenu za měření včetně vystavení protokolu. Dále obsahuje cenu za pom. mechanismy včetně všech ostatních vedlejších nákladů.
39 | 747BAC | Celková prohlídka, zkoušení, měření a vyhotovení výchozí revizní zprávy, pro objem IN přes 500 do 1000 tis. Kč | KUS | 1 |  | 0 | SP | SŽDC | viz. příloha 001 | Položka obsahuje: Cenu za celkovou prohlídku zařízení PS/SO, vč. měření, komplexních zkoušek a revizi zařízení tohoto PS/SO autorizovaným revizním technikem na silnoproudá zařízení podle požadavku ČSN, včetně hodnocení a vyhotovení celkové revizní zprávy. Dále obsahuje cenu za pom. mechanismy včetně všech ostatních vedlejších nákladů.
40 | 747BAD | Příplatek k celkové prohlídce, zkoušení, měření a vyhotovení revizní zprávy pro objem IN přes 1000 tis. Kč, za každých dalších i započatých 500 tis. Kč | KUS | 2 |  | 0 | SP | SŽDC | viz. příloha 001 | Položka obsahuje: Cenu za celkovou prohlídku zařízení PS/SO, vč. měření, komplexních zkoušek a revizi zařízení tohoto PS/SO autorizovaným revizním technikem na silnoproudá zařízení podle požadavku ČSN, včetně hodnocení a vyhotovení celkové revizní zprávy. Dále obsahuje cenu za pom. mechanismy včetně všech ostatních vedlejších nákladů.
41 | 747CAA | Provedení prohlídky a zkoušky právnickou osobou, vydání průkazu způsobilosti (pro funkční celek, provizorní stav) | KUS | 1 |  | 0 | SP | SŽDC | viz. příloha 001 | Položka obsahuje: Cenu za vyhotovení dokladu právnickou osobou o silnoproudých zařízeních a vydání průkazu způsobilosti. Dále obsahuje cenu za pom. mechanismy včetně všech ostatních vedlejších nákladů.
42 | 747DAA | Měření zemních odporů - zemniče prvního nebo samostatného | KUS | 20 |  | 0 | SP | SŽDC | viz. příloha 001 | Položka obsahuje: Cenu za provedení měření vč. vyhotovení protokolu. Dále obsahuje cenu za pom. mechanismy včetně všech ostatních vedlejších nákladů.
43 | 747EAA | Zkoušky vodičů a kabelů - silových do 1kV, průřezu žíly do 5x25 mm2 | KUS | 26 |  | 0 | SP | SŽDC | viz. příloha 001 | Položka obsahuje: Cenu za provedení měření kabelu/ vodiče vč. vyhotovení protokolu. Dále obsahuje cenu za pom. mechanismy včetně všech ostatních vedlejších nákladů.
44 | 747EAC | Zkoušky vodičů a kabelů - silových do 1kV, průřezu žíly od 4x150 do 300 mm2 | KUS | 1 |  | 0 | SP | SŽDC | viz. příloha 001 | Položka obsahuje: Cenu za provedení měření kabelu/ vodiče vč. vyhotovení protokolu. Dále obsahuje cenu za pom. mechanismy včetně všech ostatních vedlejších nákladů.
45 | 747EBA | Zkoušky vodičů a kabelů - ovládacích, od 5 do 12 žil | KUS | 2 |  | 0 | SP | SŽDC | viz. příloha 001 | Položka obsahuje: Cenu za provedení měření kabelu/ vodiče vč. vyhotovení protokolu. Dále obsahuje cenu za pom. mechanismy včetně všech ostatních vedlejších nákladů.
46 | 747EDA | Měření intenzity osvětlení instalovaného v rozsahu 1000 m2 zjišťované plochy | KUS | 1 |  | 0 | SP | SŽDC | viz. příloha 001 | Položka obsahuje: Cenu za provedení měření intenzity umělého osvětlení v rozsahu tohoto SO dle ČSN EN 12464-1/2 vč. vyhotovení protokolu. Dále obsahuje cenu za pom. mechanismy včetně všech ostatních vedlejších nákladů.
47 | 747GAA | Dokončovací montážní práce na elektrickém zařízení | hod | 16 |  | 0 | SP | SŽDC | viz. příloha 001 | Položka obsahuje: Montáž - práce spojené s uváděním zařízení do provozu, drobné montážní práce v rozvaděčích, koordinaci se zhotoviteli souvisejících zařízení apod. Dále obsahuje cenu za pom. mechanismy včetně všech ostatních vedlejších nákladů.
48 | 747GAC | Zkušební provoz | hod | 8 |  | 0 | SP | SŽDC | viz. příloha 001 | Položka obsahuje: Cenu za dobu kdy je zařízení po individálních zkouškách dáno do provozu s prokázáním technických a kvalitativních parametrů zařízení. Dále obsahuje cenu za pom. mechanismy včetně všech ostatních vedlejších nákladů.
49 | 747GAD | Zaškolení obsluhy | hod | 4 |  | 0 | SP | SŽDC | viz. příloha 001 | Položka obsahuje: Cenu za dobu kdy je s funkcí seznamována obsluha zařízení, včetně odevzdání dokumentace skutečného provedení. Dále obsahuje cenu za pom. mechanismy včetně všech ostatních vedlejších nákladů.
50 | 747GAE | Manipulace na zařízeních prováděné provozovatelem | hod | 8 |  | 0 | SP | SŽDC | viz. příloha 001 | Položka obsahuje : Cenu za manipulace na zařízeních prováděné provozovatelem nutných pro další práce zhotovitele na technologickém souboru. Položka dále obsahuje cenu za pom. mechanismy včetně všech ostatních vedlejších nákladů
Díl: | 748 | Ostatní |  |  |  |  | SD
51 | 746BAC | Nátěr bezpečnostních pruhů na osvětlovací stožár nebo věž | KUS | 10 |  | 0 | SP | SŽDC | viz. příloha 001 a 004 | Položka obsahuje: Očistění konstrukce před nátěrem, oprášení zbytku prachu z povrchu a následné odmaštění, 2x nátěr vrchní barvou šikmých bezpečnostních pruhů dle ČSN, dodávku barvy vrchní a ředidla včetně podružného materiálu štětce pro nanášení barvy - typy barev a odstín dle TKP a ČSN. Dále obsahuje cenu za pom. mechanismy včetně všech ostatních vedlejších nákladů.
52 | 748BBC | Pismomalářské práce - písmena a číslice výšky 110 - 150 mm | KUS | 10 |  | 0 | SP | SŽDC | viz. příloha 001 a 004 | Položka obsahuje: Zhotovení nápisu barvou pomocí šablon vč. podružného materiálu, rozměření, dodání barvy a ředidla. Dále obsahuje cenu za pom. mechanismy včetně všech ostatních vedlejších nákladů.
Díl: | 990 | Poplatky za skládky |  |  |  |  | SD
53 | 170504-O | Výkopová zemina-odkop | T | 22.266 |  | 0 | SP | SŽDC | viz. příloha 004 a 006 | Položka obsahuje cenu za uložení materiálu na skládku
Díl: | 1000-R | R-položky |  |  |  |  | SD
54 | 743101R | rozvaděč RO ve zděném pilíři včetně PLC, včetně pilíře | KUS | 1 |  | 0 | SP | R | včetně napojení na infrastrukturu a komunikaci s dispečinkem Č.Budějovice viz. příloha 001 a 003 | Položka obsahuje : Dodávku a montáž rozvaděče včetně dovozu, manipulace a instalace rozvaděče do terénu/rozvodny včetně softwaru k PLC pro možnost chodu rozvaděče a jeho oživení. Zřízení zděného pilíře. Elektrovýzbroj rozvaděče a popis software viz. projektová dokumentace. Dále obsahuje cenu za pom. mechanismy včetně všech ostatních vedlejších nákladů
55 | 743102R | poplatek za recyklaci svítidla | KUS | 10 |  | 0 | SP | R | viz. příloha 001 a 004
56 | 743103R | poplatek za recyklaci světelného zdroje | KUS | 10 |  | 0 | SP | R | viz. příloha 001 a 004
O0