## List1
Položkový soupis prací - Oprava kolejového jeřábu ŽDJ 5/3
Zhotovitel:
Číslo pol. | Název položky: | MJ | Množství | Cena za MJ | Cena celkem
1. | GO nástavby – provést následující úkony
1.1. | Výměna hydromotoru lanového bubnu | kpl | 1 |  | 0
1.2. | Výměna hydromotoru otoče | kpl | 1 |  | 0
1.3. | Výměna pláště otočeného převáděče, výměna těsnění | kpl | 1 |  | 0
1.4. | Výměna všech spouštěcích ventilů a hydraulických zámků | kpl | 1 |  | 0
1.5. | Kompletní přetěsnění hydraulického válce tubusu vč. výměny vodítek, výměna poškozených pístnic a plášťů válců. | kpl | 1 |  | 0
1.6. | Výměna ložisek a těsnění navíjecího bubnu, odvzdušnění planetové skříně | kpl | 1 |  | 0
1.7. | Výměna pastorku otoče, šnekového kola, ložisek a těsnění mechanismu otoče | kpl | 1 |  | 0
1.8. | Kompletní výměna kluzátek výložníku | kpl | 1 |  | 0
1.9. | Kompletní výměna hydraulických hadic | kpl | 1 |  | 0
1.10. | Výměna patního čepu a pouzder patního čepu | kpl | 1 |  | 0
1.11. | Výměna čepů válce výložníku | kpl | 1 |  | 0
1.12. | Oprava ovládaní jeřábu – oprava přetěsnění rozváděčů, zalapování ventilů | kpl | 1 |  | 0
1.13. | Oprava pákového mechanismu | kpl | 1 |  | 0
1.14. | Výměna hlavního lana | kpl | 1 |  | 0
1.15. | Výměna kladek | kpl | 1 |  | 0
1.16. | Výměna radioaxiálního ložiska | kpl | 1 |  | 0
1.17. | Výměna háku kladnice 8 tun, výměna axiálního ložiska | kpl | 1 |  | 0
1.18. | Oprava kabiny jeřábníka a kompletní kapotáže jeřábové nástavby včetně výměny nových gum a nových skel | kpl | 1 |  | 0
1.19. | Oprava sedačky jeřábníka | kpl | 1 |  | 0
1.20. | Výměna stávajícího bezpečnostniho zařízení ( typ SLI METRA) za nový typ SLI - GEMINI | kpl | 1 |  | 0
1.21. | Seřízení přetěžovacího zařízení | kpl | 1 |  | 0
1.22. | Kompletní nový rozvod elektrické instalace včetně koncového ovládaní | kpl | 1 |  | 0
1.23. | Lakování včetně odstanění koroze, vytmelení nerovností a nových gum kolem oken | kpl | 1 |  | 0
1.24. | Instalace nového nezávislého topení Breeze | kpl | 1 |  | 0
1.25. | Demontáž nástavby a ramene jeřábu a přetěsnění podpěrného hydraulického válce. | kpl | 1 |  | 0
1.26. | Oprava celé betonové podlahy -vůz | kpl | 1 |  | 0
1.27. | Provedení veškerých revizí a zkoušek UTZ ZZ + elektro (program zkoušek a jejich obsah je dán ČSN 27 01 42) | kpl | 1 |  | 0
2. | GO motorové jednotky ZETOR
2.1. | GO motorové jednotky ZETOR – přestavba motoru na turbo | kpl | 1 |  | 0
2.2. | Přebroušení klikové hřídele s dodáním nových ložisek | kpl | 1 |  | 0
2.3. | Vyúhlování nových ojničních pouzder v ojnicích | kpl | 1 |  | 0
2.4. | Nové pístové skupiny – vložka +písty s kroužky + těsnění, turbo | kpl | 1 |  | 0
2.5. | Hlava turba - 4 ks | kpl | 1 |  | 0
2.6. | Kontrola rozvodů, případná výměna kol | kpl | 1 |  | 0
2.7. | Výměna vstřikovacího čerpadla Turbo | kpl | 1 |  | 0
2.8. | Kontrola vačky a zdvihátek, případná výměna | kpl | 1 |  | 0
2.9. | Nový chladič | kpl | 1 |  | 0
2.10. | Nové vodní čerpadlo | kpl | 1 |  | 0
2.11. | Nový startér | kpl | 1 |  | 0
2.12. | Nový alternátor | kpl | 1 |  | 0
2.13. | Nový vzduchový filtr | kpl | 1 |  | 0
2.14. | Nový tlumič výfuku | kpl | 1 |  | 0
2.15. | Nový díl – turbo, koleno ,kompenzátor | kpl | 1 |  | 0
2.16. | Úprava bloku motoru - přestavby na turbo | kpl | 1 |  | 0
2.17. | Výměna motorového oleje a filtru | kpl | 1 |  | 0
2.18. | Výměna hlavního hydraulického čerpadla | kpl | 1 |  | 0
2.19. | Výměna hydraulického oleje včetně filtru | kpl | 1 |  | 0
2.20. | Oprava spojky motoru | kpl | 1 |  | 0
2.21. | Oprava přístrojové desky | kpl | 1 |  | 0
2.22. | Kompletní nátěr motorové jednotky | kpl | 1 |  | 0
2.23. | Úprava motorové jednotky včetně protihlukové hmoty (odhlučnění motorové jednotky) | kpl | 1 |  | 0
3. | GO pracovního koše
3.1. | Výroba nového koše | kpl | 1 |  | 0
3.2. | Výměna pístnic | kpl | 1 |  | 0
3.3. | Nátěr koše | kpl | 1 |  | 0
3.4. | Montáž osvětlení koše – LED lišty | kpl | 1 |  | 0
3.5. | Oprava nástavce | kpl | 1 |  | 0
4. | Doprava
4.1. | Doprava kolejového jeřábu ke zhotoviteli a zpět (žst. Hradec králové hl.n. - areál zhotovitele a zpět) | kpl | 1 |  | 0
| Celkem bez DPH |  |  | 0