## Servis
Tabulka předpokládaného rozsahu služby "Servis SHV řady MVTV2.2 a MVTV2.3 - 2024". |  |  | Předpok. počet jednotek | Cena v Kč bez DPH
Blok | Kód polož. | Popis požadované činnosti. |  | Za jednotku | Celkové náklady
Periodické prohlídky | 1.1. | Periodická prohlídka P2 v rozsahu dle Návodu na údržbu vozidla MVTV2.2 vydaného výrobcem DV, (číslo dokumentu 4-8092-086-xy v platném znění), a dále v souladu se samostanou technickou dokumetací agregátů a celků vydaných výrobcem nebo dodavatelem zařízení. | 1 |  | 0
Údržba kloubových hřídelí spol. GKN Service Austria GmbH.
Údržbu elektronických stykačů 7-AU-600364 spol. Alfa Union a.s.
Údržba provozních a stratovacích Baterií Banner a kontrola dobíjení z vlastní a vnější sítě a přes el. centrálu KDE 12EA.
Kontrola pojišťovacích ventilů: demontáž, přezkoušení, seřízení.
Promazání míst dle Plánu mazání v rozsahu po 12 měsících nařízená Návodem na údržbu 4-8092-086-06 kap. 5.3.
| 1.2. | Periodická prohlídka P2 v rozsahu dle Návodu na údržbu vozidla MVTV2.3 vydaného výrobcem DV, (číslo dokumentu 4-8092-124-00 v platném znění) čl.2.5 "P2 - preventivní periodická prohlídka" a dále v souladu se samostanou technickou dokumetací agregátů a celků vydaných výrobcem nebo dodavatelem zařízení | 1 |  | 0
| 1.3. | Údržba kompresoru Mattei M 80 B v rozsahu L2 dle Návodu pro obsluhu a údržbu NOÚ-S JAKO-105-M-40 čl. 5.1 výrobce MONDO s.r.o. | 1 |  | 0
| 1.4. | Údržba kompresoru 3DSK 75 dle návodu, 4-8092-086-06, kap. 3.2, a dle kap. 6.5 v rozsahu údržby po 400 - 600 mth., včetně provedení výměny olejové náplně a údržbě ventilů. | 1 |  | 0
| 1.5. | Údržba nezávislého topení AIRTRONIC spol. Eberspacher, Demontáž, diagnostika a vyčištění, seřízení. | 1 |  | 0
| 1.6. | Údržba nezávislého topení HYDRONIC spol. Eberspacher. Provedení kompletní údržby včetně: načtení diagnostiky a prověření registru chyb, výměna palivového a vzduchového filtru, vyčištění tlakovým vzduchem spalovací komory, výměna palivové trysky. | 1 |  | 0
| 1.7. | Údržba a kontrola klimatizačního zařízení, dle návodu 4-8092-086-06, kap. 3.2, kapitola klimatizační zařízení a dle Návodu na údržbu vydaného dodavtelem zařízení spol. Ekoklima, Ladislav Šebetka. | 1 |  | 0
| 1.8. | Údržba výfukového potrubí SM TEDOM: čištění filtru pevných částic DPF, modulu DOC, čištění katalizátoru SCR. | 1 |  | 0
| 1.9. | Údržba spal. motoru M1.2C, TD 265 RH6H TA 26, dle Návodu k obsluze a údržbě motorů TEDOM UIC IIIB v servisním stupni T I a přípojných předpisů k náplním motorových olejů 61-0-0263.1 vydané výrobcem spol. TEDOM a.s. | 1 |  | 0
| 1.10. | Údržba trakčních motorů TE028 SDK003 dle dokumentu výrobce spol. SKD Trade, a.s. - Popis a údržba trakčního motoru TE028 SDK003, činnost v rozsahu pro Kontrolní prohlídku 3 x P1 - kontrola kartáčů a sběrného ústrojí - dle stavu výměna kartáčů. Vyčištění filtrů sání nuceného chlazení. | 1 |  | 0
| 1.11. | Údržba zdvihací pohyblivé pracovní plošiny typu PPP1N-H-020/16 dle návodu 4-8092-086-06, kap. 3.2. | 1 |  | 0
| 1.12. | Údržba kompresoru ORL 4 B EL dle návodu 4-8092-086-06, kap. 6.6 a dle Návodu k obsluze vydaného výrobcem spol. Orlík Kompresory. | 1 |  | 0
| 1.13. | Údržba trakčního alternátoru dle návodu, 4-8092-086-06, kap. 3.2 a dle návodu na údržbu spol. Siemens, 1F 2 v 3.8.cz, 2-032 (20.03.12). | 1 |  | 0
| 1.14. | Údržba hydraulického pohonu chlazení pro rozsah MM dle návodu na údržbu spol. CHVALIS s.r.o. | 1 |  | 0
Periodické prohlídky | 1.15. | Údržba spal. motoru M1.2C, TD 265 RH6H TA 26, dle Návodu k obsluze a údržbě motorů TEDOM UIC IIIB v servisním stupni T II a přípojných předpisů k náplním motorových olejů 61-0-0263.1 vydané výrobcem spol. TEDOM a.s. | 1 |  | 0
| 1.16. | Údržba trakčních motorů TE028 SDK003 dle dokumentu výrobce spol. SKD Trade, a.s. - Popis a údržba TM. Činnost v rozsahu pro Střední prohlídku = Kontrolní prohlídka + kontrola stavu komutátoru a sběrného ústrojí, + výměna maziva v ložiskách, + přezkoušení délky a pohyblivosti uhlíkových kartáčů. Kontrola průměru a stavu komutátorů elektromotorů pohonu ventilátoru chlazení TM. | 1 |  | 0
| 1.17. | Údržba zdvihací pohyblivé pracovní plošiny typu PPP1N-H-020/16 dle Dokumentace Technický popis, technické podmínky a návod k obsluze pohyblivé pracovní plošiny typu PPP1N-H-020/16 na speciálním drážním vozidle MVTV2.2, Verze 5, odstavec 11.4.5: výměna oleje Mogul HESS 46 v hydraulickém agregátu zdvihu a agregátu otoče a výměnu hydraulických filtrů. Provést odvzdušnění hydraulického obvodu zdvihu a otoče. Provést kompletní kontrolu všech konstrukčních částí Třmenové plovoucí parkovací brzdy s pevným brzdovým kotoučem: brzdového kotouče, držáků kotouče, držáku třmenu, brzdového třmenu, hydraulického okruhu odbrždění… Odvzdušnění okruhu a kontrola těsnosti spojů a hydraulických hadic. | 1 |  | 0
| 1.18. | Údržba kompresoru ORL 4 B EL: výměna chladící kapaliny, výměna olejové náplně a olejového filtru, výměna patrony jemného odlučovače, výměna vložky sacího filtru. | 1 |  | 0
| 1.19. | Údržba trakčního alternátoru dle návodu, 4-8092-086-06, kap. 3.2 a pro III. kontrolní prohlídku: důkladné čištění a prohlídka, výměna maziva v ložiskách, měření izolačního odporu obvodu rotorového vynutí. | 1 |  | 0
| 1.20. | Kompletní rozbor vzorku hydraulického oleje SHELL TELLUS OIL S2 V32: zjištění obsahu vody, obsahu nečistot a kovů dle ISO 4406, kinematické viskozity, kyselosti… Vydání protokolu s vyjádřením ke stavu oleje a doporučení na provozování zařízení. | 1 |  | 0
| 1.21. | Vnější mytí vozidla (skříně, čel, okenním výplní, střechy) dle Návodu na údržbu vozidla MVTV2.2, 4-8092-086-06, odst. 6.16. | 1 |  | 0
| 1.22. | Údržba a čištění lamel chladiče: demontáž chladiče chlad. kapaliny a chladiče plnícího vzduchu, tlakové čištění, vysušení, kontrola stavu, montáž, kontrola těsnosti okruhu. | 1 |  | 0
| 1.23. | Měření izolačního stavu vozidla dle návodu 4-8092-086-06, kapitola 6.15. | 1 |  | 0
| 1.24. | Údržba polohovače trolejového vedení PDF 99 dle Návodu k obsluze a údržbě 1/04-2016 v rozsahu roční údržby | 1 |  | 0
| 1.25. | Údržba el. centrály Catepillar DE9.5E3 dle Příručky pro provoz a údržbu S7BU9236-01 v rozsahu roční údržby | 1 |  | 0
| 1.26. | Údržba el. centrály KDE 12EA3 po 250 h provozu dle návodu 4-8092-086-06, kap. 4. | 1 |  | 0
| 1.27. | Provedení periodické kontroly polopantografového sběrače AX-NG 043 dle Návodu na provoz a údržbu AX-NG 043 (VL101292-0101, revize A01 ze dne 26.11.2013), dle odstavce 8.2 v plném rozsahu. | 1 |  | 0
| 1.28. | Revize a přezkoušení měřícího systému MVMES se zaměření na kontrolu stavu a nastavení měřících jednotek: Měřící jednotka ELC-MVMES-01-01; Jednotka měření zdvihu sběrače ELC-MVMES-01-02. Kontrola správné funkce číslicového indikátoru pro zobrazení výšky trolejového drátu umístěnéh v prohlídkové kabině. Porovnání naměření hodnot se skutečnou výškou TD od TK; Dobíjecí a vzduchová jednotka ELC-MVMES-01-03. kontrola stavu baterie FT19-12B; Komunikační a digitalizační jednotka ELC-MVMES-01-04; Kontrola záznamového a vizualizačního počítače AP8AN; Kontrola bezpečnostních a havarijních funkcí, které vypínají zařízení. | 1 |  | 0
Technická kontrola SHV. Provozní revize, revize a prohlídky a zkoušky UTZ. Kontroly a zkoušky přídavných zařízení. | 2.1. | Provedení technické kontroly STV dle Vyhlášky Ministerstva dopravy č. 173/1995 Sb v platném znění a v souladu se Směrnicí SŽDC č. 52 pro provádění TK SHV v planém znění. Vydání zápisu. | 1 |  | 0
| 2.2. | Napěťovou zkoušku polopantografového sběrače dle TNŽ 343109, Přílohy G. | 1 |  | 0
| 2.3. | Prohlídka VZ typu KBS-E v rozsahu P2 + zkouška STOP TRS (GSM-R). Provedení zápisu do Záznamu prohlídek údržby + zápis do Záznamníku poruch na sdělovacím zab. Zařízení. | 1 |  | 0
| 2.3. | Prohlídka VZ typu KBS-E v rozsahu P3 + zkouška STOP TRS (GRM-R). Provedení zápisu do Záznamu prohlídek údržby + zápis do Záznamníku poruch na sdělovacím zab. Zařízení. | 1 |  | 0
| 2.4. | Prohlídka a zkouška UTZ VZ typu KBS-E dle zákona č. 266/1994 Sb, vyhlášky MD č. 100/1995 Sb v platném znění. Vydání protokolu. | 1 |  | 0
| 2.5. | Provedení periodické kontroly radiového dálkového ovládání OPL 99_MVTV dle Návodu na údržbu vydaného výrobcem spol. TRS s.r.o., ods.3. | 1 |  | 0
| 2.6. | Kontrola brzdových tlakoměrů dle Návodu na údržbu 4-8092-086-06, odstavce 3.2, kapitola „Brzdové tlakoměry“, Vyznačení provedení porovnání na tlakoměry. | 1 |  | 0
| 2.7. | Provozní revize určeného technického zařízení (UTZ) tlakového v provoz dle ustanovení § 5 vyhlášky č. 100/1995 Sb. ve znění pozdějších předpisů. | 1 |  | 0
| 2.8. | Prohlídka a zkouška určeného technického zařízení (UTZ) tlakového v provozu dle ustanovení § 6 vyhlášky č. 100/1995 Sb., ve znění pozdějších předpisů. | 1 |  | 0
| 2.9. | Kontrola a seřízení pískování dle Pokynu provozovatele dráhy č.1/2008 (nov. 09/2008) včetně vydání zápisu. | 1 |  | 0
Oprava provozních závad | 3.1. | Hodinová sazba pracovníka. | 1 |  | 0
| 3.2. | Náklady na dopravu pojízdné dílny (sazba na jeden km jízdy pojízdné dílny do místa provedení servisního zásahu). | 1 |  | 0
| 3.3. | Čas strávený na cestě (náklady na hodinu jednoho pracovníka v rámci přepravy do místa provedení servisního zásahu). | 1 |  | 0
Materiál | Pozn: | Uveďte ke každé položce cena ze jednu jednotku (ks, litr, kg) v Kč bez DPH dle druhu materiálu.
| 4.1. | Startér spalovacího motoru M1.2C, TD 265 RH6H TA 26, IM 626 (Delco Remy) | 1 |  | 0
| 4.2. | Alternátor dobíjení baterií BOSCH (0124655008, 28V, 40-110A) | 1 |  | 0
| 4.3. | Brzdič DAKO BP (repasovaný) | 1 |  | 0
| 4.4. | Brzdič DAKO BS2 (repasovaný) | 1 |  | 0
| 4.5. | Sítko vzduchu s rámečkem brzdiče DAKO BP | 1 |  | 0
| 4.6. | Sítko vzduchu s rámečkem brzdiče DAKO BS 2 | 1 |  | 0
| 4.7. | Tlumič aretační 125-05 | 1 |  | 0
| 4.8. | Tlumič nearetační 126-01 | 1 |  | 0
| 4.9. | Tlumič hydraulický | 1 |  | 0
| 4.10. | Kloubová hřídel k pomocnému ložisku MVTV2.2 | 1 |  | 0
| 4.11. | Těsnění hlav válců SM Tedom TD 265 RHTA26 | 1 |  | 0
| 4.12. | Těsnění víka hlav SM Tedom TD 265 RHTA26 | 1 |  | 0
| 4.13. | Těsnění vany SM Tedom TD 265 RHTA26 | 1 |  | 0
| 4.14. | Úplné vodní čerpdlo SM Tedom TD 265 RHTA26 | 1 |  | 0
| 4.15. | Vstřikovač úplný SM Tedom TD 265 RHTA26 | 1 |  | 0
| 4.16. | Vstřikovací tryska SM Tedom TD 265 RHTA26 | 1 |  | 0
| 4.17. | Špalík brzdový 320 | 1 |  | 0
| 4.18. | Zrcátko zpětné (Z 430.100020) | 1 |  | 0
| 4.19. | Držák zrcátka (3-1447-1509-00) | 1 |  | 0
| 4.20. | Záklopka zpětná dvojitá G 3/4" (96433-035) | 1 |  | 0
| 4.21. | Filtr G 3/8" ( 2305-3/8") | 1 |  | 0
| 4.22. | Ventil (SCE210C034) | 1 |  | 0
| 4.23. | Ventil škrtící (LEG 7140 13 13 G1/4") | 1 |  | 0
| 4.26. | Filtr vzduchový (C 30 850/2) | 1 |  | 0
| 4.27. | Pojistka axiální (FSF 04) | 1 |  | 0
| 4.28. | Relé (CR-P024DC2) | 1 |  | 0
| 4.29. | Ventil elektromagnetický 257B s lištou (257B611JJMTR) | 1 |  | 0
| 4.30. | Ventil elektromagnetický (FAS 2011CC901 EL69) | 1 |  | 0
| 4.31. | Vložka pojistková (PN 2 400A aM) | 1 |  | 0
| 4.32. | Žárovka 24V, 70W, H1 (24V, 70W) | 1 |  | 0
| 4.33. | Zářivka MEGALUX 18W (PL-L840/4P) | 1 |  | 0
| 4.34. | Žárovka 24V, 25W, B22D (24V, 25W, B22D) | 1 |  | 0
| 4.35. | Kartáč uhlíkový (4SKD860 822) | 1 |  | 0
| 4.36. | Pružina tlačná (4-3691-004-00) | 1 |  | 0
| 4.37. | Řemen klínový 10x700 | 1 |  | 0
| 4.38. | Řemen klínový 12,7x1225 Lw | 1 |  | 0
| 4.39. | Řemen klínový 12,5x1300 La AVX 13 | 1 |  | 0
| 4.40. | Řemen klínový 12,5x1500 La SPA | 1 |  | 0
| 4.41. | Řemen klínový 13x1300La 1282Lw AVX | 1 |  | 0
| 4.42. | Řemen klínový 13x1338La AVX | 1 |  | 0
| 4.43. | Řemen klínový 13x1675La AVX | 1 |  | 0
| 4.44. | Řemen klínový 16,3x1600Lw XPB | 1 |  | 0
| 4.45. | Řemen klínový násobný 2-SPZ 2000Lw | 1 |  | 0
| 4.46. | Hadice silikonová 1m | 1 |  | 0
| 4.47. | Kladička předsuvných dveří | 1 |  | 0
| 4.48. | Excentr předsuvných dveří | 1 |  | 0
| 4.49. | Spona hadicová | 1 |  | 0
| 4.50. | Spojovací materiál 1 kg | 1 |  | 0
| 4.51. | Barva syntetická 1 kg | 1 |  | 0
| 4.52. | Odmašťovací přípravek Myjak Ultra | 1 |  | 0
| 4.53. | Technický benzín | 1 |  | 0
| 4.54. | Tmel silikonový Hermetic | 1 |  | 0
| 4.55. | Povolovač AGESUS | 1 |  | 0
| 4.56. | Směs do ostřikovačů nemrznoucí | 1 |  | 0
| 4.57. | AdBlue, činidlo na redukci plynů NOx. | 1 |  | 0
| 4.58. | Maxigel Plus (Total), chladící okruh spal. motoru, okruhu vytápění. | 1 |  | 0
| 4.59. | Křemenný (slévárenský) písek, dle ČSN 72 1200, frakce od 2,5 do 4,8 mm, Pískovací zařízení. | 1 |  | 0
| 4.60. | Q8 T 905, SAE 120W-40 (Kuwait Petroleum Companies), Motorový olej: spalovací motor. | 1 |  | 0
| 4.61. | Tellus Oil S2 V32 (Shell), Olej: hydraulické pohony chlazení spal. motoru. | 1 |  | 0
| 4.62. | Mobil Raus SHC 1025, VG 46 (ISO), (Mobil), Olej: kompresor ORL 4 B EL. | 1 |  | 0
| 4.63. | Olej kompresovový MATTEI | 1 |  | 0
| 4.64. | Olej převodový 75W90 | 1 |  | 0
| 4.65. | M6 AD, SAE 40 SC/SB (API), (Paramo), Olej pro: 3DSK75, PPP, Brzdové válce, řídící kontrolér HH 223/IRT/C. | 1 |  | 0
| 4.66. | Texaco Havoline Extra 10W-40 (Texaco), Olej: El.centrála KDE 12 EA 3. | 1 |  | 0
| 4.67. | Mogul HESS 46, HM (ISO) HLP (DIN) (Paramo), Olej. Pohon pohyblivé pracovní plošiny (PPP). | 1 |  | 0
| 4.68. | Gyrol Syn 75W-90, SAE 75W-90, GL-4 (API), (Paramo), Olej: nápravový převod. | 1 |  | 0
Celková předpokládaná sluvní cena v Kč bez DPH za dílo |  |  |  | 0
Vypracoval: Hlaváč Pavel