## Hlavní body
Projekt prostorové polohy koleje na vybraných tratích
Oblastního ředitelství Hradec Králové
TÚ 1671 Liberec - Poreba
km 27.553 - 40.103
Souřadnice hlavních bodů
Číslo bodu | Popis bodu | Staničení | Souřadnice |  | Výška | Nadvýšení
|  |  | Y | X | Z
|  | [km] | [m] | [m] | [m] | [mm]
1001 | ZU | 27.5533 | 670559.914 | 978773.395 | 464.955 | 0
1002 | ZZO | 27.5743 | 670556.0453 | 978752.746 | 465.135 | 0
1003 | KO | 27.5782 | 670555.4311 | 978748.859 | 465.173 | 0
1004 | LN | 27.5882 | 670553.921 | 978739.0164 | 465.303 | 0
1005 | ZO | 27.6005 | 670552.0534 | 978726.8428 | 465.532 | 0
1006 | KZO | 27.6021 | 670551.8114 | 978725.2846 | 465.567 | 0
1007 | KO/ZO | 27.614 | 670549.7941 | 978713.512 | 465.835 | 0
1008 | ZZO | 27.6434 | 670542.9573 | 978684.9363 | 466.495 | 0
1009 | LN | 27.6491 | 670541.2918 | 978679.4769 | 466.616 | 0
1010 | KO/ZO | 27.6542 | 670539.7228 | 978674.6601 | 466.709 | 0
1011 | KZO | 27.6548 | 670539.5178 | 978674.0518 | 466.719 | 0
1012 | ZZO | 27.6787 | 670530.861 | 978651.8071 | 467.12 | 0
1013 | LN | 27.681 | 670529.9158 | 978649.693 | 467.16 | 0
1014 | KZO | 27.6833 | 670528.9521 | 978647.5873 | 467.203 | 0
1015 | KO/ZO | 27.6995 | 670521.7152 | 978633.1262 | 467.511 | 0
1016 | ZZO | 27.7155 | 670513.5534 | 978619.3916 | 467.816 | 0
1017 | LN | 27.72 | 670511.0737 | 978615.6846 | 467.896 | 0
1018 | KZO | 27.7244 | 670508.5084 | 978612.0363 | 467.966 | 0
1019 | ZZO | 27.7343 | 670502.5452 | 978604.1956 | 468.11 | 0
1020 | LN | 27.7425 | 670497.236 | 978597.8605 | 468.248 | 0
1021 | KZO | 27.7508 | 670491.6584 | 978591.7604 | 468.42 | 0
1022 | KO | 27.7646 | 670481.7748 | 978582.1288 | 468.736 | 0
1023 | ZZO | 27.7727 | 670475.6821 | 978576.7947 | 468.922 | 0
1024 | LN | 27.7796 | 670470.4038 | 978572.3485 | 469.091 | 0
1025 | KP | 27.7796 | 670470.4035 | 978572.3482 | 469.091 | 0
1026 | KZO | 27.7865 | 670465.1133 | 978567.9168 | 469.285 | 0
1027 | ZZO | 27.7977 | 670456.5651 | 978560.7564 | 469.617 | 0
1028 | LN | 27.8107 | 670446.5451 | 978552.3631 | 470.049 | 0
1029 | ZP | 27.8107 | 670446.5451 | 978552.3631 | 470.049 | 0
1030 | KZO | 27.8238 | 670436.5798 | 978543.9052 | 470.567 | 0
1031 | ZO | 27.8317 | 670430.6761 | 978538.6126 | 470.907 | 0
1032 | KO | 27.9054 | 670386.4797 | 978480.174 | 474.063 | 0
1033 | KP | 27.9234 | 670378.7645 | 978463.913 | 474.834 | 0
1034 | ZP | 27.9413 | 670371.329 | 978447.6436 | 475.601 | 0
1035 | ZO | 27.9573 | 670364.4794 | 978433.1852 | 476.287 | 0
1036 | ZZO | 27.9614 | 670362.5635 | 978429.5105 | 476.464 | 0
1037 | LN | 27.9648 | 670360.9533 | 978426.5626 | 476.607 | 0
1038 | KZO | 27.9681 | 670359.2923 | 978423.643 | 476.748 | 0
1039 | KO | 27.9889 | 670347.9443 | 978406.2979 | 477.608 | 0
1040 | KP | 28.0069 | 670336.8563 | 978392.1206 | 478.356 | 0
1041 | ZZO | 28.0269 | 670324.2528 | 978376.5092 | 479.189 | 0
1042 | ZP | 28.0311 | 670321.6222 | 978373.2508 | 479.367 | 0
1043 | LN | 28.0312 | 670321.5499 | 978373.1612 | 479.372 | 0
1044 | KZO | 28.0355 | 670318.8494 | 978369.8114 | 479.564 | 0
1045 | ZO | 28.0546 | 670307.2271 | 978354.6805 | 480.439 | 0
1046 | ZZO | 28.0988 | 670285.7812 | 978316.192 | 482.461 | 0
1047 | LN | 28.1133 | 670280.6711 | 978302.6259 | 483.161 | 0
1048 | KZO | 28.1278 | 670276.5672 | 978288.7222 | 483.93 | 0
1049 | ZZO | 28.164 | 670270.8405 | 978252.9751 | 485.942 | 0
1050 | LN | 28.1664 | 670270.6954 | 978250.6103 | 486.073 | 0
1051 | KZO | 28.1688 | 670270.5785 | 978248.2439 | 486.202 | 0
1052 | KO | 28.1762 | 670270.3957 | 978240.8113 | 486.608 | 0
1053 | KP | 28.2072 | 670271.8323 | 978209.853 | 488.298 | 0
1054 | ZO | 28.2348 | 670273.8336 | 978182.2852 | 489.806 | 0
1055 | ZZO | 28.2444 | 670274.4487 | 978172.7182 | 490.328 | 0
1056 | LN | 28.245 | 670274.4798 | 978172.1576 | 490.359 | 0
1057 | KZO | 28.2456 | 670274.5103 | 978171.597 | 490.39 | 0
1058 | ZZO | 28.3023 | 670274.7993 | 978114.889 | 493.496 | 0
1059 | LN | 28.3133 | 670274.2152 | 978103.9342 | 494.067 | 0
1060 | KZO | 28.3242 | 670273.424 | 978092.9924 | 494.578 | 0
1061 | KO | 28.3261 | 670273.2719 | 978091.1692 | 494.658 | 0
1062 | ZP | 28.3406 | 670272.044 | 978076.7229 | 495.292 | 0
1063 | ZZO | 28.3429 | 670271.845 | 978074.3786 | 495.396 | 0
1064 | LN | 28.3553 | 670270.8571 | 978061.9983 | 495.901 | 0
1065 | KZO | 28.3677 | 670270.1416 | 978049.5997 | 496.329 | 0
1066 | ZO | 28.3715 | 670270.015 | 978045.8941 | 496.445 | 0
1067 | ZZO | 28.3775 | 670269.9158 | 978039.811 | 496.636 | 0
1068 | LN | 28.4104 | 670271.7484 | 978007.0165 | 497.397 | 0
1069 | KO/ZO | 28.4278 | 670274.331 | 977989.8035 | 497.581 | 0
1070 | KZO | 28.4433 | 670277.7025 | 977974.7224 | 497.618 | 0
1071 | ZZO | 28.4971 | 670298.309 | 977925.1351 | 497.537 | 0
1072 | LN | 28.501 | 670300.2744 | 977921.8459 | 497.528 | 0
1073 | KZO | 28.5048 | 670302.3027 | 977918.595 | 497.511 | 0
1074 | ZZO | 28.6209 | 670388.9362 | 977843.808 | 496.892 | 0
1075 | LN | 28.6226 | 670390.4728 | 977843.1278 | 496.883 | 0
1076 | KZO | 28.6242 | 670392.0151 | 977842.4606 | 496.873 | 0
1077 | ZZO | 28.6464 | 670412.8326 | 977834.898 | 496.73 | 0
1078 | LN | 28.6503 | 670416.568 | 977833.8113 | 496.707 | 0
1079 | KZO | 28.6542 | 670420.3239 | 977832.7978 | 496.69 | 0
1080 | KO/ZO | 28.6572 | 670423.2707 | 977832.0572 | 496.678 | 0
1081 | KO | 28.6772 | 670442.8033 | 977828.048 | 496.601 | 0
1082 | ZZO | 28.6879 | 670453.4193 | 977826.2659 | 496.56 | 0
1083 | LN | 28.694 | 670459.3653 | 977825.2678 | 496.542 | 0
1084 | KZO | 28.7 | 670465.3113 | 977824.2697 | 496.537 | 0
1085 | ZZO | 28.7457 | 670510.4321 | 977816.6954 | 496.545 | 0
1086 | LN | 28.7502 | 670514.8808 | 977815.9486 | 496.548 | 0
1087 | KZO | 28.7548 | 670519.3296 | 977815.2018 | 496.554 | 0
1088 | ZP | 28.7635 | 670527.9444 | 977813.7556 | 496.572 | 0
1089 | ZO | 28.7845 | 670548.5877 | 977809.9159 | 496.613 | 0
1090 | ZZO | 28.8266 | 670588.3834 | 977796.5165 | 496.696 | 0
1091 | LN | 28.8328 | 670593.9842 | 977793.838 | 496.704 | 0
1092 | KZO | 28.839 | 670599.4987 | 977790.9861 | 496.705 | 0
1093 | KO | 28.9049 | 670651.3697 | 977750.861 | 496.671 | 0
1094 | KP | 28.9209 | 670661.9198 | 977738.8336 | 496.663 | 0
1095 | ZZO | 28.933 | 670669.7947 | 977729.6096 | 496.656 | 0
1096 | LN | 28.9463 | 670678.4681 | 977719.4503 | 496.665 | 0
1097 | KZO | 28.9597 | 670687.1415 | 977709.291 | 496.704 | 0
1098 | ZO | 28.9653 | 670690.7459 | 977705.0691 | 496.727 | 0
1099 | KO | 28.9748 | 670696.7689 | 977697.7116 | 496.766 | 0
1100 | ZZO | 28.9748 | 670696.823 | 977697.6427 | 496.766 | 0
1101 | ZO | 28.9781 | 670698.8464 | 977695.064 | 496.781 | 0
1102 | LN | 28.9884 | 670704.984 | 977686.8137 | 496.849 | 0
1103 | KO | 28.9966 | 670709.5722 | 977680.0111 | 496.925 | 0
1104 | KZO | 29.002 | 670712.4753 | 977675.5103 | 496.985 | 0
1105 | ZO | 29.0021 | 670712.5377 | 977675.4136 | 496.987 | 0
1106 | ZZO | 29.0131 | 670718.2848 | 977666.0171 | 497.12 | 0
1107 | LN | 29.0207 | 670721.9854 | 977659.3771 | 497.226 | 0
1108 | KZO | 29.0283 | 670725.4645 | 977652.6185 | 497.361 | 0
1109 | KO/ZO | 29.04 | 670730.3647 | 977642.0321 | 497.59 | 0
1110 | ZZO | 29.0493 | 670733.869 | 977633.3813 | 497.774 | 0
1111 | LN | 29.0536 | 670735.3599 | 977629.3071 | 497.856 | 0
1112 | KZO | 29.058 | 670736.7623 | 977625.2015 | 497.932 | 0
1113 | ZZO | 29.1065 | 670746.2558 | 977577.7405 | 498.746 | 0
1114 | LN | 29.1083 | 670746.3862 | 977575.9318 | 498.777 | 0
1115 | KZO | 29.1101 | 670746.5003 | 977574.122 | 498.808 | 0
1116 | ZZO | 29.1406 | 670745.9709 | 977543.735 | 499.341 | 0
1117 | LN | 29.1469 | 670745.2749 | 977537.3849 | 499.457 | 0
1118 | KZO | 29.1533 | 670744.3771 | 977531.0602 | 499.581 | 0
1119 | ZZO | 29.1998 | 670731.8821 | 977486.3976 | 500.513 | 0
1120 | LN | 29.2013 | 670731.3125 | 977485.0211 | 500.543 | 0
1121 | KZO | 29.2028 | 670730.7326 | 977483.6489 | 500.572 | 0
1122 | KO/ZO | 29.2212 | 670722.7301 | 977467.0582 | 500.931 | 0
1123 | KO/ZO | 29.2668 | 670696.4485 | 977429.8875 | 501.819 | 0
1124 | ZZO | 29.2895 | 670680.4919 | 977413.7918 | 502.26 | 0
1125 | LN | 29.2911 | 670679.3167 | 977412.7165 | 502.29 | 0
1126 | KZO | 29.2927 | 670678.1347 | 977411.6488 | 502.319 | 0
1127 | ZZO | 29.3069 | 670667.2822 | 977402.4548 | 502.574 | 0
1128 | LN | 29.3115 | 670663.6776 | 977399.6278 | 502.65 | 0
1129 | KO | 29.3115 | 670663.6775 | 977399.6276 | 502.65 | 0
1130 | KZO | 29.3161 | 670660.0241 | 977396.8644 | 502.716 | 0
1131 | KP | 29.3277 | 670650.6282 | 977390.029 | 502.871 | 0
1132 | ZZO | 29.3292 | 670649.4536 | 977389.1845 | 502.89 | 0
1133 | LN | 29.3355 | 670644.2911 | 977385.4727 | 502.985 | 0
1134 | KZO | 29.3419 | 670639.1286 | 977381.7609 | 503.099 | 0
1135 | ZP | 29.3423 | 670638.7627 | 977381.4978 | 503.108 | 0
1136 | ZO | 29.3563 | 670627.4983 | 977373.1859 | 503.383 | 0
1137 | KO | 29.3831 | 670607.607 | 977355.3437 | 503.909 | 0
1138 | KP | 29.3971 | 670598.1241 | 977345.0456 | 504.184 | 0
1139 | ZZO | 29.4149 | 670586.2311 | 977331.8059 | 504.533 | 0
1140 | LN | 29.4268 | 670578.2472 | 977322.9179 | 504.744 | 0
1141 | KZO | 29.4388 | 670570.2634 | 977314.03 | 504.908 | 0
1142 | ZZO | 29.4711 | 670548.6828 | 977290.0056 | 505.285 | 0
1143 | LN | 29.4753 | 670545.8168 | 977286.8151 | 505.333 | 0
1144 | KZO | 29.4796 | 670542.9508 | 977283.6246 | 505.378 | 0
1145 | ZZO | 29.5204 | 670515.6778 | 977253.2633 | 505.785 | 0
1146 | ZO | 29.5214 | 670515.0362 | 977252.5489 | 505.794 | 0
1147 | LN | 29.5218 | 670514.8027 | 977252.289 | 505.798 | 0
1148 | KZO | 29.5231 | 670513.9276 | 977251.3147 | 505.81 | 0
1149 | KO | 29.5439 | 670500.0363 | 977235.8253 | 506.007 | 0
1150 | ZZO | 29.5545 | 670492.9427 | 977227.9046 | 506.107 | 0
1151 | LN | 29.5548 | 670492.7218 | 977227.658 | 506.11 | 0
1152 | KZO | 29.5552 | 670492.5009 | 977227.4113 | 506.113 | 0
1153 | ZP | 29.5863 | 670471.7251 | 977204.2131 | 506.411 | 0
1154 | ZO | 29.6083 | 670456.7008 | 977188.148 | 506.622 | 0
1155 | KO/ZO | 29.6352 | 670436.0687 | 977170.8918 | 506.88 | 0
1156 | ZZO | 29.6859 | 670391.5349 | 977146.9864 | 507.365 | 0
1157 | LN | 29.6908 | 670386.9428 | 977145.2794 | 507.415 | 0
1158 | KZO | 29.6957 | 670382.3108 | 977143.6836 | 507.469 | 0
1159 | ZZO | 29.7118 | 670366.8206 | 977139.2283 | 507.655 | 0
1160 | LN | 29.72 | 670358.8876 | 977137.4512 | 507.732 | 0
1161 | KZO | 29.7281 | 670350.8898 | 977135.9927 | 507.776 | 0
1162 | KO/ZO | 29.7664 | 670312.7451 | 977133.4653 | 507.906 | 0
1163 | ZZO | 29.7676 | 670311.5281 | 977133.5039 | 507.911 | 0
1164 | LN | 29.771 | 670308.1354 | 977133.6591 | 507.919 | 0
1165 | KZO | 29.7744 | 670304.7467 | 977133.8841 | 507.922 | 0
1166 | KO/ZO | 29.789 | 670290.1973 | 977135.6535 | 507.922 | 0
1167 | ZZO | 29.7956 | 670283.7896 | 977136.8001 | 507.922 | 0
1168 | LN | 29.8 | 670279.4642 | 977137.6615 | 507.927 | 0
1169 | KZO | 29.8044 | 670275.1528 | 977138.5909 | 507.942 | 0
1170 | KO/ZO | 29.8069 | 670272.67 | 977139.1585 | 507.953 | 0
1171 | KO | 29.8321 | 670248.6121 | 977146.4826 | 508.064 | 0
1172 | ZO | 29.8383 | 670242.8328 | 977148.6695 | 508.092 | 0
1173 | ZZO | 29.8421 | 670239.3083 | 977150.0474 | 508.108 | 0
1174 | LN | 29.8438 | 670237.6822 | 977150.7134 | 508.117 | 0
1175 | KZO | 29.8456 | 670236.0629 | 977151.3959 | 508.126 | 0
1176 | ZZO | 29.8671 | 670216.8612 | 977161.0556 | 508.246 | 0
1177 | LN | 29.8692 | 670215.0227 | 977162.1439 | 508.257 | 0
1178 | KZO | 29.8714 | 670213.1977 | 977163.2547 | 508.266 | 0
1179 | ZZO | 29.8877 | 670199.6751 | 977172.513 | 508.322 | 0
1180 | LN | 29.8909 | 670197.2042 | 977174.4178 | 508.331 | 0
1181 | KZO | 29.894 | 670194.768 | 977176.3669 | 508.334 | 0
1182 | KO | 29.9093 | 670183.3594 | 977186.5352 | 508.339 | 0
1183 | KP | 29.9233 | 670173.5976 | 977196.5691 | 508.344 | 0
1184 | ZZO | 29.9332 | 670166.7817 | 977203.7666 | 508.347 | 0
1185 | ZP | 29.9403 | 670161.8607 | 977208.9632 | 508.358 | 0
1186 | LN | 29.9405 | 670161.7817 | 977209.0466 | 508.358 | 0
1187 | KZO | 29.9477 | 670156.7769 | 977214.3219 | 508.387 | 0
1188 | ZZO | 29.9675 | 670142.9458 | 977228.4482 | 508.49 | 0
1189 | LN | 29.9738 | 670138.4021 | 977232.8206 | 508.532 | 0
1190 | KZO | 29.9801 | 670133.7664 | 977237.0954 | 508.595 | 0
1191 | ZO | 29.992 | 670124.694 | 977244.841 | 508.732 | 0
1192 | ZZO | 29.9922 | 670124.5516 | 977244.9556 | 508.734 | 0
1193 | LN | 30.0071 | 670112.6139 | 977253.8126 | 508.96 | 0
1194 | KZO | 30.022 | 670100.0268 | 977261.7196 | 509.297 | 0
1195 | ZZO | 30.0285 | 670094.3361 | 977264.8671 | 509.468 | 0
1196 | KO/ZO | 30.057 | 670068.2213 | 977276.34 | 510.424 | 0
1197 | LN | 30.0598 | 670065.6158 | 977277.2409 | 510.538 | 0
1198 | KZO | 30.0911 | 670035.3129 | 977284.9856 | 512.098 | 0
1199 | ZZO | 30.102 | 670024.4764 | 977286.5972 | 512.73 | 0
1200 | LN | 30.1069 | 670019.5939 | 977287.1321 | 513.007 | 0
1201 | KZO | 30.1119 | 670014.7001 | 977287.5504 | 513.273 | 0
1202 | KO/ZO | 30.1132 | 670013.4016 | 977287.6417 | 513.341 | 0
1203 | ZZO | 30.1361 | 669990.4536 | 977287.8427 | 514.553 | 0
1204 | LN | 30.1397 | 669986.9255 | 977287.6361 | 514.742 | 0
1205 | KZO | 30.1432 | 669983.4017 | 977287.3663 | 514.938 | 0
1206 | ZZO | 30.171 | 669955.963 | 977283.052 | 516.503 | 0
1207 | LN | 30.1741 | 669952.9685 | 977282.3371 | 516.674 | 0
1208 | KZO | 30.1771 | 669949.9855 | 977281.5756 | 516.84 | 0
1209 | ZZO | 30.1906 | 669937.1299 | 977277.7135 | 517.554 | 0
1210 | LN | 30.1952 | 669932.8021 | 977276.1945 | 517.803 | 0
1211 | KZO | 30.1997 | 669928.5108 | 977274.5751 | 518.063 | 0
1212 | KO | 30.2064 | 669922.3177 | 977272.0332 | 518.45 | 0
1213 | ZZO | 30.2515 | 669882.4819 | 977250.963 | 521.056 | 0
1214 | KP | 30.2564 | 669878.258 | 977248.4712 | 521.337 | 0
1215 | LN | 30.2566 | 669878.1588 | 977248.4127 | 521.344 | 0
1216 | KZO | 30.2616 | 669873.8367 | 977245.8607 | 521.626 | 0
1217 | ZZO | 30.2852 | 669853.4615 | 977233.83 | 522.946 | 0
1218 | LN | 30.2902 | 669849.157 | 977231.2884 | 523.228 | 0
1219 | KZO | 30.2952 | 669844.8525 | 977228.7467 | 523.514 | 0
1220 | ZZO | 30.3128 | 669829.688 | 977219.7927 | 524.532 | 0
1221 | LN | 30.3164 | 669826.5879 | 977217.9623 | 524.741 | 0
1222 | KZO | 30.32 | 669823.4879 | 977216.1319 | 524.953 | 0
1223 | ZZO | 30.3596 | 669789.433 | 977196.0239 | 527.295 | 0
1224 | LN | 30.3689 | 669781.4441 | 977191.3068 | 527.836 | 0
1225 | KZO | 30.3782 | 669773.4553 | 977186.5898 | 528.36 | 0
1226 | ZZO | 30.4102 | 669745.8592 | 977170.2955 | 530.139 | 0
1227 | LN | 30.4105 | 669745.6362 | 977170.1638 | 530.153 | 0
1228 | KZO | 30.4107 | 669745.4133 | 977170.0322 | 530.168 | 0
1229 | ZP | 30.4231 | 669734.7235 | 977163.7203 | 530.856 | 0
1230 | ZZO | 30.4577 | 669704.4321 | 977147.114 | 532.771 | 0
1231 | ZO | 30.4621 | 669700.3859 | 977145.2835 | 533.012 | 0
1232 | LN | 30.4621 | 669700.3702 | 977145.2766 | 533.013 | 0
1233 | KZO | 30.4666 | 669696.2596 | 977143.551 | 533.245 | 0
1234 | KO/ZO | 30.4778 | 669685.6972 | 977139.7145 | 533.817 | 0
1235 | ZZO | 30.4847 | 669679.1855 | 977137.7231 | 534.164 | 0
1236 | LN | 30.4938 | 669670.3121 | 977135.3808 | 534.653 | 0
1237 | KZO | 30.503 | 669661.3434 | 977133.4351 | 535.184 | 0
1238 | ZZO | 30.5126 | 669651.8818 | 977131.8288 | 535.761 | 0
1239 | KO | 30.5349 | 669629.6456 | 977129.8033 | 536.98 | 0
1240 | LN | 30.5484 | 669616.2161 | 977129.7465 | 537.592 | 0
1241 | KZO | 30.5573 | 669607.319 | 977130.162 | 537.949 | 0
1242 | KP | 30.5684 | 669596.2549 | 977130.9573 | 538.368 | 0
1243 | ZZO | 30.5688 | 669595.8314 | 977130.9898 | 538.384 | 0
1244 | LN | 30.5818 | 669582.8555 | 977131.9873 | 538.833 | 0
1245 | KZO | 30.5948 | 669569.8796 | 977132.9848 | 539.198 | 0
1246 | ZZO | 30.6431 | 669521.7215 | 977136.6868 | 540.395 | 0
1247 | LN | 30.6472 | 669517.6255 | 977137.0017 | 540.498 | 0
1248 | KZO | 30.6513 | 669513.5296 | 977137.3166 | 540.605 | 0
1249 | ZO | 30.6598 | 669505.0535 | 977137.9681 | 540.83 | 0
1250 | KO | 30.6764 | 669488.5827 | 977139.2434 | 541.266 | 0
1251 | ZZO | 30.6949 | 669470.0893 | 977140.6855 | 541.756 | 0
1252 | LN | 30.6957 | 669469.2965 | 977140.7474 | 541.778 | 0
1253 | KZO | 30.6965 | 669468.5038 | 977140.8092 | 541.8 | 0
1254 | ZZO | 30.7308 | 669434.3396 | 977143.4733 | 542.76 | 0
1255 | LN | 30.7336 | 669431.5135 | 977143.6937 | 542.843 | 0
1256 | KZO | 30.7364 | 669428.6875 | 977143.9141 | 542.934 | 0
1257 | ZO | 30.7407 | 669424.4207 | 977144.2468 | 543.079 | 0
1258 | KO | 30.758 | 669407.2318 | 977145.5947 | 543.659 | 0
1259 | ZZO | 30.7716 | 669393.6784 | 977146.6633 | 544.117 | 0
1260 | LN | 30.7829 | 669382.3489 | 977147.5566 | 544.559 | 0
1261 | KZO | 30.7943 | 669371.0193 | 977148.4499 | 545.118 | 0
1262 | ZP | 30.8364 | 669329.0349 | 977151.7603 | 547.406 | 0
1263 | ZZO | 30.8472 | 669318.2745 | 977152.5852 | 547.993 | 0
1264 | LN | 30.8521 | 669313.3939 | 977152.9212 | 548.261 | 0
1265 | KZO | 30.857 | 669308.5105 | 977153.2152 | 548.534 | 0
1266 | ZO | 30.8814 | 669284.0982 | 977153.5952 | 549.909 | 0
1267 | ZZO | 30.9148 | 669250.9949 | 977149.6291 | 551.788 | 0
1268 | LN | 30.9168 | 669249.0306 | 977149.2133 | 551.902 | 0
1269 | KZO | 30.9188 | 669247.0706 | 977148.7776 | 552.016 | 0
1270 | ZZO | 30.9479 | 669219.2405 | 977140.2483 | 553.68 | 0
1271 | LN | 30.9512 | 669216.24 | 977139.0529 | 553.867 | 0
1272 | KZO | 30.9544 | 669213.2594 | 977137.8088 | 554.059 | 0
1273 | ZZO | 30.9631 | 669205.3158 | 977134.2078 | 554.585 | 0
1274 | LN | 30.9685 | 669200.4746 | 977131.8015 | 554.904 | 0
1275 | KZO | 30.9739 | 669195.701 | 977129.264 | 555.208 | 0
1276 | KO | 30.9753 | 669194.4719 | 977128.5832 | 555.286 | 0
1277 | KP | 31.0103 | 669164.9829 | 977109.7537 | 557.208 | 0
1278 | ZZO | 31.0917 | 669097.7286 | 977063.9669 | 561.677 | 0
1279 | LN | 31.097 | 669093.3621 | 977060.9941 | 561.97 | 0
1280 | ZO | 31.0999 | 669090.9652 | 977059.3624 | 562.133 | 0
1281 | KZO | 31.1023 | 669088.9909 | 977058.0284 | 562.268 | 0
1282 | KO | 31.1678 | 669031.382 | 977027.0667 | 566.005 | 0
1283 | ZZO | 31.1967 | 669004.6809 | 977015.9135 | 567.655 | 0
1284 | LN | 31.1997 | 669001.8913 | 977014.7482 | 567.827 | 0
1285 | KZO | 31.2028 | 668999.1017 | 977013.583 | 567.997 | 0
1286 | ZO | 31.2435 | 668961.4705 | 976997.8642 | 570.273 | 0
1287 | KO | 31.3065 | 668905.8311 | 976968.4951 | 573.791 | 0
1288 | ZP | 31.3497 | 668869.607 | 976944.9855 | 576.202 | 0
1289 | ZO | 31.405 | 668821.914 | 976917.0892 | 579.289 | 0
1290 | ZZO | 31.4342 | 668794.6298 | 976906.7319 | 580.92 | 0
1291 | LN | 31.4392 | 668789.8738 | 976905.3809 | 581.199 | 0
1292 | KZO | 31.4441 | 668785.0856 | 976904.1488 | 581.482 | 0
1293 | KO | 31.4526 | 668776.7647 | 976902.3061 | 581.975 | 0
1294 | KP | 31.4696 | 668760.0052 | 976899.465 | 582.957 | 0
1295 | ZZO | 31.4849 | 668744.8894 | 976897.124 | 583.842 | 0
1296 | LN | 31.4876 | 668742.263 | 976896.7172 | 583.995 | 0
1297 | KZO | 31.4903 | 668739.6366 | 976896.3104 | 584.146 | 0
1298 | ZP | 31.4981 | 668731.8355 | 976895.1023 | 584.594 | 0
1299 | ZO | 31.5281 | 668702.2733 | 976890.0155 | 586.296 | 0
1300 | KO | 31.6129 | 668622.8141 | 976861.3835 | 591.105 | 0
1301 | KP | 31.6429 | 668596.802 | 976846.4448 | 592.808 | 0
1302 | ZZO | 31.6469 | 668593.3873 | 976844.407 | 593.033 | 0
1303 | LN | 31.6519 | 668589.0635 | 976841.8266 | 593.315 | 0
1304 | KZO | 31.6569 | 668584.7397 | 976839.2463 | 593.588 | 0
1305 | ZP | 31.6696 | 668573.8881 | 976832.7701 | 594.262 | 0
1306 | ZZO | 31.6753 | 668568.9305 | 976829.8192 | 594.571 | 0
1307 | LN | 31.6813 | 668563.8207 | 976826.8266 | 594.893 | 0
1308 | KZO | 31.6872 | 668558.6683 | 976823.908 | 595.226 | 0
1309 | ZO | 31.6936 | 668553.0406 | 976820.8874 | 595.592 | 0
1310 | ZZO | 31.7168 | 668531.8032 | 976811.4064 | 596.927 | 0
1311 | LN | 31.7214 | 668527.5698 | 976809.8591 | 597.187 | 0
1312 | KZO | 31.7259 | 668523.3026 | 976808.4075 | 597.452 | 0
1313 | ZZO | 31.7455 | 668504.3406 | 976803.2115 | 598.615 | 0
1314 | LN | 31.7603 | 668489.7697 | 976800.5414 | 599.469 | 0
1315 | KZO | 31.7752 | 668475.041 | 976798.9571 | 600.28 | 0
1316 | ZZO | 31.892 | 668362.713 | 976824.2998 | 606.495 | 0
1317 | LN | 31.8974 | 668358.0583 | 976827.0106 | 606.787 | 0
1318 | KZO | 31.9027 | 668353.4783 | 976829.8459 | 607.092 | 0
1319 | KO | 31.9053 | 668351.3588 | 976831.2166 | 607.237 | 0
1320 | KP | 31.9383 | 668324.8073 | 976850.7962 | 609.135 | 0
1321 | ZZO | 32.0274 | 668254.5813 | 976905.6256 | 614.26 | 0
1322 | LN | 32.0287 | 668253.5486 | 976906.4319 | 614.335 | 0
1323 | KZO | 32.03 | 668252.5159 | 976907.2382 | 614.409 | 0
1324 | ZP | 32.0475 | 668238.7141 | 976918.014 | 615.393 | 0
1325 | ZO | 32.0855 | 668209.5495 | 976942.3493 | 617.529 | 0
1326 | ZZO | 32.1224 | 668185.3537 | 976970.1725 | 619.605 | 0
1327 | LN | 32.1244 | 668184.2331 | 976971.755 | 619.714 | 0
1328 | KZO | 32.1263 | 668183.1284 | 976973.3486 | 619.824 | 0
1329 | KO | 32.1582 | 668167.3029 | 977001.0299 | 621.644 | 0
1330 | KP | 32.1962 | 668153.4772 | 977036.4083 | 623.809 | 0
1331 | ZP | 32.2202 | 668145.4686 | 977059.0433 | 625.177 | 0
1332 | ZO | 32.2302 | 668142.0549 | 977068.4423 | 625.747 | 0
1333 | ZZO | 32.2688 | 668124.932 | 977102.8967 | 627.943 | 0
1334 | LN | 32.2714 | 668123.5059 | 977105.1509 | 628.094 | 0
1335 | KZO | 32.2741 | 668122.05 | 977107.3858 | 628.244 | 0
1336 | ZZO | 32.2868 | 668114.7119 | 977117.7572 | 628.955 | 0
1337 | LN | 32.29 | 668112.7806 | 977120.2694 | 629.13 | 0
1338 | KZO | 32.2931 | 668110.8098 | 977122.7507 | 629.299 | 0
1339 | ZZO | 32.3228 | 668090.5716 | 977144.3418 | 630.862 | 0
1340 | LN | 32.3249 | 668088.9545 | 977145.8134 | 630.977 | 0
1341 | KZO | 32.3271 | 668087.3215 | 977147.2672 | 631.091 | 0
1342 | ZZO | 32.3531 | 668066.8166 | 977163.0913 | 632.435 | 0
1343 | LN | 32.3591 | 668061.7298 | 977166.4051 | 632.754 | 0
1344 | KZO | 32.3652 | 668056.5449 | 977169.5633 | 633.08 | 0
1345 | ZZO | 32.3976 | 668027.4185 | 977183.6711 | 634.839 | 0
1346 | LN | 32.4043 | 668021.14 | 977185.9877 | 635.207 | 0
1347 | KZO | 32.411 | 668014.7875 | 977188.0934 | 635.584 | 0
1348 | ZZO | 32.4383 | 667988.1947 | 977194.4616 | 637.143 | 0
1349 | LN | 32.4475 | 667979.1146 | 977195.7767 | 637.658 | 0
1350 | KZO | 32.4567 | 667969.9839 | 977196.6746 | 638.155 | 0
1351 | ZZO | 32.481 | 667945.6614 | 977197.0238 | 639.453 | 0
1352 | LN | 32.4905 | 667936.2196 | 977196.3616 | 639.967 | 0
1353 | KZO | 32.5 | 667926.8197 | 977195.254 | 640.498 | 0
1354 | ZZO | 32.5138 | 667913.2234 | 977192.8445 | 641.287 | 0
1355 | LN | 32.5242 | 667903.046 | 977190.397 | 641.872 | 0
1356 | KZO | 32.5347 | 667893.0104 | 977187.4212 | 642.434 | 0
1357 | ZZO | 32.5589 | 667870.5498 | 977178.5884 | 643.7 | 0
1358 | LN | 32.5796 | 667852.2261 | 977168.8913 | 644.716 | 0
1359 | KZO | 32.6003 | 667835.0029 | 977157.3522 | 645.589 | 0
1360 | KO | 32.6073 | 667829.4979 | 977153.0846 | 645.858 | 0
1361 | KP | 32.651 | 667797.5271 | 977123.3266 | 647.545 | 0
1362 | ZZO | 32.6543 | 667795.1806 | 977120.9776 | 647.674 | 0
1363 | LN | 32.6573 | 667793.0518 | 977118.8466 | 647.793 | 0
1364 | KZO | 32.6604 | 667790.923 | 977116.7156 | 647.918 | 0
1365 | ZO | 32.6845 | 667773.8505 | 977099.625 | 648.948 | 0
1366 | ZZO | 32.6876 | 667771.6686 | 977097.4375 | 649.08 | 0
1367 | LN | 32.6958 | 667765.9044 | 977091.6256 | 649.448 | 0
1368 | KZO | 32.704 | 667760.164 | 977085.7901 | 649.853 | 0
1369 | KO | 32.7044 | 667759.8816 | 977085.5018 | 649.873 | 0
1370 | ZZO | 32.7758 | 667709.9431 | 977034.5076 | 653.566 | 0
1371 | ZO | 32.7758 | 667709.9379 | 977034.5023 | 653.566 | 0
1372 | LN | 32.781 | 667706.2837 | 977030.8102 | 653.839 | 0
1373 | KZO | 32.7862 | 667702.5852 | 977027.1518 | 654.122 | 0
1374 | ZZO | 32.8192 | 667678.2205 | 977004.8627 | 655.945 | 0
1375 | LN | 32.8263 | 667672.8006 | 977000.2975 | 656.329 | 0
1376 | KZO | 32.8334 | 667667.3152 | 976995.8112 | 656.699 | 0
1377 | ZZO | 32.9226 | 667593.1231 | 976946.4311 | 661.263 | 0
1378 | LN | 32.9294 | 667587.1448 | 976943.248 | 661.617 | 0
1379 | KO | 32.9311 | 667585.6396 | 976942.4632 | 661.709 | 0
1380 | KZO | 32.9362 | 667581.1351 | 976940.1244 | 661.987 | 0
1381 | ZZO | 32.9764 | 667545.4346 | 976921.5888 | 664.226 | 0
1382 | LN | 32.9804 | 667541.8275 | 976919.716 | 664.449 | 0
1383 | KZO | 32.9845 | 667538.2204 | 976917.8432 | 664.667 | 0
1384 | ZZO | 33.1436 | 667397.0571 | 976844.5512 | 673.09 | 0
1385 | LN | 33.145 | 667395.8059 | 976843.9015 | 673.165 | 0
1386 | KZO | 33.1464 | 667394.5546 | 976843.2519 | 673.24 | 0
1387 | ZZO | 33.297 | 667260.8761 | 976773.846 | 681.301 | 0
1388 | LN | 33.3003 | 667257.979 | 976772.3418 | 681.475 | 0
1389 | KZO | 33.3035 | 667255.0819 | 976770.8376 | 681.647 | 0
1390 | ZZO | 33.4018 | 667167.8926 | 976725.5689 | 686.776 | 0
1391 | LN | 33.4073 | 667162.9907 | 976723.0239 | 687.067 | 0
1392 | KZO | 33.4128 | 667158.0889 | 976720.4789 | 687.365 | 0
1393 | ZZO | 33.4675 | 667109.5964 | 976695.3015 | 690.338 | 0
1394 | LN | 33.4814 | 667097.2223 | 976688.8769 | 691.078 | 0
1395 | KZO | 33.4953 | 667084.8482 | 976682.4523 | 691.778 | 0
1396 | ZZO | 33.6064 | 666986.2768 | 976631.274 | 697.203 | 0
1397 | LN | 33.613 | 666980.3973 | 976628.2214 | 697.516 | 0
1398 | KZO | 33.6197 | 666974.5178 | 976625.1687 | 697.807 | 0
1399 | ZZO | 33.6591 | 666939.5114 | 976606.9934 | 699.472 | 0
1400 | ZO | 33.6829 | 666918.3635 | 976596.0134 | 700.289 | 0
1401 | LN | 33.69 | 666912.0688 | 976592.7508 | 700.459 | 0
1402 | KO | 33.6926 | 666909.7929 | 976591.574 | 700.512 | 0
1403 | KZO | 33.7209 | 666884.6013 | 976578.5562 | 700.808 | 0
1404 | ZP | 33.7469 | 666861.5555 | 976566.6473 | 700.834 | 0
1405 | ZO | 33.7669 | 666843.9451 | 976557.1719 | 700.854 | 0
1406 | ZZO | 33.7751 | 666836.9029 | 976552.8777 | 700.862 | 0
1407 | LN | 33.7834 | 666830.0526 | 976548.303 | 700.862 | 0
1408 | KZO | 33.7916 | 666823.3965 | 976543.4501 | 700.844 | 0
1409 | KO | 33.8358 | 666791.432 | 976512.9975 | 700.706 | 0
1410 | KP | 33.8458 | 666785.126 | 976505.2369 | 700.675 | 0
1411 | ZZO | 33.8494 | 666782.9312 | 976502.4894 | 700.664 | 0
1412 | LN | 33.8569 | 666778.2219 | 976496.594 | 700.631 | 0
1413 | KZO | 33.8644 | 666773.5125 | 976490.6986 | 700.579 | 0
1414 | ZP | 33.8781 | 666764.9894 | 976480.029 | 700.468 | 0
1415 | ZO | 33.8881 | 666758.683 | 976472.2686 | 700.386 | 0
1416 | ZZO | 33.9913 | 666675.1459 | 976413.6159 | 699.544 | 0
1417 | LN | 33.9964 | 666670.3832 | 976411.9314 | 699.508 | 0
1418 | KZO | 34.0014 | 666665.5793 | 976410.3684 | 699.479 | 0
1419 | ZZO | 34.0556 | 666612.2914 | 976401.4614 | 699.22 | 0
1420 | LN | 34.0611 | 666606.8062 | 976401.3759 | 699.201 | 0
1421 | KZO | 34.0666 | 666601.3207 | 976401.4417 | 699.197 | 0
1422 | ZZO | 34.0889 | 666579.1172 | 976403.2623 | 699.213 | 0
1423 | LN | 34.0944 | 666573.6634 | 976404.0961 | 699.209 | 0
1424 | KZO | 34.0999 | 666568.2349 | 976405.0809 | 699.19 | 0
1425 | KO | 34.1126 | 666555.8964 | 976407.9068 | 699.129 | 0
1426 | KP | 34.1226 | 666546.269 | 976410.61 | 699.081 | 0
1427 | ZZO | 34.1278 | 666541.2452 | 976412.0662 | 699.056 | 0
1428 | LN | 34.1426 | 666527.0552 | 976416.1791 | 699.004 | 0
1429 | KZO | 34.1574 | 666512.8653 | 976420.2919 | 698.989 | 0
1430 | ZO | 34.2038 | 666468.2975 | 976433.2097 | 699.002 | 0
1431 | ZZO | 34.2065 | 666465.7067 | 976433.9606 | 699.002 | 0
1432 | LN | 34.2104 | 666461.8803 | 976435.0693 | 699.005 | 0
1433 | KZO | 34.2144 | 666458.0539 | 976436.1779 | 699.011 | 0
1434 | ZZO | 34.2969 | 666378.7989 | 976459.0885 | 699.165 | 0
1435 | LN | 34.2982 | 666377.579 | 976459.4403 | 699.168 | 0
1436 | KZO | 34.2995 | 666376.359 | 976459.7922 | 699.171 | 0
1437 | ZZO | 34.3316 | 666345.4514 | 976468.6994 | 699.247 | 0
1438 | LN | 34.3392 | 666338.1659 | 976470.7968 | 699.26 | 0
1439 | KZO | 34.3468 | 666330.8802 | 976472.8934 | 699.26 | 0
1440 | ZZO | 34.4015 | 666278.3196 | 976487.995 | 699.225 | 0
1441 | LN | 34.4028 | 666277.0147 | 976488.3693 | 699.224 | 0
1442 | KZO | 34.4042 | 666275.7099 | 976488.7437 | 699.225 | 0
1443 | KO | 34.423 | 666257.6045 | 976493.935 | 699.238 | 0
1444 | ZO | 34.4611 | 666221.035 | 976504.4155 | 699.265 | 0
1445 | KO | 34.4802 | 666202.6935 | 976509.6958 | 699.278 | 0
1446 | ZO | 34.6277 | 666060.9461 | 976550.6855 | 699.382 | 0
1447 | ZZO | 34.6428 | 666046.3821 | 976554.7537 | 699.393 | 0
1448 | LN | 34.6508 | 666038.7292 | 976556.7773 | 699.392 | 0
1449 | KZO | 34.6587 | 666031.0573 | 976558.7279 | 699.379 | 0
1450 | KO | 34.7079 | 665982.938 | 976569.2123 | 699.258 | 0
1451 | ZO | 34.7613 | 665930.4288 | 976579.0311 | 699.126 | 0
1452 | ZZO | 34.7693 | 665922.6144 | 976580.4361 | 699.106 | 0
1453 | LN | 34.7789 | 665913.1751 | 976581.984 | 699.092 | 0
1454 | KZO | 34.7884 | 665903.7111 | 976583.3733 | 699.096 | 0
1455 | KO | 34.8102 | 665882.1099 | 976585.9404 | 699.126 | 0
1456 | ZZO | 34.8195 | 665872.8 | 976586.8669 | 699.138 | 0
1457 | LN | 34.8245 | 665867.8471 | 976587.3599 | 699.142 | 0
1458 | KZO | 34.8295 | 665862.8942 | 976587.8528 | 699.138 | 0
1459 | ZZO | 34.8507 | 665841.7688 | 976589.9554 | 699.106 | 0
1460 | LN | 34.8563 | 665836.2021 | 976590.5094 | 699.103 | 0
1461 | KZO | 34.8619 | 665830.6354 | 976591.0635 | 699.111 | 0
1462 | ZP | 34.8675 | 665825.0993 | 976591.6144 | 699.123 | 0
1463 | ZO | 34.908 | 665784.7158 | 976594.5197 | 699.214 | 0
1464 | ZZO | 34.9269 | 665765.7721 | 976594.1144 | 699.257 | 0
1465 | LN | 34.9309 | 665761.7581 | 976593.841 | 699.264 | 0
1466 | KZO | 34.935 | 665757.7491 | 976593.5022 | 699.268 | 0
1467 | ZZO | 35.0596 | 665641.7111 | 976551.7618 | 699.348 | 0
1468 | LN | 35.0645 | 665637.7117 | 976548.9784 | 699.354 | 0
1469 | KZO | 35.0694 | 665633.7682 | 976546.1166 | 699.364 | 0
1470 | ZZO | 35.0974 | 665612.2048 | 976528.1515 | 699.437 | 0
1471 | LN | 35.1059 | 665606.1441 | 976522.2901 | 699.451 | 0
1472 | KO/ZO | 35.1078 | 665604.7609 | 976520.8948 | 699.453 | 0
1473 | KZO | 35.1143 | 665600.2838 | 976516.2282 | 699.452 | 0
1474 | KO/ZO | 35.1748 | 665564.3971 | 976467.6881 | 699.404 | 0
1475 | ZZO | 35.227 | 665542.814 | 976420.2544 | 699.364 | 0
1476 | LN | 35.2315 | 665541.3756 | 976415.9853 | 699.362 | 0
1477 | KZO | 35.236 | 665540.0067 | 976411.6936 | 699.365 | 0
1478 | KO/ZO | 35.3852 | 665535.2857 | 976264.3068 | 699.516 | 0
1479 | ZZO | 35.3941 | 665537.4996 | 976255.7433 | 699.525 | 0
1480 | LN | 35.3981 | 665538.5915 | 976251.8993 | 699.528 | 0
1481 | KZO | 35.4021 | 665539.7402 | 976248.0719 | 699.527 | 0
1482 | ZZO | 35.4911 | 665579.3591 | 976168.8528 | 699.476 | 0
1483 | KO/ZO | 35.4934 | 665580.7478 | 976166.9595 | 699.473 | 0
1484 | LN | 35.4958 | 665582.1626 | 976165.0653 | 699.469 | 0
1485 | KZO | 35.5005 | 665585.0307 | 976161.3263 | 699.455 | 0
1486 | ZZO | 35.5206 | 665597.9486 | 976145.9693 | 699.381 | 0
1487 | LN | 35.5278 | 665602.9078 | 976140.6353 | 699.362 | 0
1488 | KZO | 35.5351 | 665608.0064 | 976135.4344 | 699.362 | 0
1489 | KO | 35.5482 | 665617.5331 | 976126.4106 | 699.377 | 0
1490 | KP | 35.5927 | 665652.1082 | 976098.4167 | 699.427 | 0
1491 | ZZO | 35.652 | 665699.1184 | 976062.4061 | 699.494 | 0
1492 | LN | 35.6542 | 665700.8797 | 976061.0569 | 699.496 | 0
1493 | KZO | 35.6564 | 665702.6411 | 976059.7077 | 699.497 | 0
1494 | ZO | 35.6984 | 665735.9604 | 976034.1846 | 699.508 | 0
1495 | KO | 35.7099 | 665745.0992 | 976027.1869 | 699.51 | 0
1496 | ZZO | 35.7492 | 665776.3154 | 976003.2937 | 699.52 | 0
1497 | LN | 35.7505 | 665777.3779 | 976002.4805 | 699.52 | 0
1498 | KZO | 35.7519 | 665778.4403 | 976001.6673 | 699.52 | 0
1499 | ZZO | 35.874 | 665875.4274 | 975927.4326 | 699.485 | 0
1500 | LN | 35.875 | 665876.2454 | 975926.8066 | 699.485 | 0
1501 | KZO | 35.8761 | 665877.0633 | 975926.1805 | 699.485 | 0
1502 | ZP | 35.8978 | 665894.3049 | 975912.9837 | 699.487 | 0
1503 | ZO | 35.9178 | 665910.1239 | 975900.7465 | 699.49 | 0
1504 | ZZO | 35.9484 | 665933.7165 | 975881.1853 | 699.493 | 0
1505 | LN | 35.9506 | 665935.3876 | 975879.7268 | 699.493 | 0
1506 | KZO | 35.9529 | 665937.0538 | 975878.2627 | 699.491 | 0
1507 | KO | 35.9557 | 665939.1815 | 975876.3783 | 699.487 | 0
1508 | KP | 35.9757 | 665953.9873 | 975862.9329 | 699.46 | 0
1509 | ZZO | 35.9869 | 665962.2086 | 975855.3897 | 699.445 | 0
1510 | LN | 35.9884 | 665963.3712 | 975854.323 | 699.443 | 0
1511 | KZO | 35.99 | 665964.5338 | 975853.2563 | 699.443 | 0
1512 | ZO | 36.0656 | 666020.2077 | 975802.1744 | 699.46 | 0
1513 | KO | 36.0882 | 666036.8964 | 975786.8418 | 699.465 | 0
1514 | ZP | 36.1688 | 666096.148 | 975732.3317 | 699.483 | 0
1515 | ZO | 36.2199 | 666132.2465 | 975696.1614 | 699.494 | 0
1516 | ZZO | 36.2474 | 666148.4353 | 975673.9724 | 699.5 | 0
1517 | LN | 36.2479 | 666148.7301 | 975673.5022 | 699.5 | 0
1518 | KZO | 36.2485 | 666149.0237 | 975673.0312 | 699.5 | 0
1519 | ZZO | 36.4262 | 666168.1236 | 975502.205 | 699.5 | 0
1520 | LN | 36.4279 | 666167.5414 | 975500.5468 | 699.5 | 0
1521 | KZO | 36.4297 | 666166.9446 | 975498.8937 | 699.499 | 0
1522 | KO/ZO | 36.4388 | 666163.6256 | 975490.4277 | 699.492 | 0
1523 | KO/ZO | 36.5232 | 666115.7949 | 975421.6784 | 699.433 | 0
1524 | ZZO | 36.5755 | 666073.314 | 975391.2961 | 699.396 | 0
1525 | LN | 36.5773 | 666071.7599 | 975390.4754 | 699.395 | 0
1526 | KZO | 36.5791 | 666070.1987 | 975389.6684 | 699.395 | 0
1527 | KO/ZO | 36.586 | 666063.9554 | 975386.611 | 699.395 | 0
1528 | KO/ZO | 36.7069 | 665945.9784 | 975370.5659 | 699.395 | 0
1529 | KO/ZO | 36.7245 | 665928.7382 | 975374.2168 | 699.395 | 0
1530 | ZZO | 36.7375 | 665916.2527 | 975377.8415 | 699.395 | 0
1531 | LN | 36.7586 | 665896.6126 | 975385.4291 | 699.458 | 0
1532 | KZO | 36.7797 | 665877.8903 | 975395.0613 | 699.649 | 0
1533 | KO/ZO | 36.7908 | 665868.4799 | 975400.9144 | 699.782 | 0
1534 | ZZO | 36.8841 | 665805.2464 | 975468.4636 | 700.906 | 0
1535 | LN | 36.8877 | 665803.4895 | 975471.6086 | 700.951 | 0
1536 | KZO | 36.8913 | 665801.7897 | 975474.7848 | 700.998 | 0
1537 | KO | 36.9204 | 665790.2388 | 975501.3869 | 701.389 | 0
1538 | KP | 36.9726 | 665777.3371 | 975551.9954 | 702.094 | 0
1539 | ZP | 36.9812 | 665775.5817 | 975560.3968 | 702.209 | 0
1540 | ZO | 36.9878 | 665774.234 | 975566.8473 | 702.302 | 0
1541 | ZZO | 36.9878 | 665774.2334 | 975566.85 | 702.303 | 0
1542 | LN | 36.9944 | 665772.8807 | 975573.3022 | 702.404 | 0
1543 | KZO | 37.0409 | 665761.0932 | 975618.2089 | 703.153 | 0
1544 | ZZO | 37.1491 | 665699.6789 | 975705.7229 | 704.898 | 0
1545 | LN | 37.1515 | 665697.8089 | 975707.2363 | 704.936 | 0
1546 | KZO | 37.1539 | 665695.9207 | 975708.7271 | 704.973 | 0
1547 | KO/ZO | 37.2667 | 665592.4866 | 975749.8418 | 706.682 | 0
1548 | KO | 37.3291 | 665530.4996 | 975746.1253 | 707.627 | 0
1549 | ZP/KP | 37.3893 | 665473.3199 | 975727.588 | 708.539 | 50
1550 | ZZO | 37.3988 | 665464.3589 | 975724.1963 | 708.684 | 0
1551 | LN | 37.4021 | 665461.318 | 975723.0595 | 708.736 | 0
1552 | KZO | 37.4053 | 665458.2731 | 975721.9334 | 708.793 | 0
1553 | ZZO | 37.4303 | 665434.6462 | 975713.939 | 709.252 | 0
1554 | LN | 37.4347 | 665430.4133 | 975712.7053 | 709.338 | 0
1555 | KZO | 37.4391 | 665426.16 | 975711.544 | 709.433 | 0
1556 | ZO | 37.4506 | 665414.923 | 975708.8996 | 709.697 | 0
1557 | KO/ZO | 37.4859 | 665379.9225 | 975705.0061 | 710.501 | 0
1558 | ZZO | 37.5385 | 665327.7973 | 975710.944 | 711.701 | 0
1559 | LN | 37.539 | 665327.3558 | 975711.0552 | 711.712 | 0
1560 | KZO | 37.5394 | 665326.9146 | 975711.1674 | 711.722 | 0
1561 | ZZO | 37.6618 | 665224.7147 | 975774.8677 | 714.49 | 0
1562 | LN | 37.6626 | 665224.1524 | 975775.53 | 714.51 | 0
1563 | KZO | 37.6635 | 665223.5929 | 975776.1947 | 714.53 | 0
1564 | KO | 37.6702 | 665219.3627 | 975781.4197 | 714.684 | 0
1565 | KP | 37.7233 | 665190.5174 | 975825.9517 | 715.904 | 0
1566 | ZZO | 37.7309 | 665186.7125 | 975832.4405 | 716.077 | 0
1567 | LN | 37.7318 | 665186.2312 | 975833.2613 | 716.099 | 0
1568 | KZO | 37.7328 | 665185.75 | 975834.082 | 716.121 | 0
1569 | ZZO | 37.7691 | 665167.3559 | 975865.451 | 716.97 | 0
1570 | LN | 37.7709 | 665166.4748 | 975866.9536 | 717.011 | 0
1571 | KZO | 37.7726 | 665165.5936 | 975868.4563 | 717.05 | 0
1572 | ZO | 37.8218 | 665140.7175 | 975910.8796 | 718.165 | 0
1573 | KO | 37.8432 | 665129.8547 | 975929.3958 | 718.651 | 0
1574 | ZP | 37.8774 | 665112.5541 | 975958.8709 | 719.425 | 0
1575 | ZO | 37.9313 | 665083.1887 | 976004.0149 | 720.647 | 0
1576 | KO/ZO | 37.9862 | 665043.6006 | 976041.7764 | 721.89 | 0
1577 | ZZO | 37.9997 | 665032.3734 | 976049.254 | 722.196 | 0
1578 | LN | 38.0006 | 665031.6167 | 976049.7195 | 722.216 | 0
1579 | KZO | 38.0015 | 665030.8579 | 976050.1816 | 722.237 | 0
1580 | ZZO | 38.0566 | 664980.4418 | 976071.893 | 723.504 | 0
1581 | LN | 38.0628 | 664974.3619 | 976073.4632 | 723.644 | 0
1582 | KZO | 38.0691 | 664968.2356 | 976074.841 | 723.777 | 0
1583 | ZZO | 38.1402 | 664897.5862 | 976076.7647 | 725.234 | 0
1584 | LN | 38.1463 | 664891.5743 | 976075.7554 | 725.362 | 0
1585 | KZO | 38.1524 | 664885.596 | 976074.5627 | 725.498 | 0
1586 | KO | 38.1585 | 664879.6266 | 976073.1803 | 725.639 | 0
1587 | ZP/KP | 38.2097 | 664831.2153 | 976056.6756 | 726.813 | 41
1588 | ZO | 38.2602 | 664783.4128 | 976040.338 | 727.973 | 0
1589 | ZZO | 38.2693 | 664774.5206 | 976038.3263 | 728.182 | 0
1590 | LN | 38.2711 | 664772.7597 | 976037.978 | 728.223 | 0
1591 | KZO | 38.2729 | 664770.9958 | 976037.6455 | 728.263 | 0
1592 | ZZO | 38.3324 | 664711.7608 | 976035.666 | 729.585 | 0
1593 | LN | 38.3346 | 664709.5947 | 976035.9282 | 729.633 | 0
1594 | KZO | 38.3368 | 664707.4315 | 976036.214 | 729.68 | 0
1595 | ZZO | 38.4071 | 664640.8744 | 976057.6943 | 731.181 | 0
1596 | LN | 38.4096 | 664638.614 | 976058.9116 | 731.236 | 0
1597 | KZO | 38.4122 | 664636.3694 | 976060.1577 | 731.293 | 0
1598 | KO/ZO | 38.5195 | 664561.0652 | 976134.7885 | 733.694 | 0
1599 | ZZO | 38.5967 | 664536.2768 | 976207.4031 | 735.421 | 0
1600 | LN | 38.5973 | 664536.2016 | 976207.9597 | 735.434 | 0
1601 | KZO | 38.5978 | 664536.1279 | 976208.5166 | 735.447 | 0
1602 | KO | 38.6097 | 664534.9394 | 976220.3065 | 735.709 | 0
1603 | KP | 38.6657 | 664536.2051 | 976276.2433 | 736.949 | 0
1604 | ZP | 38.7169 | 664539.751 | 976327.3067 | 738.083 | 0
1605 | ZO | 38.7676 | 664541.3726 | 976377.9596 | 739.207 | 0
1606 | ZZO | 38.7729 | 664541.083 | 976383.2444 | 739.319 | 0
1607 | LN | 38.7993 | 664537.6134 | 976409.4308 | 739.742 | 0
1608 | KZO | 38.831 | 664529.05 | 976439.9469 | 739.941 | 0
1609 | KO/ZO | 38.8752 | 664509.5558 | 976479.4343 | 739.985 | 0
1610 | KO/ZO | 38.9197 | 664482.7772 | 976514.9348 | 740.03 | 0
1611 | KO/ZO | 38.9287 | 664476.6189 | 976521.4631 | 740.039 | 0
1612 | ZZO | 39.0669 | 664353.157 | 976576.7039 | 740.177 | 0
1613 | KO/ZO | 39.071 | 664349.1237 | 976576.8903 | 740.185 | 0
1614 | LN | 39.0739 | 664346.1628 | 976576.9813 | 740.196 | 0
1615 | KZO | 39.0809 | 664339.1637 | 976577.0833 | 740.24 | 0
1616 | ZZO | 39.1356 | 664284.7325 | 976572.4124 | 740.678 | 0
1617 | KO/ZO | 39.1371 | 664283.2721 | 976572.1515 | 740.69 | 0
1618 | LN | 39.1485 | 664272.1801 | 976569.7049 | 740.822 | 0
1619 | KZO | 39.1613 | 664259.9043 | 976565.9374 | 741.048 | 0
1620 | KO/ZO | 39.169 | 664252.7397 | 976563.19 | 741.208 | 0
1621 | KO | 39.2027 | 664222.8459 | 976547.7302 | 741.91 | 0
1622 | KP | 39.2627 | 664175.655 | 976510.7761 | 743.161 | 0
1623 | ZZO | 39.3482 | 664111.1021 | 976454.7175 | 744.943 | 0
1624 | LN | 39.3514 | 664108.6988 | 976452.6305 | 745.011 | 0
1625 | KZO | 39.3546 | 664106.2955 | 976450.5435 | 745.08 | 0
1626 | ZP | 39.4471 | 664036.419 | 976389.8618 | 747.127 | 0
1627 | ZO | 39.5091 | 663991.8264 | 976346.8826 | 748.498 | 0
1628 | ZZO | 39.5789 | 663957.0262 | 976286.7513 | 750.043 | 0
1629 | LN | 39.5805 | 663956.5055 | 976285.3043 | 750.077 | 0
1630 | KZO | 39.582 | 663955.996 | 976283.8533 | 750.112 | 0
1631 | ZZO | 39.6807 | 663947.6094 | 976186.5213 | 752.356 | 0
1632 | LN | 39.6859 | 663948.5074 | 976181.4386 | 752.47 | 0
1633 | KZO | 39.691 | 663949.5369 | 976176.3809 | 752.58 | 0
1634 | ZZO | 39.7358 | 663963.8625 | 976134.04 | 753.505 | 0
1635 | LN | 39.742 | 663966.5578 | 976128.5193 | 753.636 | 0
1636 | KZO | 39.7481 | 663969.4221 | 976123.0844 | 753.775 | 0
1637 | KO | 39.7602 | 663975.556 | 976112.6367 | 754.055 | 0
1638 | KP | 39.8295 | 664018.93 | 976058.7083 | 755.657 | 0
1639 | ZZO | 39.8537 | 664035.1645 | 976040.7617 | 756.217 | 0
1640 | LN | 39.8558 | 664036.5542 | 976039.2254 | 756.265 | 0
1641 | KZO | 39.8579 | 664037.9439 | 976037.6891 | 756.315 | 0
1642 | ZP | 39.8739 | 664048.6832 | 976025.8171 | 756.698 | 0
1643 | ZO | 39.9502 | 664096.9976 | 975966.857 | 758.526 | 0
1644 | ZZO | 40.0014 | 664121.0727 | 975921.7571 | 759.752 | 0
1645 | LN | 40.0057 | 664122.6823 | 975917.7696 | 759.858 | 0
1646 | KZO | 40.01 | 664124.2258 | 975913.7561 | 759.971 | 0
1647 | ZZO | 40.0267 | 664129.5916 | 975897.9231 | 760.419 | 0
1648 | LN | 40.0317 | 664130.9783 | 975893.1926 | 760.548 | 0
1649 | KZO | 40.0366 | 664132.2752 | 975888.4366 | 760.671 | 0
1650 | KU | 40.1039 | 664140.8027 | 975821.8682 | 762.311 | 0

## Směrové poměry
Projekt prostorové polohy koleje na vybraných tratích
Oblastního ředitelství Hradec Králové
TÚ 1671 Liberec - Poreba
km 27.553 - 40.103
Směrové poměry
k.č. | č.o. | Poloměr [m] | V [km/h] | D [mm] | I [mm] | Alfas [g] | Li [m] | n1 [V] | m1 [m] | T1 [m] | Lk1 [m] | Typ1 | n2 [V] | m2 [m] | T2 [m] | Lk2 [m] | Typ2 | ZP [km] | ZO [km] | KO [km] | KP [km]
1 | 1 | 437.9 | 40 | 0 | 44 | 3.6266 | 24.946 | 0 | 0 | 12.476 | 0 |  | 0 | 0 | 12.476 | 0 |  |  | 27.5533 | 27.5782
2 | 2 | 431.9 | 40 | 20 | 24 | 1.9969 | 13.521 | 0 | 0 | 6.774 | 0 |  | 0 | 0 | 6.774 | 0 |  |  | 27.6005 | 27.614
3 | 3 | 286.5 | 40 | 20 | 46 | 8.7939 | 40.169 | 0 | 0 | 19.819 | 0 |  | 0 | 0 | 19.819 | 0 |  |  | 27.614 | 27.6542
4 | 4 | 265.5 | 40 | 20 | 52 | 10.868 | 45.325 | 0 | 0 | 22.718 | 0 |  | 0 | 0 | 22.718 | 0 |  |  | 27.6542 | 27.6995
5 | 5 | 191.5 | 40 | 20 | 79 | 24.1314 | 65.089 | 0 | 0 | 36.868 | 0 |  | 18.75 | 0.048953 | 44.112 | 15 | klotoida |  | 27.6995 | 27.7646 | 27.7796
6 | 6 | 209.4 | 40 | 20 | 70 | 28.319 | 73.648 | 20 | 0.050937 | 55.369 | 16 | klotoida | 20 | 0.050937 | 55.369 | 16 | klotoida | 27.8157 | 27.8317 | 27.9054 | 27.9214
7 | 7 | 194 | 40 | 20 | 75 | 15.9482 | 31.6 | 20 | 0.054979 | 32.493 | 16 | klotoida | 22.5 | 0.069582 | 33.377 | 18 | klotoida | 27.9413 | 27.9573 | 27.9889 | 28.0069
8 | 8 | 198 | 40 | 20 | 75 | 47.8522 | 121.579 | 29.375 | 0.1162 | 90.048 | 23.5 | klotoida | 38.75 | 0.20219 | 93.579 | 31 | klotoida | 28.0311 | 28.0546 | 28.1762 | 28.2072
9 | 9 | 580 | 40 | 0 | 33 | 10.0116 | 91.212 | 0 | 0 | 45.7 | 0 |  | 0 | 0 | 45.7 | 0 |  |  | 28.2348 | 28.3261
10 | 10 | 270 | 40 | 15 | 55 | 16.9314 | 56.359 | 51.5 | 0.14733 | 51.025 | 30.9 | klotoida | 0 | 0 | 36.678 | 0 |  | 28.3406 | 28.3715 | 28.4278
11 | 11 | 199.3 | 40 | 15 | 80 | 73.2784 | 229.405 | 0 | 0 | 129.305 | 0 |  | 0 | 0 | 129.305 | 0 |  |  | 28.4278 | 28.6572
12 | 12 | 276 | 10 | 0 | 5 | 4.6003 | 19.944 | 100 | 0 | 9.976 | 0 |  | 0 | 0 | 9.976 | 0 |  |  | 28.6572 | 28.6772
13 | 13 | 199 | 40 | 15 | 80 | 44.2365 | 120.366 | 35 | 0.092328 | 82.534 | 21 | klotoida | 26.6667 | 0.053598 | 80.142 | 16 | klotoida | 28.7635 | 28.7845 | 28.9049 | 28.9209
14 | 14 | 230 | 40 | 0 | 83 | 2.632 | 9.509 | 0 | 0 | 4.755 | 0 |  | 0 | 0 | 4.755 | 0 |  |  | 28.9653 | 28.9748
15 | 15 | 200 | 40 | 0 | 95 | 5.8855 | 18.49 | 0 | 0 | 9.252 | 0 |  | 0 | 0 | 9.252 | 0 |  |  | 28.9781 | 28.9966
16 | 16 | 230 | 40 | 0 | 83 | 10.4866 | 37.886 | 0 | 0 | 18.986 | 0 |  | 0 | 0 | 18.986 | 0 |  |  | 29.0021 | 29.04
17 | 17 | 200.6 | 40 | 15 | 80 | 57.5187 | 181.242 | 25 | 0 | 97.334 | 0 |  | 0 | 0 | 97.334 | 0 |  |  | 29.04 | 29.2212
18 | 18 | 190 | 40 | 15 | 85 | 15.2899 | 45.633 | 0 | 0 | 22.927 | 0 |  | 0 | 0 | 22.927 | 0 |  |  | 29.2212 | 29.2669
19 | 19 | 249 | 40 | 15 | 61 | 13.4904 | 44.665 | 0 | 0 | 26.69 | 0 |  | 27 | 0.043914 | 34.377 | 16.2 | klotoida |  | 29.2669 | 29.3115 | 29.3277
20 | 20 | 189 | 40 | 35 | 55 | 13.7238 | 26.743 | 10 | 0.043208 | 27.455 | 14 | klotoida | 10 | 0.043208 | 27.455 | 14 | klotoida | 29.3423 | 29.3563 | 29.3831 | 29.3971
21 | 21 | 15000 | 40 | 0 | 2 | 0.095344 | 22.465 | 0 | 0 | 11.232 | 0 |  | 0 | 0 | 11.232 | 0 |  |  | 29.5214 | 29.5439
22 | 22 | 170 | 40 | 50 | 62 | 14.2024 | 26.925 | 11 | 0.11861 | 29.517 | 22 | klotoida | 0 | 0 | 19.578 | 0 |  | 29.5863 | 29.6083 | 29.6352
23 | 23 | 203.2 | 40 | 50 | 43 | 41.0863 | 131.142 | 0 | 0 | 67.946 | 0 |  | 0 | 0 | 67.946 | 0 |  |  | 29.6352 | 29.7664
24 | 24 | 165 | 30 | 0 | 65 | 8.7474 | 22.672 | 0 | 0 | 11.354 | 0 |  | 0 | 0 | 11.354 | 0 |  |  | 29.7664 | 29.789
25 | 25 | 280 | 30 | 0 | 38 | 4.0647 | 17.877 | 0 | 0 | 8.942 | 0 |  | 0 | 0 | 8.942 | 0 |  |  | 29.789 | 29.8069
26 | 26 | 190 | 30 | 0 | 56 | 8.4252 | 25.166 | 0 | 0 | 12.591 | 0 |  | 0 | 0 | 12.591 | 0 |  |  | 29.8069 | 29.8321
27 | 27 | 173 | 30 | 0 | 62 | 28.7038 | 71.002 | 0 | 0 | 39.784 | 0 |  | 0 | 0.047203 | 46.577 | 14 | klotoida |  | 29.8383 | 29.9093 | 29.9233
28 | 28 | 192 | 40 | 20 | 79 | 30.1144 | 64.973 | 64.625 | 0.57968 | 70.979 | 51.7 | klotoida | 0 | 0 | 47.55 | 0 |  | 29.9403 | 29.992 | 30.057
29 | 29 | 206 | 40 | 20 | 72 | 17.3514 | 56.146 | 0 | 0 | 28.248 | 0 |  | 0 | 0 | 28.248 | 0 |  |  | 30.057 | 30.1132
30 | 30 | 197 | 40 | 20 | 76 | 38.2232 | 93.281 | 0 | 0 | 61.919 | 0 |  | 62.5 | 0.52846 | 85.198 | 50 | klotoida |  | 30.1132 | 30.2064 | 30.2564
31 | 31 | 160 | 40 | 20 | 98 | 14.0117 | 15.715 | 48.75 | 0.39588 | 35.4 | 39 | klotoida | 0 | 0 | 19.492 | 0 |  | 30.4231 | 30.4621 | 30.4778
32 | 32 | 206.5 | 40 | 20 | 72 | 24.8281 | 70.535 | 0 | 0 | 40.998 | 0 |  | 25 | 0.080703 | 50.589 | 20 | klotoida |  | 30.4778 | 30.5484 | 30.5684
33 | 33 | 15000 | 40 | 0 | 2 | 0.070113 | 16.52 | 0 | 0 | 8.26 | 0 |  | 0 | 0 | 8.26 | 0 |  |  | 30.6598 | 30.6764
34 | 34 | 20000 | 40 | 0 | 1 | 0.054882 | 17.242 | 0 | 0 | 8.621 | 0 |  | 0 | 0 | 8.621 | 0 |  |  | 30.7407 | 30.758
35 | 35 | 198 | 40 | 20 | 76 | 43.0616 | 93.929 | 56.25 | 0.42594 | 92.012 | 45 | klotoida | 43.75 | 0.25771 | 87.495 | 35 | klotoida | 30.8364 | 30.8814 | 30.9753 | 31.0103
36 | 36 | 336 | 40 | 0 | 57 | 12.8628 | 67.888 | 0 | 0 | 34.06 | 0 |  | 0 | 0 | 34.06 | 0 |  |  | 31.0999 | 31.1678
37 | 37 | 350 | 40 | 0 | 54 | 11.4591 | 63 | 0 | 0 | 31.585 | 0 |  | 0 | 0 | 31.585 | 0 |  |  | 31.2435 | 31.3065
38 | 38 | 198.5 | 40 | 20 | 76 | 26.867 | 47.622 | 69.125 | 0.64147 | 68.871 | 55.3 | klotoida | 21.25 | 0.060659 | 52.449 | 17 | klotoida | 31.3497 | 31.405 | 31.4526 | 31.4696
39 | 39 | 298.5 | 40 | 0 | 64 | 24.4719 | 84.745 | 0 | 0.12562 | 73.113 | 30 | klotoida | 0 | 0.12562 | 73.113 | 30 | klotoida | 31.4981 | 31.5281 | 31.6129 | 31.6429
40 | 40 | 200 | 40 | 0 | 95 | 76.455 | 211.69 | 0 | 0.11998 | 149.162 | 24 | klotoida | 0 | 0.22682 | 153.504 | 33 | klotoida | 31.6696 | 31.6936 | 31.9053 | 31.9383
41 | 41 | 195 | 40 | 20 | 77 | 36.1492 | 72.727 | 47.5 | 0.30844 | 75.985 | 38 | klotoida | 47.5 | 0.30844 | 75.985 | 38 | klotoida | 32.0475 | 32.0855 | 32.1582 | 32.1962
42 | 42 | 200.3 | 40 | 20 | 75 | 128.3841 | 377.086 | 12.5 | 0.020802 | 323.187 | 10 | klotoida | 54.625 | 0.39709 | 339.791 | 43.7 | klotoida | 32.2202 | 32.2302 | 32.6073 | 32.651
43 | 43 | 2000 | 40 | 0 | 10 | 0.63231 | 19.864 | 0 | 0 | 9.932 | 0 |  | 0 | 0 | 9.932 | 0 |  |  | 32.6845 | 32.7044
44 | 44 | 490 | 40 | 0 | 39 | 20.1788 | 155.314 | 0 | 0 | 78.314 | 0 |  | 0 | 0 | 78.314 | 0 |  |  | 32.7758 | 32.9311
45 | 45 | 5000 | 40 | 0 | 4 | 0.1229 | 9.652 | 0 | 0 | 4.826 | 0 |  | 0 | 0 | 4.826 | 0 |  |  | 33.6829 | 33.6926
46 | 46 | 200 | 40 | 20 | 75 | 26.7263 | 68.963 | 25 | 0.083326 | 52.473 | 20 | klotoida | 12.5 | 0.020833 | 47.767 | 10 | klotoida | 33.7469 | 33.7669 | 33.8358 | 33.8458
47 | 47 | 198.9 | 40 | 20 | 75 | 75.0504 | 224.481 | 12.5 | 0.020948 | 138.029 | 10 | klotoida | 12.5 | 0.020948 | 138.029 | 10 | klotoida | 33.8781 | 33.8881 | 34.1126 | 34.1226
48 | 48 | 73000 | 40 | 0 | 1 | 0.19122 | 219.27 | 0 | 0 | 109.635 | 0 |  | 0 | 0 | 109.635 | 0 |  |  | 34.2038 | 34.423
49 | 49 | 8000 | 40 | 0 | 3 | 0.15189 | 19.086 | 0 | 0 | 9.543 | 0 |  | 0 | 0 | 9.543 | 0 |  |  | 34.4611 | 34.4802
50 | 50 | 830 | 40 | 0 | 23 | 6.1521 | 80.209 | 0 | 0 | 40.136 | 0 |  | 0 | 0 | 40.136 | 0 |  |  | 34.6277 | 34.7079
51 | 51 | 570 | 40 | 0 | 34 | 5.4532 | 48.825 | 0 | 0 | 24.428 | 0 |  | 0 | 0 | 24.428 | 0 |  |  | 34.7613 | 34.8102
52 | 52 | 246.5 | 50 | 74 | 46 | 56.8473 | 199.863 | 10.9459 | 0.27719 | 138.026 | 40.5 | klotoida | 0 | 0 | 118.36 | 0 |  | 34.8675 | 34.908 | 35.1078
53 | 53 | 261.5 | 50 | 74 | 39 | 16.3032 | 66.967 | 0 | 0 | 33.668 | 0 |  | 0 | 0 | 33.668 | 0 |  |  | 35.1078 | 35.1748
54 | 54 | 277.8 | 50 | 74 | 33 | 48.2279 | 210.451 | 0 | 0 | 110.564 | 0 |  | 0 | 0 | 110.564 | 0 |  |  | 35.1748 | 35.3852
55 | 55 | 270 | 50 | 74 | 36 | 25.5029 | 108.162 | 0 | 0 | 54.816 | 0 |  | 0 | 0 | 54.816 | 0 |  |  | 35.3852 | 35.4934
56 | 56 | 275.4 | 50 | 74 | 34 | 17.82 | 54.839 | 0 | 0 | 39.882 | 0 |  | 12.027 | 0.29953 | 60.001 | 44.5 | klotoida |  | 35.4934 | 35.5482 | 35.5927
57 | 57 | 30000 | 50 | 0 | 3 | 0.024425 | 11.51 | 0 | 0 | 5.755 | 0 |  | 0 | 0 | 5.755 | 0 |  |  | 35.6984 | 35.7099
58 | 58 | 650 | 50 | 28 | 18 | 5.6736 | 37.928 | 14.2857 | 0.025641 | 38.984 | 20 | klotoida | 14.2857 | 0.025641 | 38.984 | 20 | klotoida | 35.8978 | 35.9178 | 35.9557 | 35.9757
59 | 59 | 17000 | 50 | 0 | 2 | 0.084868 | 22.663 | 0 | 0 | 11.331 | 0 |  | 0 | 0 | 11.331 | 0 |  |  | 36.0656 | 36.0882
60 | 60 | 199.819 | 55 | 85 | 94 | 77.886 | 218.895 | 10.9388 | 0.54501 | 165.526 | 51.139 | klotoida | 0 | 0 | 140.748 | 0 |  | 36.1688 | 36.2199 | 36.4388
61 | 61 | 199.5 | 55 | 85 | 94 | 26.9258 | 84.379 | 0 | 0 | 42.83 | 0 |  | 0 | 0 | 42.83 | 0 |  |  | 36.4388 | 36.5232
62 | 62 | 200.5 | 55 | 85 | 94 | 19.9538 | 62.843 | 0 | 0 | 31.681 | 0 |  | 0 | 0 | 31.681 | 0 |  |  | 36.5232 | 36.586
63 | 63 | 199.6 | 55 | 85 | 94 | 38.5617 | 120.903 | 0 | 0 | 62.37 | 0 |  | 0 | 0 | 62.37 | 0 |  |  | 36.586 | 36.7069
64 | 64 | 215 | 55 | 85 | 82 | 5.2195 | 17.628 | 0 | 0 | 8.819 | 0 |  | 0 | 0 | 8.819 | 0 |  |  | 36.7069 | 36.7245
65 | 65 | 197.8 | 55 | 85 | 96 | 21.3118 | 66.216 | 0 | 0 | 33.421 | 0 |  | 0 | 0 | 33.421 | 0 |  |  | 36.7245 | 36.7908
66 | 66 | 199.573 | 55 | 85 | 94 | 49.6806 | 129.609 | 0 | 0 | 82.89 | 0 |  | 11.1801 | 0.57 | 107.623 | 52.267 | klotoida |  | 36.7908 | 36.9204 | 36.9726
67 | 67 | 198.682 | 55 | 99 | 81 | 80.8753 | 225.874 | 9.7444 | 0.59 | 172.779 | 53.058 | klotoida | 0 | 0 | 147.066 | 0 |  | 36.9878 | 37.0409 | 37.2667
68 | 68 | 202 | 55 | 99 | 78 | 29.13 | 62.345 | 0 | 0 | 48.728 | 0 |  | 0 | 0.74617 | 75.585 | 60.169 | klotoida |  | 37.2667 | 37.3291 | 37.3893
69 | 69 | 191.5 | 50 | 101 | 54 | 21.9271 | 35.266 | 0 | 0.8191 | 61.692 | 61.3844 | klotoida | 0 | 0 | 35.735 | 0 |  | 37.3893 | 37.4506 | 37.4859
70 | 70 | 199.1 | 50 | 101 | 48 | 67.4282 | 184.329 | 0 | 0 | 117.22 | 0 |  | 10.5149 | 0.5897 | 142.747 | 53.1 | klotoida |  | 37.4859 | 37.6702 | 37.7233
71 | 71 | 50000 | 50 | 0 | 1 | 0.027333 | 21.467 | 0 | 0 | 10.734 | 0 |  | 0 | 0 | 10.734 | 0 |  |  | 37.8218 | 37.8432
72 | 72 | 195.5 | 50 | 81 | 70 | 26.65 | 54.89 | 13.3086 | 0.61876 | 67.07 | 53.9 | klotoida | 0 | 0 | 43.05 | 0 |  | 37.8774 | 37.9313 | 37.9862
73 | 73 | 199.3 | 50 | 81 | 68 | 63.2018 | 172.267 | 0 | 0 | 108.598 | 0 |  | 0 | 0.54741 | 133.166 | 51.185 | klotoida |  | 37.9862 | 38.1585 | 38.2097
74 | 74 | 200.4 | 50 | 80 | 69 | 68.5286 | 259.288 | 0 | 0.53105 | 144.619 | 50.5531 | klotoida | 0 | 0 | 120.245 | 0 |  | 38.2097 | 38.2602 | 38.5195
75 | 75 | 199.8 | 50 | 80 | 68 | 37.6566 | 90.183 | 0 | 0 | 62.049 | 0 |  | 14 | 0.65353 | 87.886 | 56 | klotoida |  | 38.5195 | 38.6097 | 38.6657
76 | 76 | 205 | 40 | 0 | 93 | 40.4587 | 102.282 | 0 | 0.63697 | 94.545 | 56 | klotoida | 0 | 0 | 68.499 | 0 |  | 38.7169 | 38.7729 | 38.8752
77 | 77 | 278 | 40 | 0 | 68 | 10.194 | 44.515 | 0 | 0 | 22.305 | 0 |  | 0 | 0 | 22.305 | 0 |  |  | 38.8752 | 38.9197
78 | 78 | 150 | 35 | 0 | 97 | 3.8095 | 8.976 | 0 | 0 | 4.489 | 0 |  | 0 | 0 | 4.489 | 0 |  |  | 38.9197 | 38.9287
79 | 79 | 190 | 35 | 0 | 77 | 47.6884 | 142.327 | 0 | 0 | 74.689 | 0 |  | 0 | 0 | 74.689 | 0 |  |  | 38.9287 | 39.071
80 | 80 | 308 | 35 | 0 | 47 | 13.6726 | 66.149 | 0 | 0 | 33.202 | 0 |  | 0 | 0 | 33.202 | 0 |  |  | 39.071 | 39.1371
81 | 81 | 150 | 35 | 0 | 97 | 13.5304 | 31.88 | 0 | 0 | 16 | 0 |  | 0 | 0 | 16 | 0 |  |  | 39.1371 | 39.169
82 | 82 | 197 | 35 | 0 | 74 | 20.5838 | 33.696 | 0 | 0 | 34.523 | 0 |  | 0 | 0.76079 | 59.835 | 60 | klotoida |  | 39.169 | 39.2027 | 39.2627
83 | 83 | 199.1 | 50 | 90 | 59 | 101.2898 | 251.129 | 13.7778 | 0.80376 | 235.171 | 62 | klotoida | 15.4 | 1.004 | 238.615 | 69.3 | klotoida | 39.4471 | 39.5091 | 39.7602 | 39.8295
84 | 84 | 260.2 | 50 | 50 | 64 | 46.9356 | 153.686 | 30.52 | 0.93153 | 137.609 | 76.3 | klotoida | 0 | 0 | 101.898 | 0 |  | 39.8739 | 39.9502 | 40.1039

## Výškové parametry
Projekt prostorové polohy koleje na vybraných tratích
Oblastního ředitelství Hradec Králové
TÚ 1671 Liberec - Poreba
km 27.553 - 40.103
Výškové parametry osy
Číslo bodu | Staničení | Z | Zv | Rv | s1 | s2 | tz | yv
| [km] | [m] | [m] | [m] | [‰] | [‰] | [m] | [m]
1004 | 27.5882 | 465.303 | 465.254 | 2000 | 8.58 | 22.47 | 13.893 | 0.048
1009 | 27.6491 | 466.616 | 466.624 | 2000 | 22.47 | 16.762 | 5.708 | 0.008
1013 | 27.681 | 467.16 | 467.158 | 2000 | 16.762 | 19.078 | 2.316 | 0.001
1017 | 27.72 | 467.896 | 467.901 | 2000 | 19.078 | 14.618 | 4.46 | 0.005
1020 | 27.7425 | 468.248 | 468.231 | 2000 | 14.618 | 22.884 | 8.266 | 0.017
1024 | 27.7796 | 469.091 | 469.08 | 2000 | 22.884 | 29.785 | 6.901 | 0.012
1028 | 27.8107 | 470.049 | 470.007 | 2000 | 29.785 | 42.856 | 13.071 | 0.043
1037 | 27.9648 | 476.607 | 476.608 | 5000 | 42.856 | 41.513 | 3.359 | 0.001
1043 | 28.0312 | 479.372 | 479.367 | 2000 | 41.513 | 45.816 | 4.303 | 0.005
1047 | 28.1133 | 483.161 | 483.126 | 3000 | 45.816 | 55.482 | 14.5 | 0.035
1050 | 28.1664 | 486.073 | 486.073 | 5000 | 55.482 | 54.534 | 2.369 | 0.001
1056 | 28.245 | 490.359 | 490.359 | 5000 | 54.534 | 54.759 | 0.561 | 0
1059 | 28.3133 | 494.067 | 494.097 | 2000 | 54.759 | 43.788 | 10.971 | 0.03
1064 | 28.3553 | 495.901 | 495.939 | 2000 | 43.788 | 31.369 | 12.42 | 0.039
1068 | 28.4104 | 497.397 | 497.667 | 2000 | 31.369 | -1.497 | 32.866 | 0.27
1072 | 28.501 | 497.528 | 497.531 | 2000 | -1.497 | -5.329 | 3.832 | 0.004
1075 | 28.6226 | 496.883 | 496.884 | 3000 | -5.329 | -6.449 | 1.68 | 0
1078 | 28.6503 | 496.707 | 496.705 | 3000 | -6.449 | -3.856 | 3.89 | 0.003
1083 | 28.694 | 496.542 | 496.536 | 3000 | -3.856 | 0.164 | 6.029 | 0.006
1086 | 28.7502 | 496.548 | 496.546 | 5000 | 0.164 | 1.968 | 4.511 | 0.002
1091 | 28.8328 | 496.704 | 496.708 | 5000 | 1.968 | -0.515 | 6.209 | 0.004
1096 | 28.9463 | 496.665 | 496.649 | 5800 | -0.515 | 4.091 | 13.358 | 0.015
1102 | 28.9884 | 496.849 | 496.821 | 3400 | 4.091 | 12.068 | 13.562 | 0.027
1107 | 29.0207 | 497.226 | 497.211 | 2000 | 12.068 | 19.67 | 7.602 | 0.014
1111 | 29.0536 | 497.856 | 497.859 | 3000 | 19.67 | 16.778 | 4.339 | 0.003
1114 | 29.1083 | 498.777 | 498.776 | 5000 | 16.778 | 17.503 | 1.813 | 0
1117 | 29.1469 | 499.457 | 499.453 | 5000 | 17.503 | 20.059 | 6.388 | 0.004
1120 | 29.2013 | 500.543 | 500.543 | 5000 | 20.059 | 19.463 | 1.49 | 0
1125 | 29.2911 | 502.29 | 502.291 | 2000 | 19.463 | 17.87 | 1.593 | 0.001
1128 | 29.3115 | 502.65 | 502.655 | 2000 | 17.87 | 13.289 | 4.581 | 0.005
1133 | 29.3355 | 502.985 | 502.974 | 2000 | 13.289 | 19.647 | 6.358 | 0.01
1140 | 29.4268 | 504.744 | 504.768 | 3000 | 19.647 | 11.682 | 11.947 | 0.024
1143 | 29.4753 | 505.333 | 505.335 | 5000 | 11.682 | 9.967 | 4.289 | 0.002
1147 | 29.5218 | 505.798 | 505.798 | 5000 | 9.967 | 9.443 | 1.31 | 0
1151 | 29.5548 | 506.11 | 506.11 | 5000 | 9.443 | 9.576 | 0.331 | 0
1157 | 29.6908 | 507.415 | 507.412 | 5000 | 9.576 | 11.535 | 4.899 | 0.002
1160 | 29.72 | 507.732 | 507.748 | 2000 | 11.535 | 3.405 | 8.13 | 0.017
1164 | 29.771 | 507.919 | 507.922 | 2000 | 3.405 | 0.009 | 3.396 | 0.003
1168 | 29.8 | 507.927 | 507.922 | 2000 | 0.009 | 4.419 | 4.41 | 0.005
1174 | 29.8438 | 508.117 | 508.116 | 3000 | 4.419 | 5.591 | 1.757 | 0.001
1177 | 29.8692 | 508.257 | 508.258 | 2000 | 5.591 | 3.454 | 2.136 | 0.001
1180 | 29.8909 | 508.331 | 508.333 | 2000 | 3.454 | 0.334 | 3.12 | 0.002
1186 | 29.9405 | 508.358 | 508.35 | 3000 | 0.334 | 5.182 | 7.272 | 0.009
1189 | 29.9738 | 508.532 | 508.522 | 2000 | 5.182 | 11.488 | 6.306 | 0.01
1193 | 30.0071 | 508.96 | 508.905 | 2000 | 11.488 | 26.356 | 14.868 | 0.055
1197 | 30.0598 | 510.538 | 510.293 | 2000 | 26.356 | 57.663 | 31.307 | 0.245
1200 | 30.1069 | 513.007 | 513.014 | 2000 | 57.663 | 52.752 | 4.912 | 0.006
1204 | 30.1397 | 514.742 | 514.739 | 2000 | 52.752 | 56.286 | 3.534 | 0.003
1207 | 30.1741 | 516.674 | 516.676 | 2000 | 56.286 | 53.207 | 3.079 | 0.002
1210 | 30.1952 | 517.803 | 517.798 | 2000 | 53.207 | 57.794 | 4.587 | 0.005
1215 | 30.2566 | 521.344 | 521.346 | 5000 | 57.794 | 55.786 | 5.019 | 0.003
1218 | 30.2902 | 523.228 | 523.225 | 5000 | 55.786 | 57.786 | 4.999 | 0.002
1221 | 30.3164 | 524.741 | 524.74 | 5000 | 57.786 | 59.226 | 3.6 | 0.001
1224 | 30.3689 | 527.836 | 527.845 | 5000 | 59.226 | 55.515 | 9.278 | 0.009
1227 | 30.4105 | 530.153 | 530.153 | 5000 | 55.515 | 55.411 | 0.259 | 0
1232 | 30.4621 | 533.013 | 533.018 | 2000 | 55.411 | 50.953 | 4.458 | 0.005
1236 | 30.4938 | 534.653 | 534.632 | 2000 | 50.953 | 60.131 | 9.178 | 0.021
1240 | 30.5484 | 537.592 | 537.104 | 2000 | 60.131 | 37.792 | 22.339 | 0.125
1244 | 30.5818 | 538.833 | 538.876 | 2000 | 37.792 | 24.778 | 13.014 | 0.042
1247 | 30.6472 | 540.498 | 540.497 | 5000 | 24.778 | 26.421 | 4.108 | 0.002
1252 | 30.6957 | 541.778 | 541.777 | 1000 | 26.421 | 28.011 | 0.795 | 0
1255 | 30.7336 | 542.843 | 542.839 | 1000 | 28.011 | 33.68 | 2.835 | 0.004
1260 | 30.7829 | 544.559 | 544.5 | 1100 | 33.68 | 54.343 | 11.365 | 0.059
1264 | 30.8521 | 548.261 | 548.259 | 5000 | 54.343 | 56.3 | 4.892 | 0.002
1268 | 30.9168 | 551.902 | 551.901 | 5000 | 56.3 | 57.103 | 2.008 | 0
1271 | 30.9512 | 553.867 | 553.864 | 2000 | 57.103 | 60.333 | 3.23 | 0.003
1274 | 30.9685 | 554.904 | 554.911 | 2000 | 60.333 | 54.927 | 5.406 | 0.007
1279 | 31.097 | 561.97 | 561.967 | 5000 | 54.927 | 57.04 | 5.282 | 0.003
1284 | 31.1997 | 567.827 | 567.828 | 5000 | 57.04 | 55.831 | 3.023 | 0.001
1291 | 31.4392 | 581.199 | 581.196 | 5000 | 55.831 | 57.808 | 4.944 | 0.002
1296 | 31.4876 | 583.995 | 583.995 | 5000 | 57.808 | 56.745 | 2.658 | 0.001
1303 | 31.6519 | 593.315 | 593.319 | 3000 | 56.745 | 53.389 | 5.035 | 0.004
1307 | 31.6813 | 594.893 | 594.887 | 3000 | 53.389 | 57.336 | 5.922 | 0.006
1311 | 31.7214 | 597.187 | 597.185 | 5000 | 57.336 | 59.139 | 4.507 | 0.002
1314 | 31.7603 | 599.469 | 599.491 | 5000 | 59.139 | 53.212 | 14.817 | 0.022
1317 | 31.8974 | 606.787 | 606.782 | 2500 | 53.212 | 57.522 | 5.387 | 0.006
1322 | 32.0287 | 614.335 | 614.335 | 2000 | 57.522 | 56.212 | 1.31 | 0
1327 | 32.1244 | 619.714 | 619.714 | 5000 | 56.212 | 56.987 | 1.939 | 0
1334 | 32.2714 | 628.094 | 628.095 | 5000 | 56.987 | 55.92 | 2.667 | 0.001
1337 | 32.29 | 629.13 | 629.132 | 2000 | 55.92 | 52.752 | 3.169 | 0.003
1340 | 32.3249 | 630.977 | 630.977 | 5000 | 52.752 | 51.877 | 2.186 | 0
1343 | 32.3591 | 632.754 | 632.75 | 5000 | 51.877 | 54.305 | 6.071 | 0.004
1346 | 32.4043 | 635.207 | 635.203 | 5000 | 54.305 | 56.982 | 6.693 | 0.004
1349 | 32.4475 | 637.658 | 637.666 | 5000 | 56.982 | 53.312 | 9.176 | 0.008
1352 | 32.4905 | 639.967 | 639.958 | 5000 | 53.312 | 57.099 | 9.466 | 0.009
1355 | 32.5242 | 641.872 | 641.884 | 4500 | 57.099 | 52.446 | 10.469 | 0.012
1358 | 32.5796 | 644.716 | 644.788 | 3000 | 52.446 | 38.619 | 20.741 | 0.072
1363 | 32.6573 | 647.793 | 647.79 | 1500 | 38.619 | 42.635 | 3.012 | 0.003
1367 | 32.6958 | 649.448 | 649.429 | 1800 | 42.635 | 51.73 | 8.186 | 0.019
1372 | 32.781 | 653.839 | 653.835 | 3000 | 51.73 | 55.198 | 5.202 | 0.005
1375 | 32.8263 | 656.329 | 656.336 | 3500 | 55.198 | 51.149 | 7.086 | 0.007
1378 | 32.9294 | 661.617 | 661.61 | 3000 | 51.149 | 55.664 | 6.773 | 0.008
1382 | 32.9804 | 664.449 | 664.452 | 3000 | 55.664 | 52.955 | 4.064 | 0.003
1385 | 33.145 | 673.165 | 673.165 | 5000 | 52.955 | 53.519 | 1.41 | 0
1388 | 33.3003 | 681.475 | 681.476 | 5000 | 53.519 | 52.213 | 3.264 | 0.001
1391 | 33.4073 | 687.067 | 687.064 | 5000 | 52.213 | 54.422 | 5.523 | 0.003
1394 | 33.4814 | 691.078 | 691.097 | 5000 | 54.422 | 48.845 | 13.943 | 0.019
1397 | 33.613 | 697.516 | 697.527 | 2000 | 48.845 | 42.22 | 6.625 | 0.011
1401 | 33.69 | 700.459 | 700.777 | 1500 | 42.22 | 0.996 | 30.918 | 0.319
1407 | 33.7834 | 700.862 | 700.87 | 4000 | 0.996 | -3.123 | 8.238 | 0.008
1412 | 33.8569 | 700.631 | 700.641 | 3000 | -3.123 | -8.154 | 7.545 | 0.009
1417 | 33.9964 | 699.508 | 699.503 | 3000 | -8.154 | -4.786 | 5.052 | 0.004
1420 | 34.0611 | 699.201 | 699.194 | 2000 | -4.786 | 0.7 | 5.486 | 0.008
1423 | 34.0944 | 699.209 | 699.217 | 2000 | 0.7 | -4.817 | 5.517 | 0.008
1428 | 34.1426 | 699.004 | 698.985 | 5800 | -4.817 | 0.278 | 14.774 | 0.019
1432 | 34.2104 | 699.005 | 699.004 | 5000 | 0.278 | 1.871 | 3.984 | 0.002
1435 | 34.2982 | 699.168 | 699.168 | 5000 | 1.871 | 2.379 | 1.27 | 0
1438 | 34.3392 | 699.26 | 699.265 | 5000 | 2.379 | -0.654 | 7.581 | 0.006
1441 | 34.4028 | 699.224 | 699.224 | 2000 | -0.654 | 0.704 | 1.357 | 0
1448 | 34.6508 | 699.392 | 699.398 | 5000 | 0.704 | -2.462 | 7.916 | 0.006
1453 | 34.7789 | 699.092 | 699.083 | 5000 | -2.462 | 1.364 | 9.566 | 0.009
1457 | 34.8245 | 699.142 | 699.145 | 3500 | 1.364 | -1.48 | 4.977 | 0.004
1460 | 34.8563 | 699.103 | 699.098 | 3000 | -1.48 | 2.249 | 5.594 | 0.005
1465 | 34.9309 | 699.264 | 699.266 | 5000 | 2.249 | 0.64 | 4.023 | 0.002
1468 | 35.0645 | 699.354 | 699.351 | 5000 | 0.64 | 2.589 | 4.873 | 0.002
1471 | 35.1059 | 699.451 | 699.458 | 5000 | 2.589 | -0.784 | 8.432 | 0.007
1476 | 35.2315 | 699.362 | 699.36 | 5000 | -0.784 | 1.018 | 4.505 | 0.002
1480 | 35.3981 | 699.528 | 699.53 | 5000 | 1.018 | -0.58 | 3.996 | 0.002
1484 | 35.4958 | 699.469 | 699.473 | 3000 | -0.58 | -3.722 | 4.712 | 0.004
1487 | 35.5278 | 699.362 | 699.353 | 3000 | -3.722 | 1.134 | 7.283 | 0.009
1492 | 35.6542 | 699.496 | 699.497 | 5000 | 1.134 | 0.246 | 2.219 | 0
1497 | 35.7505 | 699.52 | 699.52 | 5000 | 0.246 | -0.289 | 1.338 | 0
1500 | 35.875 | 699.485 | 699.484 | 5000 | -0.289 | 0.123 | 1.03 | 0
1505 | 35.9506 | 699.493 | 699.494 | 3000 | 0.123 | -1.356 | 2.218 | 0.001
1510 | 35.9884 | 699.443 | 699.442 | 5000 | -1.356 | 0.222 | 1.578 | 0.001
1517 | 36.2479 | 699.5 | 699.5 | 5000 | 0.222 | 0 | 0.555 | 0
1520 | 36.4279 | 699.5 | 699.5 | 5000 | 0 | -0.703 | 1.758 | 0
1525 | 36.5773 | 699.395 | 699.395 | 5000 | -0.703 | 0 | 1.758 | 0
1531 | 36.7586 | 699.458 | 699.395 | 3500 | 0 | 12.037 | 21.065 | 0.063
1535 | 36.8877 | 700.951 | 700.949 | 5000 | 12.037 | 13.478 | 3.603 | 0.001
1542 | 36.9944 | 702.404 | 702.298 | 5000 | 13.478 | 16.115 | 6.592 | 0.004
1545 | 37.1515 | 704.936 | 704.936 | 5000 | 16.115 | 15.153 | 2.406 | 0.001
1551 | 37.4021 | 708.736 | 708.733 | 2000 | 15.153 | 18.399 | 3.246 | 0.003
1554 | 37.4347 | 709.338 | 709.333 | 2000 | 18.399 | 22.808 | 4.409 | 0.005
1559 | 37.539 | 711.712 | 711.712 | 5000 | 22.808 | 22.626 | 0.455 | 0
1562 | 37.6626 | 714.51 | 714.51 | 5000 | 22.626 | 22.974 | 0.869 | 0
1567 | 37.7318 | 716.099 | 716.099 | 5000 | 22.974 | 23.354 | 0.951 | 0
1570 | 37.7709 | 717.011 | 717.011 | 5000 | 23.354 | 22.657 | 1.742 | 0
1578 | 38.0006 | 722.216 | 722.216 | 5000 | 22.657 | 23.013 | 0.888 | 0
1581 | 38.0628 | 723.644 | 723.648 | 5000 | 23.013 | 20.501 | 6.28 | 0.004
1584 | 38.1463 | 725.362 | 725.359 | 5000 | 20.501 | 22.94 | 6.096 | 0.004
1590 | 38.2711 | 728.223 | 728.223 | 5000 | 22.94 | 22.222 | 1.795 | 0
1593 | 38.3346 | 729.633 | 729.633 | 5000 | 22.222 | 21.349 | 2.182 | 0
1596 | 38.4096 | 731.236 | 731.236 | 5000 | 21.349 | 22.376 | 2.567 | 0.001
1600 | 38.5973 | 735.434 | 735.617 | 5000 | 22.376 | 22.151 | 0.562 | 0
1607 | 38.7993 | 739.742 | 739.909 | 3000 | 22.151 | 1 | 31.726 | 0.168
1614 | 39.0739 | 740.196 | 740.184 | 2000 | 1 | 8 | 7 | 0.012
1618 | 39.1485 | 740.822 | 740.78 | 2000 | 8 | 20.845 | 12.845 | 0.041
1624 | 39.3514 | 745.011 | 745.01 | 5000 | 20.845 | 22.118 | 3.183 | 0.001
1629 | 39.5805 | 750.077 | 750.077 | 5000 | 22.118 | 22.733 | 1.538 | 0
1632 | 39.6859 | 752.47 | 752.473 | 5000 | 22.733 | 20.669 | 5.162 | 0.003
1635 | 39.742 | 753.636 | 753.632 | 5000 | 20.669 | 23.126 | 6.144 | 0.004
1640 | 39.8558 | 756.265 | 756.265 | 5000 | 23.126 | 23.955 | 2.072 | 0
1645 | 40.0057 | 759.858 | 759.865 | 3000 | 23.955 | 26.821 | 4.3 | 0.003
1648 | 40.0317 | 760.548 | 760.551 | 4000 | 26.821 | 24.357 | 4.93 | 0.003