## Rekapitulace stavby
Export Komplet | [24 empty] | VZ | 2.0 | ZAMOK |  |  |  |  | False | False | {0beb8bc1-c0cd-414e-83eb-00399cabd071}
[31 empty] | 0,01 | 21
[31 empty] | 0,01 | 15
|  | REKAPITULACE STAVBY | [15 empty] | v --- níže se nacházejí doplnkové a pomocné údaje k sestavám --- v | [11 empty] | Návod na vyplnění | 0,001
|  | Kód: |  |  |  |  | 2023-09C | [22 empty] | Měnit lze pouze buňky se žlutým podbarvením! 1) v Rekapitulaci stavby vyplňte údaje o Uchazeči (přenesou se do ostatních sestav i v jiných listech) 2) na vybraných listech vyplňte v sestavě Soupis prací ceny u položek | 0,01
|  | Stavba: |  |  |  |  | Karlovy Vary TO - oprava objektů v areálu TO (statika, zpevněné plochy) | [23 empty] | 0,01
|  | KSO: | [11 empty] | CC-CZ: | [16 empty] | 0,01
|  | Místo: |  |  |  |  | KV Bohatice | [6 empty] | Datum: |  | 11. 9. 2023 | [14 empty] | 0,01
0,01
|  | Zadavatel: | [11 empty] | IČ: |  | 70994234 | [14 empty] | 0,01
|  |  | Správa železnic, státní organizace OŘ UNL | [10 empty] | DIČ: | [16 empty] | 0,01
0,01
|  | Uchazeč: | [11 empty] | IČ: |  | Vyplň údaj | [14 empty] | 0,01
|  |  | Vyplň údaj | [10 empty] | DIČ: |  | Vyplň údaj | [14 empty] | 0,01
False
|  | Projektant: | [11 empty] | IČ: | [16 empty] | False
|  |  | Ing. Miloš Trnka, Karlovy Vary | [10 empty] | DIČ: | [16 empty] | True
0,01
|  | Zpracovatel: | [11 empty] | IČ: | [16 empty] | 0,01
[14 empty] | DIČ: | [16 empty] | True
Poznámka:
Soupis prací je sestaven s využitím Cenové soustavy ÚRS. Položky, které pochází z této cenové soustavy, jsou ve sloupci 'Cenová soustava' označeny popisem 'CS ÚRS' a úrovní příslušného kalendářního pololetí. Veškeré další informace vymezující popis a podmínky použití těchto položek z Cenové soustavy, které nejsou uvedeny přímo v soupisu prací, jsou neomezeně dálkově k dispozici na webu podminky.urs.cz.
|  | Cena bez DPH | [11 empty] | 0
[8 empty] | Sazba daně |  | Základ daně |  |  |  | Výše daně
|  | DPH |  | základní |  |  |  | 21% |  | 0 |  |  |  | 0
|  |  |  | snížená |  |  |  | 15% |  | 0 |  |  |  | 0
|  |  |  | zákl. přenesená |  |  |  | 21% |  | 0 |  |  |  | 0
|  |  |  | sníž. přenesená |  |  |  | 15% |  | 0 |  |  |  | 0
|  |  |  | nulová |  |  |  | 0% |  | 0 |  |  |  | 0
|  | Cena s DPH | [6 empty] | v |  | CZK |  |  | 0
REKAPITULACE OBJEKTŮ STAVBY A SOUPISŮ PRACÍ
| Kód: | [6 empty] | 2023-09C
| Stavba: | [6 empty] | Karlovy Vary TO - oprava objektů v areálu TO (statika, zpevněné plochy)
| Místo: | [6 empty] | KV Bohatice |  |  |  |  | Datum: |  | 11. 9. 2023
| Zadavatel: | [6 empty] | Správa železnic, státní organizace OŘ UNL |  |  |  |  | Projektant: |  | Ing. Miloš Trnka, Karlovy Vary |  |  | Informatívní údaje z listů zakázek
| Uchazeč: | [11 empty] | Zpracovatel:
| Kód |  |  |  | Popis | [6 empty] | Cena bez DPH [CZK] |  |  |  | Cena s DPH [CZK] | Typ | z toho Ostat. náklady [CZK] | DPH [CZK] | Normohodiny [h] | DPH základní [CZK] | DPH snížená [CZK] | DPH základní přenesená [CZK] | DPH snížená přenesená [CZK] | Základna DPH základní | Základna DPH snížená | Základna DPH zákl. přenesená | Základna DPH sníž. přenesená | Základna DPH nulová
| Náklady stavby celkem | [10 empty] | 0 |  |  |  | 0 |  | 0 | 0 | 0 | 0 | 0 | 0 | 0 | 0 | 0 | 0 | 0 | 0 |  | D | 0 | ###NOIMPORT### | IMPORT | {0beb8bc1-c0cd-414e-83eb-00399cabd071} | {00000000-0000-0000-0000-000000000000}
/ |  | D.1.1 |  |  |  | Architektonicko stavební část | [5 empty] | 0 |  |  |  | 0 | STA | 0 | 0 | 0 | 0 | 0 | 0 | 0 | 0 | 0 | 0 | 0 | 0 |  |  | 1 |  | IMPORT | {187525c3-e1dc-482d-9562-100a64e975c3} | {0beb8bc1-c0cd-414e-83eb-00399cabd071} | 2
/ |  | D.1.4a |  |  |  | ZTI | [5 empty] | 0 |  |  |  | 0 | STA | 0 | 0 | 0 | 0 | 0 | 0 | 0 | 0 | 0 | 0 | 0 | 0 |  |  | 1 |  | IMPORT | {b1b52e9a-ae2b-40c5-b129-53d299fea1c5} | {0beb8bc1-c0cd-414e-83eb-00399cabd071} | 2
/ |  | D.1.4.b |  |  |  | Elektroinstalace | [5 empty] | 0 |  |  |  | 0 | PRO | 0 | 0 | 0 | 0 | 0 | 0 | 0 | 0 | 0 | 0 | 0 | 0 |  |  | 1 |  | IMPORT | {6992a6ca-01f6-4f01-a58d-500ed914945f} | {0beb8bc1-c0cd-414e-83eb-00399cabd071} | 2
/ |  | D.1.4.c |  |  |  | Slaboproud | [5 empty] | 0 |  |  |  | 0 | PRO | 0 | 0 | 0 | 0 | 0 | 0 | 0 | 0 | 0 | 0 | 0 | 0 |  |  | 1 |  | IMPORT | {c11c504b-105f-403a-a6c0-a618ad0103d9} | {0beb8bc1-c0cd-414e-83eb-00399cabd071} | 2
/ |  | D.1.5 |  |  |  | Práce mimo PD | [5 empty] | 0 |  |  |  | 0 | STA | 0 | 0 | 0 | 0 | 0 | 0 | 0 | 0 | 0 | 0 | 0 | 0 |  |  | 1 |  | IMPORT | {e335f0fd-597b-4df1-bc03-f2912d8ca73e} | {0beb8bc1-c0cd-414e-83eb-00399cabd071} | 2
/ |  | VON |  |  |  | Vedlejší a ostatní náklady | [5 empty] | 0 |  |  |  | 0 | STA | 0 | 0 | 0 | 0 | 0 | 0 | 0 | 0 | 0 | 0 | 0 | 0 |  |  | 1 |  | IMPORT | {8a572949-5309-4705-a1c5-f47916287159} | {0beb8bc1-c0cd-414e-83eb-00399cabd071} | 2

## D.1.1 - Architektonicko s...
{187525c3-e1dc-482d-9562-100a64e975c3}
2
| KRYCÍ LIST SOUPISU PRACÍ | [7 empty] | v --- níže se nacházejí doplnkové a pomocné údaje k sestavám --- v | [8 empty] | False
Stavba:
Karlovy Vary TO - oprava objektů v areálu TO (statika, zpevněné plochy)
Objekt:
D.1.1 - Architektonicko stavební část
| KSO: |  |  |  |  | CC-CZ:
| Místo: |  | KV Bohatice |  |  | Datum: | 11. 9. 2023
| Zadavatel: |  |  |  |  | IČ: | 70994234
|  | Správa železnic, státní organizace OŘ UNL |  |  |  | DIČ:
| Uchazeč: |  |  |  |  | IČ: | Vyplň údaj
|  | Vyplň údaj |  |  |  | DIČ: | Vyplň údaj
| Projektant: |  |  |  |  | IČ:
|  | Ing. Miloš Trnka, Karlovy Vary |  |  |  | DIČ:
| Zpracovatel: |  |  |  |  | IČ:
DIČ:
Poznámka:
Soupis prací je sestaven s využitím Cenové soustavy ÚRS. Položky, které pochází z této cenové soustavy, jsou ve sloupci 'Cenová soustava' označeny popisem 'CS ÚRS' a úrovní příslušného kalendářního pololetí. Veškeré další informace vymezující popis a podmínky použití těchto položek z Cenové soustavy, které nejsou uvedeny přímo v soupisu prací, jsou neomezeně dálkově k dispozici na webu podminky.urs.cz.
| Cena bez DPH | [5 empty] | 0
|  |  | Základ daně |  |  | Sazba daně | Výše daně
| DPH | základní | 0 |  |  | 21% | 0
|  | snížená | 0 |  |  | 15% | 0
|  | zákl. přenesená | 0 |  |  | 21% | 0
|  | sníž. přenesená | 0 |  |  | 15% | 0
|  | nulová | 0 |  |  | 0% | 0
| Cena s DPH |  |  | v | CZK |  | 0
REKAPITULACE ČLENĚNÍ SOUPISU PRACÍ
Stavba:
Karlovy Vary TO - oprava objektů v areálu TO (statika, zpevněné plochy)
Objekt:
D.1.1 - Architektonicko stavební část
Místo: |  |  | KV Bohatice |  |  | Datum: | 11. 9. 2023
Zadavatel: |  |  | Správa železnic, státní organizace OŘ UNL |  |  | Projektant: | Ing. Miloš Trnka, Karlovy Vary
Uchazeč: |  |  | Vyplň údaj |  |  | Zpracovatel:
Kód dílu - Popis | [6 empty] | Cena celkem [CZK]
Náklady stavby celkem | [6 empty] | 0 | [11 empty] | -1
| HSV - Práce a dodávky HSV | [5 empty] | 0
| 1 - Zemní práce | [5 empty] | 0
| 2 - Zakládání | [5 empty] | 0
| 3 - Svislé a kompletní konstrukce | [5 empty] | 0
| 4 - Vodorovné konstrukce | [5 empty] | 0
| 5 - Komunikace pozemní | [5 empty] | 0
| 6 - Úpravy povrchů, podlahy a osazování výplní | [5 empty] | 0
| 61 - Úprava povrchů vnitřních | [5 empty] | 0
| 62 - Úprava povrchů vnějších | [5 empty] | 0
| 63 - Podlahy a podlahové konstrukce | [5 empty] | 0
| 64 - Osazování výplní otvorů | [5 empty] | 0
| 9 - Ostatní konstrukce a práce, bourání | [5 empty] | 0
| 997 - Přesun sutě | [5 empty] | 0
| 998 - Přesun hmot | [5 empty] | 0
| PSV - Práce a dodávky PSV | [5 empty] | 0
| 711 - Izolace proti vodě, vlhkosti a plynům | [5 empty] | 0
| 712 - Povlakové krytiny | [5 empty] | 0
| 713 - Izolace tepelné | [5 empty] | 0
| 741 - Elektroinstalace - silnoproud | [5 empty] | 0
| 762 - Konstrukce tesařské | [5 empty] | 0
| 763 - Konstrukce suché výstavby | [5 empty] | 0
| 764 - Konstrukce klempířské | [5 empty] | 0
| 765 - Krytina skládaná | [5 empty] | 0
| 766 - Konstrukce truhlářské | [5 empty] | 0
| 767 - Konstrukce zámečnické | [5 empty] | 0
| 783 - Dokončovací práce - nátěry | [5 empty] | 0
| 784 - Dokončovací práce - malby a tapety | [5 empty] | 0
SOUPIS PRACÍ
Stavba:
Karlovy Vary TO - oprava objektů v areálu TO (statika, zpevněné plochy)
Objekt:
D.1.1 - Architektonicko stavební část
Místo: |  |  | KV Bohatice |  |  | Datum: | 11. 9. 2023
Zadavatel: |  |  | Správa železnic, státní organizace OŘ UNL |  |  | Projektant: | Ing. Miloš Trnka, Karlovy Vary
Uchazeč: |  |  | Vyplň údaj |  |  | Zpracovatel:
PČ | Typ | Kód | Popis | MJ | Množství | J.cena [CZK] | Cena celkem [CZK] | Cenová soustava |  | DPH | J. Nh [h] | Nh celkem [h] | J. hmotnost [t] | Hmotnost celkem [t] | J. suť [t] | Suť Celkem [t]
Náklady soupisu celkem | [6 empty] | 0 |  |  |  |  | 0 |  | 594.4107 |  | 130.3076 |  | D | -1 | [10 empty] | 0
| D | HSV | Práce a dodávky HSV |  |  |  | 0 |  |  |  |  | 0 |  | 580.9879 |  | 128.2302 | 1 | D | 0 |  |  |  | ROZPOCET | [6 empty] | 0
| D | 1 | Zemní práce |  |  |  | 0 |  |  |  |  | 0 |  | 0 |  | 12.1192 | 1 | D | 1 |  |  |  | ROZPOCET | [6 empty] | 0
1 | K | 113106521 | Rozebrání dlažeb vozovek z drobných kostek s ložem z kameniva strojně pl přes 200 m2 | m2 | 407 |  | 0 | CS ÚRS 2023 02 |  | základní |  | 0 | 0 | 0 | 0 | 0 | 4 | K | 2 |  |  |  | ROZPOCET | 0 | 0 | 0 | 0 | 0 | 1 | 0 | 4 | 593622230
| PP |  | Rozebrání dlažeb vozovek a ploch s přemístěním hmot na skládku na vzdálenost do 3 m nebo s naložením na dopravní prostředek, s jakoukoliv výplní spár strojně plochy jednotlivě přes 200 m2 z drobných kostek nebo odseků s ložem z kameniva těženého | [14 empty] | PP | 2
| Online PSC |  | https://podminky.urs.cz/item/CS_URS_2023_02/113106521 | [14 empty] | Online PSC | 2
| P |  | Poznámka k položce: - uskladnit pro zpětné použití | [14 empty] | P | 2
2 | K | 113151111 | Rozebrání zpevněných ploch ze silničních dílců | m2 | 13.35 |  | 0 | CS ÚRS 2023 02 |  | základní |  | 0 | 0 | 0 | 0.355 | 4.7392 | 4 | K | 2 |  |  |  | ROZPOCET | 0 | 0 | 0 | 0 | 0 | 1 | 0 | 4 | -1334901125
| PP |  | Rozebírání zpevněných ploch s přemístěním na skládku na vzdálenost do 20 m nebo s naložením na dopravní prostředek ze silničních panelů | [14 empty] | PP | 2
| Online PSC |  | https://podminky.urs.cz/item/CS_URS_2023_02/113151111 | [14 empty] | Online PSC | 2
| VV |  | 1*1,0*3,0+3*1,0*1,5+3*1,3*1,5 |  | 13.35 | [12 empty] | VV | 2 | 2 | True | 0 | ROZPOCET
3 | K | 113202111 | Vytrhání obrub krajníků obrubníků stojatých | m | 36 |  | 0 | CS ÚRS 2023 02 |  | základní |  | 0 | 0 | 0 | 0.205 | 7.38 | 4 | K | 2 |  |  |  | ROZPOCET | 0 | 0 | 0 | 0 | 0 | 1 | 0 | 4 | -1128802051
| PP |  | Vytrhání obrub s vybouráním lože, s přemístěním hmot na skládku na vzdálenost do 3 m nebo s naložením na dopravní prostředek z krajníků nebo obrubníků stojatých | [14 empty] | PP | 2
| Online PSC |  | https://podminky.urs.cz/item/CS_URS_2023_02/113202111 | [14 empty] | Online PSC | 2
| VV |  | 9,0+20,0+7,0 |  | 36 | [12 empty] | VV | 2 | 2 | True | 0 | ROZPOCET
4 | K | 122151101 | Odkopávky a prokopávky nezapažené v hornině třídy těžitelnosti I skupiny 1 a 2 objem do 20 m3 strojně | m3 | 14.902 |  | 0 | CS ÚRS 2023 02 |  | základní |  | 0 | 0 | 0 | 0 | 0 | 4 | K | 2 |  |  |  | ROZPOCET | 0 | 0 | 0 | 0 | 0 | 1 | 0 | 4 | -816760129
| PP |  | Odkopávky a prokopávky nezapažené strojně v hornině třídy těžitelnosti I skupiny 1 a 2 do 20 m3 | [14 empty] | PP | 2
| Online PSC |  | https://podminky.urs.cz/item/CS_URS_2023_02/122151101 | [14 empty] | Online PSC | 2
| VV |  | "tráva" | [14 empty] | VV | 2 | 1 | True | 0 | ROZPOCET
| VV |  | 0,1*(74,0+4,0+11,0+45,0-26,0) |  | 10.8 | [12 empty] | VV | 2 | 2 | True | 0 | ROZPOCET
| VV |  | "štěrk" | [14 empty] | VV | 2 | 1 | True | 0 | ROZPOCET
| VV |  | 0,1*(26,0+3,0) |  | 2.9 | [12 empty] | VV | 2 | 2 | True | 0 | ROZPOCET
| VV |  | "část sever - okapový chodníček" | [14 empty] | VV | 2 | 1 | True | 0 | ROZPOCET
| VV |  | 0,15*0,6*(7,15+6,0+0,2) |  | 1.202 | [12 empty] | VV | 2 | 2 | True | 0 | ROZPOCET
5 | K | 122251104 | Odkopávky a prokopávky nezapažené v hornině třídy těžitelnosti I skupiny 3 objem do 500 m3 strojně | m3 | 280 |  | 0 | CS ÚRS 2023 02 |  | základní |  | 0 | 0 | 0 | 0 | 0 | 4 | K | 2 |  |  |  | ROZPOCET | 0 | 0 | 0 | 0 | 0 | 1 | 0 | 4 | 1747086668
| PP |  | Odkopávky a prokopávky nezapažené strojně v hornině třídy těžitelnosti I skupiny 3 přes 100 do 500 m3 | [14 empty] | PP | 2
| Online PSC |  | https://podminky.urs.cz/item/CS_URS_2023_02/122251104 | [14 empty] | Online PSC | 2
| VV |  | 0,4*700,0 |  | 280 | [12 empty] | VV | 2 | 2 | True | 0 | ROZPOCET
6 | K | 132112331 | Hloubení nezapažených rýh šířky do 2000 mm v soudržných horninách třídy těžitelnosti I skupiny 1 a 2 ručně | m3 | 2.412 |  | 0 | CS ÚRS 2023 02 |  | základní |  | 0 | 0 | 0 | 0 | 0 | 4 | K | 2 |  |  |  | ROZPOCET | 0 | 0 | 0 | 0 | 0 | 1 | 0 | 4 | 941468769
| PP |  | Hloubení nezapažených rýh šířky přes 800 do 2 000 mm ručně s urovnáním dna do předepsaného profilu a spádu v hornině třídy těžitelnosti I skupiny 1 a 2 soudržných | [14 empty] | PP | 2
| Online PSC |  | https://podminky.urs.cz/item/CS_URS_2023_02/132112331 | [14 empty] | Online PSC | 2
| VV |  | "N04_A - rampa" | [14 empty] | VV | 2 | 1 | True | 0 | ROZPOCET
| VV |  | 0,8*1,2*1,2 |  | 1.152 | [12 empty] | VV | 2 | 2 | True | 0 | ROZPOCET
| VV |  | "N_E - rampa" | [14 empty] | VV | 2 | 1 | True | 0 | ROZPOCET
| VV |  | 1,0*0,9*1,4 |  | 1.26 | [12 empty] | VV | 2 | 2 | True | 0 | ROZPOCET
7 | K | 132212331 | Hloubení nezapažených rýh šířky do 2000 mm v soudržných horninách třídy těžitelnosti I skupiny 3 ručně | m3 | 48.195 |  | 0 | CS ÚRS 2023 02 |  | základní |  | 0 | 0 | 0 | 0 | 0 | 4 | K | 2 |  |  |  | ROZPOCET | 0 | 0 | 0 | 0 | 0 | 1 | 0 | 4 | 90277192
| PP |  | Hloubení nezapažených rýh šířky přes 800 do 2 000 mm ručně s urovnáním dna do předepsaného profilu a spádu v hornině třídy těžitelnosti I skupiny 3 soudržných | [14 empty] | PP | 2
| Online PSC |  | https://podminky.urs.cz/item/CS_URS_2023_02/132212331 | [14 empty] | Online PSC | 2
| VV |  | "část sever" | [14 empty] | VV | 2 | 1 | True | 0 | ROZPOCET
| VV |  | 1,05*1,0*(2*7,35+3*6,8) |  | 36.855 | [12 empty] | VV | 2 | 2 | True | 0 | ROZPOCET
| VV |  | 1,05*0,9*2*6,0 |  | 11.34 | [12 empty] | VV | 2 | 2 | True | 0 | ROZPOCET
8 | K | 132251101 | Hloubení rýh nezapažených š do 800 mm v hornině třídy těžitelnosti I skupiny 3 objem do 20 m3 strojně | m3 | 2.722 |  | 0 | CS ÚRS 2023 02 |  | základní |  | 0 | 0 | 0 | 0 | 0 | 4 | K | 2 |  |  |  | ROZPOCET | 0 | 0 | 0 | 0 | 0 | 1 | 0 | 4 | 2095800363
| PP |  | Hloubení nezapažených rýh šířky do 800 mm strojně s urovnáním dna do předepsaného profilu a spádu v hornině třídy těžitelnosti I skupiny 3 do 20 m3 | [14 empty] | PP | 2
| Online PSC |  | https://podminky.urs.cz/item/CS_URS_2023_02/132251101 | [14 empty] | Online PSC | 2
| VV |  | "plot" | [14 empty] | VV | 2 | 1 | True | 0 | ROZPOCET
| VV |  | 0,5*0,84*6,48 |  | 2.722 | [12 empty] | VV | 2 | 2 | True | 0 | ROZPOCET
9 | K | 132251253 | Hloubení rýh nezapažených š do 2000 mm v hornině třídy těžitelnosti I skupiny 3 objem do 100 m3 strojně | m3 | 153.207 |  | 0 | CS ÚRS 2023 02 |  | základní |  | 0 | 0 | 0 | 0 | 0 | 4 | K | 2 |  |  |  | ROZPOCET | 0 | 0 | 0 | 0 | 0 | 1 | 0 | 4 | -963549851
| PP |  | Hloubení nezapažených rýh šířky přes 800 do 2 000 mm strojně s urovnáním dna do předepsaného profilu a spádu v hornině třídy těžitelnosti I skupiny 3 přes 50 do 100 m3 | [14 empty] | PP | 2
| Online PSC |  | https://podminky.urs.cz/item/CS_URS_2023_02/132251253 | [14 empty] | Online PSC | 2
| VV |  | "část jih" | [14 empty] | VV | 2 | 1 | True | 0 | ROZPOCET
| VV |  | 1,55*1,0*19,45 |  | 30.148 | [12 empty] | VV | 2 | 2 | True | 0 | ROZPOCET
| VV |  | 1,3*1,0*(13,85+7,45) |  | 27.69 | [12 empty] | VV | 2 | 2 | True | 0 | ROZPOCET
| VV |  | 4*(2,0*1,5*2,55+1,55*1,0*1,7+1,3*1,0*2,05) |  | 51.8 | [12 empty] | VV | 2 | 2 | True | 0 | ROZPOCET
| VV |  | 2,0*1,5*2,55+1,55*1,0*1,7+1,3*1,0*3,05 |  | 14.25 | [12 empty] | VV | 2 | 2 | True | 0 | ROZPOCET
| VV |  | 2*(1,55*1,0*4,0+1,3*(2,75+0,55)) |  | 20.98 | [12 empty] | VV | 2 | 2 | True | 0 | ROZPOCET
| VV |  | 1,55*1,0*(5,07+0,31) |  | 8.339 | [12 empty] | VV | 2 | 2 | True | 0 | ROZPOCET
10 | K | 133212811 | Hloubení nezapažených šachet v hornině třídy těžitelnosti I skupiny 3 plocha výkopu do 4 m2 ručně | m3 | 3.402 |  | 0 | CS ÚRS 2023 02 |  | základní |  | 0 | 0 | 0 | 0 | 0 | 4 | K | 2 |  |  |  | ROZPOCET | 0 | 0 | 0 | 0 | 0 | 1 | 0 | 4 | 1839389565
| PP |  | Hloubení nezapažených šachet ručně v horninách třídy těžitelnosti I skupiny 3, půdorysná plocha výkopu do 4 m2 | [14 empty] | PP | 2
| Online PSC |  | https://podminky.urs.cz/item/CS_URS_2023_02/133212811 | [14 empty] | Online PSC | 2
| VV |  | "část sever" | [14 empty] | VV | 2 | 1 | True | 0 | ROZPOCET
| VV |  | 4*1,05*0,9*0,9 |  | 3.402 | [12 empty] | VV | 2 | 2 | True | 0 | ROZPOCET
11 | K | 162251102 | Vodorovné přemístění přes 20 do 50 m výkopku/sypaniny z horniny třídy těžitelnosti I skupiny 1 až 3 | m3 | 307.844 |  | 0 | CS ÚRS 2023 02 |  | základní |  | 0 | 0 | 0 | 0 | 0 | 4 | K | 2 |  |  |  | ROZPOCET | 0 | 0 | 0 | 0 | 0 | 1 | 0 | 4 | -1444769798
| PP |  | Vodorovné přemístění výkopku nebo sypaniny po suchu na obvyklém dopravním prostředku, bez naložení výkopku, avšak se složením bez rozhrnutí z horniny třídy těžitelnosti I skupiny 1 až 3 na vzdálenost přes 20 do 50 m | [14 empty] | PP | 2
| Online PSC |  | https://podminky.urs.cz/item/CS_URS_2023_02/162251102 | [14 empty] | Online PSC | 2
| VV |  | "zpětné zásypy - na meziskládku a zpět" | [14 empty] | VV | 2 | 1 | True | 0 | ROZPOCET
| VV |  | 2*153,922 |  | 307.844 | [12 empty] | VV | 2 | 2 | True | 0 | ROZPOCET
12 | K | 162651112 | Vodorovné přemístění přes 4 000 do 5000 m výkopku/sypaniny z horniny třídy těžitelnosti I skupiny 1 až 3 | m3 | 350.918 |  | 0 | CS ÚRS 2023 02 |  | základní |  | 0 | 0 | 0 | 0 | 0 | 4 | K | 2 |  |  |  | ROZPOCET | 0 | 0 | 0 | 0 | 0 | 1 | 0 | 4 | -1151510574
| PP |  | Vodorovné přemístění výkopku nebo sypaniny po suchu na obvyklém dopravním prostředku, bez naložení výkopku, avšak se složením bez rozhrnutí z horniny třídy těžitelnosti I skupiny 1 až 3 na vzdálenost přes 4 000 do 5 000 m | [14 empty] | PP | 2
| Online PSC |  | https://podminky.urs.cz/item/CS_URS_2023_02/162651112 | [14 empty] | Online PSC | 2
| VV |  | 14,902+280,0+2,412+2,722+48,195+153,207+3,402 |  | 504.84 | [12 empty] | VV | 2 | 2 | True | 0 | ROZPOCET
| VV |  | "odečet zpětných zásypů" | [14 empty] | VV | 2 | 1 | True | 0 | ROZPOCET
| VV |  | -153,922 |  | -153.922 | [12 empty] | VV | 2 | 2 | True | 0 | ROZPOCET
13 | K | 171201231 | Poplatek za uložení zeminy a kamení na recyklační skládce (skládkovné) kód odpadu 17 05 04 | t | 701.836 |  | 0 | CS ÚRS 2023 02 |  | základní |  | 0 | 0 | 0 | 0 | 0 | 4 | K | 2 |  |  |  | ROZPOCET | 0 | 0 | 0 | 0 | 0 | 1 | 0 | 4 | -1939802384
| PP |  | Poplatek za uložení stavebního odpadu na recyklační skládce (skládkovné) zeminy a kamení zatříděného do Katalogu odpadů pod kódem 17 05 04 | [14 empty] | PP | 2
| Online PSC |  | https://podminky.urs.cz/item/CS_URS_2023_02/171201231 | [14 empty] | Online PSC | 2
| VV |  | 350,918*2 'Přepočtené koeficientem množství |  | 701.836 | [12 empty] | VV | 2 | 2 | False | 1 | ROZPOCET
14 | K | 171251201 | Uložení sypaniny na skládky nebo meziskládky | m3 | 350.918 |  | 0 | CS ÚRS 2023 02 |  | základní |  | 0 | 0 | 0 | 0 | 0 | 4 | K | 2 |  |  |  | ROZPOCET | 0 | 0 | 0 | 0 | 0 | 1 | 0 | 4 | -523492214
| PP |  | Uložení sypaniny na skládky nebo meziskládky bez hutnění s upravením uložené sypaniny do předepsaného tvaru | [14 empty] | PP | 2
| Online PSC |  | https://podminky.urs.cz/item/CS_URS_2023_02/171251201 | [14 empty] | Online PSC | 2
15 | K | 174111101 | Zásyp jam, šachet rýh nebo kolem objektů sypaninou se zhutněním ručně | m3 | 153.922 |  | 0 | CS ÚRS 2023 02 |  | základní |  | 0 | 0 | 0 | 0 | 0 | 4 | K | 2 |  |  |  | ROZPOCET | 0 | 0 | 0 | 0 | 0 | 1 | 0 | 4 | -1174635478
| PP |  | Zásyp sypaninou z jakékoliv horniny ručně s uložením výkopku ve vrstvách se zhutněním jam, šachet, rýh nebo kolem objektů v těchto vykopávkách | [14 empty] | PP | 2
| Online PSC |  | https://podminky.urs.cz/item/CS_URS_2023_02/174111101 | [14 empty] | Online PSC | 2
| VV |  | "N04_A - rampa" | [14 empty] | VV | 2 | 1 | True | 0 | ROZPOCET
| VV |  | 0,8*1,2*1,2-(0,6*0,9*1,0+0,2*1,2*1,2) |  | 0.324 | [12 empty] | VV | 2 | 2 | True | 0 | ROZPOCET
| VV |  | "N_E - rampa" | [14 empty] | VV | 2 | 1 | True | 0 | ROZPOCET
| VV |  | 1,0*0,9*1,4-0,4*0,85*1,4 |  | 0.784 | [12 empty] | VV | 2 | 2 | True | 0 | ROZPOCET
| VV |  | "plot" | [14 empty] | VV | 2 | 1 | True | 0 | ROZPOCET
| VV |  | 0,5*0,84*6,48-0,5*0,5*6,48 |  | 1.102 | [12 empty] | VV | 2 | 2 | True | 0 | ROZPOCET
| VV |  | "část sever" | [14 empty] | VV | 2 | 1 | True | 0 | ROZPOCET
| VV |  | 1,05*1,0*(2*7,35+3*6,8) |  | 36.855 | [12 empty] | VV | 2 | 2 | True | 0 | ROZPOCET
| VV |  | 1,05*0,9*2*6,0 |  | 11.34 | [12 empty] | VV | 2 | 2 | True | 0 | ROZPOCET
| VV |  | -0,4*0,9*(6,0+2*3,0) |  | -4.32 | [12 empty] | VV | 2 | 2 | True | 0 | ROZPOCET
| VV |  | -(0,6*0,3*7,35+0,5*0,3*3*6,8+0,4*0,3*7,35) |  | -5.265 | [12 empty] | VV | 2 | 2 | True | 0 | ROZPOCET
| VV |  | -0,3*0,75*(2*(7,15+7,6)+7,0) |  | -8.213 | [12 empty] | VV | 2 | 2 | True | 0 | ROZPOCET
| VV |  | "část jih" | [14 empty] | VV | 2 | 1 | True | 0 | ROZPOCET
| VV |  | 1,55*1,0*19,45 |  | 30.148 | [12 empty] | VV | 2 | 2 | True | 0 | ROZPOCET
| VV |  | 1,3*1,0*(13,85+7,45) |  | 27.69 | [12 empty] | VV | 2 | 2 | True | 0 | ROZPOCET
| VV |  | 4*(2,0*1,5*2,55+1,55*1,0*1,7+1,3*1,0*2,05) |  | 51.8 | [12 empty] | VV | 2 | 2 | True | 0 | ROZPOCET
| VV |  | 2,0*1,5*2,55+1,55*1,0*1,7+1,3*1,0*3,05 |  | 14.25 | [12 empty] | VV | 2 | 2 | True | 0 | ROZPOCET
| VV |  | 2*(1,55*1,0*4,0+1,3*(2,75+0,55)) |  | 20.98 | [12 empty] | VV | 2 | 2 | True | 0 | ROZPOCET
| VV |  | 1,55*1,0*(5,07+0,31) |  | 8.339 | [12 empty] | VV | 2 | 2 | True | 0 | ROZPOCET
| VV |  | -0,6*0,4*(0,6+2,75+0,6+2,9+0,6+2,4+0,6+2,4) |  | -3.084 | [12 empty] | VV | 2 | 2 | True | 0 | ROZPOCET
| VV |  | -0,6*0,6*(0,6+2,4+0,6+2,4+0,6) |  | -2.376 | [12 empty] | VV | 2 | 2 | True | 0 | ROZPOCET
| VV |  | -0,55*0,4*13,85 |  | -3.047 | [12 empty] | VV | 2 | 2 | True | 0 | ROZPOCET
| VV |  | -0,55*0,4*7,45 |  | -1.639 | [12 empty] | VV | 2 | 2 | True | 0 | ROZPOCET
| VV |  | -4*0,6*0,4*(1,95+0,5+1,7+0,5+1,5) |  | -5.904 | [12 empty] | VV | 2 | 2 | True | 0 | ROZPOCET
| VV |  | -0,6*0,4*(1,95+0,5+1,7+0,5+2,5) |  | -1.716 | [12 empty] | VV | 2 | 2 | True | 0 | ROZPOCET
| VV |  | -0,6*0,4*(3,4+0,5+2,75) |  | -1.596 | [12 empty] | VV | 2 | 2 | True | 0 | ROZPOCET
| VV |  | -0,6*0,6*4,0+0,6*0,4*3,3 |  | -0.648 | [12 empty] | VV | 2 | 2 | True | 0 | ROZPOCET
| VV |  | -0,6*(0,4+0,5)*0,69+0,6*0,6*1,16+0,6*(0,6+0,2)*0,5+0,6*0,6*(2,14+0,31) |  | 1.167 | [12 empty] | VV | 2 | 2 | True | 0 | ROZPOCET
| VV |  | -0,3*0,75*(0,3+0,15+2,75+0,6+2,9+0,15) |  | -1.541 | [12 empty] | VV | 2 | 2 | True | 0 | ROZPOCET
| VV |  | -0,3*1,0*(0,3+0,15+2,4+0,6+2,4+0,6+2,4+0,6+2,4+0,15+0,3) |  | -3.69 | [12 empty] | VV | 2 | 2 | True | 0 | ROZPOCET
| VV |  | -0,3*0,5*13,85 |  | -2.078 | [12 empty] | VV | 2 | 2 | True | 0 | ROZPOCET
| VV |  | -0,3*0,5*(7,45-2*0,15) |  | -1.073 | [12 empty] | VV | 2 | 2 | True | 0 | ROZPOCET
| VV |  | -0,3*(4*(1,0*(0,15+1,45)+0,75*1,7+0,5*(1,5+0,15))) |  | -4.44 | [12 empty] | VV | 2 | 2 | True | 0 | ROZPOCET
| VV |  | -0,3*1,0*(0,15+1,45)+0,75*1,7+0,5*(2,5+0,1) |  | 2.095 | [12 empty] | VV | 2 | 2 | True | 0 | ROZPOCET
| VV |  | -0,3*0,5*(4,0+3,3) |  | -1.095 | [12 empty] | VV | 2 | 2 | True | 0 | ROZPOCET
| VV |  | -0,3*(1,0*(2,14+0,31)+0,75*(0,5+1,16)+0,5*(0,69+0,1)) |  | -1.227 | [12 empty] | VV | 2 | 2 | True | 0 | ROZPOCET
| D | 2 | Zakládání |  |  |  | 0 |  |  |  |  | 0 |  | 248.3455 |  | 0 | 1 | D | 1 |  |  |  | ROZPOCET | [6 empty] | 0
16 | K | 271532212 | Podsyp pod základové konstrukce se zhutněním z hrubého kameniva frakce 16 až 32 mm | m3 | 20.342 |  | 0 | CS ÚRS 2023 02 |  | základní |  | 0 | 2.16 | 43.9387 | 0 | 0 | 4 | K | 2 |  |  |  | ROZPOCET | 0 | 0 | 0 | 0 | 0 | 1 | 0 | 4 | -111911782
| PP |  | Podsyp pod základové konstrukce se zhutněním a urovnáním povrchu z kameniva hrubého, frakce 16 - 32 mm | [14 empty] | PP | 2
| Online PSC |  | https://podminky.urs.cz/item/CS_URS_2023_02/271532212 | [14 empty] | Online PSC | 2
| VV |  | "N04_A - rampa" | [14 empty] | VV | 2 | 1 | True | 0 | ROZPOCET
| VV |  | 0,2*1,2*1,2 |  | 0.288 | [12 empty] | VV | 2 | 2 | True | 0 | ROZPOCET
| VV |  | "N_E - rampa" | [14 empty] | VV | 2 | 1 | True | 0 | ROZPOCET
| VV |  | 0,4*0,15*1,4 |  | 0.084 | [12 empty] | VV | 2 | 2 | True | 0 | ROZPOCET
| VV |  | "část jih" | [14 empty] | VV | 2 | 1 | True | 0 | ROZPOCET
| VV |  | 0,6*0,15*(0,6+2,75+0,6+2,9+0,6+2,4+0,6+2,4) |  | 1.157 | [12 empty] | VV | 2 | 2 | True | 0 | ROZPOCET
| VV |  | 0,6*0,15*(0,6+2,4+0,6+2,4+0,6) |  | 0.594 | [12 empty] | VV | 2 | 2 | True | 0 | ROZPOCET
| VV |  | 0,55*0,15*13,85 |  | 1.143 | [12 empty] | VV | 2 | 2 | True | 0 | ROZPOCET
| VV |  | 0,55*0,15*7,45 |  | 0.615 | [12 empty] | VV | 2 | 2 | True | 0 | ROZPOCET
| VV |  | 4*0,6*0,15*(1,95+0,5+1,7+0,5+1,5) |  | 2.214 | [12 empty] | VV | 2 | 2 | True | 0 | ROZPOCET
| VV |  | 0,6*0,15*(1,95+0,5+1,7+0,5+2,5) |  | 0.644 | [12 empty] | VV | 2 | 2 | True | 0 | ROZPOCET
| VV |  | 2*0,6*0,15*(3,4+0,5+2,75) |  | 1.197 | [12 empty] | VV | 2 | 2 | True | 0 | ROZPOCET
| VV |  | 0,6*0,15*0,69+0,6*0,15*1,16+0,6*0,15*0,5+0,6*0,15*(2,14+0,31) |  | 0.432 | [12 empty] | VV | 2 | 2 | True | 0 | ROZPOCET
| VV |  | 0,15*4,5 |  | 0.675 | [12 empty] | VV | 2 | 2 | True | 0 | ROZPOCET
| VV |  | "část sever" | [14 empty] | VV | 2 | 1 | True | 0 | ROZPOCET
| VV |  | 0,4*0,15*(6,0+2*3,0) |  | 0.72 | [12 empty] | VV | 2 | 2 | True | 0 | ROZPOCET
| VV |  | 4*0,15*0,4*0,4 |  | 0.096 | [12 empty] | VV | 2 | 2 | True | 0 | ROZPOCET
| VV |  | 0,6*0,15*7,35+0,5*0,15*3*6,8+0,4*0,15*7,35 |  | 2.633 | [12 empty] | VV | 2 | 2 | True | 0 | ROZPOCET
| VV |  | 0,15*(3,1*7,0+3,15*7,0) |  | 6.563 | [12 empty] | VV | 2 | 2 | True | 0 | ROZPOCET
| VV |  | "část sever - okapový chodníček" | [14 empty] | VV | 2 | 1 | True | 0 | ROZPOCET
| VV |  | 0,1*0,6*(7,15+6,0+0,2) |  | 0.801 | [12 empty] | VV | 2 | 2 | True | 0 | ROZPOCET
| VV |  | "nový plot ze ztraceného bednění" | [14 empty] | VV | 2 | 1 | True | 0 | ROZPOCET
| VV |  | 0,5*0,15*6,48 |  | 0.486 | [12 empty] | VV | 2 | 2 | True | 0 | ROZPOCET
17 | K | 273321511 | Základové desky ze ŽB bez zvýšených nároků na prostředí tř. C 25/30 | m3 | 14.035 |  | 0 | CS ÚRS 2023 02 |  | základní |  | 0 | 2.5019 | 35.1137 | 0 | 0 | 4 | K | 2 |  |  |  | ROZPOCET | 0 | 0 | 0 | 0 | 0 | 1 | 0 | 4 | -781524944
| PP |  | Základy z betonu železového (bez výztuže) desky z betonu bez zvláštních nároků na prostředí tř. C 25/30 | [14 empty] | PP | 2
| Online PSC |  | https://podminky.urs.cz/item/CS_URS_2023_02/273321511 | [14 empty] | Online PSC | 2
| P |  | Poznámka k položce: - požadavek na nerovnost 3mm/2m | [14 empty] | P | 2
| VV |  | "část jih" | [14 empty] | VV | 2 | 1 | True | 0 | ROZPOCET
| VV |  | 0,1*4,5 |  | 0.45 | [12 empty] | VV | 2 | 2 | True | 0 | ROZPOCET
| VV |  | "část sever" | [14 empty] | VV | 2 | 1 | True | 0 | ROZPOCET
| VV |  | 0,25*7,15*7,6 |  | 13.585 | [12 empty] | VV | 2 | 2 | True | 0 | ROZPOCET
18 | K | 273351121 | Zřízení bednění základových desek | m2 | 8.549 |  | 0 | CS ÚRS 2023 02 |  | základní |  | 0 | 0.00247 | 0.021116 | 0 | 0 | 4 | K | 2 |  |  |  | ROZPOCET | 0 | 0 | 0 | 0 | 0 | 1 | 0 | 4 | 2104784716
| PP |  | Bednění základů desek zřízení | [14 empty] | PP | 2
| Online PSC |  | https://podminky.urs.cz/item/CS_URS_2023_02/273351121 | [14 empty] | Online PSC | 2
| VV |  | "část jih" | [14 empty] | VV | 2 | 1 | True | 0 | ROZPOCET
| VV |  | 0,1*(1,95+4,75+0,5+6,0-1,465) |  | 1.174 | [12 empty] | VV | 2 | 2 | True | 0 | ROZPOCET
| VV |  | "část sever" | [14 empty] | VV | 2 | 1 | True | 0 | ROZPOCET
| VV |  | 0,25*2*(7,15+7,6) |  | 7.375 | [12 empty] | VV | 2 | 2 | True | 0 | ROZPOCET
19 | K | 273351122 | Odstranění bednění základových desek | m2 | 8.549 |  | 0 | CS ÚRS 2023 02 |  | základní |  | 0 | 0 | 0 | 0 | 0 | 4 | K | 2 |  |  |  | ROZPOCET | 0 | 0 | 0 | 0 | 0 | 1 | 0 | 4 | 745490763
| PP |  | Bednění základů desek odstranění | [14 empty] | PP | 2
| Online PSC |  | https://podminky.urs.cz/item/CS_URS_2023_02/273351122 | [14 empty] | Online PSC | 2
20 | K | 273362021 | Výztuž základových desek svařovanými sítěmi Kari | t | 0.628 |  | 0 | CS ÚRS 2023 02 |  | základní |  | 0 | 1.0628 | 0.66742 | 0 | 0 | 4 | K | 2 |  |  |  | ROZPOCET | 0 | 0 | 0 | 0 | 0 | 1 | 0 | 4 | 1017318362
| PP |  | Výztuž základů desek ze svařovaných sítí z drátů typu KARI | [14 empty] | PP | 2
| Online PSC |  | https://podminky.urs.cz/item/CS_URS_2023_02/273362021 | [14 empty] | Online PSC | 2
| VV |  | "část jih" | [14 empty] | VV | 2 | 1 | True | 0 | ROZPOCET
| VV |  | 4,5*4,44*0,001*1,25 |  | 0.025 | [12 empty] | VV | 2 | 2 | True | 0 | ROZPOCET
| VV |  | "část sever" | [14 empty] | VV | 2 | 1 | True | 0 | ROZPOCET
| VV |  | 2*7,15*7,6*4,44*0,001*1,25 |  | 0.603 | [12 empty] | VV | 2 | 2 | True | 0 | ROZPOCET
21 | K | 274313711 | Základové pásy z betonu tř. C 20/25 | m3 | 2.636 |  | 0 | CS ÚRS 2023 02 |  | základní |  | 0 | 2.5019 | 6.5949 | 0 | 0 | 4 | K | 2 |  |  |  | ROZPOCET | 0 | 0 | 0 | 0 | 0 | 1 | 0 | 4 | -958079864
| PP |  | Základy z betonu prostého pasy betonu kamenem neprokládaného tř. C 20/25 | [14 empty] | PP | 2
| Online PSC |  | https://podminky.urs.cz/item/CS_URS_2023_02/274313711 | [14 empty] | Online PSC | 2
| VV |  | "N04_A - rampa" | [14 empty] | VV | 2 | 1 | True | 0 | ROZPOCET
| VV |  | 0,6*0,9*1,0 |  | 0.54 | [12 empty] | VV | 2 | 2 | True | 0 | ROZPOCET
| VV |  | "N_E - rampa" | [14 empty] | VV | 2 | 1 | True | 0 | ROZPOCET
| VV |  | 0,4*0,85*1,4 |  | 0.476 | [12 empty] | VV | 2 | 2 | True | 0 | ROZPOCET
| VV |  | "nový plot ze ztraceného bednění" | [14 empty] | VV | 2 | 1 | True | 0 | ROZPOCET
| VV |  | 0,5*0,5*6,48 |  | 1.62 | [12 empty] | VV | 2 | 2 | True | 0 | ROZPOCET
22 | K | 274313811 | Základové pásy z betonu tř. C 25/30 | m3 | 33.091 |  | 0 | CS ÚRS 2023 02 |  | základní |  | 0 | 2.5019 | 82.7894 | 0 | 0 | 4 | K | 2 |  |  |  | ROZPOCET | 0 | 0 | 0 | 0 | 0 | 1 | 0 | 4 | -934721064
| PP |  | Základy z betonu prostého pasy betonu kamenem neprokládaného tř. C 25/30 | [14 empty] | PP | 2
| Online PSC |  | https://podminky.urs.cz/item/CS_URS_2023_02/274313811 | [14 empty] | Online PSC | 2
| VV |  | "část jih - spodní část základu" | [14 empty] | VV | 2 | 1 | True | 0 | ROZPOCET
| VV |  | 0,6*0,4*(0,6+2,75+0,6+2,9+0,6+2,4+0,6+2,4) |  | 3.084 | [12 empty] | VV | 2 | 2 | True | 0 | ROZPOCET
| VV |  | 0,6*0,6*(0,6+2,4+0,6+2,4+0,6) |  | 2.376 | [12 empty] | VV | 2 | 2 | True | 0 | ROZPOCET
| VV |  | 0,55*0,4*13,85 |  | 3.047 | [12 empty] | VV | 2 | 2 | True | 0 | ROZPOCET
| VV |  | 0,55*0,4*7,45 |  | 1.639 | [12 empty] | VV | 2 | 2 | True | 0 | ROZPOCET
| VV |  | 4*0,6*0,4*(1,95+0,5+1,7+0,5+1,5) |  | 5.904 | [12 empty] | VV | 2 | 2 | True | 0 | ROZPOCET
| VV |  | 0,6*0,4*(1,95+0,5+1,7+0,5+2,5) |  | 1.716 | [12 empty] | VV | 2 | 2 | True | 0 | ROZPOCET
| VV |  | 0,6*0,4*(3,4+0,5+2,75) |  | 1.596 | [12 empty] | VV | 2 | 2 | True | 0 | ROZPOCET
| VV |  | 0,6*0,6*4,0+0,6*0,4*3,3 |  | 2.232 | [12 empty] | VV | 2 | 2 | True | 0 | ROZPOCET
| VV |  | 0,6*(0,4+0,5)*0,69+0,6*0,6*1,16+0,6*(0,6+0,2)*0,5+0,6*0,6*(2,14+0,31) |  | 1.912 | [12 empty] | VV | 2 | 2 | True | 0 | ROZPOCET
| VV |  | "část sever" | [14 empty] | VV | 2 | 1 | True | 0 | ROZPOCET
| VV |  | 0,4*0,9*(6,0+2*3,0) |  | 4.32 | [12 empty] | VV | 2 | 2 | True | 0 | ROZPOCET
| VV |  | 0,6*0,3*7,35+0,5*0,3*3*6,8+0,4*0,3*7,35 |  | 5.265 | [12 empty] | VV | 2 | 2 | True | 0 | ROZPOCET
23 | K | 274351121 | Zřízení bednění základových pasů rovného | m2 | 133.034 |  | 0 | CS ÚRS 2023 02 |  | základní |  | 0 | 0.00269 | 0.35786 | 0 | 0 | 4 | K | 2 |  |  |  | ROZPOCET | 0 | 0 | 0 | 0 | 0 | 1 | 0 | 4 | -1581513987
| PP |  | Bednění základů pasů rovné zřízení | [14 empty] | PP | 2
| Online PSC |  | https://podminky.urs.cz/item/CS_URS_2023_02/274351121 | [14 empty] | Online PSC | 2
| VV |  | "N04_A - rampa" | [14 empty] | VV | 2 | 1 | True | 0 | ROZPOCET
| VV |  | 2*0,6*1,0+0,6*0,9 |  | 1.74 | [12 empty] | VV | 2 | 2 | True | 0 | ROZPOCET
| VV |  | "N_E - rampa" | [14 empty] | VV | 2 | 1 | True | 0 | ROZPOCET
| VV |  | 2*0,85*1,4 |  | 2.38 | [12 empty] | VV | 2 | 2 | True | 0 | ROZPOCET
| VV |  | "nový plot ze ztraceného bednění" | [14 empty] | VV | 2 | 1 | True | 0 | ROZPOCET
| VV |  | 2*0,5*6,48 |  | 6.48 | [12 empty] | VV | 2 | 2 | True | 0 | ROZPOCET
| VV |  | "část jih" | [14 empty] | VV | 2 | 1 | True | 0 | ROZPOCET
| VV |  | 2*0,4*(0,6+2,75+0,6+2,9+0,6+2,4+0,6+2,4) |  | 10.28 | [12 empty] | VV | 2 | 2 | True | 0 | ROZPOCET
| VV |  | 2*0,6*(0,6+2,4+0,6+2,4+0,6) |  | 7.92 | [12 empty] | VV | 2 | 2 | True | 0 | ROZPOCET
| VV |  | 2*0,4*13,85 |  | 11.08 | [12 empty] | VV | 2 | 2 | True | 0 | ROZPOCET
| VV |  | 2*0,4*7,45 |  | 5.96 | [12 empty] | VV | 2 | 2 | True | 0 | ROZPOCET
| VV |  | 4*2*0,4*(1,95+0,5+1,7+0,5+1,5) |  | 19.68 | [12 empty] | VV | 2 | 2 | True | 0 | ROZPOCET
| VV |  | 2*0,4*(1,95+0,5+1,7+0,5+2,5) |  | 5.72 | [12 empty] | VV | 2 | 2 | True | 0 | ROZPOCET
| VV |  | 2*0,4*(3,4+0,5+2,75) |  | 5.32 | [12 empty] | VV | 2 | 2 | True | 0 | ROZPOCET
| VV |  | 2*0,6*4,0+2*0,4*3,3 |  | 7.44 | [12 empty] | VV | 2 | 2 | True | 0 | ROZPOCET
| VV |  | 2*(0,4+0,5)*0,69+2*0,6*1,16+2*(0,6+0,2)*0,5+2*0,6*(2,14+0,31) |  | 6.374 | [12 empty] | VV | 2 | 2 | True | 0 | ROZPOCET
| VV |  | "část sever" | [14 empty] | VV | 2 | 1 | True | 0 | ROZPOCET
| VV |  | 2*0,9*(6,0+2*3,0) |  | 21.6 | [12 empty] | VV | 2 | 2 | True | 0 | ROZPOCET
| VV |  | 2*0,3*7,35+2*0,3*3*6,8+2*0,3*7,35 |  | 21.06 | [12 empty] | VV | 2 | 2 | True | 0 | ROZPOCET
24 | K | 274351122 | Odstranění bednění základových pasů rovného | m2 | 133.034 |  | 0 | CS ÚRS 2023 02 |  | základní |  | 0 | 0 | 0 | 0 | 0 | 4 | K | 2 |  |  |  | ROZPOCET | 0 | 0 | 0 | 0 | 0 | 1 | 0 | 4 | 2141116031
| PP |  | Bednění základů pasů rovné odstranění | [14 empty] | PP | 2
| Online PSC |  | https://podminky.urs.cz/item/CS_URS_2023_02/274351122 | [14 empty] | Online PSC | 2
25 | K | 274362021 | Výztuž základových pasů svařovanými sítěmi Kari | t | 0.308 |  | 0 | CS ÚRS 2023 02 |  | základní |  | 0 | 1.0628 | 0.32733 | 0 | 0 | 4 | K | 2 |  |  |  | ROZPOCET | 0 | 0 | 0 | 0 | 0 | 1 | 0 | 4 | 410794869
| PP |  | Výztuž základů pasů ze svařovaných sítí z drátů typu KARI | [14 empty] | PP | 2
| Online PSC |  | https://podminky.urs.cz/item/CS_URS_2023_02/274362021 | [14 empty] | Online PSC | 2
| VV |  | "N04_A - rampa" | [14 empty] | VV | 2 | 1 | True | 0 | ROZPOCET
| VV |  | (0,8+2*0,9+1,1)*1,0*4,44*0,001*1,2 |  | 0.02 | [12 empty] | VV | 2 | 2 | True | 0 | ROZPOCET
| VV |  | "část sever - prefa garáže" | [14 empty] | VV | 2 | 1 | True | 0 | ROZPOCET
| VV |  | 0,288 |  | 0.288 | [12 empty] | VV | 2 | 2 | True | 0 | ROZPOCET
26 | K | 275313811 | Základové patky z betonu tř. C 25/30 | m3 | 0.576 |  | 0 | CS ÚRS 2023 02 |  | základní |  | 0 | 2.5019 | 1.4411 | 0 | 0 | 4 | K | 2 |  |  |  | ROZPOCET | 0 | 0 | 0 | 0 | 0 | 1 | 0 | 4 | -387590342
| PP |  | Základy z betonu prostého patky a bloky z betonu kamenem neprokládaného tř. C 25/30 | [14 empty] | PP | 2
| Online PSC |  | https://podminky.urs.cz/item/CS_URS_2023_02/275313811 | [14 empty] | Online PSC | 2
| VV |  | "část sever" | [14 empty] | VV | 2 | 1 | True | 0 | ROZPOCET
| VV |  | 4*0,4*0,4*0,9 |  | 0.576 | [12 empty] | VV | 2 | 2 | True | 0 | ROZPOCET
27 | K | 275351121 | Zřízení bednění základových patek | m2 | 5.76 |  | 0 | CS ÚRS 2023 02 |  | základní |  | 0 | 0.00264 | 0.015206 | 0 | 0 | 4 | K | 2 |  |  |  | ROZPOCET | 0 | 0 | 0 | 0 | 0 | 1 | 0 | 4 | 1398379911
| PP |  | Bednění základů patek zřízení | [14 empty] | PP | 2
| Online PSC |  | https://podminky.urs.cz/item/CS_URS_2023_02/275351121 | [14 empty] | Online PSC | 2
| VV |  | "část sever" | [14 empty] | VV | 2 | 1 | True | 0 | ROZPOCET
| VV |  | 4*4*0,4*0,9 |  | 5.76 | [12 empty] | VV | 2 | 2 | True | 0 | ROZPOCET
28 | K | 275351122 | Odstranění bednění základových patek | m2 | 5.76 |  | 0 | CS ÚRS 2023 02 |  | základní |  | 0 | 0 | 0 | 0 | 0 | 4 | K | 2 |  |  |  | ROZPOCET | 0 | 0 | 0 | 0 | 0 | 1 | 0 | 4 | -347305489
| PP |  | Bednění základů patek odstranění | [14 empty] | PP | 2
| Online PSC |  | https://podminky.urs.cz/item/CS_URS_2023_02/275351122 | [14 empty] | Online PSC | 2
29 | K | 279113154 | Základová zeď tl přes 250 do 300 mm z tvárnic ztraceného bednění včetně výplně z betonu tř. C 25/30 | m2 | 82.028 |  | 0 | CS ÚRS 2023 02 |  | základní |  | 0 | 0.73404 | 60.2118 | 0 | 0 | 4 | K | 2 |  |  |  | ROZPOCET | 0 | 0 | 0 | 0 | 0 | 1 | 0 | 4 | -188727342
| PP |  | Základové zdi z tvárnic ztraceného bednění včetně výplně z betonu bez zvláštních nároků na vliv prostředí třídy C 25/30, tloušťky zdiva přes 250 do 300 mm | [14 empty] | PP | 2
| Online PSC |  | https://podminky.urs.cz/item/CS_URS_2023_02/279113154 | [14 empty] | Online PSC | 2
| VV |  | "část jih - střední část základu" | [14 empty] | VV | 2 | 1 | True | 0 | ROZPOCET
| VV |  | 0,75*(0,3+0,15+2,75+0,6+2,9+0,15) |  | 5.138 | [12 empty] | VV | 2 | 2 | True | 0 | ROZPOCET
| VV |  | 1,0*(0,3+0,15+2,4+0,6+2,4+0,6+2,4+0,6+2,4+0,15+0,3) |  | 12.3 | [12 empty] | VV | 2 | 2 | True | 0 | ROZPOCET
| VV |  | 0,5*13,85 |  | 6.925 | [12 empty] | VV | 2 | 2 | True | 0 | ROZPOCET
| VV |  | 0,5*(7,45-2*0,15) |  | 3.575 | [12 empty] | VV | 2 | 2 | True | 0 | ROZPOCET
| VV |  | 4*(1,0*(0,15+1,45)+0,75*1,7+0,5*(1,5+0,15)) |  | 14.8 | [12 empty] | VV | 2 | 2 | True | 0 | ROZPOCET
| VV |  | 1,0*(0,15+1,45)+0,75*1,7+0,5*(2,5+0,1) |  | 4.175 | [12 empty] | VV | 2 | 2 | True | 0 | ROZPOCET
| VV |  | 0,5*(4,0+3,3) |  | 3.65 | [12 empty] | VV | 2 | 2 | True | 0 | ROZPOCET
| VV |  | 1,0*(2,14+0,31)+0,75*(0,5+1,16)+0,5*(0,69+0,1) |  | 4.09 | [12 empty] | VV | 2 | 2 | True | 0 | ROZPOCET
| VV |  | "část sever" | [14 empty] | VV | 2 | 1 | True | 0 | ROZPOCET
| VV |  | 0,75*(2*(7,15+7,6)+7,0) |  | 27.375 | [12 empty] | VV | 2 | 2 | True | 0 | ROZPOCET
30 | K | 279321347 | Základová zeď ze ŽB bez zvýšených nároků na prostředí tř. C 25/30 bez výztuže | m3 | 5.75 |  | 0 | CS ÚRS 2023 02 |  | základní |  | 0 | 2.5019 | 14.3858 | 0 | 0 | 4 | K | 2 |  |  |  | ROZPOCET | 0 | 0 | 0 | 0 | 0 | 1 | 0 | 4 | -822609306
| PP |  | Základové zdi z betonu železového (bez výztuže) bez zvláštních nároků na prostředí tř. C 25/30 | [14 empty] | PP | 2
| Online PSC |  | https://podminky.urs.cz/item/CS_URS_2023_02/279321347 | [14 empty] | Online PSC | 2
| VV |  | "část jih - horní část základu" | [14 empty] | VV | 2 | 1 | True | 0 | ROZPOCET
| VV |  | 0,25*(0,3+0,15+2,75+0,6+2,9+0,15)*0,3 |  | 0.514 | [12 empty] | VV | 2 | 2 | True | 0 | ROZPOCET
| VV |  | 0,25*(0,3+0,15+2,4+0,6+2,4+0,6+2,4+0,6+2,4+0,15+0,3)*0,3 |  | 0.923 | [12 empty] | VV | 2 | 2 | True | 0 | ROZPOCET
| VV |  | 0,25*13,85*0,3 |  | 1.039 | [12 empty] | VV | 2 | 2 | True | 0 | ROZPOCET
| VV |  | 0,25*(7,45-2*0,15)*0,3 |  | 0.536 | [12 empty] | VV | 2 | 2 | True | 0 | ROZPOCET
| VV |  | 4*(0,25*(0,15+1,45)+0,25*1,7+0,25*(1,5+0,15))*0,3 |  | 1.485 | [12 empty] | VV | 2 | 2 | True | 0 | ROZPOCET
| VV |  | 2*(0,25*(0,15+1,45)+0,25*1,7+0,25*(2,5+0,1))*0,3 |  | 0.885 | [12 empty] | VV | 2 | 2 | True | 0 | ROZPOCET
| VV |  | (0,25*(2,14+0,31)+0,25*(0,5+1,16)+0,25*(0,69+0,1))*0,3 |  | 0.368 | [12 empty] | VV | 2 | 2 | True | 0 | ROZPOCET
31 | K | 279361821 | Výztuž základových zdí nosných betonářskou ocelí 10 505 | t | 2.342 |  | 0 | CS ÚRS 2023 02 |  | základní |  | 0 | 1.0594 | 2.4811 | 0 | 0 | 4 | K | 2 |  |  |  | ROZPOCET | 0 | 0 | 0 | 0 | 0 | 1 | 0 | 4 | -149300600
| PP |  | Výztuž základových zdí nosných svislých nebo odkloněných od svislice, rovinných nebo oblých, deskových nebo žebrových, včetně výztuže jejich žeber z betonářské oceli 10 505 (R) nebo BSt 500 | [14 empty] | PP | 2
| Online PSC |  | https://podminky.urs.cz/item/CS_URS_2023_02/279361821 | [14 empty] | Online PSC | 2
| VV |  | "část jih" 2,067 |  | 2.067 | [12 empty] | VV | 2 | 2 | True | 0 | ROZPOCET
| VV |  | "část sever" (63,0+18,0+46,0+148,0)*0,001 |  | 0.275 | [12 empty] | VV | 2 | 2 | True | 0 | ROZPOCET
| D | 3 | Svislé a kompletní konstrukce |  |  |  | 0 |  |  |  |  | 0 |  | 99.0123 |  | 0 | 1 | D | 1 |  |  |  | ROZPOCET | [6 empty] | 0
32 | K | 310236241 | Zazdívka otvorů pl přes 0,0225 do 0,09 m2 ve zdivu nadzákladovém cihlami pálenými tl do 300 mm | kus | 2 |  | 0 | CS ÚRS 2023 02 |  | základní |  | 0 | 0.04843 | 0.09686 | 0 | 0 | 4 | K | 2 |  |  |  | ROZPOCET | 0 | 0 | 0 | 0 | 0 | 1 | 0 | 4 | 157894705
| PP |  | Zazdívka otvorů ve zdivu nadzákladovém cihlami pálenými plochy přes 0,0225 m2 do 0,09 m2, ve zdi tl. do 300 mm | [14 empty] | PP | 2
| Online PSC |  | https://podminky.urs.cz/item/CS_URS_2023_02/310236241 | [14 empty] | Online PSC | 2
| VV |  | "N07_B" 2 |  | 2 | [12 empty] | VV | 2 | 2 | True | 0 | ROZPOCET
33 | K | 311113142 | Nosná zeď tl přes 150 do 200 mm z hladkých tvárnic ztraceného bednění včetně výplně z betonu tř. 20/25 | m2 | 18.432 |  | 0 | CS ÚRS 2023 02 |  | základní |  | 0 | 0.49689 | 9.1587 | 0 | 0 | 4 | K | 2 |  |  |  | ROZPOCET | 0 | 0 | 0 | 0 | 0 | 1 | 0 | 4 | 345564936
| PP |  | Nadzákladové zdi z tvárnic ztraceného bednění betonových hladkých, včetně výplně z betonu třídy C 20/25, tloušťky zdiva přes 150 do 200 mm | [14 empty] | PP | 2
| Online PSC |  | https://podminky.urs.cz/item/CS_URS_2023_02/311113142 | [14 empty] | Online PSC | 2
| VV |  | "část jih - sklad pneu" | [14 empty] | VV | 2 | 1 | True | 0 | ROZPOCET
| VV |  | (2,73-0,17)*(1,95+4,75+0,5) |  | 18.432 | [12 empty] | VV | 2 | 2 | True | 0 | ROZPOCET
34 | K | 311113144 | Nosná zeď tl přes 250 do 300 mm z hladkých tvárnic ztraceného bednění včetně výplně z betonu tř. C 20/25 | m2 | 115.745 |  | 0 | CS ÚRS 2023 02 |  | základní |  | 0 | 0.73404 | 84.9615 | 0 | 0 | 4 | K | 2 |  |  |  | ROZPOCET | 0 | 0 | 0 | 0 | 0 | 1 | 0 | 4 | 345853802
| PP |  | Nadzákladové zdi z tvárnic ztraceného bednění betonových hladkých, včetně výplně z betonu třídy C 20/25, tloušťky zdiva přes 250 do 300 mm | [14 empty] | PP | 2
| Online PSC |  | https://podminky.urs.cz/item/CS_URS_2023_02/311113144 | [14 empty] | Online PSC | 2
| VV |  | "nový plot ze ztraceného bednění" | [14 empty] | VV | 2 | 1 | True | 0 | ROZPOCET
| VV |  | 2,75*6,48 |  | 17.82 | [12 empty] | VV | 2 | 2 | True | 0 | ROZPOCET
| VV |  | "část sever" | [14 empty] | VV | 2 | 1 | True | 0 | ROZPOCET
| VV |  | 3,25*(2*7,15+3*7,0) |  | 114.725 | [12 empty] | VV | 2 | 2 | True | 0 | ROZPOCET
| VV |  | -2*2,8*3,0 |  | -16.8 | [12 empty] | VV | 2 | 2 | True | 0 | ROZPOCET
35 | K | 311361821 | Výztuž nosných zdí betonářskou ocelí 10 505 | t | 1.341 |  | 0 | CS ÚRS 2023 02 |  | základní |  | 0 | 1.0492 | 1.407 | 0 | 0 | 4 | K | 2 |  |  |  | ROZPOCET | 0 | 0 | 0 | 0 | 0 | 1 | 0 | 4 | -947048434
| PP |  | Výztuž nadzákladových zdí nosných svislých nebo odkloněných od svislice, rovných nebo oblých z betonářské oceli 10 505 (R) nebo BSt 500 | [14 empty] | PP | 2
| Online PSC |  | https://podminky.urs.cz/item/CS_URS_2023_02/311361821 | [14 empty] | Online PSC | 2
| P |  | Poznámka k položce: výztuž 10 kg/m2 | [14 empty] | P | 2
| VV |  | "část jih - sklad pneu" | [14 empty] | VV | 2 | 1 | True | 0 | ROZPOCET
| VV |  | (2,73-0,17)*(1,95+4,75+0,5)*10,0*0,001 |  | 0.184 | [12 empty] | VV | 2 | 2 | True | 0 | ROZPOCET
| VV |  | "část sever" | [14 empty] | VV | 2 | 1 | True | 0 | ROZPOCET
| VV |  | 3,25*(2*7,15+3*7,0)*10,0*0,001 |  | 1.147 | [12 empty] | VV | 2 | 2 | True | 0 | ROZPOCET
| VV |  | -2*2,8*3,0*10,0*0,001 |  | -0.168 | [12 empty] | VV | 2 | 2 | True | 0 | ROZPOCET
| VV |  | "nový plot ze ztraceného bednění" | [14 empty] | VV | 2 | 1 | True | 0 | ROZPOCET
| VV |  | 2,75*6,48*10,0*0,001 |  | 0.178 | [12 empty] | VV | 2 | 2 | True | 0 | ROZPOCET
36 | K | 319201321 | Vyrovnání nerovného povrchu zdiva tl do 30 mm maltou | m2 | 18.358 |  | 0 | CS ÚRS 2023 02 |  | základní |  | 0 | 0.02857 | 0.52449 | 0 | 0 | 4 | K | 2 |  |  |  | ROZPOCET | 0 | 0 | 0 | 0 | 0 | 1 | 0 | 4 | -1748655388
| PP |  | Vyrovnání nerovného povrchu vnitřního i vnějšího zdiva bez odsekání vadných cihel, maltou (s dodáním hmot) tl. do 30 mm | [14 empty] | PP | 2
| Online PSC |  | https://podminky.urs.cz/item/CS_URS_2023_02/319201321 | [14 empty] | Online PSC | 2
| P |  | Poznámka k položce: - hydrofobní malta např. ASOCREAT M30 | [14 empty] | P | 2
| VV |  | "N_05 - sokl" | [14 empty] | VV | 2 | 1 | True | 0 | ROZPOCET
| VV |  | 0,3*(2*2,5+3*0,5+4*0,475) |  | 2.52 | [12 empty] | VV | 2 | 2 | True | 0 | ROZPOCET
| VV |  | "N08_A - sokl" | [14 empty] | VV | 2 | 1 | True | 0 | ROZPOCET
| VV |  | (0,335+1,005)/2*7,84+(0,3+0,385)/2*6,13+0,3*7,83 |  | 9.701 | [12 empty] | VV | 2 | 2 | True | 0 | ROZPOCET
| VV |  | "N06_B - sokl" | [14 empty] | VV | 2 | 1 | True | 0 | ROZPOCET
| VV |  | (0,3+0,43)/2*7,39+0,585*0,32+(0,585+0,3)/2*7,35 |  | 6.137 | [12 empty] | VV | 2 | 2 | True | 0 | ROZPOCET
37 | K | 348272512 | Plotová stříška pro zeď tl 155 mm z tvarovek hladkých nebo štípaných přírodních | m | 2.5 |  | 0 | CS ÚRS 2023 02 |  | základní |  | 0 | 0.03468 | 0.0867 | 0 | 0 | 4 | K | 2 |  |  |  | ROZPOCET | 0 | 0 | 0 | 0 | 0 | 1 | 0 | 4 | 1084004540
| PP |  | Ploty z tvárnic betonových plotová stříška lepená mrazuvzdorným lepidlem z tvarovek hladkých nebo štípaných, sedlového tvaru přírodních, tloušťka zdiva 155 mm | [14 empty] | PP | 2
| Online PSC |  | https://podminky.urs.cz/item/CS_URS_2023_02/348272512 | [14 empty] | Online PSC | 2
| VV |  | "N_03" 2,5 |  | 2.5 | [12 empty] | VV | 2 | 2 | True | 0 | ROZPOCET
38 | K | 348272515 | Plotová stříška pro zeď tl 295 mm z tvarovek hladkých nebo štípaných přírodních | m | 6.48 |  | 0 | CS ÚRS 2023 02 |  | základní |  | 0 | 0.04634 | 0.30028 | 0 | 0 | 4 | K | 2 |  |  |  | ROZPOCET | 0 | 0 | 0 | 0 | 0 | 1 | 0 | 4 | 929792672
| PP |  | Ploty z tvárnic betonových plotová stříška lepená mrazuvzdorným lepidlem z tvarovek hladkých nebo štípaných, sedlového tvaru přírodních, tloušťka zdiva 295 mm | [14 empty] | PP | 2
| Online PSC |  | https://podminky.urs.cz/item/CS_URS_2023_02/348272515 | [14 empty] | Online PSC | 2
| VV |  | "nový plot ze ztraceného bednění" | [14 empty] | VV | 2 | 1 | True | 0 | ROZPOCET
| VV |  | 6,48 |  | 6.48 | [12 empty] | VV | 2 | 2 | True | 0 | ROZPOCET
39 | K | 34827366R | Sloupová hlavice 600x600x110 mm z tvarovek jehlan přírodních | kus | 2 |  | 0 |  |  | základní |  | 0 | 0.03292 | 0.06584 | 0 | 0 | 4 | K | 2 |  |  |  | ROZPOCET | 0 | 0 | 0 | 0 | 0 | 1 | 0 | 4 | 1962463025
| PP |  | Ploty z tvárnic betonových sloupová hlavice lepená mrazuvzdorným lepidlem, včetně spárování z tvarovek jehlan, o rozměru 600/600/110 mm přírodních | [14 empty] | PP | 2
| VV |  | "N_02" 2 |  | 2 | [12 empty] | VV | 2 | 2 | True | 0 | ROZPOCET
40 | K | 3881293R1 | Montáž ŽB dílců prefabrikovaných uzavřeného profilu hmotnosti do 20 t | kus | 8 |  | 0 |  |  | základní |  | 0 | 0.26789 | 2.1431 | 0 | 0 | 4 | K | 2 |  |  |  | ROZPOCET | 0 | 0 | 0 | 0 | 0 | 1 | 0 | 4 | 1159823
| PP |  | Montáž ŽB dílců prefabrikovaných uzavřeného profilu hmotnosti do 20 t | [14 empty] | PP | 2
| P |  | Poznámka k položce: - cena zahrnuje dopravu a provoz jeřábu s obsluhou | [14 empty] | P | 2
| VV |  | "garáže" 8 |  | 8 | [12 empty] | VV | 2 | 2 | True | 0 | ROZPOCET
41 | M | 5939600R1 | prefabrikovaná monolitická garáž vč. podlahy, rozměr 598 x 298 x 273 cm, vč. sekčních vrat 2625 x 2375 mm s el. pohonem a vč. vnější fasády | kus | 5 |  | 0 |  |  | základní |  | 0 | 0 | 0 | 0 | 0 | 8 | M | 2 |  |  |  | ROZPOCET | 0 | 0 | 0 | 0 | 0 | 1 | 0 | 4 | -899634754
| PP |  | prefabrikovaná monolitická garáž vč. podlahy, rozměr 598 x 298 x 273 cm, vč. sekčních vrat 2625 x 2375 mm s el. pohonem a vč. vnější fasády | [14 empty] | PP | 2
| VV |  | "garáž Gm" 5 |  | 5 | [12 empty] | VV | 2 | 2 | True | 0 | ROZPOCET
42 | M | 5939600R2 | prefabrikovaná monolitická garáž vč. podlahy, rozměr 698 x 298 x 298 cm, vč. sekčních vrat 2625 x 2625 mm s el. pohonem a vč. vnější fasády | kus | 1 |  | 0 |  |  | základní |  | 0 | 0 | 0 | 0 | 0 | 8 | M | 2 |  |  |  | ROZPOCET | 0 | 0 | 0 | 0 | 0 | 1 | 0 | 4 | -1863227932
| PP |  | prefabrikovaná monolitická garáž vč. podlahy, rozměr 698 x 298 x 298 cm, vč. sekčních vrat 2625 x 2625 mm s el. pohonem a vč. vnější fasády | [14 empty] | PP | 2
| VV |  | "garáž Gv3" 1 |  | 1 | [12 empty] | VV | 2 | 2 | True | 0 | ROZPOCET
43 | M | 5939600R3 | prefabrikovaná monolitická garáž vč. podlahy, rozměr 698 x 298 x 298 cm, vč. sekčních vrat 2625 x 2625 mm s el. pohonem a vč. vnější fasády | kus | 2 |  | 0 |  |  | základní |  | 0 | 0 | 0 | 0 | 0 | 8 | M | 2 |  |  |  | ROZPOCET | 0 | 0 | 0 | 0 | 0 | 1 | 0 | 4 | -655563964
| PP |  | prefabrikovaná monolitická garáž vč. podlahy, rozměr 698 x 348 x 275 cm, vč. sekčních vrat 3000 x 2375 mm s el. pohonem a vč. vnější fasády | [14 empty] | PP | 2
| VV |  | "garáž Gv1 a Gv2" 2 |  | 2 | [12 empty] | VV | 2 | 2 | True | 0 | ROZPOCET
44 | K | 3889600R2 | Úprava ŽB dílců prefabrikovaných uzavřeného profilu - dveřní otvor do 1000 x 2100 mm | kus | 1 |  | 0 |  |  | základní |  | 0 | 0.26789 | 0.26789 | 0 | 0 | 4 | K | 2 |  |  |  | ROZPOCET | 0 | 0 | 0 | 0 | 0 | 1 | 0 | 4 | 1982701095
| PP |  | Úprava ŽB dílců prefabrikovaných uzavřeného profilu - dveřní otvor do 1000 x 2100 mm | [14 empty] | PP | 2
| VV |  | "garáž Gm" 1 |  | 1 | [12 empty] | VV | 2 | 2 | True | 0 | ROZPOCET
| D | 4 | Vodorovné konstrukce |  |  |  | 0 |  |  |  |  | 0 |  | 10.6646 |  | 0 | 1 | D | 1 |  |  |  | ROZPOCET | [6 empty] | 0
45 | K | 411324444 | Stropy deskové ze ŽB pohledového tř. C 25/30 | m3 | 0.944 |  | 0 | CS ÚRS 2023 02 |  | základní |  | 0 | 2.502 | 2.3619 | 0 | 0 | 4 | K | 2 |  |  |  | ROZPOCET | 0 | 0 | 0 | 0 | 0 | 1 | 0 | 4 | 1974684938
| PP |  | Stropy z betonu železového (bez výztuže) pohledového stropů deskových, plochých střech, desek balkonových, desek hřibových stropů včetně hlavic hřibových sloupů tř. C 25/30 | [14 empty] | PP | 2
| Online PSC |  | https://podminky.urs.cz/item/CS_URS_2023_02/411324444 | [14 empty] | Online PSC | 2
| VV |  | "část jih - sklad pneu" | [14 empty] | VV | 2 | 1 | True | 0 | ROZPOCET
| VV |  | (1,95+0,5)/2*(6,0-1,465)*0,17 |  | 0.944 | [12 empty] | VV | 2 | 2 | True | 0 | ROZPOCET
46 | K | 411351011 | Zřízení bednění stropů deskových tl přes 5 do 25 cm bez podpěrné kce | m2 | 5.555 |  | 0 | CS ÚRS 2023 02 |  | základní |  | 0 | 0.00533 | 0.029608 | 0 | 0 | 4 | K | 2 |  |  |  | ROZPOCET | 0 | 0 | 0 | 0 | 0 | 1 | 0 | 4 | 1374066655
| PP |  | Bednění stropních konstrukcí - bez podpěrné konstrukce desek tloušťky stropní desky přes 5 do 25 cm zřízení | [14 empty] | PP | 2
| Online PSC |  | https://podminky.urs.cz/item/CS_URS_2023_02/411351011 | [14 empty] | Online PSC | 2
| VV |  | "část jih - sklad pneu" | [14 empty] | VV | 2 | 1 | True | 0 | ROZPOCET
| VV |  | (1,95+0,5)/2*(6,0-1,465) |  | 5.555 | [12 empty] | VV | 2 | 2 | True | 0 | ROZPOCET
47 | K | 411351012 | Odstranění bednění stropů deskových tl přes 5 do 25 cm bez podpěrné kce | m2 | 5.555 |  | 0 | CS ÚRS 2023 02 |  | základní |  | 0 | 0 | 0 | 0 | 0 | 4 | K | 2 |  |  |  | ROZPOCET | 0 | 0 | 0 | 0 | 0 | 1 | 0 | 4 | 532572422
| PP |  | Bednění stropních konstrukcí - bez podpěrné konstrukce desek tloušťky stropní desky přes 5 do 25 cm odstranění | [14 empty] | PP | 2
| Online PSC |  | https://podminky.urs.cz/item/CS_URS_2023_02/411351012 | [14 empty] | Online PSC | 2
48 | K | 411354313 | Zřízení podpěrné konstrukce stropů výšky do 4 m tl přes 15 do 25 cm | m2 | 5.555 |  | 0 | CS ÚRS 2023 02 |  | základní |  | 0 | 0.00088 | 0.0048884 | 0 | 0 | 4 | K | 2 |  |  |  | ROZPOCET | 0 | 0 | 0 | 0 | 0 | 1 | 0 | 4 | 811801829
| PP |  | Podpěrná konstrukce stropů - desek, kleneb a skořepin výška podepření do 4 m tloušťka stropu přes 15 do 25 cm zřízení | [14 empty] | PP | 2
| Online PSC |  | https://podminky.urs.cz/item/CS_URS_2023_02/411354313 | [14 empty] | Online PSC | 2
| VV |  | "část jih - sklad pneu" | [14 empty] | VV | 2 | 1 | True | 0 | ROZPOCET
| VV |  | (1,95+0,5)/2*(6,0-1,465) |  | 5.555 | [12 empty] | VV | 2 | 2 | True | 0 | ROZPOCET
49 | K | 411354314 | Odstranění podpěrné konstrukce stropů výšky do 4 m tl přes 15 do 25 cm | m2 | 5.555 |  | 0 | CS ÚRS 2023 02 |  | základní |  | 0 | 0 | 0 | 0 | 0 | 4 | K | 2 |  |  |  | ROZPOCET | 0 | 0 | 0 | 0 | 0 | 1 | 0 | 4 | 1304898684
| PP |  | Podpěrná konstrukce stropů - desek, kleneb a skořepin výška podepření do 4 m tloušťka stropu přes 15 do 25 cm odstranění | [14 empty] | PP | 2
| Online PSC |  | https://podminky.urs.cz/item/CS_URS_2023_02/411354314 | [14 empty] | Online PSC | 2
50 | K | 411359111 | Příplatek k cenám bednění stropů za pohledový beton | m2 | 5.555 |  | 0 | CS ÚRS 2023 02 |  | základní |  | 0 | 0.0032 | 0.017776 | 0 | 0 | 4 | K | 2 |  |  |  | ROZPOCET | 0 | 0 | 0 | 0 | 0 | 1 | 0 | 4 | -1020782802
| PP |  | Bednění stropních konstrukcí - bez podpěrné konstrukce Příplatek k cenám za pohledový beton | [14 empty] | PP | 2
| Online PSC |  | https://podminky.urs.cz/item/CS_URS_2023_02/411359111 | [14 empty] | Online PSC | 2
| VV |  | "část jih - sklad pneu" | [14 empty] | VV | 2 | 1 | True | 0 | ROZPOCET
| VV |  | (1,95+0,5)/2*(6,0-1,465) |  | 5.555 | [12 empty] | VV | 2 | 2 | True | 0 | ROZPOCET
51 | K | 411361821 | Výztuž stropů betonářskou ocelí 10 505 | t | 0.07 |  | 0 | CS ÚRS 2023 02 |  | základní |  | 0 | 1.0555 | 0.073889 | 0 | 0 | 4 | K | 2 |  |  |  | ROZPOCET | 0 | 0 | 0 | 0 | 0 | 1 | 0 | 4 | 1878330381
| PP |  | Výztuž stropů prostě uložených, vetknutých, spojitých, deskových, trámových (žebrových, kazetových), s keramickými a jinými vložkami, konsolových nebo balkonových, hřibových včetně hlavic hřibových sloupů, plochých střech a pro zavěšení železobetonových podhledů z betonářské oceli 10 505 (R) nebo BSt 500 | [14 empty] | PP | 2
| Online PSC |  | https://podminky.urs.cz/item/CS_URS_2023_02/411361821 | [14 empty] | Online PSC | 2
| VV |  | "část jih - sklad pneu" 0,07 |  | 0.07 | [12 empty] | VV | 2 | 2 | True | 0 | ROZPOCET
52 | K | 411362021 | Výztuž stropů svařovanými sítěmi Kari | t | 0.054 |  | 0 | CS ÚRS 2023 02 |  | základní |  | 0 | 1.0628 | 0.05739 | 0 | 0 | 4 | K | 2 |  |  |  | ROZPOCET | 0 | 0 | 0 | 0 | 0 | 1 | 0 | 4 | -1581464268
| PP |  | Výztuž stropů prostě uložených, vetknutých, spojitých, deskových, trámových (žebrových, kazetových), s keramickými a jinými vložkami, konsolových nebo balkonových, hřibových včetně hlavic hřibových sloupů, plochých střech a pro zavěšení železobetonových podhledů ze svařovaných sítí z drátů typu KARI | [14 empty] | PP | 2
| Online PSC |  | https://podminky.urs.cz/item/CS_URS_2023_02/411362021 | [14 empty] | Online PSC | 2
| VV |  | "část jih - sklad pneu" 0,054 |  | 0.054 | [12 empty] | VV | 2 | 2 | True | 0 | ROZPOCET
53 | K | 413941123 | Osazování ocelových válcovaných nosníků stropů I, IE, U, UE nebo L č. 14 až 22 nebo výšky přes 120 do 220 mm | t | 0.241 |  | 0 | CS ÚRS 2023 02 |  | základní |  | 0 | 0.01709 | 0.0041187 | 0 | 0 | 4 | K | 2 |  |  |  | ROZPOCET | 0 | 0 | 0 | 0 | 0 | 1 | 0 | 4 | 1607578228
| PP |  | Osazování ocelových válcovaných nosníků ve stropech I nebo IE nebo U nebo UE nebo L č. 14 až 22 nebo výšky přes 120 do 220 mm | [14 empty] | PP | 2
| Online PSC |  | https://podminky.urs.cz/item/CS_URS_2023_02/413941123 | [14 empty] | Online PSC | 2
| P |  | Poznámka k položce: - nosníky budou vzájemně stehově svařeny | [14 empty] | P | 2
| VV |  | "část sever" | [14 empty] | VV | 2 | 1 | True | 0 | ROZPOCET
| VV |  | 2*2*3,2*18,8*0,001 |  | 0.241 | [12 empty] | VV | 2 | 2 | True | 0 | ROZPOCET
54 | M | 13010822 | ocel profilová jakost S235JR (11 375) průřez U (UPN) 160 | t | 0.26 |  | 0 | CS ÚRS 2023 02 |  | základní |  | 0 | 1 | 0.26 | 0 | 0 | 8 | M | 2 |  |  |  | ROZPOCET | 0 | 0 | 0 | 0 | 0 | 1 | 0 | 4 | 1063416782
| PP |  | ocel profilová jakost S235JR (11 375) průřez U (UPN) 160 | [14 empty] | PP | 2
| VV |  | "část sever" | [14 empty] | VV | 2 | 1 | True | 0 | ROZPOCET
| VV |  | 2*2*3,2*18,8*0,001 |  | 0.241 | [12 empty] | VV | 2 | 2 | True | 0 | ROZPOCET
| VV |  | 0,241*1,08 'Přepočtené koeficientem množství |  | 0.26 | [12 empty] | VV | 2 | 2 | False | 1 | ROZPOCET
55 | K | 417321515 | Ztužující pásy a věnce ze ŽB tř. C 25/30 | m3 | 2.648 |  | 0 | CS ÚRS 2023 02 |  | základní |  | 0 | 2.502 | 6.6252 | 0 | 0 | 4 | K | 2 |  |  |  | ROZPOCET | 0 | 0 | 0 | 0 | 0 | 1 | 0 | 4 | -1379464078
| PP |  | Ztužující pásy a věnce z betonu železového (bez výztuže) tř. C 25/30 | [14 empty] | PP | 2
| Online PSC |  | https://podminky.urs.cz/item/CS_URS_2023_02/417321515 | [14 empty] | Online PSC | 2
| VV |  | "část sever" | [14 empty] | VV | 2 | 1 | True | 0 | ROZPOCET
| VV |  | 0,3*0,25*(2*7,15+3*7,0) |  | 2.648 | [12 empty] | VV | 2 | 2 | True | 0 | ROZPOCET
56 | K | 417351115 | Zřízení bednění ztužujících věnců | m2 | 17.65 |  | 0 | CS ÚRS 2023 02 |  | základní |  | 0 | 0.00842 | 0.14861 | 0 | 0 | 4 | K | 2 |  |  |  | ROZPOCET | 0 | 0 | 0 | 0 | 0 | 1 | 0 | 4 | -451228816
| PP |  | Bednění bočnic ztužujících pásů a věnců včetně vzpěr zřízení | [14 empty] | PP | 2
| Online PSC |  | https://podminky.urs.cz/item/CS_URS_2023_02/417351115 | [14 empty] | Online PSC | 2
| VV |  | "část sever" | [14 empty] | VV | 2 | 1 | True | 0 | ROZPOCET
| VV |  | 2*0,25*(2*7,15+3*7,0) |  | 17.65 | [12 empty] | VV | 2 | 2 | True | 0 | ROZPOCET
57 | K | 417351116 | Odstranění bednění ztužujících věnců | m2 | 17.65 |  | 0 | CS ÚRS 2023 02 |  | základní |  | 0 | 0 | 0 | 0 | 0 | 4 | K | 2 |  |  |  | ROZPOCET | 0 | 0 | 0 | 0 | 0 | 1 | 0 | 4 | 1186883229
| PP |  | Bednění bočnic ztužujících pásů a věnců včetně vzpěr odstranění | [14 empty] | PP | 2
| Online PSC |  | https://podminky.urs.cz/item/CS_URS_2023_02/417351116 | [14 empty] | Online PSC | 2
58 | K | 417361821 | Výztuž ztužujících pásů a věnců betonářskou ocelí 10 505 | t | 0.155 |  | 0 | CS ÚRS 2023 02 |  | základní |  | 0 | 1.0529 | 0.1632 | 0 | 0 | 4 | K | 2 |  |  |  | ROZPOCET | 0 | 0 | 0 | 0 | 0 | 1 | 0 | 4 | 2145266384
| PP |  | Výztuž ztužujících pásů a věnců z betonářské oceli 10 505 (R) nebo BSt 500 | [14 empty] | PP | 2
| Online PSC |  | https://podminky.urs.cz/item/CS_URS_2023_02/417361821 | [14 empty] | Online PSC | 2
| VV |  | "část sever" | [14 empty] | VV | 2 | 1 | True | 0 | ROZPOCET
| VV |  | (43,0+68,0+44,0)*0,001 |  | 0.155 | [12 empty] | VV | 2 | 2 | True | 0 | ROZPOCET
59 | K | 430321515 | Schodišťová konstrukce a rampa ze ŽB tř. C 20/25 | m3 | 0.36 |  | 0 | CS ÚRS 2023 02 |  | základní |  | 0 | 2.5019 | 0.9007 | 0 | 0 | 4 | K | 2 |  |  |  | ROZPOCET | 0 | 0 | 0 | 0 | 0 | 1 | 0 | 4 | -1953456130
| PP |  | Schodišťové konstrukce a rampy z betonu železového (bez výztuže) stupně, schodnice, ramena, podesty s nosníky tř. C 20/25 | [14 empty] | PP | 2
| Online PSC |  | https://podminky.urs.cz/item/CS_URS_2023_02/430321515 | [14 empty] | Online PSC | 2
| P |  | Poznámka k položce: - výztuž viz základový pás | [14 empty] | P | 2
| VV |  | "N04_A - rampa" | [14 empty] | VV | 2 | 1 | True | 0 | ROZPOCET
| VV |  | (0,835-0,6)*0,9*1,0+(0,165*0,3+0,33*0,3)*1,0 |  | 0.36 | [12 empty] | VV | 2 | 2 | True | 0 | ROZPOCET
60 | K | 434351141 | Zřízení bednění stupňů přímočarých schodišť | m2 | 2.179 |  | 0 | CS ÚRS 2023 02 |  | základní |  | 0 | 0.00792 | 0.017258 | 0 | 0 | 4 | K | 2 |  |  |  | ROZPOCET | 0 | 0 | 0 | 0 | 0 | 1 | 0 | 4 | -570249987
| PP |  | Bednění stupňů betonovaných na podstupňové desce nebo na terénu půdorysně přímočarých zřízení | [14 empty] | PP | 2
| Online PSC |  | https://podminky.urs.cz/item/CS_URS_2023_02/434351141 | [14 empty] | Online PSC | 2
| VV |  | "N04_A - rampa" | [14 empty] | VV | 2 | 1 | True | 0 | ROZPOCET
| VV |  | (0,835-0,6)*1,0+2*0,165*1,0+(1,165-0,6)*1,0+(0,835+0,33)*0,9 |  | 2.179 | [12 empty] | VV | 2 | 2 | True | 0 | ROZPOCET
61 | K | 434351142 | Odstranění bednění stupňů přímočarých schodišť | m2 | 2.179 |  | 0 | CS ÚRS 2023 02 |  | základní |  | 0 | 0 | 0 | 0 | 0 | 4 | K | 2 |  |  |  | ROZPOCET | 0 | 0 | 0 | 0 | 0 | 1 | 0 | 4 | 423895243
| PP |  | Bednění stupňů betonovaných na podstupňové desce nebo na terénu půdorysně přímočarých odstranění | [14 empty] | PP | 2
| Online PSC |  | https://podminky.urs.cz/item/CS_URS_2023_02/434351142 | [14 empty] | Online PSC | 2
| D | 5 | Komunikace pozemní |  |  |  | 0 |  |  |  |  | 0 |  | 196.9932 |  | 0 | 1 | D | 1 |  |  |  | ROZPOCET | [6 empty] | 0
62 | K | 564861011 | Podklad ze štěrkodrtě ŠD plochy do 100 m2 tl 200 mm | m2 | 700 |  | 0 | CS ÚRS 2023 02 |  | základní |  | 0 | 0 | 0 | 0 | 0 | 4 | K | 2 |  |  |  | ROZPOCET | 0 | 0 | 0 | 0 | 0 | 1 | 0 | 4 | 1601214290
| PP |  | Podklad ze štěrkodrti ŠD s rozprostřením a zhutněním plochy jednotlivě do 100 m2, po zhutnění tl. 200 mm | [14 empty] | PP | 2
| Online PSC |  | https://podminky.urs.cz/item/CS_URS_2023_02/564861011 | [14 empty] | Online PSC | 2
63 | K | 565221111 | Podklad ze štěrku částečně zpevněného cementovou maltou ŠCM tl 160 mm | m2 | 700 |  | 0 | CS ÚRS 2023 02 |  | základní |  | 0 | 0 | 0 | 0 | 0 | 4 | K | 2 |  |  |  | ROZPOCET | 0 | 0 | 0 | 0 | 0 | 1 | 0 | 4 | -464158597
| PP |  | Podklad ze štěrku částečně zpevněného cementovou maltou ŠCM s rozprostřením a s hutněním, po zhutnění tl. 160 mm | [14 empty] | PP | 2
| Online PSC |  | https://podminky.urs.cz/item/CS_URS_2023_02/565221111 | [14 empty] | Online PSC | 2
64 | K | 591211111 | Kladení dlažby z kostek drobných z kamene do lože z kameniva těženého tl 50 mm | m2 | 691 |  | 0 | CS ÚRS 2023 02 |  | základní |  | 0 | 0.1837 | 126.9367 | 0 | 0 | 4 | K | 2 |  |  |  | ROZPOCET | 0 | 0 | 0 | 0 | 0 | 1 | 0 | 4 | -2022598065
| PP |  | Kladení dlažby z kostek s provedením lože do tl. 50 mm, s vyplněním spár, s dvojím beraněním a se smetením přebytečného materiálu na krajnici drobných z kamene, do lože z kameniva těženého | [14 empty] | PP | 2
| Online PSC |  | https://podminky.urs.cz/item/CS_URS_2023_02/591211111 | [14 empty] | Online PSC | 2
| VV |  | 700,0-9,0 |  | 691 | [12 empty] | VV | 2 | 2 | True | 0 | ROZPOCET
65 | K | 591241111 | Kladení dlažby z kostek drobných z kamene na MC tl 50 mm | m2 | 9 |  | 0 | CS ÚRS 2023 02 |  | základní |  | 0 | 0.19536 | 1.7582 | 0 | 0 | 4 | K | 2 |  |  |  | ROZPOCET | 0 | 0 | 0 | 0 | 0 | 1 | 0 | 4 | -1318187919
| PP |  | Kladení dlažby z kostek s provedením lože do tl. 50 mm, s vyplněním spár, s dvojím beraněním a se smetením přebytečného materiálu na krajnici drobných z kamene, do lože z cementové malty | [14 empty] | PP | 2
| Online PSC |  | https://podminky.urs.cz/item/CS_URS_2023_02/591241111 | [14 empty] | Online PSC | 2
| VV |  | (2*35,0+20,0)*0,1 |  | 9 | [12 empty] | VV | 2 | 2 | True | 0 | ROZPOCET
66 | M | 58381007 | kostka štípaná dlažební žula drobná 8/10 | m2 | 307.65 |  | 0 | CS ÚRS 2023 02 |  | základní |  | 0 | 0.222 | 68.2983 | 0 | 0 | 8 | M | 2 |  |  |  | ROZPOCET | 0 | 0 | 0 | 0 | 0 | 1 | 0 | 4 | 490433141
| PP |  | kostka štípaná dlažební žula drobná 8/10 | [14 empty] | PP | 2
| VV |  | 700,0-407,0 |  | 293 | [12 empty] | VV | 2 | 2 | True | 0 | ROZPOCET
| VV |  | 293*1,05 'Přepočtené koeficientem množství |  | 307.65 | [12 empty] | VV | 2 | 2 | False | 1 | ROZPOCET
| D | 6 | Úpravy povrchů, podlahy a osazování výplní |  |  |  | 0 |  |  |  |  | 0 |  | 19.4087 |  | 0 | 1 | D | 1 |  |  |  | ROZPOCET | [6 empty] | 0
| D | 61 | Úprava povrchů vnitřních |  |  |  | 0 |  |  |  |  | 0 |  | 0.65117 |  | 0 | 1 | D | 2 |  |  |  | ROZPOCET | [6 empty] | 0
67 | K | 612131121 | Penetrační disperzní nátěr vnitřních stěn nanášený ručně | m2 | 140.339 |  | 0 | CS ÚRS 2023 02 |  | základní |  | 0 | 0.00026 | 0.036488 | 0 | 0 | 4 | K | 3 |  |  |  | ROZPOCET | 0 | 0 | 0 | 0 | 0 | 1 | 0 | 4 | -432940897
| PP |  | Podkladní a spojovací vrstva vnitřních omítaných ploch penetrace disperzní nanášená ručně stěn | [14 empty] | PP | 3
| Online PSC |  | https://podminky.urs.cz/item/CS_URS_2023_02/612131121 | [14 empty] | Online PSC | 3
| VV |  | "část jih " | [14 empty] | VV | 3 | 1 | True | 0 | ROZPOCET
| VV |  | (2,75-0,17)*(1,65+4,35+0,35+4,15)-0,8*1,97 |  | 25.514 | [12 empty] | VV | 3 | 2 | True | 0 | ROZPOCET
| VV |  | "část sever" | [14 empty] | VV | 3 | 1 | True | 0 | ROZPOCET
| VV |  | 3,25*(2*(3,1+7,0)+2*(3,15+7,0))-2*2,8*3,0 |  | 114.825 | [12 empty] | VV | 3 | 2 | True | 0 | ROZPOCET
68 | K | 612142001 | Potažení vnitřních stěn sklovláknitým pletivem vtlačeným do tenkovrstvé hmoty | m2 | 140.339 |  | 0 | CS ÚRS 2023 02 |  | základní |  | 0 | 0.00438 | 0.61468 | 0 | 0 | 4 | K | 3 |  |  |  | ROZPOCET | 0 | 0 | 0 | 0 | 0 | 1 | 0 | 4 | 1395834318
| PP |  | Potažení vnitřních ploch pletivem v ploše nebo pruzích, na plném podkladu sklovláknitým vtlačením do tmelu stěn | [14 empty] | PP | 3
| Online PSC |  | https://podminky.urs.cz/item/CS_URS_2023_02/612142001 | [14 empty] | Online PSC | 3
| VV |  | "část jih " | [14 empty] | VV | 3 | 1 | True | 0 | ROZPOCET
| VV |  | (2,75-0,17)*(1,65+4,35+0,35+4,15)-0,8*1,97 |  | 25.514 | [12 empty] | VV | 3 | 2 | True | 0 | ROZPOCET
| VV |  | "část sever" | [14 empty] | VV | 3 | 1 | True | 0 | ROZPOCET
| VV |  | 3,25*(2*(3,1+7,0)+2*(3,15+7,0))-2*2,8*3,0 |  | 114.825 | [12 empty] | VV | 3 | 2 | True | 0 | ROZPOCET
| D | 62 | Úprava povrchů vnějších |  |  |  | 0 |  |  |  |  | 0 |  | 2.6948 |  | 0 | 1 | D | 2 |  |  |  | ROZPOCET | [6 empty] | 0
69 | K | 622125101 | Vyplnění spár cementovou maltou vnějších stěn z cihel | m2 | 10.13 |  | 0 | CS ÚRS 2023 02 |  | základní |  | 0 | 0.00704 | 0.071315 | 0 | 0 | 4 | K | 3 |  |  |  | ROZPOCET | 0 | 0 | 0 | 0 | 0 | 1 | 0 | 4 | 1424677005
| PP |  | Vyplnění spár vnějších povrchů cementovou maltou, ploch z cihel stěn | [14 empty] | PP | 3
| Online PSC |  | https://podminky.urs.cz/item/CS_URS_2023_02/622125101 | [14 empty] | Online PSC | 3
| VV |  | "N_E_08" | [14 empty] | VV | 3 | 1 | True | 0 | ROZPOCET
| VV |  | 4*(2*1,19+0,3)*0,945 |  | 10.13 | [12 empty] | VV | 3 | 2 | True | 0 | ROZPOCET
70 | K | 622131121 | Penetrační nátěr vnějších stěn nanášený ručně | m2 | 93.294 |  | 0 | CS ÚRS 2023 02 |  | základní |  | 0 | 0.00026 | 0.024256 | 0 | 0 | 4 | K | 3 |  |  |  | ROZPOCET | 0 | 0 | 0 | 0 | 0 | 1 | 0 | 4 | -514694343
| PP |  | Podkladní a spojovací vrstva vnějších omítaných ploch penetrace nanášená ručně stěn | [14 empty] | PP | 3
| Online PSC |  | https://podminky.urs.cz/item/CS_URS_2023_02/622131121 | [14 empty] | Online PSC | 3
| VV |  | "N_05 - sokl" | [14 empty] | VV | 3 | 1 | True | 0 | ROZPOCET
| VV |  | 0,3*(2*2,5+3*0,5+4*0,475) |  | 2.52 | [12 empty] | VV | 3 | 2 | True | 0 | ROZPOCET
| VV |  | "N08_A - sokl" | [14 empty] | VV | 3 | 1 | True | 0 | ROZPOCET
| VV |  | (0,335+1,005)/2*7,84+(0,3+0,385)/2*6,13+0,3*7,83 |  | 9.701 | [12 empty] | VV | 3 | 2 | True | 0 | ROZPOCET
| VV |  | "N06_B - sokl" | [14 empty] | VV | 3 | 1 | True | 0 | ROZPOCET
| VV |  | (0,3+0,43)/2*7,39+0,585*0,32+(0,585+0,3)/2*7,35 |  | 6.137 | [12 empty] | VV | 3 | 2 | True | 0 | ROZPOCET
| VV |  | "N_E_09" | [14 empty] | VV | 3 | 1 | True | 0 | ROZPOCET
| VV |  | 0,945*9,54 |  | 9.015 | [12 empty] | VV | 3 | 2 | True | 0 | ROZPOCET
| VV |  | "část jih " | [14 empty] | VV | 3 | 1 | True | 0 | ROZPOCET
| VV |  | 2,75*1,95 |  | 5.363 | [12 empty] | VV | 3 | 2 | True | 0 | ROZPOCET
| VV |  | 0,75/2*19,5 |  | 7.313 | [12 empty] | VV | 3 | 2 | True | 0 | ROZPOCET
| VV |  | "část sever " | [14 empty] | VV | 3 | 1 | True | 0 | ROZPOCET
| VV |  | 3,25*(2*7,15+0,6)+0,5*7,6-2*2,8*3,0 |  | 35.425 | [12 empty] | VV | 3 | 2 | True | 0 | ROZPOCET
| VV |  | "nový plot ze ztraceného bednění" | [14 empty] | VV | 3 | 1 | True | 0 | ROZPOCET
| VV |  | 2,75*6,48 |  | 17.82 | [12 empty] | VV | 3 | 2 | True | 0 | ROZPOCET
71 | K | 622142001 | Potažení vnějších stěn sklovláknitým pletivem vtlačeným do tenkovrstvé hmoty | m2 | 93.294 |  | 0 | CS ÚRS 2023 02 |  | základní |  | 0 | 0.00438 | 0.40863 | 0 | 0 | 4 | K | 3 |  |  |  | ROZPOCET | 0 | 0 | 0 | 0 | 0 | 1 | 0 | 4 | -1790937838
| PP |  | Potažení vnějších ploch pletivem v ploše nebo pruzích, na plném podkladu sklovláknitým vtlačením do tmelu stěn | [14 empty] | PP | 3
| Online PSC |  | https://podminky.urs.cz/item/CS_URS_2023_02/622142001 | [14 empty] | Online PSC | 3
| VV |  | "N_05 - sokl" | [14 empty] | VV | 3 | 1 | True | 0 | ROZPOCET
| VV |  | 0,3*(2*2,5+3*0,5+4*0,475) |  | 2.52 | [12 empty] | VV | 3 | 2 | True | 0 | ROZPOCET
| VV |  | "N08_A - sokl" | [14 empty] | VV | 3 | 1 | True | 0 | ROZPOCET
| VV |  | (0,335+1,005)/2*7,84+(0,3+0,385)/2*6,13+0,3*7,83 |  | 9.701 | [12 empty] | VV | 3 | 2 | True | 0 | ROZPOCET
| VV |  | "N06_B - sokl" | [14 empty] | VV | 3 | 1 | True | 0 | ROZPOCET
| VV |  | (0,3+0,43)/2*7,39+0,585*0,32+(0,585+0,3)/2*7,35 |  | 6.137 | [12 empty] | VV | 3 | 2 | True | 0 | ROZPOCET
| VV |  | "N_E_09" | [14 empty] | VV | 3 | 1 | True | 0 | ROZPOCET
| VV |  | 0,945*9,54 |  | 9.015 | [12 empty] | VV | 3 | 2 | True | 0 | ROZPOCET
| VV |  | "část jih " | [14 empty] | VV | 3 | 1 | True | 0 | ROZPOCET
| VV |  | 2,75*1,95 |  | 5.363 | [12 empty] | VV | 3 | 2 | True | 0 | ROZPOCET
| VV |  | 0,75/2*19,5 |  | 7.313 | [12 empty] | VV | 3 | 2 | True | 0 | ROZPOCET
| VV |  | "část sever " | [14 empty] | VV | 3 | 1 | True | 0 | ROZPOCET
| VV |  | 3,25*(2*7,15+0,6)+0,5*7,6-2*2,8*3,0 |  | 35.425 | [12 empty] | VV | 3 | 2 | True | 0 | ROZPOCET
| VV |  | "nový plot ze ztraceného bednění" | [14 empty] | VV | 3 | 1 | True | 0 | ROZPOCET
| VV |  | 2,75*6,48 |  | 17.82 | [12 empty] | VV | 3 | 2 | True | 0 | ROZPOCET
72 | K | 622151011 | Penetrační silikátový nátěr vnějších pastovitých tenkovrstvých omítek stěn | m2 | 53.289 |  | 0 | CS ÚRS 2023 02 |  | základní |  | 0 | 0.0002 | 0.010658 | 0 | 0 | 4 | K | 3 |  |  |  | ROZPOCET | 0 | 0 | 0 | 0 | 0 | 1 | 0 | 4 | -2024533032
| PP |  | Penetrační nátěr vnějších pastovitých tenkovrstvých omítek silikátový stěn | [14 empty] | PP | 3
| Online PSC |  | https://podminky.urs.cz/item/CS_URS_2023_02/622151011 | [14 empty] | Online PSC | 3
| VV |  | "část sever " | [14 empty] | VV | 3 | 1 | True | 0 | ROZPOCET
| VV |  | 3,25*(2*7,15+0,6)+0,5*7,6-2*2,8*3,0 |  | 35.425 | [12 empty] | VV | 3 | 2 | True | 0 | ROZPOCET
| VV |  | "odečet soklu" | [14 empty] | VV | 3 | 1 | True | 0 | ROZPOCET
| VV |  | -(0,3*(2*7,15+0,6-2*2,8)) |  | -2.79 | [12 empty] | VV | 3 | 2 | True | 0 | ROZPOCET
| VV |  | "část jih " | [14 empty] | VV | 3 | 1 | True | 0 | ROZPOCET
| VV |  | (2,75-0,3)*1,95 |  | 4.778 | [12 empty] | VV | 3 | 2 | True | 0 | ROZPOCET
| VV |  | "nový plot ze ztraceného bednění" | [14 empty] | VV | 3 | 1 | True | 0 | ROZPOCET
| VV |  | (2,75-0,3)*6,48 |  | 15.876 | [12 empty] | VV | 3 | 2 | True | 0 | ROZPOCET
73 | K | 622521022 | Tenkovrstvá silikátová zatíraná omítka zrnitost 2,0 mm vnějších stěn | m2 | 53.289 |  | 0 | CS ÚRS 2023 02 |  | základní |  | 0 | 0.00338 | 0.18012 | 0 | 0 | 4 | K | 3 |  |  |  | ROZPOCET | 0 | 0 | 0 | 0 | 0 | 1 | 0 | 4 | 412701102
| PP |  | Omítka tenkovrstvá silikátová vnějších ploch probarvená bez penetrace zatíraná (škrábaná ), zrnitost 2,0 mm stěn | [14 empty] | PP | 3
| Online PSC |  | https://podminky.urs.cz/item/CS_URS_2023_02/622521022 | [14 empty] | Online PSC | 3
| P |  | Poznámka k položce: - omítka s výztužnými mikrovlákny (např. weberpas extraClean) | [14 empty] | P | 3
| VV |  | "část sever " | [14 empty] | VV | 3 | 1 | True | 0 | ROZPOCET
| VV |  | 3,25*(2*7,15+0,6)+0,5*7,6-2*2,8*3,0 |  | 35.425 | [12 empty] | VV | 3 | 2 | True | 0 | ROZPOCET
| VV |  | "odečet soklu" | [14 empty] | VV | 3 | 1 | True | 0 | ROZPOCET
| VV |  | -(0,3*(2*7,15+0,6-2*2,8)) |  | -2.79 | [12 empty] | VV | 3 | 2 | True | 0 | ROZPOCET
| VV |  | "část jih " | [14 empty] | VV | 3 | 1 | True | 0 | ROZPOCET
| VV |  | (2,75-0,3)*1,95 |  | 4.778 | [12 empty] | VV | 3 | 2 | True | 0 | ROZPOCET
| VV |  | "nový plot ze ztraceného bednění" | [14 empty] | VV | 3 | 1 | True | 0 | ROZPOCET
| VV |  | (2,75-0,3)*6,48 |  | 15.876 | [12 empty] | VV | 3 | 2 | True | 0 | ROZPOCET
74 | K | 622151021 | Penetrační akrylátový nátěr vnějších mozaikových tenkovrstvých omítek stěn | m2 | 52.905 |  | 0 | CS ÚRS 2023 02 |  | základní |  | 0 | 0.00018 | 0.0095229 | 0 | 0 | 4 | K | 3 |  |  |  | ROZPOCET | 0 | 0 | 0 | 0 | 0 | 1 | 0 | 4 | -988815697
| PP |  | Penetrační nátěr vnějších pastovitých tenkovrstvých omítek mozaikových akrylátový stěn | [14 empty] | PP | 3
| Online PSC |  | https://podminky.urs.cz/item/CS_URS_2023_02/622151021 | [14 empty] | Online PSC | 3
| VV |  | "N_05 - sokl" | [14 empty] | VV | 3 | 1 | True | 0 | ROZPOCET
| VV |  | 0,3*(2*2,5+3*0,5+4*0,475) |  | 2.52 | [12 empty] | VV | 3 | 2 | True | 0 | ROZPOCET
| VV |  | "N08_A - sokl" | [14 empty] | VV | 3 | 1 | True | 0 | ROZPOCET
| VV |  | (0,335+1,005)/2*7,84+(0,3+0,385)/2*6,13+0,3*7,83 |  | 9.701 | [12 empty] | VV | 3 | 2 | True | 0 | ROZPOCET
| VV |  | "N06_B - sokl" | [14 empty] | VV | 3 | 1 | True | 0 | ROZPOCET
| VV |  | (0,3+0,43)/2*7,39+0,585*0,32+(0,585+0,3)/2*7,35 |  | 6.137 | [12 empty] | VV | 3 | 2 | True | 0 | ROZPOCET
| VV |  | "N_E_09" | [14 empty] | VV | 3 | 1 | True | 0 | ROZPOCET
| VV |  | 0,945*9,54 |  | 9.015 | [12 empty] | VV | 3 | 2 | True | 0 | ROZPOCET
| VV |  | "část jih " | [14 empty] | VV | 3 | 1 | True | 0 | ROZPOCET
| VV |  | 0,3*((20,95+2*1,0)-(4*2,625+2*3,0)) |  | 1.935 | [12 empty] | VV | 3 | 2 | True | 0 | ROZPOCET
| VV |  | (0,3+1,05)/2*19,5 |  | 13.163 | [12 empty] | VV | 3 | 2 | True | 0 | ROZPOCET
| VV |  | "část sever " | [14 empty] | VV | 3 | 1 | True | 0 | ROZPOCET
| VV |  | 0,3*(2*7,15+0,6-2*2,8) |  | 2.79 | [12 empty] | VV | 3 | 2 | True | 0 | ROZPOCET
| VV |  | 0,3*(3,0+1,0+3,0+6,0+6,0) |  | 5.7 | [12 empty] | VV | 3 | 2 | True | 0 | ROZPOCET
| VV |  | "nový plot ze ztraceného bednění" | [14 empty] | VV | 3 | 1 | True | 0 | ROZPOCET
| VV |  | 0,3*6,48 |  | 1.944 | [12 empty] | VV | 3 | 2 | True | 0 | ROZPOCET
75 | K | 622511112 | Tenkovrstvá akrylátová mozaiková střednězrnná omítka vnějších stěn | m2 | 52.905 |  | 0 | CS ÚRS 2023 02 |  | základní |  | 0 | 0.0057 | 0.30156 | 0 | 0 | 4 | K | 3 |  |  |  | ROZPOCET | 0 | 0 | 0 | 0 | 0 | 1 | 0 | 4 | -1492940712
| PP |  | Omítka tenkovrstvá akrylátová vnějších ploch probarvená bez penetrace mozaiková střednězrnná stěn | [14 empty] | PP | 3
| Online PSC |  | https://podminky.urs.cz/item/CS_URS_2023_02/622511112 | [14 empty] | Online PSC | 3
| VV |  | "N_05 - sokl" | [14 empty] | VV | 3 | 1 | True | 0 | ROZPOCET
| VV |  | 0,3*(2*2,5+3*0,5+4*0,475) |  | 2.52 | [12 empty] | VV | 3 | 2 | True | 0 | ROZPOCET
| VV |  | "N08_A - sokl" | [14 empty] | VV | 3 | 1 | True | 0 | ROZPOCET
| VV |  | (0,335+1,005)/2*7,84+(0,3+0,385)/2*6,13+0,3*7,83 |  | 9.701 | [12 empty] | VV | 3 | 2 | True | 0 | ROZPOCET
| VV |  | "N06_B - sokl" | [14 empty] | VV | 3 | 1 | True | 0 | ROZPOCET
| VV |  | (0,3+0,43)/2*7,39+0,585*0,32+(0,585+0,3)/2*7,35 |  | 6.137 | [12 empty] | VV | 3 | 2 | True | 0 | ROZPOCET
| VV |  | "N_E_09" | [14 empty] | VV | 3 | 1 | True | 0 | ROZPOCET
| VV |  | 0,945*9,54 |  | 9.015 | [12 empty] | VV | 3 | 2 | True | 0 | ROZPOCET
| VV |  | "část jih " | [14 empty] | VV | 3 | 1 | True | 0 | ROZPOCET
| VV |  | 0,3*((20,95+2*1,0)-(4*2,625+2*3,0)) |  | 1.935 | [12 empty] | VV | 3 | 2 | True | 0 | ROZPOCET
| VV |  | (0,3+1,05)/2*19,5 |  | 13.163 | [12 empty] | VV | 3 | 2 | True | 0 | ROZPOCET
| VV |  | "část sever " | [14 empty] | VV | 3 | 1 | True | 0 | ROZPOCET
| VV |  | 0,3*(2*7,15+0,6-2*2,8) |  | 2.79 | [12 empty] | VV | 3 | 2 | True | 0 | ROZPOCET
| VV |  | 0,3*(3,0+1,0+3,0+6,0+6,0) |  | 5.7 | [12 empty] | VV | 3 | 2 | True | 0 | ROZPOCET
| VV |  | "nový plot ze ztraceného bednění" | [14 empty] | VV | 3 | 1 | True | 0 | ROZPOCET
| VV |  | 0,3*6,48 |  | 1.944 | [12 empty] | VV | 3 | 2 | True | 0 | ROZPOCET
76 | K | 622325108 | Oprava vnější vápenocementové hladké omítky složitosti 1 stěn v rozsahu přes 65 do 80 % | m2 | 9.015 |  | 0 | CS ÚRS 2023 02 |  | základní |  | 0 | 0.03038 | 0.27388 | 0 | 0 | 4 | K | 3 |  |  |  | ROZPOCET | 0 | 0 | 0 | 0 | 0 | 1 | 0 | 4 | 1152809726
| PP |  | Oprava vápenocementové omítky vnějších ploch stupně členitosti 1 hladké stěn, v rozsahu opravované plochy přes 65 do 80% | [14 empty] | PP | 3
| Online PSC |  | https://podminky.urs.cz/item/CS_URS_2023_02/622325108 | [14 empty] | Online PSC | 3
| VV |  | "N_E_09" | [14 empty] | VV | 3 | 1 | True | 0 | ROZPOCET
| VV |  | 0,945*9,54 |  | 9.015 | [12 empty] | VV | 3 | 2 | True | 0 | ROZPOCET
77 | K | 622325102 | Oprava vnější vápenocementové hladké omítky složitosti 1 stěn v rozsahu přes 10 do 30 % | m2 | 121.21 |  | 0 | CS ÚRS 2023 02 |  | základní |  | 0 | 0.01146 | 1.3891 | 0 | 0 | 4 | K | 3 |  |  |  | ROZPOCET | 0 | 0 | 0 | 0 | 0 | 1 | 0 | 4 | 1832318497
| PP |  | Oprava vápenocementové omítky vnějších ploch stupně členitosti 1 hladké stěn, v rozsahu opravované plochy přes 10 do 30% | [14 empty] | PP | 3
| Online PSC |  | https://podminky.urs.cz/item/CS_URS_2023_02/622325102 | [14 empty] | Online PSC | 3
| VV |  | "N_04" | [14 empty] | VV | 3 | 1 | True | 0 | ROZPOCET
| VV |  | 2*(2,25+1,95)/2*2,5+(2,455*3*0,5+0,505*0,5)+(2,11*4*0,475) |  | 18.444 | [12 empty] | VV | 3 | 2 | True | 0 | ROZPOCET
| VV |  | "odečet B22_O - sokl" | [14 empty] | VV | 3 | 1 | True | 0 | ROZPOCET
| VV |  | -0,3*(2*2,5+3*0,5+4*0,475) |  | -2.52 | [12 empty] | VV | 3 | 2 | True | 0 | ROZPOCET
| VV |  | "N07_A" | [14 empty] | VV | 3 | 1 | True | 0 | ROZPOCET
| VV |  | 2,93*7,84+(0,925+1,8)/2*2,51+(1,8+1,79)/2*3,66+(2,4+3,2)/2*3,6+(3,2+2,66)/2*2,53+(3,385+2,575)/2*7,78 |  | 73.638 | [12 empty] | VV | 3 | 2 | True | 0 | ROZPOCET
| VV |  | "ostění a nadpraží" | [14 empty] | VV | 3 | 1 | True | 0 | ROZPOCET
| VV |  | 0,12*((3,64+2*1,04)+(1,495+2*2,5)) |  | 1.466 | [12 empty] | VV | 3 | 2 | True | 0 | ROZPOCET
| VV |  | "odečet otvorů" | [14 empty] | VV | 3 | 1 | True | 0 | ROZPOCET
| VV |  | -(3,64*1,04+1,495*2,5) |  | -7.523 | [12 empty] | VV | 3 | 2 | True | 0 | ROZPOCET
| VV |  | "N05_B" | [14 empty] | VV | 3 | 1 | True | 0 | ROZPOCET
| VV |  | (2,9+2,795)/2*7,39+(3,315+2,365)/2*6,19+(1,78+1,765)/2*7,35 |  | 51.651 | [12 empty] | VV | 3 | 2 | True | 0 | ROZPOCET
| VV |  | "odečet otvorů" | [14 empty] | VV | 3 | 1 | True | 0 | ROZPOCET
| VV |  | -(2,75*2,52+2,73*2,57) |  | -13.946 | [12 empty] | VV | 3 | 2 | True | 0 | ROZPOCET
78 | K | 629135101 | Vyrovnávací vrstva pod klempířské prvky z MC š do 150 mm | m | 2.5 |  | 0 | CS ÚRS 2023 02 |  | základní |  | 0 | 0.01032 | 0.0258 | 0 | 0 | 4 | K | 3 |  |  |  | ROZPOCET | 0 | 0 | 0 | 0 | 0 | 1 | 0 | 4 | -547744622
| PP |  | Vyrovnávací vrstva z cementové malty pod klempířskými prvky šířky do 150 mm | [14 empty] | PP | 3
| Online PSC |  | https://podminky.urs.cz/item/CS_URS_2023_02/629135101 | [14 empty] | Online PSC | 3
| VV |  | "N_03" 2,5 |  | 2.5 | [12 empty] | VV | 3 | 2 | True | 0 | ROZPOCET
79 | K | 629995101 | Očištění vnějších ploch tlakovou vodou | m2 | 182.897 |  | 0 | CS ÚRS 2023 02 |  | základní |  | 0 | 0 | 0 | 0 | 0 | 4 | K | 3 |  |  |  | ROZPOCET | 0 | 0 | 0 | 0 | 0 | 1 | 0 | 4 | 1329240623
| PP |  | Očištění vnějších ploch tlakovou vodou omytím | [14 empty] | PP | 3
| Online PSC |  | https://podminky.urs.cz/item/CS_URS_2023_02/629995101 | [14 empty] | Online PSC | 3
| VV |  | "B22_O" | [14 empty] | VV | 3 | 1 | True | 0 | ROZPOCET
| VV |  | 2*(2,25+1,95)/2*2,5+(2,455*3*0,5+0,505*0,5)+(2,11*4*0,475) |  | 18.444 | [12 empty] | VV | 3 | 2 | True | 0 | ROZPOCET
| VV |  | "B7_A" | [14 empty] | VV | 3 | 1 | True | 0 | ROZPOCET
| VV |  | 2,93*7,84+(0,925+1,8)/2*2,51+(1,8+1,79)/2*3,66+(2,4+3,2)/2*3,6+(3,2+2,66)/2*2,53+(3,385+2,575)/2*7,78 |  | 73.638 | [12 empty] | VV | 3 | 2 | True | 0 | ROZPOCET
| VV |  | "ostění a nadpraží" | [14 empty] | VV | 3 | 1 | True | 0 | ROZPOCET
| VV |  | 0,12*((3,64+2*1,04)+(1,495+2*2,5)) |  | 1.466 | [12 empty] | VV | 3 | 2 | True | 0 | ROZPOCET
| VV |  | "odečet otvorů" | [14 empty] | VV | 3 | 1 | True | 0 | ROZPOCET
| VV |  | -(3,64*1,04+1,495*2,5) |  | -7.523 | [12 empty] | VV | 3 | 2 | True | 0 | ROZPOCET
| VV |  | "B8_A - sokl" | [14 empty] | VV | 3 | 1 | True | 0 | ROZPOCET
| VV |  | (0,335+1,005)/2*7,84+(0,3+0,385)/2*6,13+0,3*7,83 |  | 9.701 | [12 empty] | VV | 3 | 2 | True | 0 | ROZPOCET
| VV |  | "B12_B1-2" | [14 empty] | VV | 3 | 1 | True | 0 | ROZPOCET
| VV |  | (2,9+2,795)/2*7,39+(3,315+2,365)/2*6,19+(1,78+1,765)/2*7,35 |  | 51.651 | [12 empty] | VV | 3 | 2 | True | 0 | ROZPOCET
| VV |  | "odečet otvorů" | [14 empty] | VV | 3 | 1 | True | 0 | ROZPOCET
| VV |  | -(2,75*2,52+2,73*2,57) |  | -13.946 | [12 empty] | VV | 3 | 2 | True | 0 | ROZPOCET
| VV |  | "B12_B1-2 - sokl" | [14 empty] | VV | 3 | 1 | True | 0 | ROZPOCET
| VV |  | (0,3+0,43)/2*7,39+0,585*0,32+(0,585+0,3)/2*7,35 |  | 6.137 | [12 empty] | VV | 3 | 2 | True | 0 | ROZPOCET
| VV |  | "N_E_06" | [14 empty] | VV | 3 | 1 | True | 0 | ROZPOCET
| VV |  | 2*1,19*9,54+(0,945+0,155)*9,54 |  | 33.199 | [12 empty] | VV | 3 | 2 | True | 0 | ROZPOCET
| VV |  | 4*(2*1,19+0,3)*0,945 |  | 10.13 | [12 empty] | VV | 3 | 2 | True | 0 | ROZPOCET
| D | 63 | Podlahy a podlahové konstrukce |  |  |  | 0 |  |  |  |  | 0 |  | 15.6071 |  | 0 | 1 | D | 2 |  |  |  | ROZPOCET | [6 empty] | 0
80 | K | 631311124 | Mazanina tl přes 80 do 120 mm z betonu prostého bez zvýšených nároků na prostředí tř. C 16/20 | m3 | 4.825 |  | 0 | CS ÚRS 2023 02 |  | základní |  | 0 | 2.301 | 11.1024 | 0 | 0 | 4 | K | 3 |  |  |  | ROZPOCET | 0 | 0 | 0 | 0 | 0 | 1 | 0 | 4 | 676183391
| PP |  | Mazanina z betonu prostého bez zvýšených nároků na prostředí tl. přes 80 do 120 mm tř. C 16/20 | [14 empty] | PP | 3
| Online PSC |  | https://podminky.urs.cz/item/CS_URS_2023_02/631311124 | [14 empty] | Online PSC | 3
| VV |  | "část jih " | [14 empty] | VV | 3 | 1 | True | 0 | ROZPOCET
| VV |  | 0,1*4,5 |  | 0.45 | [12 empty] | VV | 3 | 2 | True | 0 | ROZPOCET
| VV |  | "část sever " | [14 empty] | VV | 3 | 1 | True | 0 | ROZPOCET
| VV |  | 0,1*(3,1*7,0+3,15*7,0) |  | 4.375 | [12 empty] | VV | 3 | 2 | True | 0 | ROZPOCET
81 | K | 631319173 | Příplatek k mazanině tl přes 80 do 120 mm za stržení povrchu spodní vrstvy před vložením výztuže | m3 | 4.825 |  | 0 | CS ÚRS 2023 02 |  | základní |  | 0 | 0 | 0 | 0 | 0 | 4 | K | 3 |  |  |  | ROZPOCET | 0 | 0 | 0 | 0 | 0 | 1 | 0 | 4 | 507507444
| PP |  | Příplatek k cenám mazanin za stržení povrchu spodní vrstvy mazaniny latí před vložením výztuže nebo pletiva pro tl. obou vrstev mazaniny přes 80 do 120 mm | [14 empty] | PP | 3
| Online PSC |  | https://podminky.urs.cz/item/CS_URS_2023_02/631319173 | [14 empty] | Online PSC | 3
| VV |  | "část jih " | [14 empty] | VV | 3 | 1 | True | 0 | ROZPOCET
| VV |  | 0,1*4,5 |  | 0.45 | [12 empty] | VV | 3 | 2 | True | 0 | ROZPOCET
| VV |  | "část sever" | [14 empty] | VV | 3 | 1 | True | 0 | ROZPOCET
| VV |  | 0,1*(3,1*7,0+3,15*7,0) |  | 4.375 | [12 empty] | VV | 3 | 2 | True | 0 | ROZPOCET
82 | K | 631362021 | Výztuž mazanin svařovanými sítěmi Kari | t | 0.119 |  | 0 | CS ÚRS 2023 02 |  | základní |  | 0 | 1.0628 | 0.12647 | 0 | 0 | 4 | K | 3 |  |  |  | ROZPOCET | 0 | 0 | 0 | 0 | 0 | 1 | 0 | 4 | -492235606
| PP |  | Výztuž mazanin ze svařovaných sítí z drátů typu KARI | [14 empty] | PP | 3
| Online PSC |  | https://podminky.urs.cz/item/CS_URS_2023_02/631362021 | [14 empty] | Online PSC | 3
| VV |  | "část jih " | [14 empty] | VV | 3 | 1 | True | 0 | ROZPOCET
| VV |  | 4,5*1,98*0,001*1,25 |  | 0.011 | [12 empty] | VV | 3 | 2 | True | 0 | ROZPOCET
| VV |  | "část sever" | [14 empty] | VV | 3 | 1 | True | 0 | ROZPOCET
| VV |  | (3,1*7,0+3,15*7,0)*1,98*0,001*1,25 |  | 0.108 | [12 empty] | VV | 3 | 2 | True | 0 | ROZPOCET
83 | K | 632450131 | Vyrovnávací cementový potěr tl přes 10 do 20 mm ze suchých směsí provedený v ploše | m2 | 24.184 |  | 0 | CS ÚRS 2023 02 |  | základní |  | 0 | 0.042 | 1.0157 | 0 | 0 | 4 | K | 3 |  |  |  | ROZPOCET | 0 | 0 | 0 | 0 | 0 | 1 | 0 | 4 | -562077544
| PP |  | Potěr cementový vyrovnávací ze suchých směsí v ploše o průměrné (střední) tl. od 10 do 20 mm | [14 empty] | PP | 3
| Online PSC |  | https://podminky.urs.cz/item/CS_URS_2023_02/632450131 | [14 empty] | Online PSC | 3
| P |  | Poznámka k položce: - např. PCI Polycreat K30 Rapid | [14 empty] | P | 3
| VV |  | "N_E_06" | [14 empty] | VV | 3 | 1 | True | 0 | ROZPOCET
| VV |  | (2*1,19+0,155)*9,54 |  | 24.184 | [12 empty] | VV | 3 | 2 | True | 0 | ROZPOCET
84 | K | 632450133 | Vyrovnávací cementový potěr tl přes 30 do 40 mm ze suchých směsí provedený v ploše | m2 | 2.418 |  | 0 | CS ÚRS 2023 02 |  | základní |  | 0 | 0.084 | 0.20311 | 0 | 0 | 4 | K | 3 |  |  |  | ROZPOCET | 0 | 0 | 0 | 0 | 0 | 1 | 0 | 4 | -79001039
| PP |  | Potěr cementový vyrovnávací ze suchých směsí v ploše o průměrné (střední) tl. přes 30 do 40 mm | [14 empty] | PP | 3
| Online PSC |  | https://podminky.urs.cz/item/CS_URS_2023_02/632450133 | [14 empty] | Online PSC | 3
| P |  | Poznámka k položce: - např. PCI K40 | [14 empty] | P | 3
| VV |  | "N_E_06 - 10%" | [14 empty] | VV | 3 | 1 | True | 0 | ROZPOCET
| VV |  | (2*1,19+0,155)*9,54*0,1 |  | 2.418 | [12 empty] | VV | 3 | 2 | True | 0 | ROZPOCET
85 | K | 634662111 | Výplň dilatačních spar šířky do 10 mm v mazaninách akrylátovým tmelem | m | 14.3 |  | 0 | CS ÚRS 2023 02 |  | základní |  | 0 | 0.00021 | 0.003003 | 0 | 0 | 4 | K | 3 |  |  |  | ROZPOCET | 0 | 0 | 0 | 0 | 0 | 1 | 0 | 4 | 714221115
| PP |  | Výplň dilatačních spar mazanin akrylátovým tmelem, šířka spáry do 10 mm | [14 empty] | PP | 3
| Online PSC |  | https://podminky.urs.cz/item/CS_URS_2023_02/634662111 | [14 empty] | Online PSC | 3
| P |  | Poznámka k položce: - např. PCI Elastofern | [14 empty] | P | 3
| VV |  | "N_E_06" | [14 empty] | VV | 3 | 1 | True | 0 | ROZPOCET
| VV |  | 4*1,19+9,54 |  | 14.3 | [12 empty] | VV | 3 | 2 | True | 0 | ROZPOCET
86 | K | 637211121 | Okapový chodník z betonových dlaždic tl 40 mm kladených do písku se zalitím spár MC | m2 | 5.34 |  | 0 | CS ÚRS 2023 02 |  | základní |  | 0 | 0.23973 | 1.2802 | 0 | 0 | 4 | K | 3 |  |  |  | ROZPOCET | 0 | 0 | 0 | 0 | 0 | 1 | 0 | 4 | 1585110680
| PP |  | Okapový chodník z dlaždic betonových do písku se zalitím spár cementovou maltou, tl. dlaždic 40 mm | [14 empty] | PP | 3
| Online PSC |  | https://podminky.urs.cz/item/CS_URS_2023_02/637211121 | [14 empty] | Online PSC | 3
| VV |  | "část sever - okapový chodníček" | [14 empty] | VV | 3 | 1 | True | 0 | ROZPOCET
| VV |  | 0,4*(7,15+6,0+0,2) |  | 5.34 | [12 empty] | VV | 3 | 2 | True | 0 | ROZPOCET
87 | K | 637311131 | Okapový chodník z betonových záhonových obrubníků lože beton | m | 14.55 |  | 0 | CS ÚRS 2023 02 |  | základní |  | 0 | 0.12895 | 1.8762 | 0 | 0 | 4 | K | 3 |  |  |  | ROZPOCET | 0 | 0 | 0 | 0 | 0 | 1 | 0 | 4 | 1534161802
| PP |  | Okapový chodník z obrubníků betonových zahradních, se zalitím spár cementovou maltou do lože z betonu prostého | [14 empty] | PP | 3
| Online PSC |  | https://podminky.urs.cz/item/CS_URS_2023_02/637311131 | [14 empty] | Online PSC | 3
| VV |  | "část sever - okapový chodníček" | [14 empty] | VV | 3 | 1 | True | 0 | ROZPOCET
| VV |  | 0,4+7,15+0,6+6,0+0,4 |  | 14.55 | [12 empty] | VV | 3 | 2 | True | 0 | ROZPOCET
| D | 64 | Osazování výplní otvorů |  |  |  | 0 |  |  |  |  | 0 |  | 0.45559 |  | 0 | 1 | D | 2 |  |  |  | ROZPOCET | [6 empty] | 0
88 | K | 642945111 | Osazování protipožárních nebo protiplynových zárubní dveří jednokřídlových do 2,5 m2 | kus | 1 |  | 0 | CS ÚRS 2023 02 |  | základní |  | 0 | 0.4417 | 0.4417 | 0 | 0 | 4 | K | 3 |  |  |  | ROZPOCET | 0 | 0 | 0 | 0 | 0 | 1 | 0 | 4 | -365082263
| PP |  | Osazování ocelových zárubní protipožárních nebo protiplynových dveří do vynechaného otvoru, s obetonováním, dveří jednokřídlových do 2,5 m2 | [14 empty] | PP | 3
| Online PSC |  | https://podminky.urs.cz/item/CS_URS_2023_02/642945111 | [14 empty] | Online PSC | 3
| VV |  | "část jih - pneu" 1 |  | 1 | [12 empty] | VV | 3 | 2 | True | 0 | ROZPOCET
89 | M | 55331557 | zárubeň jednokřídlá ocelová pro zdění s protipožární úpravou tl stěny 75-100mm rozměru 800/1970, 2100mm | kus | 1 |  | 0 | CS ÚRS 2023 02 |  | základní |  | 0 | 0.01249 | 0.01249 | 0 | 0 | 8 | M | 3 |  |  |  | ROZPOCET | 0 | 0 | 0 | 0 | 0 | 1 | 0 | 4 | 703051779
| PP |  | zárubeň jednokřídlá ocelová pro zdění s protipožární úpravou tl stěny 75-100mm rozměru 800/1970, 2100mm | [14 empty] | PP | 3
90 | K | 644941112 | Osazování ventilačních mřížek velikosti přes 150 x 200 do 300 x 300 mm | kus | 4 |  | 0 | CS ÚRS 2023 02 |  | základní |  | 0 | 0 | 0 | 0 | 0 | 4 | K | 3 |  |  |  | ROZPOCET | 0 | 0 | 0 | 0 | 0 | 1 | 0 | 4 | -2031011285
| PP |  | Montáž průvětrníků nebo mřížek odvětrávacích velikosti přes 150 x 200 do 300 x 300 mm | [14 empty] | PP | 3
| Online PSC |  | https://podminky.urs.cz/item/CS_URS_2023_02/644941112 | [14 empty] | Online PSC | 3
| VV |  | "N08_B" 3 |  | 3 | [12 empty] | VV | 3 | 2 | True | 0 | ROZPOCET
| VV |  | "N09_B" 1 |  | 1 | [12 empty] | VV | 3 | 2 | True | 0 | ROZPOCET
91 | M | 55341426 | mřížka větrací nerezová se síťovinou 200x200mm | kus | 4 |  | 0 | CS ÚRS 2023 02 |  | základní |  | 0 | 0.00035 | 0.0014 | 0 | 0 | 8 | M | 3 |  |  |  | ROZPOCET | 0 | 0 | 0 | 0 | 0 | 1 | 0 | 4 | 187310307
| PP |  | mřížka větrací nerezová se síťovinou 200x200mm | [14 empty] | PP | 3
| D | 9 | Ostatní konstrukce a práce, bourání |  |  |  | 0 |  |  |  |  | 0 |  | 6.5635 |  | 116.111 | 1 | D | 1 |  |  |  | ROZPOCET | [6 empty] | 0
92 | K | 916231213 | Osazení chodníkového obrubníku betonového stojatého s boční opěrou do lože z betonu prostého | m | 35 |  | 0 | CS ÚRS 2023 02 |  | základní |  | 0 | 0.1295 | 4.5325 | 0 | 0 | 4 | K | 2 |  |  |  | ROZPOCET | 0 | 0 | 0 | 0 | 0 | 1 | 0 | 4 | 1003362149
| PP |  | Osazení chodníkového obrubníku betonového se zřízením lože, s vyplněním a zatřením spár cementovou maltou stojatého s boční opěrou z betonu prostého, do lože z betonu prostého | [14 empty] | PP | 2
| Online PSC |  | https://podminky.urs.cz/item/CS_URS_2023_02/916231213 | [14 empty] | Online PSC | 2
93 | M | 59217019 | obrubník betonový chodníkový 1000x100x200mm | m | 35 |  | 0 | CS ÚRS 2023 02 |  | základní |  | 0 | 0.046 | 1.61 | 0 | 0 | 8 | M | 2 |  |  |  | ROZPOCET | 0 | 0 | 0 | 0 | 0 | 1 | 0 | 4 | -671972058
| PP |  | obrubník betonový chodníkový 1000x100x200mm | [14 empty] | PP | 2
94 | K | 949101111 | Lešení pomocné pro objekty pozemních staveb s lešeňovou podlahou v do 1,9 m zatížení do 150 kg/m2 | m2 | 33.96 |  | 0 | CS ÚRS 2023 02 |  | základní |  | 0 | 0.00013 | 0.0044148 | 0 | 0 | 4 | K | 2 |  |  |  | ROZPOCET | 0 | 0 | 0 | 0 | 0 | 1 | 0 | 4 | 307287080
| PP |  | Lešení pomocné pracovní pro objekty pozemních staveb pro zatížení do 150 kg/m2, o výšce lešeňové podlahy do 1,9 m | [14 empty] | PP | 2
| Online PSC |  | https://podminky.urs.cz/item/CS_URS_2023_02/949101111 | [14 empty] | Online PSC | 2
| VV |  | "objekt B" 1,2*7,350 |  | 8.82 | [12 empty] | VV | 2 | 2 | True | 0 | ROZPOCET
| VV |  | "část jih" 1,2*20,95 |  | 25.14 | [12 empty] | VV | 2 | 2 | True | 0 | ROZPOCET
95 | K | 949101112 | Lešení pomocné pro objekty pozemních staveb s lešeňovou podlahou v přes 1,9 do 3,5 m zatížení do 150 kg/m2 | m2 | 396.124 |  | 0 | CS ÚRS 2023 02 |  | základní |  | 0 | 0.00021 | 0.083186 | 0 | 0 | 4 | K | 2 |  |  |  | ROZPOCET | 0 | 0 | 0 | 0 | 0 | 1 | 0 | 4 | 1176564838
| PP |  | Lešení pomocné pracovní pro objekty pozemních staveb pro zatížení do 150 kg/m2, o výšce lešeňové podlahy přes 1,9 do 3,5 m | [14 empty] | PP | 2
| Online PSC |  | https://podminky.urs.cz/item/CS_URS_2023_02/949101112 | [14 empty] | Online PSC | 2
| VV |  | "demolice" 15,6+37,3+16,6+8,1+18,2+75,9+29,7+48,3 |  | 249.7 | [12 empty] | VV | 2 | 2 | True | 0 | ROZPOCET
| VV |  | "objekt A" 1,2*(2*7,78+6,13+2*2*1,5) |  | 33.228 | [12 empty] | VV | 2 | 2 | True | 0 | ROZPOCET
| VV |  | "objekt B" 1,2*7,392 |  | 8.87 | [12 empty] | VV | 2 | 2 | True | 0 | ROZPOCET
| VV |  | "část jih" 1,2*19,58 |  | 23.496 | [12 empty] | VV | 2 | 2 | True | 0 | ROZPOCET
| VV |  | "část sever" 1,2*(2*13,15+0,6+4,0)+21,7+22,05 |  | 80.83 | [12 empty] | VV | 2 | 2 | True | 0 | ROZPOCET
96 | K | 953943111 | Osazování výrobků do 1 kg/kus do vysekaných kapes zdiva | kus | 11 |  | 0 | CS ÚRS 2023 02 |  | základní |  | 0 | 0.0117 | 0.1287 | 0 | 0 | 4 | K | 2 |  |  |  | ROZPOCET | 0 | 0 | 0 | 0 | 0 | 1 | 0 | 4 | 1459683331
| PP |  | Osazování drobných kovových předmětů výrobků ostatních jinde neuvedených do vynechaných či vysekaných kapes zdiva, se zajištěním polohy se zalitím maltou cementovou, hmotnosti do 1 kg/kus | [14 empty] | PP | 2
| Online PSC |  | https://podminky.urs.cz/item/CS_URS_2023_02/953943111 | [14 empty] | Online PSC | 2
| VV |  | "hasící přístroje" | [14 empty] | VV | 2 | 1 | True | 0 | ROZPOCET
| VV |  | 3+6+1+1 |  | 11 | [12 empty] | VV | 2 | 2 | True | 0 | ROZPOCET
97 | M | 4493211R1 | přístroj hasicí ruční práškový P6 34A/183B | kus | 9 |  | 0 |  |  | základní |  | 0 | 0.012 | 0.108 | 0 | 0 | 8 | M | 2 |  |  |  | ROZPOCET | 0 | 0 | 0 | 0 | 0 | 1 | 0 | 4 | -1887823943
| PP |  | přístroj hasicí ruční práškový P6 34A/183B | [14 empty] | PP | 2
98 | M | 4493211R2 | přístroj hasicí ruční práškový P6 21A/113B | kus | 2 |  | 0 |  |  | základní |  | 0 | 0.012 | 0.024 | 0 | 0 | 8 | M | 2 |  |  |  | ROZPOCET | 0 | 0 | 0 | 0 | 0 | 1 | 0 | 4 | -1931919434
| PP |  | přístroj hasicí ruční práškový P6 21A/113B | [14 empty] | PP | 2
99 | K | 953943123 | Osazování výrobků přes 5 do 15 kg/kus do betonu | kus | 1 |  | 0 | CS ÚRS 2023 02 |  | základní |  | 0 | 0.00025 | 0.00025 | 0 | 0 | 4 | K | 2 |  |  |  | ROZPOCET | 0 | 0 | 0 | 0 | 0 | 1 | 0 | 4 | -1500559786
| PP |  | Osazování drobných kovových předmětů výrobků ostatních jinde neuvedených do betonu se zajištěním polohy k bednění či k výztuži před zabetonováním hmotnosti přes 5 do 15 kg/kus | [14 empty] | PP | 2
| Online PSC |  | https://podminky.urs.cz/item/CS_URS_2023_02/953943123 | [14 empty] | Online PSC | 2
| VV |  | "N_E_07" 1 |  | 1 | [12 empty] | VV | 2 | 2 | True | 0 | ROZPOCET
100 | M | 5539700R1 | atypické kovové výrobky vč. nátěru | kg | 5.438 |  | 0 |  |  | základní |  | 0 | 0 | 0 | 0 | 0 | 8 | M | 2 |  |  |  | ROZPOCET | 0 | 0 | 0 | 0 | 0 | 1 | 0 | 4 | 1399232397
| PP |  | atypické kovové výrobky vč. nátěru | [14 empty] | PP | 2
| VV |  | "N_E_07" | [14 empty] | VV | 2 | 1 | True | 0 | ROZPOCET
| VV |  | "L60/60/5" | [14 empty] | VV | 2 | 1 | True | 0 | ROZPOCET
| VV |  | 1,19*4,57 |  | 5.438 | [12 empty] | VV | 2 | 2 | True | 0 | ROZPOCET
101 | K | 953961113 | Kotvy chemickým tmelem M 12 hl 110 mm do betonu, ŽB nebo kamene s vyvrtáním otvoru | kus | 8 |  | 0 | CS ÚRS 2023 02 |  | základní |  | 0 | 1e-05 | 8e-05 | 0 | 0 | 4 | K | 2 |  |  |  | ROZPOCET | 0 | 0 | 0 | 0 | 0 | 1 | 0 | 4 | 577124872
| PP |  | Kotvy chemické s vyvrtáním otvoru do betonu, železobetonu nebo tvrdého kamene tmel, velikost M 12, hloubka 110 mm | [14 empty] | PP | 2
| Online PSC |  | https://podminky.urs.cz/item/CS_URS_2023_02/953961113 | [14 empty] | Online PSC | 2
| VV |  | "N04_A - rampa" 2*4 |  | 8 | [12 empty] | VV | 2 | 2 | True | 0 | ROZPOCET
102 | K | 953965121 | Kotevní šroub pro chemické kotvy M 12 dl 160 mm | kus | 8 |  | 0 | CS ÚRS 2023 02 |  | základní |  | 0 | 0.00013 | 0.00104 | 0 | 0 | 4 | K | 2 |  |  |  | ROZPOCET | 0 | 0 | 0 | 0 | 0 | 1 | 0 | 4 | 928381717
| PP |  | Kotvy chemické s vyvrtáním otvoru kotevní šrouby pro chemické kotvy, velikost M 12, délka 160 mm | [14 empty] | PP | 2
| Online PSC |  | https://podminky.urs.cz/item/CS_URS_2023_02/953965121 | [14 empty] | Online PSC | 2
| VV |  | "N04_A - rampa" 2*4 |  | 8 | [12 empty] | VV | 2 | 2 | True | 0 | ROZPOCET
103 | K | 953961114 | Kotvy chemickým tmelem M 16 hl 125 mm do betonu, ŽB nebo kamene s vyvrtáním otvoru | kus | 16 |  | 0 | CS ÚRS 2023 02 |  | základní |  | 0 | 2e-05 | 0.00032 | 0 | 0 | 4 | K | 2 |  |  |  | ROZPOCET | 0 | 0 | 0 | 0 | 0 | 1 | 0 | 4 | -868863237
| PP |  | Kotvy chemické s vyvrtáním otvoru do betonu, železobetonu nebo tvrdého kamene tmel, velikost M 16, hloubka 125 mm | [14 empty] | PP | 2
| Online PSC |  | https://podminky.urs.cz/item/CS_URS_2023_02/953961114 | [14 empty] | Online PSC | 2
| VV |  | "N_E - rampa" 2*4*2 |  | 16 | [12 empty] | VV | 2 | 2 | True | 0 | ROZPOCET
104 | K | 953965132 | Kotevní šroub pro chemické kotvy M 16 dl 260 mm | kus | 16 |  | 0 | CS ÚRS 2023 02 |  | základní |  | 0 | 0.00037 | 0.00592 | 0 | 0 | 4 | K | 2 |  |  |  | ROZPOCET | 0 | 0 | 0 | 0 | 0 | 1 | 0 | 4 | 563613055
| PP |  | Kotvy chemické s vyvrtáním otvoru kotevní šrouby pro chemické kotvy, velikost M 16, délka 260 mm | [14 empty] | PP | 2
| Online PSC |  | https://podminky.urs.cz/item/CS_URS_2023_02/953965132 | [14 empty] | Online PSC | 2
| VV |  | "N_E - rampa" 2*4*2 |  | 16 | [12 empty] | VV | 2 | 2 | True | 0 | ROZPOCET
105 | K | 961044111 | Bourání základů z betonu prostého | m3 | 1.641 |  | 0 | CS ÚRS 2023 02 |  | základní |  | 0 | 0 | 0 | 2 | 3.282 | 4 | K | 2 |  |  |  | ROZPOCET | 0 | 0 | 0 | 0 | 0 | 1 | 0 | 4 | -996182950
| PP |  | Bourání základů z betonu prostého | [14 empty] | PP | 2
| Online PSC |  | https://podminky.urs.cz/item/CS_URS_2023_02/961044111 | [14 empty] | Online PSC | 2
| VV |  | "B20_E" | [14 empty] | VV | 2 | 1 | True | 0 | ROZPOCET
| VV |  | 0,45*0,9*(1,158+1,24)+0,6*0,9*1,24 |  | 1.641 | [12 empty] | VV | 2 | 2 | True | 0 | ROZPOCET
106 | K | 962032231 | Bourání zdiva z cihel pálených nebo vápenopískových na MV nebo MVC přes 1 m3 | m3 | 10.927 |  | 0 | CS ÚRS 2023 02 |  | základní |  | 0 | 0 | 0 | 1.8 | 19.6686 | 4 | K | 2 |  |  |  | ROZPOCET | 0 | 0 | 0 | 0 | 0 | 1 | 0 | 4 | -737063929
| PP |  | Bourání zdiva nadzákladového z cihel nebo tvárnic z cihel pálených nebo vápenopískových, na maltu vápennou nebo vápenocementovou, objemu přes 1 m3 | [14 empty] | PP | 2
| Online PSC |  | https://podminky.urs.cz/item/CS_URS_2023_02/962032231 | [14 empty] | Online PSC | 2
| VV |  | "objekt B3" | [14 empty] | VV | 2 | 1 | True | 0 | ROZPOCET
| VV |  | 13,11*2,425*0,305 |  | 9.696 | [12 empty] | VV | 2 | 2 | True | 0 | ROZPOCET
| VV |  | "B20_E" | [14 empty] | VV | 2 | 1 | True | 0 | ROZPOCET
| VV |  | 0,3*0,945*(1,158+1,24)+0,47*0,945*1,24 |  | 1.231 | [12 empty] | VV | 2 | 2 | True | 0 | ROZPOCET
107 | K | 963051113 | Bourání ŽB stropů deskových tl přes 80 mm | m3 | 1.528 |  | 0 | CS ÚRS 2023 02 |  | základní |  | 0 | 0 | 0 | 2.4 | 3.6672 | 4 | K | 2 |  |  |  | ROZPOCET | 0 | 0 | 0 | 0 | 0 | 1 | 0 | 4 | 932663024
| PP |  | Bourání železobetonových stropů deskových, tl. přes 80 mm | [14 empty] | PP | 2
| Online PSC |  | https://podminky.urs.cz/item/CS_URS_2023_02/963051113 | [14 empty] | Online PSC | 2
| VV |  | "B19_E" | [14 empty] | VV | 2 | 1 | True | 0 | ROZPOCET
| VV |  | 0,155*(1,24*(1,121+3,866)+1,19*3,09) |  | 1.528 | [12 empty] | VV | 2 | 2 | True | 0 | ROZPOCET
108 | K | 963053937 | Bourání ŽB schodišťových ramen monolitických na schodnicích | m2 | 2.15 |  | 0 | CS ÚRS 2023 02 |  | základní |  | 0 | 0 | 0 | 0.383 | 0.82345 | 4 | K | 2 |  |  |  | ROZPOCET | 0 | 0 | 0 | 0 | 0 | 1 | 0 | 4 | 1087641178
| PP |  | Bourání železobetonových monolitických schodišťových ramen na schodnicích s vybouráním schodnic | [14 empty] | PP | 2
| Online PSC |  | https://podminky.urs.cz/item/CS_URS_2023_02/963053937 | [14 empty] | Online PSC | 2
| VV |  | "B18_E" 2,15 |  | 2.15 | [12 empty] | VV | 2 | 2 | True | 0 | ROZPOCET
109 | K | 965042141 | Bourání podkladů pod dlažby nebo mazanin betonových nebo z litého asfaltu tl do 100 mm pl přes 4 m2 | m3 | 12.6 |  | 0 | CS ÚRS 2023 02 |  | základní |  | 0 | 0 | 0 | 2.2 | 27.72 | 4 | K | 2 |  |  |  | ROZPOCET | 0 | 0 | 0 | 0 | 0 | 1 | 0 | 4 | 288965451
| PP |  | Bourání mazanin betonových nebo z litého asfaltu tl. do 100 mm, plochy přes 4 m2 | [14 empty] | PP | 2
| Online PSC |  | https://podminky.urs.cz/item/CS_URS_2023_02/965042141 | [14 empty] | Online PSC | 2
| VV |  | "plocha dvora" | [14 empty] | VV | 2 | 1 | True | 0 | ROZPOCET
| VV |  | 0,1*(34,0+11,0+51,0+6,0+24,0) |  | 12.6 | [12 empty] | VV | 2 | 2 | True | 0 | ROZPOCET
110 | K | 966049831 | Rozebrání prefabrikovaných plotových desek betonových | kus | 1 |  | 0 | CS ÚRS 2023 02 |  | základní |  | 0 | 0 | 0 | 0.088 | 0.088 | 4 | K | 2 |  |  |  | ROZPOCET | 0 | 0 | 0 | 0 | 0 | 1 | 0 | 4 | -693014085
| PP |  | Rozebrání prefabrikovaných plotových desek betonových | [14 empty] | PP | 2
| Online PSC |  | https://podminky.urs.cz/item/CS_URS_2023_02/966049831 | [14 empty] | Online PSC | 2
| VV |  | "B19_O" 1 |  | 1 | [12 empty] | VV | 2 | 2 | True | 0 | ROZPOCET
111 | K | 968062746 | Vybourání stěn dřevěných plných, zasklených nebo výkladních pl do 4 m2 | m2 | 3.786 |  | 0 | CS ÚRS 2023 02 |  | základní |  | 0 | 0 | 0 | 0.017 | 0.064362 | 4 | K | 2 |  |  |  | ROZPOCET | 0 | 0 | 0 | 0 | 0 | 1 | 0 | 4 | -1736807600
| PP |  | Vybourání dřevěných rámů oken s křídly, dveřních zárubní, vrat, stěn, ostění nebo obkladů stěn plných, zasklených nebo výkladních pevných nebo otevíratelných, plochy do 4 m2 | [14 empty] | PP | 2
| Online PSC |  | https://podminky.urs.cz/item/CS_URS_2023_02/968062746 | [14 empty] | Online PSC | 2
| VV |  | "B1_A" | [14 empty] | VV | 2 | 1 | True | 0 | ROZPOCET
| VV |  | 3,64*1,04 |  | 3.786 | [12 empty] | VV | 2 | 2 | True | 0 | ROZPOCET
112 | K | 968072456 | Vybourání kovových dveřních zárubní pl přes 2 m2 | m2 | 3.738 |  | 0 | CS ÚRS 2023 02 |  | základní |  | 0 | 0 | 0 | 0.063 | 0.23549 | 4 | K | 2 |  |  |  | ROZPOCET | 0 | 0 | 0 | 0 | 0 | 1 | 0 | 4 | 137300014
| PP |  | Vybourání kovových rámů oken s křídly, dveřních zárubní, vrat, stěn, ostění nebo obkladů dveřních zárubní, plochy přes 2 m2 | [14 empty] | PP | 2
| Online PSC |  | https://podminky.urs.cz/item/CS_URS_2023_02/968072456 | [14 empty] | Online PSC | 2
| VV |  | "B2_A" 1,495*2,5 |  | 3.738 | [12 empty] | VV | 2 | 2 | True | 0 | ROZPOCET
113 | K | 973031324 | Vysekání kapes ve zdivu cihelném na MV nebo MVC pl do 0,10 m2 hl do 150 mm | kus | 2 |  | 0 | CS ÚRS 2023 02 |  | základní |  | 0 | 0 | 0 | 0.015 | 0.03 | 4 | K | 2 |  |  |  | ROZPOCET | 0 | 0 | 0 | 0 | 0 | 1 | 0 | 4 | -252711328
| PP |  | Vysekání výklenků nebo kapes ve zdivu z cihel na maltu vápennou nebo vápenocementovou kapes, plochy do 0,10 m2, hl. do 150 mm | [14 empty] | PP | 2
| Online PSC |  | https://podminky.urs.cz/item/CS_URS_2023_02/973031324 | [14 empty] | Online PSC | 2
| VV |  | "N04_A - rampa" 2 |  | 2 | [12 empty] | VV | 2 | 2 | True | 0 | ROZPOCET
114 | K | 977151123 | Jádrové vrty diamantovými korunkami do stavebních materiálů D přes 130 do 150 mm | m | 0.9 |  | 0 | CS ÚRS 2023 02 |  | základní |  | 0 | 0.00147 | 0.001323 | 0.039 | 0.0351 | 4 | K | 2 |  |  |  | ROZPOCET | 0 | 0 | 0 | 0 | 0 | 1 | 0 | 4 | -827432989
| PP |  | Jádrové vrty diamantovými korunkami do stavebních materiálů (železobetonu, betonu, cihel, obkladů, dlažeb, kamene) průměru přes 130 do 150 mm | [14 empty] | PP | 2
| Online PSC |  | https://podminky.urs.cz/item/CS_URS_2023_02/977151123 | [14 empty] | Online PSC | 2
| VV |  | "N08_B" 3*0,3 |  | 0.9 | [12 empty] | VV | 2 | 2 | True | 0 | ROZPOCET
115 | K | 978015341 | Otlučení (osekání) vnější vápenné nebo vápenocementové omítky stupně členitosti 1 a 2 v rozsahu přes 20 do 30 % | m2 | 123.73 |  | 0 | CS ÚRS 2023 02 |  | základní |  | 0 | 0 | 0 | 0.016 | 1.9797 | 4 | K | 2 |  |  |  | ROZPOCET | 0 | 0 | 0 | 0 | 0 | 1 | 0 | 4 | 613312421
| PP |  | Otlučení vápenných nebo vápenocementových omítek vnějších ploch s vyškrabáním spar a s očištěním zdiva stupně členitosti 1 a 2, v rozsahu přes 10 do 30 % | [14 empty] | PP | 2
| Online PSC |  | https://podminky.urs.cz/item/CS_URS_2023_02/978015341 | [14 empty] | Online PSC | 2
| VV |  | "B22_O" | [14 empty] | VV | 2 | 1 | True | 0 | ROZPOCET
| VV |  | 2*(2,25+1,95)/2*2,5+(2,455*3*0,5+0,505*0,5)+(2,11*4*0,475) |  | 18.444 | [12 empty] | VV | 2 | 2 | True | 0 | ROZPOCET
| VV |  | "B7_A" | [14 empty] | VV | 2 | 1 | True | 0 | ROZPOCET
| VV |  | 2,93*7,84+(0,925+1,8)/2*2,51+(1,8+1,79)/2*3,66+(2,4+3,2)/2*3,6+(3,2+2,66)/2*2,53+(3,385+2,575)/2*7,78 |  | 73.638 | [12 empty] | VV | 2 | 2 | True | 0 | ROZPOCET
| VV |  | "ostění a nadpraží" | [14 empty] | VV | 2 | 1 | True | 0 | ROZPOCET
| VV |  | 0,12*((3,64+2*1,04)+(1,495+2*2,5)) |  | 1.466 | [12 empty] | VV | 2 | 2 | True | 0 | ROZPOCET
| VV |  | "odečet otvorů" | [14 empty] | VV | 2 | 1 | True | 0 | ROZPOCET
| VV |  | -(3,64*1,04+1,495*2,5) |  | -7.523 | [12 empty] | VV | 2 | 2 | True | 0 | ROZPOCET
| VV |  | "B12_B1-2" | [14 empty] | VV | 2 | 1 | True | 0 | ROZPOCET
| VV |  | (2,9+2,795)/2*7,39+(3,315+2,365)/2*6,19+(1,78+1,765)/2*7,35 |  | 51.651 | [12 empty] | VV | 2 | 2 | True | 0 | ROZPOCET
| VV |  | "odečet otvorů" | [14 empty] | VV | 2 | 1 | True | 0 | ROZPOCET
| VV |  | -(2,75*2,52+2,73*2,57) |  | -13.946 | [12 empty] | VV | 2 | 2 | True | 0 | ROZPOCET
116 | K | 978015381 | Otlučení (osekání) vnější vápenné nebo vápenocementové omítky stupně členitosti 1 a 2 v rozsahu přes 65 do 80 % | m2 | 9.015 |  | 0 | CS ÚRS 2023 02 |  | základní |  | 0 | 0 | 0 | 0.046 | 0.41469 | 4 | K | 2 |  |  |  | ROZPOCET | 0 | 0 | 0 | 0 | 0 | 1 | 0 | 4 | 1585579729
| PP |  | Otlučení vápenných nebo vápenocementových omítek vnějších ploch s vyškrabáním spar a s očištěním zdiva stupně členitosti 1 a 2, v rozsahu přes 65 do 80 % | [14 empty] | PP | 2
| Online PSC |  | https://podminky.urs.cz/item/CS_URS_2023_02/978015381 | [14 empty] | Online PSC | 2
| VV |  | "N_E_09" | [14 empty] | VV | 2 | 1 | True | 0 | ROZPOCET
| VV |  | 0,945*9,54 |  | 9.015 | [12 empty] | VV | 2 | 2 | True | 0 | ROZPOCET
117 | K | 978015391 | Otlučení (osekání) vnější vápenné nebo vápenocementové omítky stupně členitosti 1 a 2 v rozsahu přes 80 do 100 % | m2 | 18.358 |  | 0 | CS ÚRS 2023 02 |  | základní |  | 0 | 0 | 0 | 0.059 | 1.0831 | 4 | K | 2 |  |  |  | ROZPOCET | 0 | 0 | 0 | 0 | 0 | 1 | 0 | 4 | -1031444794
| PP |  | Otlučení vápenných nebo vápenocementových omítek vnějších ploch s vyškrabáním spar a s očištěním zdiva stupně členitosti 1 a 2, v rozsahu přes 80 do 100 % | [14 empty] | PP | 2
| Online PSC |  | https://podminky.urs.cz/item/CS_URS_2023_02/978015391 | [14 empty] | Online PSC | 2
| VV |  | "B22_O - sokl" | [14 empty] | VV | 2 | 1 | True | 0 | ROZPOCET
| VV |  | 0,3*(2*2,5+3*0,5+4*0,475) |  | 2.52 | [12 empty] | VV | 2 | 2 | True | 0 | ROZPOCET
| VV |  | "B8_A - sokl" | [14 empty] | VV | 2 | 1 | True | 0 | ROZPOCET
| VV |  | (0,335+1,005)/2*7,84+(0,3+0,385)/2*6,13+0,3*7,83 |  | 9.701 | [12 empty] | VV | 2 | 2 | True | 0 | ROZPOCET
| VV |  | "B12_B1-2 - sokl" | [14 empty] | VV | 2 | 1 | True | 0 | ROZPOCET
| VV |  | (0,3+0,43)/2*7,39+0,585*0,32+(0,585+0,3)/2*7,35 |  | 6.137 | [12 empty] | VV | 2 | 2 | True | 0 | ROZPOCET
118 | K | 981011111 | Demolice budov dřevěných lehkých jednostranně obitých postupným rozebíráním | m3 | 518.318 |  | 0 | CS ÚRS 2023 02 |  | základní |  | 0 | 0 | 0 | 0.039 | 20.2144 | 4 | K | 2 |  |  |  | ROZPOCET | 0 | 0 | 0 | 0 | 0 | 1 | 0 | 4 | 1940407458
| PP |  | Demolice budov postupným rozebíráním dřevěných lehkých, jednostranně obitých | [14 empty] | PP | 2
| Online PSC |  | https://podminky.urs.cz/item/CS_URS_2023_02/981011111 | [14 empty] | Online PSC | 2
| VV |  | "objekt B3" | [14 empty] | VV | 2 | 1 | True | 0 | ROZPOCET
| VV |  | 13,11*6,045*(413,39-410,22+412,43-410,22)/2 |  | 213.182 | [12 empty] | VV | 2 | 2 | True | 0 | ROZPOCET
| VV |  | "objekt D" | [14 empty] | VV | 2 | 1 | True | 0 | ROZPOCET
| VV |  | 8,29*10,04*(414,38-410,49+2,55)/2 |  | 268.006 | [12 empty] | VV | 2 | 2 | True | 0 | ROZPOCET
| VV |  | "přístavba k objektu D" | [14 empty] | VV | 2 | 1 | True | 0 | ROZPOCET
| VV |  | 8,35*1,925*(2,41+2,21)/2 |  | 37.13 | [12 empty] | VV | 2 | 2 | True | 0 | ROZPOCET
119 | K | 981011311 | Demolice budov zděných na MVC podíl konstrukcí do 10 % postupným rozebíráním | m3 | 245.347 |  | 0 | CS ÚRS 2023 02 |  | základní |  | 0 | 0 | 0 | 0.15 | 36.8021 | 4 | K | 2 |  |  |  | ROZPOCET | 0 | 0 | 0 | 0 | 0 | 1 | 0 | 4 | 404264912
| PP |  | Demolice budov postupným rozebíráním z cihel, kamene, smíšeného nebo hrázděného zdiva, tvárnic na maltu vápennou nebo vápenocementovou s podílem konstrukcí do 10 % | [14 empty] | PP | 2
| Online PSC |  | https://podminky.urs.cz/item/CS_URS_2023_02/981011311 | [14 empty] | Online PSC | 2
| VV |  | "objekt C" | [14 empty] | VV | 2 | 1 | True | 0 | ROZPOCET
| VV |  | 75,9*(414,225-410,34+2,58)/2 |  | 245.347 | [12 empty] | VV | 2 | 2 | True | 0 | ROZPOCET
120 | K | 985311211 | Reprofilace líce kleneb a podhledů cementovou sanační maltou tl do 10 mm | m2 | 2.418 |  | 0 | CS ÚRS 2023 02 |  | základní |  | 0 | 0.0211 | 0.05102 | 0 | 0 | 4 | K | 2 |  |  |  | ROZPOCET | 0 | 0 | 0 | 0 | 0 | 1 | 0 | 4 | 1607729387
| PP |  | Reprofilace betonu sanačními maltami na cementové bázi ručně líce kleneb a podhledů, tloušťky do 10 mm | [14 empty] | PP | 2
| Online PSC |  | https://podminky.urs.cz/item/CS_URS_2023_02/985311211 | [14 empty] | Online PSC | 2
| VV |  | "N_E_06 - 10%" | [14 empty] | VV | 2 | 1 | True | 0 | ROZPOCET
| VV |  | (2*1,19+0,155)*9,54*0,1 |  | 2.418 | [12 empty] | VV | 2 | 2 | True | 0 | ROZPOCET
121 | K | 985323111 | Spojovací můstek reprofilovaného betonu na cementové bázi tl 1 mm | m2 | 3.32 |  | 0 | CS ÚRS 2023 02 |  | základní |  | 0 | 0.0021 | 0.006972 | 0 | 0 | 4 | K | 2 |  |  |  | ROZPOCET | 0 | 0 | 0 | 0 | 0 | 1 | 0 | 4 | -1411557603
| PP |  | Spojovací můstek reprofilovaného betonu na cementové bázi, tloušťky 1 mm | [14 empty] | PP | 2
| Online PSC |  | https://podminky.urs.cz/item/CS_URS_2023_02/985323111 | [14 empty] | Online PSC | 2
| VV |  | "N_E_06 - 10%" | [14 empty] | VV | 2 | 1 | True | 0 | ROZPOCET
| VV |  | (2*1,19*9,54+(0,945+0,155)*9,54)*0,1 |  | 3.32 | [12 empty] | VV | 2 | 2 | True | 0 | ROZPOCET
122 | K | 985331215 | Dodatečné vlepování betonářské výztuže D 16 mm do chemické malty včetně vyvrtání otvoru | m | 2.8 |  | 0 | CS ÚRS 2023 02 |  | základní |  | 0 | 0.00065 | 0.00182 | 0.001 | 0.0028 | 4 | K | 2 |  |  |  | ROZPOCET | 0 | 0 | 0 | 0 | 0 | 1 | 0 | 4 | 710182852
| PP |  | Dodatečné vlepování betonářské výztuže včetně vyvrtání a vyčištění otvoru chemickou maltou průměr výztuže 16 mm | [14 empty] | PP | 2
| Online PSC |  | https://podminky.urs.cz/item/CS_URS_2023_02/985331215 | [14 empty] | Online PSC | 2
| VV |  | "část jih - sklad pneu" | [14 empty] | VV | 2 | 1 | True | 0 | ROZPOCET
| VV |  | 2*7*0,2 |  | 2.8 | [12 empty] | VV | 2 | 2 | True | 0 | ROZPOCET
123 | M | 13021015 | tyč ocelová kruhová žebírková DIN 488 jakost B500B (10 505) výztuž do betonu D 16mm | t | 0.004 |  | 0 | CS ÚRS 2023 02 |  | základní |  | 0 | 1 | 0.004 | 0 | 0 | 8 | M | 2 |  |  |  | ROZPOCET | 0 | 0 | 0 | 0 | 0 | 1 | 0 | 4 | 1698869568
| PP |  | tyč ocelová kruhová žebírková DIN 488 jakost B500B (10 505) výztuž do betonu D 16mm | [14 empty] | PP | 2
| VV |  | "část jih - sklad pneu" | [14 empty] | VV | 2 | 1 | True | 0 | ROZPOCET
| VV |  | 2*7*0,2*1,58*0,001 |  | 0.004 | [12 empty] | VV | 2 | 2 | True | 0 | ROZPOCET
| VV |  | 0,004*1,08 'Přepočtené koeficientem množství |  | 0.004 | [12 empty] | VV | 2 | 2 | False | 1 | ROZPOCET
| D | 997 | Přesun sutě |  |  |  | 0 |  |  |  |  | 0 |  | 0 |  | 0 | 1 | D | 1 |  |  |  | ROZPOCET | [6 empty] | 0
124 | K | 997013151 | Vnitrostaveništní doprava suti a vybouraných hmot pro budovy v do 6 m s omezením mechanizace | t | 130.308 |  | 0 | CS ÚRS 2023 02 |  | základní |  | 0 | 0 | 0 | 0 | 0 | 4 | K | 2 |  |  |  | ROZPOCET | 0 | 0 | 0 | 0 | 0 | 1 | 0 | 4 | 1968381903
| PP |  | Vnitrostaveništní doprava suti a vybouraných hmot vodorovně do 50 m svisle s omezením mechanizace pro budovy a haly výšky do 6 m | [14 empty] | PP | 2
| Online PSC |  | https://podminky.urs.cz/item/CS_URS_2023_02/997013151 | [14 empty] | Online PSC | 2
125 | K | 997013501 | Odvoz suti a vybouraných hmot na skládku nebo meziskládku do 1 km se složením | t | 130.308 |  | 0 | CS ÚRS 2023 02 |  | základní |  | 0 | 0 | 0 | 0 | 0 | 4 | K | 2 |  |  |  | ROZPOCET | 0 | 0 | 0 | 0 | 0 | 1 | 0 | 4 | 2186123
| PP |  | Odvoz suti a vybouraných hmot na skládku nebo meziskládku se složením, na vzdálenost do 1 km | [14 empty] | PP | 2
| Online PSC |  | https://podminky.urs.cz/item/CS_URS_2023_02/997013501 | [14 empty] | Online PSC | 2
| VV |  | 260,548-130,24 |  | 130.308 | [12 empty] | VV | 2 | 2 | True | 0 | ROZPOCET
126 | K | 997013509 | Příplatek k odvozu suti a vybouraných hmot na skládku ZKD 1 km přes 1 km | t | 2084.928 |  | 0 | CS ÚRS 2023 02 |  | základní |  | 0 | 0 | 0 | 0 | 0 | 4 | K | 2 |  |  |  | ROZPOCET | 0 | 0 | 0 | 0 | 0 | 1 | 0 | 4 | 276660686
| PP |  | Odvoz suti a vybouraných hmot na skládku nebo meziskládku se složením, na vzdálenost Příplatek k ceně za každý další i započatý 1 km přes 1 km | [14 empty] | PP | 2
| Online PSC |  | https://podminky.urs.cz/item/CS_URS_2023_02/997013509 | [14 empty] | Online PSC | 2
| P |  | Poznámka k položce: 17 km skládka Činov | [14 empty] | P | 2
| VV |  | 130,308*16 'Přepočtené koeficientem množství |  | 2084.928 | [12 empty] | VV | 2 | 2 | False | 1 | ROZPOCET
127 | K | 997013811 | Poplatek za uložení na skládce (skládkovné) stavebního odpadu dřevěného kód odpadu 17 02 01 | t | 51.314 |  | 0 | CS ÚRS 2023 02 |  | základní |  | 0 | 0 | 0 | 0 | 0 | 4 | K | 2 |  |  |  | ROZPOCET | 0 | 0 | 0 | 0 | 0 | 1 | 0 | 4 | 1042155364
| PP |  | Poplatek za uložení stavebního odpadu na skládce (skládkovné) dřevěného zatříděného do Katalogu odpadů pod kódem 17 02 01 | [14 empty] | PP | 2
| Online PSC |  | https://podminky.urs.cz/item/CS_URS_2023_02/997013811 | [14 empty] | Online PSC | 2
| VV |  | (20,214+36,802)*0,9 |  | 51.314 | [12 empty] | VV | 2 | 2 | True | 0 | ROZPOCET
128 | K | 997013861 | Poplatek za uložení stavebního odpadu na recyklační skládce (skládkovné) z prostého betonu kód odpadu 17 01 01 | t | 27.72 |  | 0 | CS ÚRS 2023 02 |  | základní |  | 0 | 0 | 0 | 0 | 0 | 4 | K | 2 |  |  |  | ROZPOCET | 0 | 0 | 0 | 0 | 0 | 1 | 0 | 4 | 60150897
| PP |  | Poplatek za uložení stavebního odpadu na recyklační skládce (skládkovné) z prostého betonu zatříděného do Katalogu odpadů pod kódem 17 01 01 | [14 empty] | PP | 2
| Online PSC |  | https://podminky.urs.cz/item/CS_URS_2023_02/997013861 | [14 empty] | Online PSC | 2
129 | K | 997013862 | Poplatek za uložení stavebního odpadu na recyklační skládce (skládkovné) z armovaného betonu kód odpadu 17 01 01 | t | 19.891 |  | 0 | CS ÚRS 2023 02 |  | základní |  | 0 | 0 | 0 | 0 | 0 | 4 | K | 2 |  |  |  | ROZPOCET | 0 | 0 | 0 | 0 | 0 | 1 | 0 | 4 | -1858271095
| PP |  | Poplatek za uložení stavebního odpadu na recyklační skládce (skládkovné) z armovaného betonu zatříděného do Katalogu odpadů pod kódem 17 01 01 | [14 empty] | PP | 2
| Online PSC |  | https://podminky.urs.cz/item/CS_URS_2023_02/997013862 | [14 empty] | Online PSC | 2
| VV |  | 4,739+7,38+3,282+3,667+0,823 |  | 19.891 | [12 empty] | VV | 2 | 2 | True | 0 | ROZPOCET
130 | K | 997013863 | Poplatek za uložení stavebního odpadu na recyklační skládce (skládkovné) cihelného kód odpadu 17 01 02 | t | 19.669 |  | 0 | CS ÚRS 2023 02 |  | základní |  | 0 | 0 | 0 | 0 | 0 | 4 | K | 2 |  |  |  | ROZPOCET | 0 | 0 | 0 | 0 | 0 | 1 | 0 | 4 | -950268217
| PP |  | Poplatek za uložení stavebního odpadu na recyklační skládce (skládkovné) cihelného zatříděného do Katalogu odpadů pod kódem 17 01 02 | [14 empty] | PP | 2
| Online PSC |  | https://podminky.urs.cz/item/CS_URS_2023_02/997013863 | [14 empty] | Online PSC | 2
131 | K | 997013875 | Poplatek za uložení stavebního odpadu na recyklační skládce (skládkovné) asfaltového bez obsahu dehtu zatříděného do Katalogu odpadů pod kódem 17 03 02 | t | 0.627 |  | 0 | CS ÚRS 2023 02 |  | základní |  | 0 | 0 | 0 | 0 | 0 | 4 | K | 2 |  |  |  | ROZPOCET | 0 | 0 | 0 | 0 | 0 | 1 | 0 | 4 | 1325280255
| PP |  | Poplatek za uložení stavebního odpadu na recyklační skládce (skládkovné) asfaltového bez obsahu dehtu zatříděného do Katalogu odpadů pod kódem 17 03 02 | [14 empty] | PP | 2
| Online PSC |  | https://podminky.urs.cz/item/CS_URS_2023_02/997013875 | [14 empty] | Online PSC | 2
| VV |  | 0,584+0,043 |  | 0.627 | [12 empty] | VV | 2 | 2 | True | 0 | ROZPOCET
132 | K | 997013871 | Poplatek za uložení stavebního odpadu na recyklační skládce (skládkovné) směsného stavebního a demoličního kód odpadu 17 09 04 | t | 11.087 |  | 0 | CS ÚRS 2023 02 |  | základní |  | 0 | 0 | 0 | 0 | 0 | 4 | K | 2 |  |  |  | ROZPOCET | 0 | 0 | 0 | 0 | 0 | 1 | 0 | 4 | -2026219214
| PP |  | Poplatek za uložení stavebního odpadu na recyklační skládce (skládkovné) směsného stavebního a demoličního zatříděného do Katalogu odpadů pod kódem 17 09 04 | [14 empty] | PP | 2
| Online PSC |  | https://podminky.urs.cz/item/CS_URS_2023_02/997013871 | [14 empty] | Online PSC | 2
| VV |  | 130,308-(51,314+27,72+19,891+19,669+0,627) |  | 11.087 | [12 empty] | VV | 2 | 2 | True | 0 | ROZPOCET
| D | 998 | Přesun hmot |  |  |  | 0 |  |  |  |  | 0 |  | 0 |  | 0 | 1 | D | 1 |  |  |  | ROZPOCET | [6 empty] | 0
133 | K | 998012021 | Přesun hmot pro budovy monolitické v do 6 m | t | 580.988 |  | 0 | CS ÚRS 2023 02 |  | základní |  | 0 | 0 | 0 | 0 | 0 | 4 | K | 2 |  |  |  | ROZPOCET | 0 | 0 | 0 | 0 | 0 | 1 | 0 | 4 | 318700761
| PP |  | Přesun hmot pro budovy občanské výstavby, bydlení, výrobu a služby s nosnou svislou konstrukcí monolitickou betonovou tyčovou nebo plošnou s jakýkoliv obvodovým pláštěm kromě vyzdívaného vodorovná dopravní vzdálenost do 100 m pro budovy výšky do 6 m | [14 empty] | PP | 2
| Online PSC |  | https://podminky.urs.cz/item/CS_URS_2023_02/998012021 | [14 empty] | Online PSC | 2
| D | PSV | Práce a dodávky PSV |  |  |  | 0 |  |  |  |  | 0 |  | 13.4228 |  | 2.0774 | 2 | D | 0 |  |  |  | ROZPOCET | [6 empty] | 0
| D | 711 | Izolace proti vodě, vlhkosti a plynům |  |  |  | 0 |  |  |  |  | 0 |  | 0.58469 |  | 0 | 2 | D | 1 |  |  |  | ROZPOCET | [6 empty] | 0
134 | K | 711111001 | Provedení izolace proti zemní vlhkosti vodorovné za studena nátěrem penetračním | m2 | 58.84 |  | 0 | CS ÚRS 2023 02 |  | základní |  | 0 | 0 | 0 | 0 | 0 | 16 | K | 2 |  |  |  | ROZPOCET | 0 | 0 | 0 | 0 | 0 | 1 | 0 | 16 | -1420638285
| PP |  | Provedení izolace proti zemní vlhkosti natěradly a tmely za studena na ploše vodorovné V nátěrem penetračním | [14 empty] | PP | 2
| Online PSC |  | https://podminky.urs.cz/item/CS_URS_2023_02/711111001 | [14 empty] | Online PSC | 2
| VV |  | "část jih" | [14 empty] | VV | 2 | 1 | True | 0 | ROZPOCET
| VV |  | 4,5 |  | 4.5 | [12 empty] | VV | 2 | 2 | True | 0 | ROZPOCET
| VV |  | "část sever" | [14 empty] | VV | 2 | 1 | True | 0 | ROZPOCET
| VV |  | 7,15*7,6 |  | 54.34 | [12 empty] | VV | 2 | 2 | True | 0 | ROZPOCET
135 | K | 711112001 | Provedení izolace proti zemní vlhkosti svislé za studena nátěrem penetračním | m2 | 8.549 |  | 0 | CS ÚRS 2023 02 |  | základní |  | 0 | 0 | 0 | 0 | 0 | 16 | K | 2 |  |  |  | ROZPOCET | 0 | 0 | 0 | 0 | 0 | 1 | 0 | 16 | 1582693494
| PP |  | Provedení izolace proti zemní vlhkosti natěradly a tmely za studena na ploše svislé S nátěrem penetračním | [14 empty] | PP | 2
| Online PSC |  | https://podminky.urs.cz/item/CS_URS_2023_02/711112001 | [14 empty] | Online PSC | 2
| VV |  | "část jih" | [14 empty] | VV | 2 | 1 | True | 0 | ROZPOCET
| VV |  | 0,1*(1,95+4,75+0,5+6,0-1,465) |  | 1.174 | [12 empty] | VV | 2 | 2 | True | 0 | ROZPOCET
| VV |  | "část sever" | [14 empty] | VV | 2 | 1 | True | 0 | ROZPOCET
| VV |  | 0,25*2*(7,15+7,6) |  | 7.375 | [12 empty] | VV | 2 | 2 | True | 0 | ROZPOCET
136 | M | 11163150 | lak penetrační asfaltový | t | 0.024 |  | 0 | CS ÚRS 2023 02 |  | základní |  | 0 | 1 | 0.024 | 0 | 0 | 32 | M | 2 |  |  |  | ROZPOCET | 0 | 0 | 0 | 0 | 0 | 1 | 0 | 16 | 158889758
| PP |  | lak penetrační asfaltový | [14 empty] | PP | 2
| VV |  | 58,84+8,549 |  | 67.389 | [12 empty] | VV | 2 | 2 | True | 0 | ROZPOCET
| VV |  | 67,389*0,00035 'Přepočtené koeficientem množství |  | 0.024 | [12 empty] | VV | 2 | 2 | False | 1 | ROZPOCET
137 | K | 711111011 | Provedení izolace proti zemní vlhkosti vodorovné za studena suspenzí asfaltovou | m2 | 58.84 |  | 0 | CS ÚRS 2023 02 |  | základní |  | 0 | 0 | 0 | 0 | 0 | 16 | K | 2 |  |  |  | ROZPOCET | 0 | 0 | 0 | 0 | 0 | 1 | 0 | 16 | -279347681
| PP |  | Provedení izolace proti zemní vlhkosti natěradly a tmely za studena na ploše vodorovné V nátěrem suspensí asfaltovou | [14 empty] | PP | 2
| Online PSC |  | https://podminky.urs.cz/item/CS_URS_2023_02/711111011 | [14 empty] | Online PSC | 2
| VV |  | "část jih" | [14 empty] | VV | 2 | 1 | True | 0 | ROZPOCET
| VV |  | 4,5 |  | 4.5 | [12 empty] | VV | 2 | 2 | True | 0 | ROZPOCET
| VV |  | "část sever" | [14 empty] | VV | 2 | 1 | True | 0 | ROZPOCET
| VV |  | 7,15*7,6 |  | 54.34 | [12 empty] | VV | 2 | 2 | True | 0 | ROZPOCET
138 | K | 711112011 | Provedení izolace proti zemní vlhkosti svislé za studena suspenzí asfaltovou | m2 | 8.549 |  | 0 | CS ÚRS 2023 02 |  | základní |  | 0 | 0 | 0 | 0 | 0 | 16 | K | 2 |  |  |  | ROZPOCET | 0 | 0 | 0 | 0 | 0 | 1 | 0 | 16 | -1494482715
| PP |  | Provedení izolace proti zemní vlhkosti natěradly a tmely za studena na ploše svislé S nátěrem suspensí asfaltovou | [14 empty] | PP | 2
| Online PSC |  | https://podminky.urs.cz/item/CS_URS_2023_02/711112011 | [14 empty] | Online PSC | 2
| VV |  | "část jih" | [14 empty] | VV | 2 | 1 | True | 0 | ROZPOCET
| VV |  | 0,1*(1,95+4,75+0,5+6,0-1,465) |  | 1.174 | [12 empty] | VV | 2 | 2 | True | 0 | ROZPOCET
| VV |  | "část sever" | [14 empty] | VV | 2 | 1 | True | 0 | ROZPOCET
| VV |  | 0,25*2*(7,15+7,6) |  | 7.375 | [12 empty] | VV | 2 | 2 | True | 0 | ROZPOCET
139 | M | 11163346 | suspenze hydroizolační asfaltová | t | 0.051 |  | 0 | CS ÚRS 2023 02 |  | základní |  | 0 | 1 | 0.051 | 0 | 0 | 32 | M | 2 |  |  |  | ROZPOCET | 0 | 0 | 0 | 0 | 0 | 1 | 0 | 16 | 646728574
| PP |  | suspenze hydroizolační asfaltová | [14 empty] | PP | 2
| VV |  | 58,84+8,549 |  | 67.389 | [12 empty] | VV | 2 | 2 | True | 0 | ROZPOCET
| VV |  | 67,389*0,00075 'Přepočtené koeficientem množství |  | 0.051 | [12 empty] | VV | 2 | 2 | False | 1 | ROZPOCET
140 | K | 711141559 | Provedení izolace proti zemní vlhkosti pásy přitavením vodorovné NAIP | m2 | 58.84 |  | 0 | CS ÚRS 2023 02 |  | základní |  | 0 | 0.0004 | 0.023536 | 0 | 0 | 16 | K | 2 |  |  |  | ROZPOCET | 0 | 0 | 0 | 0 | 0 | 1 | 0 | 16 | -1881342615
| PP |  | Provedení izolace proti zemní vlhkosti pásy přitavením NAIP na ploše vodorovné V | [14 empty] | PP | 2
| Online PSC |  | https://podminky.urs.cz/item/CS_URS_2023_02/711141559 | [14 empty] | Online PSC | 2
| VV |  | "část jih" | [14 empty] | VV | 2 | 1 | True | 0 | ROZPOCET
| VV |  | 4,5 |  | 4.5 | [12 empty] | VV | 2 | 2 | True | 0 | ROZPOCET
| VV |  | "část sever" | [14 empty] | VV | 2 | 1 | True | 0 | ROZPOCET
| VV |  | 7,15*7,6 |  | 54.34 | [12 empty] | VV | 2 | 2 | True | 0 | ROZPOCET
141 | K | 711142559 | Provedení izolace proti zemní vlhkosti pásy přitavením svislé NAIP | m2 | 8.549 |  | 0 | CS ÚRS 2023 02 |  | základní |  | 0 | 0.0004 | 0.0034196 | 0 | 0 | 16 | K | 2 |  |  |  | ROZPOCET | 0 | 0 | 0 | 0 | 0 | 1 | 0 | 16 | -2035342558
| PP |  | Provedení izolace proti zemní vlhkosti pásy přitavením NAIP na ploše svislé S | [14 empty] | PP | 2
| Online PSC |  | https://podminky.urs.cz/item/CS_URS_2023_02/711142559 | [14 empty] | Online PSC | 2
| VV |  | "část jih" | [14 empty] | VV | 2 | 1 | True | 0 | ROZPOCET
| VV |  | 0,1*(1,95+4,75+0,5+6,0-1,465) |  | 1.174 | [12 empty] | VV | 2 | 2 | True | 0 | ROZPOCET
| VV |  | "část sever" | [14 empty] | VV | 2 | 1 | True | 0 | ROZPOCET
| VV |  | 0,25*2*(7,15+7,6) |  | 7.375 | [12 empty] | VV | 2 | 2 | True | 0 | ROZPOCET
142 | M | DEK.1010151880 | GLASTEK 40 SPECIAL MINERAL (role/7,5m2) | m2 | 77.497 |  | 0 |  |  | základní |  | 0 | 0.0054 | 0.41848 | 0 | 0 | 32 | M | 2 |  |  |  | ROZPOCET | 0 | 0 | 0 | 0 | 0 | 1 | 0 | 16 | -2114506876
| PP |  | GLASTEK 40 SPECIAL MINERAL (role/7,5m2) | [14 empty] | PP | 2
| VV |  | 58,84+8,549 |  | 67.389 | [12 empty] | VV | 2 | 2 | True | 0 | ROZPOCET
| VV |  | 67,389*1,15 'Přepočtené koeficientem množství |  | 77.497 | [12 empty] | VV | 2 | 2 | False | 1 | ROZPOCET
143 | K | 711113127 | Izolace proti vlhkosti svislá za studena těsnicí stěrkou jednosložkovou na bázi cementu | m2 | 18.358 |  | 0 | CS ÚRS 2023 02 |  | základní |  | 0 | 0.0035 | 0.064253 | 0 | 0 | 16 | K | 2 |  |  |  | ROZPOCET | 0 | 0 | 0 | 0 | 0 | 1 | 0 | 16 | -1952803202
| PP |  | Izolace proti zemní vlhkosti natěradly a tmely za studena na ploše svislé S těsnicí stěrkou jednosložkovu na bázi cementu | [14 empty] | PP | 2
| Online PSC |  | https://podminky.urs.cz/item/CS_URS_2023_02/711113127 | [14 empty] | Online PSC | 2
| P |  | Poznámka k položce: - např. Aquafin RB400, celková tl. 2,5 mm | [14 empty] | P | 2
| VV |  | "N_05 - sokl" | [14 empty] | VV | 2 | 1 | True | 0 | ROZPOCET
| VV |  | 0,3*(2*2,5+3*0,5+4*0,475) |  | 2.52 | [12 empty] | VV | 2 | 2 | True | 0 | ROZPOCET
| VV |  | "N08_A - sokl" | [14 empty] | VV | 2 | 1 | True | 0 | ROZPOCET
| VV |  | (0,335+1,005)/2*7,84+(0,3+0,385)/2*6,13+0,3*7,83 |  | 9.701 | [12 empty] | VV | 2 | 2 | True | 0 | ROZPOCET
| VV |  | "N06_B - sokl" | [14 empty] | VV | 2 | 1 | True | 0 | ROZPOCET
| VV |  | (0,3+0,43)/2*7,39+0,585*0,32+(0,585+0,3)/2*7,35 |  | 6.137 | [12 empty] | VV | 2 | 2 | True | 0 | ROZPOCET
144 | K | 998711101 | Přesun hmot tonážní pro izolace proti vodě, vlhkosti a plynům v objektech v do 6 m | t | 0.585 |  | 0 | CS ÚRS 2023 02 |  | základní |  | 0 | 0 | 0 | 0 | 0 | 16 | K | 2 |  |  |  | ROZPOCET | 0 | 0 | 0 | 0 | 0 | 1 | 0 | 16 | -1557125609
| PP |  | Přesun hmot pro izolace proti vodě, vlhkosti a plynům stanovený z hmotnosti přesunovaného materiálu vodorovná dopravní vzdálenost do 50 m v objektech výšky do 6 m | [14 empty] | PP | 2
| Online PSC |  | https://podminky.urs.cz/item/CS_URS_2023_02/998711101 | [14 empty] | Online PSC | 2
| D | 712 | Povlakové krytiny |  |  |  | 0 |  |  |  |  | 0 |  | 0 |  | 0.62685 | 2 | D | 1 |  |  |  | ROZPOCET | [6 empty] | 0
145 | K | 712340832 | Odstranění povlakové krytiny střech do 10° z pásů NAIP přitavených v plné ploše dvouvrstvé | m2 | 53.053 |  | 0 | CS ÚRS 2023 02 |  | základní |  | 0 | 0 | 0 | 0.011 | 0.58358 | 16 | K | 2 |  |  |  | ROZPOCET | 0 | 0 | 0 | 0 | 0 | 1 | 0 | 16 | 1309626175
| PP |  | Odstranění povlakové krytiny střech plochých do 10° z přitavených pásů NAIP v plné ploše dvouvrstvé | [14 empty] | PP | 2
| Online PSC |  | https://podminky.urs.cz/item/CS_URS_2023_02/712340832 | [14 empty] | Online PSC | 2
| VV |  | "B16_B1-2" | [14 empty] | VV | 2 | 1 | True | 0 | ROZPOCET
| VV |  | 7,346*7,222 |  | 53.053 | [12 empty] | VV | 2 | 2 | True | 0 | ROZPOCET
146 | K | 712431801 | Odstranění povlakové krytiny střech přes 10° do 30° z pásů uložených na sucho AIP nebo NAIP | m2 | 65.551 |  | 0 | CS ÚRS 2023 02 |  | základní |  | 0 | 0 | 0 | 0.00066 | 0.043264 | 16 | K | 2 |  |  |  | ROZPOCET | 0 | 0 | 0 | 0 | 0 | 1 | 0 | 16 | -937991699
| PP |  | Odstranění povlakové krytiny střech šikmých přes 10° do 30° z pásů uložených na sucho AIP nebo NAIP | [14 empty] | PP | 2
| Online PSC |  | https://podminky.urs.cz/item/CS_URS_2023_02/712431801 | [14 empty] | Online PSC | 2
| VV |  | "B4_A" | [14 empty] | VV | 2 | 1 | True | 0 | ROZPOCET
| VV |  | 2*8,147*4,023 |  | 65.551 | [12 empty] | VV | 2 | 2 | True | 0 | ROZPOCET
147 | K | 998712101 | Přesun hmot tonážní tonážní pro krytiny povlakové v objektech v do 6 m | t | 0.001 |  | 0 | CS ÚRS 2023 02 |  | základní |  | 0 | 0 | 0 | 0 | 0 | 16 | K | 2 |  |  |  | ROZPOCET | 0 | 0 | 0 | 0 | 0 | 1 | 0 | 16 | 466926647
| PP |  | Přesun hmot pro povlakové krytiny stanovený z hmotnosti přesunovaného materiálu vodorovná dopravní vzdálenost do 50 m v objektech výšky do 6 m | [14 empty] | PP | 2
| Online PSC |  | https://podminky.urs.cz/item/CS_URS_2023_02/998712101 | [14 empty] | Online PSC | 2
| D | 713 | Izolace tepelné |  |  |  | 0 |  |  |  |  | 0 |  | 0.10063 |  | 0 | 2 | D | 1 |  |  |  | ROZPOCET | [6 empty] | 0
148 | K | 713131145 | Montáž izolace tepelné stěn lepením bodově rohoží, pásů, dílců, desek | m2 | 23.823 |  | 0 | CS ÚRS 2023 02 |  | základní |  | 0 | 0.003 | 0.071469 | 0 | 0 | 16 | K | 2 |  |  |  | ROZPOCET | 0 | 0 | 0 | 0 | 0 | 1 | 0 | 16 | -1496967342
| PP |  | Montáž tepelné izolace stěn rohožemi, pásy, deskami, dílci, bloky (izolační materiál ve specifikaci) lepením bodově bez mechanického kotvení | [14 empty] | PP | 2
| Online PSC |  | https://podminky.urs.cz/item/CS_URS_2023_02/713131145 | [14 empty] | Online PSC | 2
| VV |  | "N05_B - dilatace mezi objekty B2 a Gv1" | [14 empty] | VV | 2 | 1 | True | 0 | ROZPOCET
| VV |  | (3,315+2,365)/2*6,19 |  | 17.58 | [12 empty] | VV | 2 | 2 | True | 0 | ROZPOCET
| VV |  | "dilatace mezi objekty E a Gm4" | [14 empty] | VV | 2 | 1 | True | 0 | ROZPOCET
| VV |  | 2,27*2,75 |  | 6.243 | [12 empty] | VV | 2 | 2 | True | 0 | ROZPOCET
149 | M | 28376416 | deska XPS hrana polodrážková a hladký povrch 300kPA λ=0,035 tl 40mm | m2 | 24.299 |  | 0 | CS ÚRS 2023 02 |  | základní |  | 0 | 0.0012 | 0.029159 | 0 | 0 | 32 | M | 2 |  |  |  | ROZPOCET | 0 | 0 | 0 | 0 | 0 | 1 | 0 | 16 | -1353009320
| PP |  | deska XPS hrana polodrážková a hladký povrch 300kPA λ=0,035 tl 40mm | [14 empty] | PP | 2
| VV |  | 23,823*1,02 'Přepočtené koeficientem množství |  | 24.299 | [12 empty] | VV | 2 | 2 | False | 1 | ROZPOCET
150 | K | 998713101 | Přesun hmot tonážní pro izolace tepelné v objektech v do 6 m | t | 0.101 |  | 0 | CS ÚRS 2023 02 |  | základní |  | 0 | 0 | 0 | 0 | 0 | 16 | K | 2 |  |  |  | ROZPOCET | 0 | 0 | 0 | 0 | 0 | 1 | 0 | 16 | -349675632
| PP |  | Přesun hmot pro izolace tepelné stanovený z hmotnosti přesunovaného materiálu vodorovná dopravní vzdálenost do 50 m v objektech výšky do 6 m | [14 empty] | PP | 2
| Online PSC |  | https://podminky.urs.cz/item/CS_URS_2023_02/998713101 | [14 empty] | Online PSC | 2
| D | 741 | Elektroinstalace - silnoproud |  |  |  | 0 |  |  |  |  | 0 |  | 0.03 |  | 0.0024 | 2 | D | 1 |  |  |  | ROZPOCET | [6 empty] | 0
151 | K | 741371844 | Demontáž svítidla interiérového se standardní paticí nebo int. zdrojem LED přisazeného nástěnného do 0,09 m2 bez zachování funkčnosti | kus | 3 |  | 0 | CS ÚRS 2023 02 |  | základní |  | 0 | 0 | 0 | 0.0008 | 0.0024 | 16 | K | 2 |  |  |  | ROZPOCET | 0 | 0 | 0 | 0 | 0 | 1 | 0 | 16 | -485136104
| PP |  | Demontáž svítidel bez zachování funkčnosti (do suti) interiérových se standardní paticí (E27, T5, GU10) nebo integrovaným zdrojem LED přisazených, ploše nástěnných do 0,09 m2 | [14 empty] | PP | 2
| Online PSC |  | https://podminky.urs.cz/item/CS_URS_2023_02/741371844 | [14 empty] | Online PSC | 2
| VV |  | "B11_A" 1 |  | 1 | [12 empty] | VV | 2 | 2 | True | 0 | ROZPOCET
| VV |  | "B14_B1-2" 1 |  | 1 | [12 empty] | VV | 2 | 2 | True | 0 | ROZPOCET
| VV |  | "B24_E" 1 |  | 1 | [12 empty] | VV | 2 | 2 | True | 0 | ROZPOCET
152 | K | 7419600R1 | Demontáž el. rozvodů NN vedených po fasádě | soubor | 3 |  | 0 |  |  | základní |  | 0 | 0.01 | 0.03 | 0 | 0 | 16 | K | 2 |  |  |  | ROZPOCET | 0 | 0 | 0 | 0 | 0 | 1 | 0 | 16 | 1373500784
| PP |  | Demontáž el. rozvodů NN vedených po fasádě | [14 empty] | PP | 2
| VV |  | "B10_A" 1 |  | 1 | [12 empty] | VV | 2 | 2 | True | 0 | ROZPOCET
| VV |  | "B13_B1-2" 1 |  | 1 | [12 empty] | VV | 2 | 2 | True | 0 | ROZPOCET
| VV |  | "B23_E" 1 |  | 1 | [12 empty] | VV | 2 | 2 | True | 0 | ROZPOCET
153 | K | 998741101 | Přesun hmot tonážní pro silnoproud v objektech v do 6 m | t | 0.03 |  | 0 | CS ÚRS 2023 02 |  | základní |  | 0 | 0 | 0 | 0 | 0 | 16 | K | 2 |  |  |  | ROZPOCET | 0 | 0 | 0 | 0 | 0 | 1 | 0 | 16 | -1887615796
| PP |  | Přesun hmot pro silnoproud stanovený z hmotnosti přesunovaného materiálu vodorovná dopravní vzdálenost do 50 m v objektech výšky do 6 m | [14 empty] | PP | 2
| Online PSC |  | https://podminky.urs.cz/item/CS_URS_2023_02/998741101 | [14 empty] | Online PSC | 2
| D | 762 | Konstrukce tesařské |  |  |  | 0 |  |  |  |  | 0 |  | 6.7649 |  | 0.52487 | 2 | D | 1 |  |  |  | ROZPOCET | [6 empty] | 0
154 | K | 762083121 | Impregnace řeziva proti dřevokaznému hmyzu, houbám a plísním máčením třída ohrožení 1 a 2 | m3 | 7.103 |  | 0 | CS ÚRS 2023 02 |  | základní |  | 0 | 0.00108 | 0.0076712 | 0 | 0 | 16 | K | 2 |  |  |  | ROZPOCET | 0 | 0 | 0 | 0 | 0 | 1 | 0 | 16 | 1358095837
| PP |  | Impregnace řeziva máčením proti dřevokaznému hmyzu, houbám a plísním, třída ohrožení 1 a 2 (dřevo v interiéru) | [14 empty] | PP | 2
| Online PSC |  | https://podminky.urs.cz/item/CS_URS_2023_02/762083121 | [14 empty] | Online PSC | 2
| VV |  | "N01_B" | [14 empty] | VV | 2 | 1 | True | 0 | ROZPOCET
| VV |  | 7,222*0,5*0,025 |  | 0.09 | [12 empty] | VV | 2 | 2 | True | 0 | ROZPOCET
| VV |  | "část jih" | [14 empty] | VV | 2 | 1 | True | 0 | ROZPOCET
| VV |  | (88,0+55,0)*0,025 |  | 3.575 | [12 empty] | VV | 2 | 2 | True | 0 | ROZPOCET
| VV |  | "část sever" | [14 empty] | VV | 2 | 1 | True | 0 | ROZPOCET
| VV |  | (60,5+24,0+21,0)*0,025 |  | 2.638 | [12 empty] | VV | 2 | 2 | True | 0 | ROZPOCET
| VV |  | "N01_A" 4*2,0*2,0*0,025 |  | 0.4 | [12 empty] | VV | 2 | 2 | True | 0 | ROZPOCET
| VV |  | "N01_B" 4*2,0*2,0*0,025 |  | 0.4 | [12 empty] | VV | 2 | 2 | True | 0 | ROZPOCET
155 | K | 762331822 | Demontáž vázaných kcí krovů k dalšímu použití z hranolů průřezové pl přes 120 do 224 cm2 | m | 7.222 |  | 0 | CS ÚRS 2023 02 |  | základní |  | 0 | 0 | 0 | 0.014 | 0.10111 | 16 | K | 2 |  |  |  | ROZPOCET | 0 | 0 | 0 | 0 | 0 | 1 | 0 | 16 | -1294449892
| PP |  | Demontáž vázaných konstrukcí krovů k dalšímu použití sklonu do 60° z hranolů, hranolků, fošen, průřezové plochy přes 120 do 224 cm2 | [14 empty] | PP | 2
| Online PSC |  | https://podminky.urs.cz/item/CS_URS_2023_02/762331822 | [14 empty] | Online PSC | 2
| VV |  | "N01_B - posunutí krokve" | [14 empty] | VV | 2 | 1 | True | 0 | ROZPOCET
| VV |  | 7,222 |  | 7.222 | [12 empty] | VV | 2 | 2 | True | 0 | ROZPOCET
156 | K | 762332142 | Montáž vázaných kcí krovů pravidelných z hraněného řeziva pl přes 120 do 224 cm2 s ocelovými spojkami | m | 7.222 |  | 0 | CS ÚRS 2023 02 |  | základní |  | 0 | 0 | 0 | 0 | 0 | 16 | K | 2 |  |  |  | ROZPOCET | 0 | 0 | 0 | 0 | 0 | 1 | 0 | 16 | -375250827
| PP |  | Montáž vázaných konstrukcí krovů střech pultových, sedlových, valbových, stanových čtvercového nebo obdélníkového půdorysu z řeziva hraněného s použitím ocelových spojek (spojky ve specifikaci) průřezové plochy přes 120 do 224 cm2 | [14 empty] | PP | 2
| Online PSC |  | https://podminky.urs.cz/item/CS_URS_2023_02/762332142 | [14 empty] | Online PSC | 2
| VV |  | "N01_B - posunutí krokve" | [14 empty] | VV | 2 | 1 | True | 0 | ROZPOCET
| VV |  | 7,222 |  | 7.222 | [12 empty] | VV | 2 | 2 | True | 0 | ROZPOCET
157 | K | 762341811 | Demontáž bednění střech z prken | m2 | 3.611 |  | 0 | CS ÚRS 2023 02 |  | základní |  | 0 | 0 | 0 | 0.015 | 0.054165 | 16 | K | 2 |  |  |  | ROZPOCET | 0 | 0 | 0 | 0 | 0 | 1 | 0 | 16 | 1005149252
| PP |  | Demontáž bednění a laťování bednění střech rovných, obloukových, sklonu do 60° se všemi nadstřešními konstrukcemi z prken hrubých, hoblovaných tl. do 32 mm | [14 empty] | PP | 2
| Online PSC |  | https://podminky.urs.cz/item/CS_URS_2023_02/762341811 | [14 empty] | Online PSC | 2
| VV |  | "N01_B - posunutí krokve" | [14 empty] | VV | 2 | 1 | True | 0 | ROZPOCET
| VV |  | 7,222*0,5 |  | 3.611 | [12 empty] | VV | 2 | 2 | True | 0 | ROZPOCET
158 | K | 762341210 | Montáž bednění střech rovných a šikmých sklonu do 60° z hrubých prken na sraz tl do 32 mm | m2 | 252.111 |  | 0 | CS ÚRS 2023 02 |  | základní |  | 0 | 0 | 0 | 0 | 0 | 16 | K | 2 |  |  |  | ROZPOCET | 0 | 0 | 0 | 0 | 0 | 1 | 0 | 16 | -1287419692
| PP |  | Montáž bednění střech rovných a šikmých sklonu do 60° s vyřezáním otvorů z prken hrubých na sraz tl. do 32 mm | [14 empty] | PP | 2
| Online PSC |  | https://podminky.urs.cz/item/CS_URS_2023_02/762341210 | [14 empty] | Online PSC | 2
| VV |  | "N01_B - posunutí krokve" | [14 empty] | VV | 2 | 1 | True | 0 | ROZPOCET
| VV |  | 7,222*0,5 |  | 3.611 | [12 empty] | VV | 2 | 2 | True | 0 | ROZPOCET
| VV |  | "část jih" | [14 empty] | VV | 2 | 1 | True | 0 | ROZPOCET
| VV |  | 88,0+55,0 |  | 143 | [12 empty] | VV | 2 | 2 | True | 0 | ROZPOCET
| VV |  | "část sever" | [14 empty] | VV | 2 | 1 | True | 0 | ROZPOCET
| VV |  | 60,5+24,0+21,0 |  | 105.5 | [12 empty] | VV | 2 | 2 | True | 0 | ROZPOCET
159 | M | 60511120 | řezivo stavební prkna prismovaná středová tl 25(32)mm dl 2-5m | m3 | 6.933 |  | 0 | CS ÚRS 2023 02 |  | základní |  | 0 | 0.55 | 3.8132 | 0 | 0 | 32 | M | 2 |  |  |  | ROZPOCET | 0 | 0 | 0 | 0 | 0 | 1 | 0 | 16 | 774190090
| PP |  | řezivo stavební prkna prismovaná středová tl 25(32)mm dl 2-5m | [14 empty] | PP | 2
| VV |  | "N01_B" | [14 empty] | VV | 2 | 1 | True | 0 | ROZPOCET
| VV |  | 7,222*0,5*0,025 |  | 0.09 | [12 empty] | VV | 2 | 2 | True | 0 | ROZPOCET
| VV |  | "část jih" | [14 empty] | VV | 2 | 1 | True | 0 | ROZPOCET
| VV |  | (88,0+55,0)*0,025 |  | 3.575 | [12 empty] | VV | 2 | 2 | True | 0 | ROZPOCET
| VV |  | "část sever" | [14 empty] | VV | 2 | 1 | True | 0 | ROZPOCET
| VV |  | (60,5+24,0+21,0)*0,025 |  | 2.638 | [12 empty] | VV | 2 | 2 | True | 0 | ROZPOCET
| VV |  | 6,303*1,1 'Přepočtené koeficientem množství |  | 6.933 | [12 empty] | VV | 2 | 2 | False | 1 | ROZPOCET
160 | K | 762341260 | Montáž bednění střech rovných a šikmých sklonu do 60° z palubek | m2 | 129.556 |  | 0 | CS ÚRS 2023 02 |  | základní |  | 0 | 0 | 0 | 0 | 0 | 16 | K | 2 |  |  |  | ROZPOCET | 0 | 0 | 0 | 0 | 0 | 1 | 0 | 16 | 705470523
| PP |  | Montáž bednění střech rovných a šikmých sklonu do 60° s vyřezáním otvorů z palubek | [14 empty] | PP | 2
| Online PSC |  | https://podminky.urs.cz/item/CS_URS_2023_02/762341260 | [14 empty] | Online PSC | 2
| VV |  | "N06_A" | [14 empty] | VV | 2 | 1 | True | 0 | ROZPOCET
| VV |  | 8,147*(0,265+0,3)+2*0,265*0,3+8,074*(1,25+0,2)+2*1,25*0,2 |  | 16.969 | [12 empty] | VV | 2 | 2 | True | 0 | ROZPOCET
| VV |  | "N04_B" | [14 empty] | VV | 2 | 1 | True | 0 | ROZPOCET
| VV |  | 7,245*(0,3+0,65)+2*0,3*0,65+7,375*(0,3+0,3)+2*0,3*0,3 |  | 11.878 | [12 empty] | VV | 2 | 2 | True | 0 | ROZPOCET
| VV |  | "část jih" | [14 empty] | VV | 2 | 1 | True | 0 | ROZPOCET
| VV |  | 2,75+3*0,35 |  | 3.8 | [12 empty] | VV | 2 | 2 | True | 0 | ROZPOCET
| VV |  | 1,265*19,115+(0,6+0,386)*7,1+(0,6+0,254)*13,95 |  | 43.094 | [12 empty] | VV | 2 | 2 | True | 0 | ROZPOCET
| VV |  | (1,265+0,386)/2*6,35 |  | 5.242 | [12 empty] | VV | 2 | 2 | True | 0 | ROZPOCET
| VV |  | "část sever" | [14 empty] | VV | 2 | 1 | True | 0 | ROZPOCET
| VV |  | 2*(1,35+0,27)/2*8,25 |  | 13.365 | [12 empty] | VV | 2 | 2 | True | 0 | ROZPOCET
| VV |  | (0,6+0,316)*(7,25+3,1+3,0) |  | 12.229 | [12 empty] | VV | 2 | 2 | True | 0 | ROZPOCET
| VV |  | 1,35*7,3+1,265*6,1 |  | 17.572 | [12 empty] | VV | 2 | 2 | True | 0 | ROZPOCET
| VV |  | (1,265+0,316)/2*6,6+0,6*0,316 |  | 5.407 | [12 empty] | VV | 2 | 2 | True | 0 | ROZPOCET
161 | M | 61191155 | palubky obkladové smrk profil klasický 19x116mm jakost A/B | m2 | 142.512 |  | 0 | CS ÚRS 2023 02 |  | základní |  | 0 | 0.00931 | 1.3268 | 0 | 0 | 32 | M | 2 |  |  |  | ROZPOCET | 0 | 0 | 0 | 0 | 0 | 1 | 0 | 16 | 1913473754
| PP |  | palubky obkladové smrk profil klasický 19x116mm jakost A/B | [14 empty] | PP | 2
| VV |  | 129,556*1,1 'Přepočtené koeficientem množství |  | 142.512 | [12 empty] | VV | 2 | 2 | False | 1 | ROZPOCET
162 | K | 762341932 | Vyřezání části bednění střech z prken tl do 32 mm pl jednotlivě přes 1 do 4 m2 | m | 32 |  | 0 | CS ÚRS 2023 02 |  | základní |  | 0 | 0 | 0 | 0.0088 | 0.2816 | 16 | K | 2 |  |  |  | ROZPOCET | 0 | 0 | 0 | 0 | 0 | 1 | 0 | 16 | -1664285474
| PP |  | Vyřezání otvorů v bednění střech bez rozebrání krytiny z prken tl. do 32 mm, otvoru plochy jednotlivě přes 1 do 4 m2 | [14 empty] | PP | 2
| Online PSC |  | https://podminky.urs.cz/item/CS_URS_2023_02/762341932 | [14 empty] | Online PSC | 2
| VV |  | "N01_A" 4*(2+2) |  | 16 | [12 empty] | VV | 2 | 2 | True | 0 | ROZPOCET
| VV |  | "N01_B" 4*(2+2) |  | 16 | [12 empty] | VV | 2 | 2 | True | 0 | ROZPOCET
163 | K | 762343912 | Zabednění otvorů ve střeše prkny tl do 32 mm pl jednotlivě přes 1 do 4 m2 | m2 | 32 |  | 0 | CS ÚRS 2023 02 |  | základní |  | 0 | 0.01946 | 0.62272 | 0 | 0 | 16 | K | 2 |  |  |  | ROZPOCET | 0 | 0 | 0 | 0 | 0 | 1 | 0 | 16 | 1181489177
| PP |  | Zabednění otvorů ve střeše prkny (materiál v ceně) tl. do 32 mm, otvoru plochy jednotlivě přes 1 do 4 m2 | [14 empty] | PP | 2
| Online PSC |  | https://podminky.urs.cz/item/CS_URS_2023_02/762343912 | [14 empty] | Online PSC | 2
| VV |  | "N01_A" 4*2,0*2,0 |  | 16 | [12 empty] | VV | 2 | 2 | True | 0 | ROZPOCET
| VV |  | "N01_B" 4*2,0*2,0 |  | 16 | [12 empty] | VV | 2 | 2 | True | 0 | ROZPOCET
164 | K | 762395000 | Spojovací prostředky krovů, bednění, laťování, nadstřešních konstrukcí | m3 | 6.303 |  | 0 | CS ÚRS 2023 02 |  | základní |  | 0 | 0.0233 | 0.14686 | 0 | 0 | 16 | K | 2 |  |  |  | ROZPOCET | 0 | 0 | 0 | 0 | 0 | 1 | 0 | 16 | -69760226
| PP |  | Spojovací prostředky krovů, bednění a laťování, nadstřešních konstrukcí svory, prkna, hřebíky, pásová ocel, vruty | [14 empty] | PP | 2
| Online PSC |  | https://podminky.urs.cz/item/CS_URS_2023_02/762395000 | [14 empty] | Online PSC | 2
| VV |  | "N01_B" | [14 empty] | VV | 2 | 1 | True | 0 | ROZPOCET
| VV |  | 7,222*0,5*0,025 |  | 0.09 | [12 empty] | VV | 2 | 2 | True | 0 | ROZPOCET
| VV |  | "část jih" | [14 empty] | VV | 2 | 1 | True | 0 | ROZPOCET
| VV |  | (88,0+55,0)*0,025 |  | 3.575 | [12 empty] | VV | 2 | 2 | True | 0 | ROZPOCET
| VV |  | "část sever" | [14 empty] | VV | 2 | 1 | True | 0 | ROZPOCET
| VV |  | (60,5+24,0+21,0)*0,025 |  | 2.638 | [12 empty] | VV | 2 | 2 | True | 0 | ROZPOCET
165 | K | 762421235 | Montáž obložení stropu deskami cementotřískovými na pero a drážku | m2 | 43.75 |  | 0 | CS ÚRS 2023 02 |  | základní |  | 0 | 0 | 0 | 0 | 0 | 16 | K | 2 |  |  |  | ROZPOCET | 0 | 0 | 0 | 0 | 0 | 1 | 0 | 16 | -183460335
| PP |  | Obložení stropů nebo střešních podhledů montáž deskami z dřevovláknitých hmot s tvarováním a úpravou pro olištování spár cementotřískovými nebo cementovými na pero a drážku | [14 empty] | PP | 2
| Online PSC |  | https://podminky.urs.cz/item/CS_URS_2023_02/762421235 | [14 empty] | Online PSC | 2
| VV |  | "část sever" | [14 empty] | VV | 2 | 1 | True | 0 | ROZPOCET
| VV |  | 3,1*7,0+3,15*7,0 |  | 43.75 | [12 empty] | VV | 2 | 2 | True | 0 | ROZPOCET
166 | M | CDC.0008837.URS | deska cementotřísková CETRIS FINISH fasádní 125x335 cm tl.1,2 cm, LASUR,odstín A | m2 | 48.125 |  | 0 |  |  | základní |  | 0 | 0.0156 | 0.75075 | 0 | 0 | 32 | M | 2 |  |  |  | ROZPOCET | 0 | 0 | 0 | 0 | 0 | 1 | 0 | 16 | 1025312617
| PP |  | deska cementotřísková CETRIS FINISH fasádní 125x335 cm tl.1,2 cm, LASUR,odstín A | [14 empty] | PP | 2
| VV |  | 43,75*1,1 'Přepočtené koeficientem množství |  | 48.125 | [12 empty] | VV | 2 | 2 | False | 1 | ROZPOCET
167 | K | 762429001 | Montáž obložení stropu podkladový rošt | m | 72.917 |  | 0 | CS ÚRS 2023 02 |  | základní |  | 0 | 1e-05 | 0.00072917 | 0 | 0 | 16 | K | 2 |  |  |  | ROZPOCET | 0 | 0 | 0 | 0 | 0 | 1 | 0 | 16 | 819441623
| PP |  | Obložení stropů nebo střešních podhledů montáž roštu podkladového | [14 empty] | PP | 2
| Online PSC |  | https://podminky.urs.cz/item/CS_URS_2023_02/762429001 | [14 empty] | Online PSC | 2
| VV |  | "část sever" | [14 empty] | VV | 2 | 1 | True | 0 | ROZPOCET
| VV |  | 3,1*(7,0/0,6)+3,15*(7,0/0,6) |  | 72.917 | [12 empty] | VV | 2 | 2 | True | 0 | ROZPOCET
168 | M | 60514114 | řezivo jehličnaté lať impregnovaná dl 4 m | m3 | 0.175 |  | 0 | CS ÚRS 2023 02 |  | základní |  | 0 | 0.55 | 0.09625 | 0 | 0 | 32 | M | 2 |  |  |  | ROZPOCET | 0 | 0 | 0 | 0 | 0 | 1 | 0 | 16 | -837283470
| PP |  | řezivo jehličnaté lať impregnovaná dl 4 m | [14 empty] | PP | 2
| VV |  | "část sever" | [14 empty] | VV | 2 | 1 | True | 0 | ROZPOCET
| VV |  | (3,1*(7,0/0,6)+3,15*(7,0/0,6))*0,04*0,06 |  | 0.175 | [12 empty] | VV | 2 | 2 | True | 0 | ROZPOCET
169 | K | 762521811 | Demontáž podlah bez polštářů z prken tloušťky do 32 mm | m2 | 5.5 |  | 0 | CS ÚRS 2023 02 |  | základní |  | 0 | 0 | 0 | 0.016 | 0.088 | 16 | K | 2 |  |  |  | ROZPOCET | 0 | 0 | 0 | 0 | 0 | 1 | 0 | 16 | -1054516102
| PP |  | Demontáž podlah bez polštářů z prken tl. do 32 mm | [14 empty] | PP | 2
| Online PSC |  | https://podminky.urs.cz/item/CS_URS_2023_02/762521811 | [14 empty] | Online PSC | 2
| VV |  | "B6_A" 5,5*1,0 |  | 5.5 | [12 empty] | VV | 2 | 2 | True | 0 | ROZPOCET
170 | K | 998762101 | Přesun hmot tonážní pro kce tesařské v objektech v do 6 m | t | 6.765 |  | 0 | CS ÚRS 2023 02 |  | základní |  | 0 | 0 | 0 | 0 | 0 | 16 | K | 2 |  |  |  | ROZPOCET | 0 | 0 | 0 | 0 | 0 | 1 | 0 | 16 | -274708640
| PP |  | Přesun hmot pro konstrukce tesařské stanovený z hmotnosti přesunovaného materiálu vodorovná dopravní vzdálenost do 50 m v objektech výšky do 6 m | [14 empty] | PP | 2
| Online PSC |  | https://podminky.urs.cz/item/CS_URS_2023_02/998762101 | [14 empty] | Online PSC | 2
| D | 763 | Konstrukce suché výstavby |  |  |  | 0 |  |  |  |  | 0 |  | 2.7145 |  | 0 | 2 | D | 1 |  |  |  | ROZPOCET | [6 empty] | 0
171 | K | 763732113 | Montáž střešní konstrukce z příhradových vazníků konstrukční dl do 9 m | m | 271.45 |  | 0 | CS ÚRS 2023 02 |  | základní |  | 0 | 0 | 0 | 0 | 0 | 16 | K | 2 |  |  |  | ROZPOCET | 0 | 0 | 0 | 0 | 0 | 1 | 0 | 16 | -1848010136
| PP |  | Montáž střešní konstrukce z vazníků příhradových, konstrukční délky do 9,0 m | [14 empty] | PP | 2
| Online PSC |  | https://podminky.urs.cz/item/CS_URS_2023_02/763732113 | [14 empty] | Online PSC | 2
| VV |  | "část jih" | [14 empty] | VV | 2 | 1 | True | 0 | ROZPOCET
| VV |  | 8*7,65+13*6,5+3,35 |  | 149.05 | [12 empty] | VV | 2 | 2 | True | 0 | ROZPOCET
| VV |  | "část sever" | [14 empty] | VV | 2 | 1 | True | 0 | ROZPOCET
| VV |  | 4*6,6+4*7,6+8*8,2 |  | 122.4 | [12 empty] | VV | 2 | 2 | True | 0 | ROZPOCET
172 | M | 6051220R | příhradový vazník sedlový sušený impregnovaný dl do 9m | m | 271.45 |  | 0 |  |  | základní |  | 0 | 0.01 | 2.7145 | 0 | 0 | 32 | M | 2 |  |  |  | ROZPOCET | 0 | 0 | 0 | 0 | 0 | 1 | 0 | 16 | -812117235
| PP |  | příhradový vazník sedlový sušený impregnovaný dl do 9m | [14 empty] | PP | 2
| P |  | Poznámka k položce: - cena zahrnuje dopravu, podkladní dřevěný prvek vč. lepenky, spojovací a kotevní materiál | [14 empty] | P | 2
173 | K | 998763100 | Přesun hmot tonážní pro dřevostavby v objektech v do 6 m | t | 2.715 |  | 0 | CS ÚRS 2023 02 |  | základní |  | 0 | 0 | 0 | 0 | 0 | 16 | K | 2 |  |  |  | ROZPOCET | 0 | 0 | 0 | 0 | 0 | 1 | 0 | 16 | -1167713908
| PP |  | Přesun hmot pro dřevostavby stanovený z hmotnosti přesunovaného materiálu vodorovná dopravní vzdálenost do 50 m v objektech výšky do 6 m | [14 empty] | PP | 2
| Online PSC |  | https://podminky.urs.cz/item/CS_URS_2023_02/998763100 | [14 empty] | Online PSC | 2
| D | 764 | Konstrukce klempířské |  |  |  | 0 |  |  |  |  | 0 |  | 1.5034 |  | 0.52434 | 2 | D | 1 |  |  |  | ROZPOCET | [6 empty] | 0
174 | K | 764001821 | Demontáž krytiny ze svitků nebo tabulí do suti | m2 | 65.551 |  | 0 | CS ÚRS 2023 02 |  | základní |  | 0 | 0 | 0 | 0.00594 | 0.38937 | 16 | K | 2 |  |  |  | ROZPOCET | 0 | 0 | 0 | 0 | 0 | 1 | 0 | 16 | -938703649
| PP |  | Demontáž klempířských konstrukcí krytiny ze svitků nebo tabulí do suti | [14 empty] | PP | 2
| Online PSC |  | https://podminky.urs.cz/item/CS_URS_2023_02/764001821 | [14 empty] | Online PSC | 2
| VV |  | "B4_A" | [14 empty] | VV | 2 | 1 | True | 0 | ROZPOCET
| VV |  | 2*8,147*4,023 |  | 65.551 | [12 empty] | VV | 2 | 2 | True | 0 | ROZPOCET
175 | K | 764002801 | Demontáž závětrné lišty do suti | m | 16.092 |  | 0 | CS ÚRS 2023 02 |  | základní |  | 0 | 0 | 0 | 0.0017 | 0.027356 | 16 | K | 2 |  |  |  | ROZPOCET | 0 | 0 | 0 | 0 | 0 | 1 | 0 | 16 | -2107957338
| PP |  | Demontáž klempířských konstrukcí závětrné lišty do suti | [14 empty] | PP | 2
| Online PSC |  | https://podminky.urs.cz/item/CS_URS_2023_02/764002801 | [14 empty] | Online PSC | 2
| VV |  | "B4_A" | [14 empty] | VV | 2 | 1 | True | 0 | ROZPOCET
| VV |  | 4*4,023 |  | 16.092 | [12 empty] | VV | 2 | 2 | True | 0 | ROZPOCET
176 | K | 764002841 | Demontáž oplechování horních ploch zdí a nadezdívek do suti | m | 9 |  | 0 | CS ÚRS 2023 02 |  | základní |  | 0 | 0 | 0 | 0.00191 | 0.01719 | 16 | K | 2 |  |  |  | ROZPOCET | 0 | 0 | 0 | 0 | 0 | 1 | 0 | 16 | -87061813
| PP |  | Demontáž klempířských konstrukcí oplechování horních ploch zdí a nadezdívek do suti | [14 empty] | PP | 2
| Online PSC |  | https://podminky.urs.cz/item/CS_URS_2023_02/764002841 | [14 empty] | Online PSC | 2
| VV |  | "B20_O" 2,5 |  | 2.5 | [12 empty] | VV | 2 | 2 | True | 0 | ROZPOCET
| VV |  | "B17_B1-2" 6,5 |  | 6.5 | [12 empty] | VV | 2 | 2 | True | 0 | ROZPOCET
177 | K | 764002851 | Demontáž oplechování parapetů do suti | m | 5.38 |  | 0 | CS ÚRS 2023 02 |  | základní |  | 0 | 0 | 0 | 0.00167 | 0.0089846 | 16 | K | 2 |  |  |  | ROZPOCET | 0 | 0 | 0 | 0 | 0 | 1 | 0 | 16 | 915144049
| PP |  | Demontáž klempířských konstrukcí oplechování parapetů do suti | [14 empty] | PP | 2
| Online PSC |  | https://podminky.urs.cz/item/CS_URS_2023_02/764002851 | [14 empty] | Online PSC | 2
| VV |  | "B1_A" 3,64 |  | 3.64 | [12 empty] | VV | 2 | 2 | True | 0 | ROZPOCET
| VV |  | "B22_E" 1,74 |  | 1.74 | [12 empty] | VV | 2 | 2 | True | 0 | ROZPOCET
178 | K | 764002871 | Demontáž lemování zdí do suti | m | 14.444 |  | 0 | CS ÚRS 2023 02 |  | základní |  | 0 | 0 | 0 | 0.00175 | 0.025277 | 16 | K | 2 |  |  |  | ROZPOCET | 0 | 0 | 0 | 0 | 0 | 1 | 0 | 16 | -359894617
| PP |  | Demontáž klempířských konstrukcí lemování zdí do suti | [14 empty] | PP | 2
| Online PSC |  | https://podminky.urs.cz/item/CS_URS_2023_02/764002871 | [14 empty] | Online PSC | 2
| VV |  | "B16_B1-2" | [14 empty] | VV | 2 | 1 | True | 0 | ROZPOCET
| VV |  | 2*7,222 |  | 14.444 | [12 empty] | VV | 2 | 2 | True | 0 | ROZPOCET
179 | K | 764004801 | Demontáž podokapního žlabu do suti | m | 16.294 |  | 0 | CS ÚRS 2023 02 |  | základní |  | 0 | 0 | 0 | 0.0026 | 0.042364 | 16 | K | 2 |  |  |  | ROZPOCET | 0 | 0 | 0 | 0 | 0 | 1 | 0 | 16 | -1094451299
| PP |  | Demontáž klempířských konstrukcí žlabu podokapního do suti | [14 empty] | PP | 2
| Online PSC |  | https://podminky.urs.cz/item/CS_URS_2023_02/764004801 | [14 empty] | Online PSC | 2
| VV |  | "B5_A" | [14 empty] | VV | 2 | 1 | True | 0 | ROZPOCET
| VV |  | 2*8,147 |  | 16.294 | [12 empty] | VV | 2 | 2 | True | 0 | ROZPOCET
180 | K | 764004861 | Demontáž svodu do suti | m | 3.5 |  | 0 | CS ÚRS 2023 02 |  | základní |  | 0 | 0 | 0 | 0.00394 | 0.01379 | 16 | K | 2 |  |  |  | ROZPOCET | 0 | 0 | 0 | 0 | 0 | 1 | 0 | 16 | -1771001900
| PP |  | Demontáž klempířských konstrukcí svodu do suti | [14 empty] | PP | 2
| Online PSC |  | https://podminky.urs.cz/item/CS_URS_2023_02/764004861 | [14 empty] | Online PSC | 2
| VV |  | "B5_A" | [14 empty] | VV | 2 | 1 | True | 0 | ROZPOCET
| VV |  | 2,0+1,5 |  | 3.5 | [12 empty] | VV | 2 | 2 | True | 0 | ROZPOCET
181 | K | 764121401 | Krytina střechy rovné drážkováním ze svitků z Al plechu rš 500 mm sklonu do 30° | m2 | 367.104 |  | 0 | CS ÚRS 2023 02 |  | základní |  | 0 | 0.00266 | 0.9765 | 0 | 0 | 16 | K | 2 |  |  |  | ROZPOCET | 0 | 0 | 0 | 0 | 0 | 1 | 0 | 16 | 41884050
| PP |  | Krytina z hliníkového plechu s úpravou u okapů, prostupů a výčnělků střechy rovné drážkováním ze svitků rš 500 mm, sklon střechy do 30° | [14 empty] | PP | 2
| Online PSC |  | https://podminky.urs.cz/item/CS_URS_2023_02/764121401 | [14 empty] | Online PSC | 2
| VV |  | "N01_A" | [14 empty] | VV | 2 | 1 | True | 0 | ROZPOCET
| VV |  | 2*8,147*4,023 |  | 65.551 | [12 empty] | VV | 2 | 2 | True | 0 | ROZPOCET
| VV |  | "N01_B" | [14 empty] | VV | 2 | 1 | True | 0 | ROZPOCET
| VV |  | 7,346*7,222 |  | 53.053 | [12 empty] | VV | 2 | 2 | True | 0 | ROZPOCET
| VV |  | "část jih" | [14 empty] | VV | 2 | 1 | True | 0 | ROZPOCET
| VV |  | 88,0+55,0 |  | 143 | [12 empty] | VV | 2 | 2 | True | 0 | ROZPOCET
| VV |  | "část sever" | [14 empty] | VV | 2 | 1 | True | 0 | ROZPOCET
| VV |  | 60,5+24,0+21,0 |  | 105.5 | [12 empty] | VV | 2 | 2 | True | 0 | ROZPOCET
182 | K | 764121491 | Příplatek k cenám krytiny z Al plechu za těsnění drážek sklonu do 10° | m2 | 301.553 |  | 0 | CS ÚRS 2023 02 |  | základní |  | 0 | 0.00034 | 0.10253 | 0 | 0 | 16 | K | 2 |  |  |  | ROZPOCET | 0 | 0 | 0 | 0 | 0 | 1 | 0 | 16 | -2103780405
| PP |  | Krytina z hliníkového plechu s úpravou u okapů, prostupů a výčnělků Příplatek k cenám za těsnění drážek ve sklonu do 10° | [14 empty] | PP | 2
| Online PSC |  | https://podminky.urs.cz/item/CS_URS_2023_02/764121491 | [14 empty] | Online PSC | 2
| VV |  | "N01_B" | [14 empty] | VV | 2 | 1 | True | 0 | ROZPOCET
| VV |  | 7,346*7,222 |  | 53.053 | [12 empty] | VV | 2 | 2 | True | 0 | ROZPOCET
| VV |  | "část jih" | [14 empty] | VV | 2 | 1 | True | 0 | ROZPOCET
| VV |  | 88,0+55,0 |  | 143 | [12 empty] | VV | 2 | 2 | True | 0 | ROZPOCET
| VV |  | "část sever" | [14 empty] | VV | 2 | 1 | True | 0 | ROZPOCET
| VV |  | 60,5+24,0+21,0 |  | 105.5 | [12 empty] | VV | 2 | 2 | True | 0 | ROZPOCET
183 | K | 764222404 | Oplechování štítu závětrnou lištou z Al plechu rš 330 mm | m | 85.187 |  | 0 | CS ÚRS 2023 02 |  | základní |  | 0 | 0.00074 | 0.063038 | 0 | 0 | 16 | K | 2 |  |  |  | ROZPOCET | 0 | 0 | 0 | 0 | 0 | 1 | 0 | 16 | -1487898449
| PP |  | Oplechování střešních prvků z hliníkového plechu štítu závětrnou lištou rš 330 mm | [14 empty] | PP | 2
| Online PSC |  | https://podminky.urs.cz/item/CS_URS_2023_02/764222404 | [14 empty] | Online PSC | 2
| VV |  | "N01_A" | [14 empty] | VV | 2 | 1 | True | 0 | ROZPOCET
| VV |  | 4*4,023 |  | 16.092 | [12 empty] | VV | 2 | 2 | True | 0 | ROZPOCET
| VV |  | "část jih" | [14 empty] | VV | 2 | 1 | True | 0 | ROZPOCET
| VV |  | 6,35+0,6+2*0,6+19,115 |  | 27.265 | [12 empty] | VV | 2 | 2 | True | 0 | ROZPOCET
| VV |  | "část sever" | [14 empty] | VV | 2 | 1 | True | 0 | ROZPOCET
| VV |  | 2*8,25+7,3+7,65+3,05+6,6-2,27+3,0 |  | 41.83 | [12 empty] | VV | 2 | 2 | True | 0 | ROZPOCET
184 | K | 764222407 | Oplechování štítu závětrnou lištou z Al plechu rš 670 mm | m | 7.245 |  | 0 | CS ÚRS 2023 02 |  | základní |  | 0 | 0.00148 | 0.010723 | 0 | 0 | 16 | K | 2 |  |  |  | ROZPOCET | 0 | 0 | 0 | 0 | 0 | 1 | 0 | 16 | 1033053421
| PP |  | Oplechování střešních prvků z hliníkového plechu štítu závětrnou lištou rš 670 mm | [14 empty] | PP | 2
| Online PSC |  | https://podminky.urs.cz/item/CS_URS_2023_02/764222407 | [14 empty] | Online PSC | 2
| VV |  | "N03_B" 7,245 |  | 7.245 | [12 empty] | VV | 2 | 2 | True | 0 | ROZPOCET
185 | K | 764222433 | Oplechování rovné okapové hrany z Al plechu rš 250 mm | m | 50.694 |  | 0 | CS ÚRS 2023 02 |  | základní |  | 0 | 0.00056 | 0.028389 | 0 | 0 | 16 | K | 2 |  |  |  | ROZPOCET | 0 | 0 | 0 | 0 | 0 | 1 | 0 | 16 | -616571848
| PP |  | Oplechování střešních prvků z hliníkového plechu okapu okapovým plechem střechy rovné rš 250 mm | [14 empty] | PP | 2
| Online PSC |  | https://podminky.urs.cz/item/CS_URS_2023_02/764222433 | [14 empty] | Online PSC | 2
| VV |  | "N01_A" 2*8,147 |  | 16.294 | [12 empty] | VV | 2 | 2 | True | 0 | ROZPOCET
| VV |  | "část jih" 13,95+7,1 |  | 21.05 | [12 empty] | VV | 2 | 2 | True | 0 | ROZPOCET
| VV |  | "část sever" 7,25+3,1+3,0 |  | 13.35 | [12 empty] | VV | 2 | 2 | True | 0 | ROZPOCET
186 | K | 764222435 | Oplechování rovné okapové hrany z Al plechu rš 400 mm | m | 7.375 |  | 0 | CS ÚRS 2023 02 |  | základní |  | 0 | 0.00089 | 0.0065637 | 0 | 0 | 16 | K | 2 |  |  |  | ROZPOCET | 0 | 0 | 0 | 0 | 0 | 1 | 0 | 16 | 74887255
| PP |  | Oplechování střešních prvků z hliníkového plechu okapu okapovým plechem střechy rovné rš 400 mm | [14 empty] | PP | 2
| Online PSC |  | https://podminky.urs.cz/item/CS_URS_2023_02/764222435 | [14 empty] | Online PSC | 2
| VV |  | "N03_B" 7,375 |  | 7.375 | [12 empty] | VV | 2 | 2 | True | 0 | ROZPOCET
187 | K | 764223455 | Sněhový zachytávač krytiny z Al plechu průběžný jednotrubkový | m | 24 |  | 0 | CS ÚRS 2023 02 |  | základní |  | 0 | 0.00172 | 0.04128 | 0 | 0 | 16 | K | 2 |  |  |  | ROZPOCET | 0 | 0 | 0 | 0 | 0 | 1 | 0 | 16 | -1741281341
| PP |  | Oplechování střešních prvků z hliníkového plechu sněhový zachytávač průbežný jednotrubkový | [14 empty] | PP | 2
| Online PSC |  | https://podminky.urs.cz/item/CS_URS_2023_02/764223455 | [14 empty] | Online PSC | 2
| P |  | Poznámka k položce: - bezpečnostní tyč | [14 empty] | P | 2
| VV |  | "Kl/6" 24,0 |  | 24 | [12 empty] | VV | 2 | 2 | True | 0 | ROZPOCET
188 | K | 764223456 | Sněhový zachytávač krytiny z Al plechu průběžný dvoutrubkový | m | 58.2 |  | 0 | CS ÚRS 2023 02 |  | základní |  | 0 | 0.00283 | 0.16471 | 0 | 0 | 16 | K | 2 |  |  |  | ROZPOCET | 0 | 0 | 0 | 0 | 0 | 1 | 0 | 16 | -518668878
| PP |  | Oplechování střešních prvků z hliníkového plechu sněhový zachytávač průbežný dvoutrubkový | [14 empty] | PP | 2
| Online PSC |  | https://podminky.urs.cz/item/CS_URS_2023_02/764223456 | [14 empty] | Online PSC | 2
| VV |  | "KL/7" 58,2 |  | 58.2 | [12 empty] | VV | 2 | 2 | True | 0 | ROZPOCET
189 | K | 764224403 | Oplechování horních ploch a nadezdívek (atik) bez rohů z Al plechu mechanicky kotvené rš 250 mm | m | 6.5 |  | 0 | CS ÚRS 2023 02 |  | základní |  | 0 | 0.00061 | 0.003965 | 0 | 0 | 16 | K | 2 |  |  |  | ROZPOCET | 0 | 0 | 0 | 0 | 0 | 1 | 0 | 16 | 2119505440
| PP |  | Oplechování horních ploch zdí a nadezdívek (atik) z hliníkového plechu mechanicky kotvené rš 250 mm | [14 empty] | PP | 2
| Online PSC |  | https://podminky.urs.cz/item/CS_URS_2023_02/764224403 | [14 empty] | Online PSC | 2
| VV |  | "N05_B - požární zeď nad střechou" 6,5 |  | 6.5 | [12 empty] | VV | 2 | 2 | True | 0 | ROZPOCET
190 | K | 764246342 | Oplechování parapetů rovných celoplošně lepené z TiZn lesklého plechu rš 200 mm | m | 3.64 |  | 0 | CS ÚRS 2023 02 |  | základní |  | 0 | 0.00159 | 0.0057876 | 0 | 0 | 16 | K | 2 |  |  |  | ROZPOCET | 0 | 0 | 0 | 0 | 0 | 1 | 0 | 16 | 1870685627
| PP |  | Oplechování parapetů z titanzinkového lesklého válcovaného plechu rovných celoplošně lepené, bez rohů rš 200 mm | [14 empty] | PP | 2
| Online PSC |  | https://podminky.urs.cz/item/CS_URS_2023_02/764246342 | [14 empty] | Online PSC | 2
| VV |  | "N02_A" 3,64 |  | 3.64 | [12 empty] | VV | 2 | 2 | True | 0 | ROZPOCET
191 | K | 764321414 | Lemování rovných zdí střech s krytinou skládanou z Al plechu rš 330 mm | m | 28.92 |  | 0 | CS ÚRS 2023 02 |  | základní |  | 0 | 0.00077 | 0.022268 | 0 | 0 | 16 | K | 2 |  |  |  | ROZPOCET | 0 | 0 | 0 | 0 | 0 | 1 | 0 | 16 | -1457655755
| PP |  | Lemování zdí z hliníkového plechu boční nebo horní rovných, střech s krytinou skládanou mimo prejzovou rš 330 mm | [14 empty] | PP | 2
| Online PSC |  | https://podminky.urs.cz/item/CS_URS_2023_02/764321414 | [14 empty] | Online PSC | 2
| VV |  | "N05_B - napojení střechy na objekt A" 6,3 |  | 6.3 | [12 empty] | VV | 2 | 2 | True | 0 | ROZPOCET
| VV |  | "N05_B - napojení střechy na objekt Gv1" 6,1 |  | 6.1 | [12 empty] | VV | 2 | 2 | True | 0 | ROZPOCET
| VV |  | "část sever" 7,65+6,6+2,27 |  | 16.52 | [12 empty] | VV | 2 | 2 | True | 0 | ROZPOCET
192 | K | 764521404 | Žlab podokapní půlkruhový z Al plechu rš 330 mm | m | 50.994 |  | 0 | CS ÚRS 2023 02 |  | základní |  | 0 | 0.00091 | 0.046405 | 0 | 0 | 16 | K | 2 |  |  |  | ROZPOCET | 0 | 0 | 0 | 0 | 0 | 1 | 0 | 16 | 835601025
| PP |  | Žlab podokapní z hliníkového plechu včetně háků a čel půlkruhový rš 330 mm | [14 empty] | PP | 2
| Online PSC |  | https://podminky.urs.cz/item/CS_URS_2023_02/764521404 | [14 empty] | Online PSC | 2
| VV |  | "N09_A" 2*8,147 |  | 16.294 | [12 empty] | VV | 2 | 2 | True | 0 | ROZPOCET
| VV |  | "část jih" | [14 empty] | VV | 2 | 1 | True | 0 | ROZPOCET
| VV |  | 14,0+7,1 |  | 21.1 | [12 empty] | VV | 2 | 2 | True | 0 | ROZPOCET
| VV |  | "část sever" | [14 empty] | VV | 2 | 1 | True | 0 | ROZPOCET
| VV |  | 7,3+3,3+3,0 |  | 13.6 | [12 empty] | VV | 2 | 2 | True | 0 | ROZPOCET
193 | K | 764521444 | Kotlík oválný (trychtýřový) pro podokapní žlaby z Al plechu 330/100 mm | kus | 8 |  | 0 | CS ÚRS 2023 02 |  | základní |  | 0 | 0.00019 | 0.00152 | 0 | 0 | 16 | K | 2 |  |  |  | ROZPOCET | 0 | 0 | 0 | 0 | 0 | 1 | 0 | 16 | -1354150388
| PP |  | Žlab podokapní z hliníkového plechu včetně háků a čel kotlík oválný (trychtýřový), rš žlabu/průměr svodu 330/100 mm | [14 empty] | PP | 2
| Online PSC |  | https://podminky.urs.cz/item/CS_URS_2023_02/764521444 | [14 empty] | Online PSC | 2
| VV |  | "N09_A" 2 |  | 2 | [12 empty] | VV | 2 | 2 | True | 0 | ROZPOCET
| VV |  | "část jih" 3 |  | 3 | [12 empty] | VV | 2 | 2 | True | 0 | ROZPOCET
| VV |  | "část sever" 3 |  | 3 | [12 empty] | VV | 2 | 2 | True | 0 | ROZPOCET
194 | K | 764528422 | Svody kruhové včetně objímek, kolen, odskoků z Al plechu průměru 100 mm | m | 27.5 |  | 0 | CS ÚRS 2023 02 |  | základní |  | 0 | 0.00108 | 0.0297 | 0 | 0 | 16 | K | 2 |  |  |  | ROZPOCET | 0 | 0 | 0 | 0 | 0 | 1 | 0 | 16 | -1024501462
| PP |  | Svod z hliníkového plechu včetně objímek, kolen a odskoků kruhový, průměru 100 mm | [14 empty] | PP | 2
| Online PSC |  | https://podminky.urs.cz/item/CS_URS_2023_02/764528422 | [14 empty] | Online PSC | 2
| VV |  | "N09_A" 5,4+2,2 |  | 7.6 | [12 empty] | VV | 2 | 2 | True | 0 | ROZPOCET
| VV |  | "část jih" 3,3+3,3+3,2 |  | 9.8 | [12 empty] | VV | 2 | 2 | True | 0 | ROZPOCET
| VV |  | "část sever" 4,0+6,1 |  | 10.1 | [12 empty] | VV | 2 | 2 | True | 0 | ROZPOCET
195 | K | 998764101 | Přesun hmot tonážní pro konstrukce klempířské v objektech v do 6 m | t | 1.503 |  | 0 | CS ÚRS 2023 02 |  | základní |  | 0 | 0 | 0 | 0 | 0 | 16 | K | 2 |  |  |  | ROZPOCET | 0 | 0 | 0 | 0 | 0 | 1 | 0 | 16 | 470069025
| PP |  | Přesun hmot pro konstrukce klempířské stanovený z hmotnosti přesunovaného materiálu vodorovná dopravní vzdálenost do 50 m v objektech výšky do 6 m | [14 empty] | PP | 2
| Online PSC |  | https://podminky.urs.cz/item/CS_URS_2023_02/998764101 | [14 empty] | Online PSC | 2
| D | 765 | Krytina skládaná |  |  |  | 0 |  |  |  |  | 0 |  | 0.13171 |  | 0 | 2 | D | 1 |  |  |  | ROZPOCET | [6 empty] | 0
196 | K | 765111201 | Montáž krytiny keramické okapní větrací pás | m | 32.465 |  | 0 | CS ÚRS 2023 02 |  | základní |  | 0 | 1e-05 | 0.00032465 | 0 | 0 | 16 | K | 2 |  |  |  | ROZPOCET | 0 | 0 | 0 | 0 | 0 | 1 | 0 | 16 | 1938856695
| PP |  | Montáž krytiny keramické okapové hrany s okapním větracím pásem | [14 empty] | PP | 2
| Online PSC |  | https://podminky.urs.cz/item/CS_URS_2023_02/765111201 | [14 empty] | Online PSC | 2
| VV |  | "část jih" 19,115 |  | 19.115 | [12 empty] | VV | 2 | 2 | True | 0 | ROZPOCET
| VV |  | "část sever" 7,25+3,1+3,0 |  | 13.35 | [12 empty] | VV | 2 | 2 | True | 0 | ROZPOCET
197 | M | 28355010 | pás plastový okapní ochranný a větrací šířky 50mm | m | 35.712 |  | 0 | CS ÚRS 2023 02 |  | základní |  | 0 | 0.0001 | 0.0035712 | 0 | 0 | 32 | M | 2 |  |  |  | ROZPOCET | 0 | 0 | 0 | 0 | 0 | 1 | 0 | 16 | 13401107
| PP |  | pás plastový okapní ochranný a větrací šířky 50mm | [14 empty] | PP | 2
| VV |  | 32,465*1,1 'Přepočtené koeficientem množství |  | 35.712 | [12 empty] | VV | 2 | 2 | False | 1 | ROZPOCET
198 | K | 765115421 | Montáž bezpečnostního háku pro keramickou krytinu | kus | 5 |  | 0 | CS ÚRS 2023 02 |  | základní |  | 0 | 0 | 0 | 0 | 0 | 16 | K | 2 |  |  |  | ROZPOCET | 0 | 0 | 0 | 0 | 0 | 1 | 0 | 16 | 465504665
| PP |  | Montáž střešních doplňků krytiny keramické bezpečnostního háku | [14 empty] | PP | 2
| Online PSC |  | https://podminky.urs.cz/item/CS_URS_2023_02/765115421 | [14 empty] | Online PSC | 2
| VV |  | "KL/5" 5 |  | 5 | [12 empty] | VV | 2 | 2 | True | 0 | ROZPOCET
199 | M | 59244014 | sada bezpečnostního háku včetně připevňovacího profilu a kotevního materiálu | sada | 5 |  | 0 | CS ÚRS 2023 02 |  | základní |  | 0 | 0.0006 | 0.003 | 0 | 0 | 32 | M | 2 |  |  |  | ROZPOCET | 0 | 0 | 0 | 0 | 0 | 1 | 0 | 16 | -734558470
| PP |  | sada bezpečnostního háku včetně připevňovacího profilu a kotevního materiálu | [14 empty] | PP | 2
200 | K | 765191001 | Montáž pojistné hydroizolační nebo parotěsné fólie kladené ve sklonu do 20° lepením na bednění nebo izolaci | m2 | 367.104 |  | 0 | CS ÚRS 2023 02 |  | základní |  | 0 | 1e-05 | 0.003671 | 0 | 0 | 16 | K | 2 |  |  |  | ROZPOCET | 0 | 0 | 0 | 0 | 0 | 1 | 0 | 16 | -473956268
| PP |  | Montáž pojistné hydroizolační nebo parotěsné fólie kladené ve sklonu do 20° lepením (vodotěsné podstřeší) na bednění nebo tepelnou izolaci | [14 empty] | PP | 2
| Online PSC |  | https://podminky.urs.cz/item/CS_URS_2023_02/765191001 | [14 empty] | Online PSC | 2
| VV |  | "N01_A" | [14 empty] | VV | 2 | 1 | True | 0 | ROZPOCET
| VV |  | 2*8,147*4,023 |  | 65.551 | [12 empty] | VV | 2 | 2 | True | 0 | ROZPOCET
| VV |  | "N01_B" | [14 empty] | VV | 2 | 1 | True | 0 | ROZPOCET
| VV |  | 7,346*7,222 |  | 53.053 | [12 empty] | VV | 2 | 2 | True | 0 | ROZPOCET
| VV |  | "část jih" | [14 empty] | VV | 2 | 1 | True | 0 | ROZPOCET
| VV |  | 88,0+55,0 |  | 143 | [12 empty] | VV | 2 | 2 | True | 0 | ROZPOCET
| VV |  | "část sever" | [14 empty] | VV | 2 | 1 | True | 0 | ROZPOCET
| VV |  | 60,5+24,0+21,0 |  | 105.5 | [12 empty] | VV | 2 | 2 | True | 0 | ROZPOCET
201 | M | 2832903R | asfaltový podkladový pás se samolepícími spoji určeny k pokládce na dřevěné bednění nebo OSB desky, vhodný jako podkladní vrstva k AL falcovaným krytinám (např. Bauder TOP UDS 1,5) | m2 | 403.814 |  | 0 |  |  | základní |  | 0 | 0.0003 | 0.12114 | 0 | 0 | 32 | M | 2 |  |  |  | ROZPOCET | 0 | 0 | 0 | 0 | 0 | 1 | 0 | 16 | 1209763930
| PP |  | asfaltový podkladový pás se samolepícími spoji určeny k pokládce na dřevěné bednění nebo OSB desky, vhodný jako podkladní vrstva k AL falcovaným krytinám (např. Bauder TOP UDS 1,5) | [14 empty] | PP | 2
| VV |  | 367,104*1,1 'Přepočtené koeficientem množství |  | 403.814 | [12 empty] | VV | 2 | 2 | False | 1 | ROZPOCET
202 | K | 998765101 | Přesun hmot tonážní pro krytiny skládané v objektech v do 6 m | t | 0.132 |  | 0 | CS ÚRS 2023 02 |  | základní |  | 0 | 0 | 0 | 0 | 0 | 16 | K | 2 |  |  |  | ROZPOCET | 0 | 0 | 0 | 0 | 0 | 1 | 0 | 16 | 544709162
| PP |  | Přesun hmot pro krytiny skládané stanovený z hmotnosti přesunovaného materiálu vodorovná dopravní vzdálenost do 50 m na objektech výšky do 6 m | [14 empty] | PP | 2
| Online PSC |  | https://podminky.urs.cz/item/CS_URS_2023_02/998765101 | [14 empty] | Online PSC | 2
| D | 766 | Konstrukce truhlářské |  |  |  | 0 |  |  |  |  | 0 |  | 0.30672 |  | 0.26021 | 2 | D | 1 |  |  |  | ROZPOCET | [6 empty] | 0
203 | K | 766221811 | Demontáž celodřevěného samonosného schodiště | m | 1.5 |  | 0 | CS ÚRS 2023 02 |  | základní |  | 0 | 0 | 0 | 0.11248 | 0.16872 | 16 | K | 2 |  |  |  | ROZPOCET | 0 | 0 | 0 | 0 | 0 | 1 | 0 | 16 | -664905958
| PP |  | Demontáž schodů celodřevěných samonosných | [14 empty] | PP | 2
| Online PSC |  | https://podminky.urs.cz/item/CS_URS_2023_02/766221811 | [14 empty] | Online PSC | 2
| VV |  | "B6_A" 1,5 |  | 1.5 | [12 empty] | VV | 2 | 2 | True | 0 | ROZPOCET
204 | K | 766311811 | Demontáž dřevěného zábradlí vnitřního | m | 7 |  | 0 | CS ÚRS 2023 02 |  | základní |  | 0 | 0 | 0 | 0.01207 | 0.08449 | 16 | K | 2 |  |  |  | ROZPOCET | 0 | 0 | 0 | 0 | 0 | 1 | 0 | 16 | -1061541150
| PP |  | Demontáž zábradlí dřevěného vnitřního | [14 empty] | PP | 2
| Online PSC |  | https://podminky.urs.cz/item/CS_URS_2023_02/766311811 | [14 empty] | Online PSC | 2
| VV |  | "B6_A" 1,5+5,5 |  | 7 | [12 empty] | VV | 2 | 2 | True | 0 | ROZPOCET
205 | K | 766441823 | Demontáž parapetních desek dřevěných nebo plastových šířky do 300 mm délky přes 2000 mm | kus | 1 |  | 0 | CS ÚRS 2023 02 |  | základní |  | 0 | 0 | 0 | 0.007 | 0.007 | 16 | K | 2 |  |  |  | ROZPOCET | 0 | 0 | 0 | 0 | 0 | 1 | 0 | 16 | -901506556
| PP |  | Demontáž parapetních desek dřevěných nebo plastových šířky do 300 mm, délky přes 2000 mm | [14 empty] | PP | 2
| Online PSC |  | https://podminky.urs.cz/item/CS_URS_2023_02/766441823 | [14 empty] | Online PSC | 2
| VV |  | "B1_A" 1 |  | 1 | [12 empty] | VV | 2 | 2 | True | 0 | ROZPOCET
206 | K | 766622131 | Montáž plastových oken plochy přes 1 m2 otevíravých v do 1,5 m s rámem do zdiva | m2 | 3.786 |  | 0 | CS ÚRS 2023 02 |  | základní |  | 0 | 0.00027 | 0.0010222 | 0 | 0 | 16 | K | 2 |  |  |  | ROZPOCET | 0 | 0 | 0 | 0 | 0 | 1 | 0 | 16 | 862033693
| PP |  | Montáž oken plastových včetně montáže rámu plochy přes 1 m2 otevíravých do zdiva, výšky do 1,5 m | [14 empty] | PP | 2
| Online PSC |  | https://podminky.urs.cz/item/CS_URS_2023_02/766622131 | [14 empty] | Online PSC | 2
| VV |  | "N02_A" 3,64*1,04 |  | 3.786 | [12 empty] | VV | 2 | 2 | True | 0 | ROZPOCET
207 | M | 61140051 | okno plastové otevíravé/sklopné dvojsklo přes plochu 1m2 do v 1,5m | m2 | 3.786 |  | 0 | CS ÚRS 2023 02 |  | základní |  | 0 | 0.03056 | 0.1157 | 0 | 0 | 32 | M | 2 |  |  |  | ROZPOCET | 0 | 0 | 0 | 0 | 0 | 1 | 0 | 16 | -1268653980
| PP |  | okno plastové otevíravé/sklopné dvojsklo přes plochu 1m2 do v 1,5m | [14 empty] | PP | 2
| VV |  | "N02_A" 3,64*1,04 |  | 3.786 | [12 empty] | VV | 2 | 2 | True | 0 | ROZPOCET
208 | K | 766660021 | Montáž dveřních křídel otvíravých jednokřídlových š do 0,8 m požárních do ocelové zárubně | kus | 1 |  | 0 | CS ÚRS 2023 02 |  | základní |  | 0 | 0 | 0 | 0 | 0 | 16 | K | 2 |  |  |  | ROZPOCET | 0 | 0 | 0 | 0 | 0 | 1 | 0 | 16 | 1198697670
| PP |  | Montáž dveřních křídel dřevěných nebo plastových otevíravých do ocelové zárubně protipožárních jednokřídlových, šířky do 800 mm | [14 empty] | PP | 2
| Online PSC |  | https://podminky.urs.cz/item/CS_URS_2023_02/766660021 | [14 empty] | Online PSC | 2
| VV |  | "část jih - pneu" 1 |  | 1 | [12 empty] | VV | 2 | 2 | True | 0 | ROZPOCET
209 | M | 61165339 | dveře jednokřídlé dřevotřískové protipožární EI (EW) 30 D3 povrch lakovaný plné 800x1970-2100mm | kus | 1 |  | 0 | CS ÚRS 2023 02 |  | základní |  | 0 | 0.038 | 0.038 | 0 | 0 | 32 | M | 2 |  |  |  | ROZPOCET | 0 | 0 | 0 | 0 | 0 | 1 | 0 | 16 | 930858144
| PP |  | dveře jednokřídlé dřevotřískové protipožární EI (EW) 30 D3 povrch lakovaný plné 800x1970-2100mm | [14 empty] | PP | 2
210 | K | 766660461 | Montáž vchodových dveří dvoukřídlových s nadsvětlíkem do zdiva | kus | 1 |  | 0 | CS ÚRS 2023 02 |  | základní |  | 0 | 0.00086 | 0.00086 | 0 | 0 | 16 | K | 2 |  |  |  | ROZPOCET | 0 | 0 | 0 | 0 | 0 | 1 | 0 | 16 | 474407698
| PP |  | Montáž dveřních křídel dřevěných nebo plastových vchodových dveří včetně rámu do zdiva dvoukřídlových s nadsvětlíkem | [14 empty] | PP | 2
| Online PSC |  | https://podminky.urs.cz/item/CS_URS_2023_02/766660461 | [14 empty] | Online PSC | 2
| VV |  | "N03_A" 1 |  | 1 | [12 empty] | VV | 2 | 2 | True | 0 | ROZPOCET
211 | M | 61173205 | dveře dvoukřídlé dřevěné prosklené max rozměru otvoru 4,84m2 bezpečnostní třídy RC2 | m2 | 3.738 |  | 0 | CS ÚRS 2023 02 |  | základní |  | 0 | 0.03829 | 0.14313 | 0 | 0 | 32 | M | 2 |  |  |  | ROZPOCET | 0 | 0 | 0 | 0 | 0 | 1 | 0 | 16 | -834673112
| PP |  | dveře dvoukřídlé dřevěné prosklené max rozměru otvoru 4,84m2 bezpečnostní třídy RC2 | [14 empty] | PP | 2
| P |  | Poznámka k položce: - dodávka komplet | [14 empty] | P | 2
| VV |  | "N03_A" 1,495*2,5 |  | 3.738 | [12 empty] | VV | 2 | 2 | True | 0 | ROZPOCET
212 | K | 766660717 | Montáž samozavírače na ocelovou zárubeň a dveřní křídlo | kus | 1 |  | 0 | CS ÚRS 2023 02 |  | základní |  | 0 | 0 | 0 | 0 | 0 | 16 | K | 2 |  |  |  | ROZPOCET | 0 | 0 | 0 | 0 | 0 | 1 | 0 | 16 | 190050553
| PP |  | Montáž dveřních doplňků samozavírače na zárubeň ocelovou | [14 empty] | PP | 2
| Online PSC |  | https://podminky.urs.cz/item/CS_URS_2023_02/766660717 | [14 empty] | Online PSC | 2
| VV |  | "část jih - pneu" 1 |  | 1 | [12 empty] | VV | 2 | 2 | True | 0 | ROZPOCET
213 | M | 54917250 | samozavírač dveří hydraulický | kus | 1 |  | 0 | CS ÚRS 2023 02 |  | základní |  | 0 | 0.0024 | 0.0024 | 0 | 0 | 32 | M | 2 |  |  |  | ROZPOCET | 0 | 0 | 0 | 0 | 0 | 1 | 0 | 16 | -595815044
| PP |  | samozavírač dveří hydraulický | [14 empty] | PP | 2
214 | K | 766660728 | Montáž dveřního interiérového kování - zámku | kus | 1 |  | 0 | CS ÚRS 2023 02 |  | základní |  | 0 | 0 | 0 | 0 | 0 | 16 | K | 2 |  |  |  | ROZPOCET | 0 | 0 | 0 | 0 | 0 | 1 | 0 | 16 | -16895264
| PP |  | Montáž dveřních doplňků dveřního kování interiérového zámku | [14 empty] | PP | 2
| Online PSC |  | https://podminky.urs.cz/item/CS_URS_2023_02/766660728 | [14 empty] | Online PSC | 2
| VV |  | "část jih - pneu" 1 |  | 1 | [12 empty] | VV | 2 | 2 | True | 0 | ROZPOCET
215 | M | 54924013 | zámek zadlabací vložkový pravolevý rozteč 72x60mm | kus | 1 |  | 0 | CS ÚRS 2023 02 |  | základní |  | 0 | 0.00015 | 0.00015 | 0 | 0 | 32 | M | 2 |  |  |  | ROZPOCET | 0 | 0 | 0 | 0 | 0 | 1 | 0 | 16 | 1208656886
| PP |  | zámek zadlabací vložkový pravolevý rozteč 72x60mm | [14 empty] | PP | 2
216 | K | 766660729 | Montáž dveřního interiérového kování - štítku s klikou | kus | 1 |  | 0 | CS ÚRS 2023 02 |  | základní |  | 0 | 0 | 0 | 0 | 0 | 16 | K | 2 |  |  |  | ROZPOCET | 0 | 0 | 0 | 0 | 0 | 1 | 0 | 16 | 1180662989
| PP |  | Montáž dveřních doplňků dveřního kování interiérového štítku s klikou | [14 empty] | PP | 2
| Online PSC |  | https://podminky.urs.cz/item/CS_URS_2023_02/766660729 | [14 empty] | Online PSC | 2
| VV |  | "část jih - pneu" 1 |  | 1 | [12 empty] | VV | 2 | 2 | True | 0 | ROZPOCET
217 | M | 54914123 | kování rozetové klika/klika | kus | 1 |  | 0 | CS ÚRS 2023 02 |  | základní |  | 0 | 0.0022 | 0.0022 | 0 | 0 | 32 | M | 2 |  |  |  | ROZPOCET | 0 | 0 | 0 | 0 | 0 | 1 | 0 | 16 | -299696251
| PP |  | kování rozetové klika/klika | [14 empty] | PP | 2
218 | K | 766694116 | Montáž parapetních desek dřevěných nebo plastových š do 30 cm | m | 3.64 |  | 0 | CS ÚRS 2023 02 |  | základní |  | 0 | 0 | 0 | 0 | 0 | 16 | K | 2 |  |  |  | ROZPOCET | 0 | 0 | 0 | 0 | 0 | 1 | 0 | 16 | 233096317
| PP |  | Montáž ostatních truhlářských konstrukcí parapetních desek dřevěných nebo plastových šířky do 300 mm | [14 empty] | PP | 2
| Online PSC |  | https://podminky.urs.cz/item/CS_URS_2023_02/766694116 | [14 empty] | Online PSC | 2
| VV |  | "N02_A" 3,64 |  | 3.64 | [12 empty] | VV | 2 | 2 | True | 0 | ROZPOCET
219 | M | 61140077 | parapet plastový vnitřní – š 150mm, barva bílá | m | 4.004 |  | 0 | CS ÚRS 2023 02 |  | základní |  | 0 | 0.0008 | 0.0032032 | 0 | 0 | 32 | M | 2 |  |  |  | ROZPOCET | 0 | 0 | 0 | 0 | 0 | 1 | 0 | 16 | -1566038871
| PP |  | parapet plastový vnitřní – š 150mm, barva bílá | [14 empty] | PP | 2
| VV |  | 3,64*1,1 'Přepočtené koeficientem množství |  | 4.004 | [12 empty] | VV | 2 | 2 | False | 1 | ROZPOCET
220 | M | 61140076 | koncovka k parapetu oboustranná š 600mm, barva bílá | kus | 1 |  | 0 | CS ÚRS 2023 02 |  | základní |  | 0 | 6e-05 | 6e-05 | 0 | 0 | 32 | M | 2 |  |  |  | ROZPOCET | 0 | 0 | 0 | 0 | 0 | 1 | 0 | 16 | 921702416
| PP |  | koncovka k parapetu oboustranná š 600mm, barva bílá | [14 empty] | PP | 2
221 | K | 998766101 | Přesun hmot tonážní pro kce truhlářské v objektech v do 6 m | t | 0.307 |  | 0 | CS ÚRS 2023 02 |  | základní |  | 0 | 0 | 0 | 0 | 0 | 16 | K | 2 |  |  |  | ROZPOCET | 0 | 0 | 0 | 0 | 0 | 1 | 0 | 16 | -935702508
| PP |  | Přesun hmot pro konstrukce truhlářské stanovený z hmotnosti přesunovaného materiálu vodorovná dopravní vzdálenost do 50 m v objektech výšky do 6 m | [14 empty] | PP | 2
| Online PSC |  | https://podminky.urs.cz/item/CS_URS_2023_02/998766101 | [14 empty] | Online PSC | 2
| D | 767 | Konstrukce zámečnické |  |  |  | 0 |  |  |  |  | 0 |  | 0.56418 |  | 0.13878 | 2 | D | 1 |  |  |  | ROZPOCET | [6 empty] | 0
222 | K | 767161821 | Demontáž zábradlí schodišťového rozebíratelného hmotnosti 1 m zábradlí do 20 kg do suti | m | 2.15 |  | 0 | CS ÚRS 2023 02 |  | základní |  | 0 | 0 | 0 | 0.016 | 0.0344 | 16 | K | 2 |  |  |  | ROZPOCET | 0 | 0 | 0 | 0 | 0 | 1 | 0 | 16 | -727241239
| PP |  | Demontáž zábradlí do suti schodišťového rozebíratelný spoj hmotnosti 1 m zábradlí do 20 kg | [14 empty] | PP | 2
| Online PSC |  | https://podminky.urs.cz/item/CS_URS_2023_02/767161821 | [14 empty] | Online PSC | 2
| VV |  | "B21_E" 2,15 |  | 2.15 | [12 empty] | VV | 2 | 2 | True | 0 | ROZPOCET
223 | K | 76721131R | Demontáž venkovního kovového schodiště rovného kotveného do betonu | m | 1.88 |  | 0 |  |  | základní |  | 0 | 0 | 0 | 0.024 | 0.04512 | 16 | K | 2 |  |  |  | ROZPOCET | 0 | 0 | 0 | 0 | 0 | 1 | 0 | 16 | 929467520
| PP |  | Demontáž kovového venkovního schodiště se zábradlím, bez podesty, pro šířku stupně do 1 200 mm rovného, kotveného do betonu | [14 empty] | PP | 2
| VV |  | "B25_E" 1,88 |  | 1.88 | [12 empty] | VV | 2 | 2 | True | 0 | ROZPOCET
224 | K | 767161229 | Montáž zábradlí rovného z profilové oceli do ocelové konstrukce hm přes 20 do 30 kg | m | 6.35 |  | 0 | CS ÚRS 2023 02 |  | základní |  | 0 | 6e-05 | 0.000381 | 0 | 0 | 16 | K | 2 |  |  |  | ROZPOCET | 0 | 0 | 0 | 0 | 0 | 1 | 0 | 16 | 2113958103
| PP |  | Montáž zábradlí rovného z profilové oceli na ocelovou konstrukci, hmotnosti 1 m zábradlí přes 20 do 30 kg | [14 empty] | PP | 2
| Online PSC |  | https://podminky.urs.cz/item/CS_URS_2023_02/767161229 | [14 empty] | Online PSC | 2
| VV |  | "N04_A - rampa" 5,5+0,85 |  | 6.35 | [12 empty] | VV | 2 | 2 | True | 0 | ROZPOCET
225 | K | 767220520 | Montáž zábradlí schodišťového z profilové oceli na ocel konstrukci hmotnosti přes 20 do 40 kg | m | 2.8 |  | 0 | CS ÚRS 2023 02 |  | základní |  | 0 | 0.00011 | 0.000308 | 0 | 0 | 16 | K | 2 |  |  |  | ROZPOCET | 0 | 0 | 0 | 0 | 0 | 1 | 0 | 16 | 314803363
| PP |  | Montáž schodišťového zábradlí z profilové oceli na ocelovou konstrukci, hmotnosti 1 m zábradlí přes 20 do 40 kg | [14 empty] | PP | 2
| Online PSC |  | https://podminky.urs.cz/item/CS_URS_2023_02/767220520 | [14 empty] | Online PSC | 2
| VV |  | "N04_A - rampa" 0,7 |  | 0.7 | [12 empty] | VV | 2 | 2 | True | 0 | ROZPOCET
| VV |  | "N_E - rampa" 2,1 |  | 2.1 | [12 empty] | VV | 2 | 2 | True | 0 | ROZPOCET
226 | M | 5539700R1 | atypické kovové výrobky vč. nátěru | kg | 326.874 |  | 0 |  |  | základní |  | 0 | 0 | 0 | 0 | 0 | 32 | M | 2 |  |  |  | ROZPOCET | 0 | 0 | 0 | 0 | 0 | 1 | 0 | 16 | -340447126
| PP |  | atypické kovové výrobky vč. nátěru | [14 empty] | PP | 2
| VV |  | "N04_A - rampa" | [14 empty] | VV | 2 | 1 | True | 0 | ROZPOCET
| VV |  | "U100" | [14 empty] | VV | 2 | 1 | True | 0 | ROZPOCET
| VV |  | (2*0,85+5,5)*8,34 |  | 60.048 | [12 empty] | VV | 2 | 2 | True | 0 | ROZPOCET
| VV |  | "profil L50/4" | [14 empty] | VV | 2 | 1 | True | 0 | ROZPOCET
| VV |  | (5,5+3*0,85)*3,06 |  | 24.633 | [12 empty] | VV | 2 | 2 | True | 0 | ROZPOCET
| VV |  | "trubka 40/40/3" | [14 empty] | VV | 2 | 1 | True | 0 | ROZPOCET
| VV |  | (2*(5,5+0,75+0,85)+8*1,25)*3,404 |  | 82.377 | [12 empty] | VV | 2 | 2 | True | 0 | ROZPOCET
| VV |  | "profil 15x15x2" | [14 empty] | VV | 2 | 1 | True | 0 | ROZPOCET
| VV |  | (5+2*14+15+6+1+6)*0,9*0,723 |  | 39.693 | [12 empty] | VV | 2 | 2 | True | 0 | ROZPOCET
| VV |  | "N_E - rampa" | [14 empty] | VV | 2 | 1 | True | 0 | ROZPOCET
| VV |  | "U200" | [14 empty] | VV | 2 | 1 | True | 0 | ROZPOCET
| VV |  | 2*2,1*22,8 |  | 95.76 | [12 empty] | VV | 2 | 2 | True | 0 | ROZPOCET
| VV |  | "P8" | [14 empty] | VV | 2 | 1 | True | 0 | ROZPOCET
| VV |  | 2*0,25*0,25*64,0 |  | 8 | [12 empty] | VV | 2 | 2 | True | 0 | ROZPOCET
| VV |  | "TR 48/3 | [14 empty] | VV | 2 | 1 | True | 0 | ROZPOCET
| VV |  | (2*1,1+2,1)*3,329 |  | 14.315 | [12 empty] | VV | 2 | 2 | True | 0 | ROZPOCET
| VV |  | "P8" | [14 empty] | VV | 2 | 1 | True | 0 | ROZPOCET
| VV |  | 2*0,16*0,1*64,0 |  | 2.048 | [12 empty] | VV | 2 | 2 | True | 0 | ROZPOCET
| VV |  | "TR 28/3" | [14 empty] | VV | 2 | 1 | True | 0 | ROZPOCET
227 | K | 767590120 | Montáž podlahového roštu šroubovaného | kg | 307.651 |  | 0 | CS ÚRS 2023 02 |  | základní |  | 0 | 5e-05 | 0.015383 | 0 | 0 | 16 | K | 2 |  |  |  | ROZPOCET | 0 | 0 | 0 | 0 | 0 | 1 | 0 | 16 | 1853625869
| PP |  | Montáž podlahových konstrukcí podlahových roštů, podlah připevněných šroubováním | [14 empty] | PP | 2
| Online PSC |  | https://podminky.urs.cz/item/CS_URS_2023_02/767590120 | [14 empty] | Online PSC | 2
| P |  | Poznámka k položce: - vč. podložek | [14 empty] | P | 2
| VV |  | "N04_A - rampa" | [14 empty] | VV | 2 | 1 | True | 0 | ROZPOCET
| VV |  | "pororošty" | [14 empty] | VV | 2 | 1 | True | 0 | ROZPOCET
| VV |  | 5,5*1,0*40,54 |  | 222.97 | [12 empty] | VV | 2 | 2 | True | 0 | ROZPOCET
| VV |  | "U100" | [14 empty] | VV | 2 | 1 | True | 0 | ROZPOCET
| VV |  | (2*0,85+5,5)*8,34 |  | 60.048 | [12 empty] | VV | 2 | 2 | True | 0 | ROZPOCET
| VV |  | "profil L50/4" | [14 empty] | VV | 2 | 1 | True | 0 | ROZPOCET
| VV |  | (5,5+3*0,85)*3,06 |  | 24.633 | [12 empty] | VV | 2 | 2 | True | 0 | ROZPOCET
228 | M | 5534706R1 | rošt podlahový svařovaný žárově zinkovaný protiskluz S4 velikost 34/38-30/3 mm 1000x1000mm | kus | 1 |  | 0 |  |  | základní |  | 0 | 0.028 | 0.028 | 0 | 0 | 32 | M | 2 |  |  |  | ROZPOCET | 0 | 0 | 0 | 0 | 0 | 1 | 0 | 16 | 1144377794
| PP |  | rošt podlahový svařovaný žárově zinkovaný protiskluz S4 velikost 34/38-30/3 mm 1000x1000mm | [14 empty] | PP | 2
229 | M | 5534706R2 | rošt podlahový svařovaný žárově zinkovaný protiskluz S4 velikost 34/38-30/3 mm 1500x1000mm | kus | 3 |  | 0 |  |  | základní |  | 0 | 0.0336 | 0.1008 | 0 | 0 | 32 | M | 2 |  |  |  | ROZPOCET | 0 | 0 | 0 | 0 | 0 | 1 | 0 | 16 | 500569878
| PP |  | rošt podlahový svařovaný žárově zinkovaný protiskluz S4 velikost 34/38-30/3 mm 1500x1000mm | [14 empty] | PP | 2
230 | K | 767210151 | Montáž schodišťových stupňů ocelových rovných nebo vřetenových šroubováním | kus | 6 |  | 0 | CS ÚRS 2023 02 |  | základní |  | 0 | 0 | 0 | 0 | 0 | 16 | K | 2 |  |  |  | ROZPOCET | 0 | 0 | 0 | 0 | 0 | 1 | 0 | 16 | -611170513
| PP |  | Montáž schodišťových stupňů z oceli rovných nebo vřetenových šroubováním | [14 empty] | PP | 2
| Online PSC |  | https://podminky.urs.cz/item/CS_URS_2023_02/767210151 | [14 empty] | Online PSC | 2
| VV |  | "N_E - rampa" 6 |  | 6 | [12 empty] | VV | 2 | 2 | True | 0 | ROZPOCET
231 | M | 5534706R3 | rošt schodišťový svařovaný žárově zinkovaný protiskluz velikost 34/38-40/2 mm 1100x240mm | kus | 6 |  | 0 |  |  | základní |  | 0 | 0.0336 | 0.2016 | 0 | 0 | 32 | M | 2 |  |  |  | ROZPOCET | 0 | 0 | 0 | 0 | 0 | 1 | 0 | 16 | -2108054651
| PP |  | rošt schodišťový svařovaný žárově zinkovaný protiskluz velikost 34/38-40/2 mm 1100x240mm | [14 empty] | PP | 2
232 | K | 767651112 | Montáž vrat garážových sekčních zajížděcích pod strop pl přes 6 do 9 m2 | kus | 2 |  | 0 | CS ÚRS 2023 02 |  | základní |  | 0 | 0 | 0 | 0 | 0 | 16 | K | 2 |  |  |  | ROZPOCET | 0 | 0 | 0 | 0 | 0 | 1 | 0 | 16 | 461337424
| PP |  | Montáž vrat garážových nebo průmyslových sekčních zajížděcích pod strop, plochy přes 6 do 9 m2 | [14 empty] | PP | 2
| Online PSC |  | https://podminky.urs.cz/item/CS_URS_2023_02/767651112 | [14 empty] | Online PSC | 2
| VV |  | "ZV1" 2 |  | 2 | [12 empty] | VV | 2 | 2 | True | 0 | ROZPOCET
233 | M | 5534586R | vrata garážová sekční z ocelových lamel, zateplená PUR tl 42mm 2,8x3,0m, s prosvětlovacím pásem 1/3 plochy, vstupními dveřmi 900/2000 mm | kus | 2 |  | 0 |  |  | základní |  | 0 | 0.0912 | 0.1824 | 0 | 0 | 32 | M | 2 |  |  |  | ROZPOCET | 0 | 0 | 0 | 0 | 0 | 1 | 0 | 16 | 389617031
| PP |  | vrata garážová sekční z ocelových lamel, zateplená PUR tl 42mm 2,8x3,0m, s prosvětlovacím pásem 1/3 plochy, vstupními dveřmi 900/2000 mm | [14 empty] | PP | 2
| P |  | Poznámka k položce: - dodávka komplet vč. elektrického pohonu max. 25 cyklů denně, dálkové ovládání | [14 empty] | P | 2
234 | K | 767661811 | Demontáž mříží pevných nebo otevíravých | m2 | 2.873 |  | 0 | CS ÚRS 2023 02 |  | základní |  | 0 | 0 | 0 | 0.02 | 0.05746 | 16 | K | 2 |  |  |  | ROZPOCET | 0 | 0 | 0 | 0 | 0 | 1 | 0 | 16 | -302973205
| PP |  | Demontáž mříží pevných nebo otevíravých | [14 empty] | PP | 2
| Online PSC |  | https://podminky.urs.cz/item/CS_URS_2023_02/767661811 | [14 empty] | Online PSC | 2
| VV |  | "B3_A - oprava" | [14 empty] | VV | 2 | 1 | True | 0 | ROZPOCET
| VV |  | 1,438*1,998 |  | 2.873 | [12 empty] | VV | 2 | 2 | True | 0 | ROZPOCET
235 | K | 767662210 | Montáž mříží otvíravých | m2 | 2.873 |  | 0 | CS ÚRS 2023 02 |  | základní |  | 0 | 9e-05 | 0.00025857 | 0 | 0 | 16 | K | 2 |  |  |  | ROZPOCET | 0 | 0 | 0 | 0 | 0 | 1 | 0 | 16 | -65545098
| PP |  | Montáž mříží otvíravých | [14 empty] | PP | 2
| Online PSC |  | https://podminky.urs.cz/item/CS_URS_2023_02/767662210 | [14 empty] | Online PSC | 2
| VV |  | "B3_A - zpětná montáž" | [14 empty] | VV | 2 | 1 | True | 0 | ROZPOCET
| VV |  | 1,438*1,998 |  | 2.873 | [12 empty] | VV | 2 | 2 | True | 0 | ROZPOCET
236 | K | 76765891R | Oprava a údržba vrat - pantů, zámku, stavěče křídel | soubor | 1 |  | 0 |  |  | základní |  | 0 | 5e-05 | 5e-05 | 0.001 | 0.001 | 16 | K | 2 |  |  |  | ROZPOCET | 0 | 0 | 0 | 0 | 0 | 1 | 0 | 16 | 712727961
| PP |  | Oprava a údržba vrat - pantů, zámku, stavěče křídel | [14 empty] | PP | 2
| VV |  | "N_01" 1 |  | 1 | [12 empty] | VV | 2 | 2 | True | 0 | ROZPOCET
237 | K | 767691833 | Vyvěšení nebo zavěšení kovových křídel vrat přes 4 m2 | kus | 2 |  | 0 | CS ÚRS 2023 02 |  | základní |  | 0 | 0 | 0 | 0 | 0 | 16 | K | 2 |  |  |  | ROZPOCET | 0 | 0 | 0 | 0 | 0 | 1 | 0 | 16 | 1632015971
| PP |  | Ostatní práce - vyvěšení nebo zavěšení kovových křídel vrat, plochy přes 4 m2 | [14 empty] | PP | 2
| Online PSC |  | https://podminky.urs.cz/item/CS_URS_2023_02/767691833 | [14 empty] | Online PSC | 2
| VV |  | "B21_O - vyvěšení a zavěšení" 1*2 |  | 2 | [12 empty] | VV | 2 | 2 | True | 0 | ROZPOCET
238 | K | 767810811 | Demontáž mřížek větracích ocelových čtyřhranných nebo kruhových | kus | 2 |  | 0 | CS ÚRS 2023 02 |  | základní |  | 0 | 0 | 0 | 0.0004 | 0.0008 | 16 | K | 2 |  |  |  | ROZPOCET | 0 | 0 | 0 | 0 | 0 | 1 | 0 | 16 | 777311773
| PP |  | Demontáž větracích mřížek ocelových čtyřhranných neho kruhových | [14 empty] | PP | 2
| Online PSC |  | https://podminky.urs.cz/item/CS_URS_2023_02/767810811 | [14 empty] | Online PSC | 2
| VV |  | "B15_B1-2" 2 |  | 2 | [12 empty] | VV | 2 | 2 | True | 0 | ROZPOCET
239 | K | 7679600R1 | Demontáž plechové stříšky 5,35 x 0,6 m | kus | 1 |  | 0 |  |  | základní |  | 0 | 0.035 | 0.035 | 0 | 0 | 16 | K | 2 |  |  |  | ROZPOCET | 0 | 0 | 0 | 0 | 0 | 1 | 0 | 16 | -902904677
| PP |  | Demontáž plechové stříšky 5,35 x 0,6 m | [14 empty] | PP | 2
| VV |  | "B18_B1-2" 1 |  | 1 | [12 empty] | VV | 2 | 2 | True | 0 | ROZPOCET
240 | K | 998767101 | Přesun hmot tonážní pro zámečnické konstrukce v objektech v do 6 m | t | 0.564 |  | 0 | CS ÚRS 2023 02 |  | základní |  | 0 | 0 | 0 | 0 | 0 | 16 | K | 2 |  |  |  | ROZPOCET | 0 | 0 | 0 | 0 | 0 | 1 | 0 | 16 | 553174618
| PP |  | Přesun hmot pro zámečnické konstrukce stanovený z hmotnosti přesunovaného materiálu vodorovná dopravní vzdálenost do 50 m v objektech výšky do 6 m | [14 empty] | PP | 2
| Online PSC |  | https://podminky.urs.cz/item/CS_URS_2023_02/998767101 | [14 empty] | Online PSC | 2
| D | 783 | Dokončovací práce - nátěry |  |  |  | 0 |  |  |  |  | 0 |  | 0.65682 |  | 0 | 2 | D | 1 |  |  |  | ROZPOCET | [6 empty] | 0
241 | K | 783201201 | Obroušení tesařských konstrukcí před provedením nátěru | m2 | 5.6 |  | 0 | CS ÚRS 2023 02 |  | základní |  | 0 | 2e-05 | 0.000112 | 0 | 0 | 16 | K | 2 |  |  |  | ROZPOCET | 0 | 0 | 0 | 0 | 0 | 1 | 0 | 16 | -1705781494
| PP |  | Příprava podkladu tesařských konstrukcí před provedením nátěru broušení | [14 empty] | PP | 2
| Online PSC |  | https://podminky.urs.cz/item/CS_URS_2023_02/783201201 | [14 empty] | Online PSC | 2
| VV |  | "N04_A - rampa" | [14 empty] | VV | 2 | 1 | True | 0 | ROZPOCET
| VV |  | 7*2*(0,16+0,24)*1,0 |  | 5.6 | [12 empty] | VV | 2 | 2 | True | 0 | ROZPOCET
242 | K | 783218111 | Lazurovací dvojnásobný syntetický nátěr tesařských konstrukcí | m2 | 129.556 |  | 0 | CS ÚRS 2023 02 |  | základní |  | 0 | 0.00025 | 0.032389 | 0 | 0 | 16 | K | 2 |  |  |  | ROZPOCET | 0 | 0 | 0 | 0 | 0 | 1 | 0 | 16 | 302672748
| PP |  | Lazurovací nátěr tesařských konstrukcí dvojnásobný syntetický | [14 empty] | PP | 2
| Online PSC |  | https://podminky.urs.cz/item/CS_URS_2023_02/783218111 | [14 empty] | Online PSC | 2
| VV |  | "N06_A" | [14 empty] | VV | 2 | 1 | True | 0 | ROZPOCET
| VV |  | 8,147*(0,265+0,3)+2*0,265*0,3+8,074*(1,25+0,2)+2*1,25*0,2 |  | 16.969 | [12 empty] | VV | 2 | 2 | True | 0 | ROZPOCET
| VV |  | "N04_B" | [14 empty] | VV | 2 | 1 | True | 0 | ROZPOCET
| VV |  | 7,245*(0,3+0,65)+2*0,3*0,65+7,375*(0,3+0,3)+2*0,3*0,3 |  | 11.878 | [12 empty] | VV | 2 | 2 | True | 0 | ROZPOCET
| VV |  | "část jih" | [14 empty] | VV | 2 | 1 | True | 0 | ROZPOCET
| VV |  | 2,75+3*0,35 |  | 3.8 | [12 empty] | VV | 2 | 2 | True | 0 | ROZPOCET
| VV |  | 1,265*19,115+(0,6+0,386)*7,1+(0,6+0,254)*13,95 |  | 43.094 | [12 empty] | VV | 2 | 2 | True | 0 | ROZPOCET
| VV |  | (1,265+0,386)/2*6,35 |  | 5.242 | [12 empty] | VV | 2 | 2 | True | 0 | ROZPOCET
| VV |  | "část sever" | [14 empty] | VV | 2 | 1 | True | 0 | ROZPOCET
| VV |  | 2*(1,35+0,27)/2*8,25 |  | 13.365 | [12 empty] | VV | 2 | 2 | True | 0 | ROZPOCET
| VV |  | (0,6+0,316)*(7,25+3,1+3,0) |  | 12.229 | [12 empty] | VV | 2 | 2 | True | 0 | ROZPOCET
| VV |  | 1,35*7,3+1,265*6,1 |  | 17.572 | [12 empty] | VV | 2 | 2 | True | 0 | ROZPOCET
| VV |  | (1,265+0,316)/2*6,6+0,6*0,316 |  | 5.407 | [12 empty] | VV | 2 | 2 | True | 0 | ROZPOCET
243 | K | 783223111 | Napouštěcí jednonásobný akrylátový biocidní nátěr tesařských konstrukcí zabudovaných do konstrukce | m2 | 129.556 |  | 0 | CS ÚRS 2023 02 |  | základní |  | 0 | 0.00022 | 0.028502 | 0 | 0 | 16 | K | 2 |  |  |  | ROZPOCET | 0 | 0 | 0 | 0 | 0 | 1 | 0 | 16 | 1774464263
| PP |  | Preventivní napouštěcí nátěr tesařských prvků proti dřevokazným houbám, hmyzu a plísním zabudovaných do konstrukce jednonásobný akrylátový | [14 empty] | PP | 2
| Online PSC |  | https://podminky.urs.cz/item/CS_URS_2023_02/783223111 | [14 empty] | Online PSC | 2
| VV |  | "N06_A" | [14 empty] | VV | 2 | 1 | True | 0 | ROZPOCET
| VV |  | 8,147*(0,265+0,3)+2*0,265*0,3+8,074*(1,25+0,2)+2*1,25*0,2 |  | 16.969 | [12 empty] | VV | 2 | 2 | True | 0 | ROZPOCET
| VV |  | "N04_B" | [14 empty] | VV | 2 | 1 | True | 0 | ROZPOCET
| VV |  | 7,245*(0,3+0,65)+2*0,3*0,65+7,375*(0,3+0,3)+2*0,3*0,3 |  | 11.878 | [12 empty] | VV | 2 | 2 | True | 0 | ROZPOCET
| VV |  | "část jih" | [14 empty] | VV | 2 | 1 | True | 0 | ROZPOCET
| VV |  | 2,75+3*0,35 |  | 3.8 | [12 empty] | VV | 2 | 2 | True | 0 | ROZPOCET
| VV |  | 1,265*19,115+(0,6+0,386)*7,1+(0,6+0,254)*13,95 |  | 43.094 | [12 empty] | VV | 2 | 2 | True | 0 | ROZPOCET
| VV |  | (1,265+0,386)/2*6,35 |  | 5.242 | [12 empty] | VV | 2 | 2 | True | 0 | ROZPOCET
| VV |  | "část sever" | [14 empty] | VV | 2 | 1 | True | 0 | ROZPOCET
| VV |  | 2*(1,35+0,27)/2*8,25 |  | 13.365 | [12 empty] | VV | 2 | 2 | True | 0 | ROZPOCET
| VV |  | (0,6+0,316)*(7,25+3,1+3,0) |  | 12.229 | [12 empty] | VV | 2 | 2 | True | 0 | ROZPOCET
| VV |  | 1,35*7,3+1,265*6,1 |  | 17.572 | [12 empty] | VV | 2 | 2 | True | 0 | ROZPOCET
| VV |  | (1,265+0,316)/2*6,6+0,6*0,316 |  | 5.407 | [12 empty] | VV | 2 | 2 | True | 0 | ROZPOCET
244 | K | 783223121 | Napouštěcí dvojnásobný akrylátový biocidní nátěr tesařských konstrukcí zabudovaných do konstrukce | m2 | 5.6 |  | 0 | CS ÚRS 2023 02 |  | základní |  | 0 | 0.00044 | 0.002464 | 0 | 0 | 16 | K | 2 |  |  |  | ROZPOCET | 0 | 0 | 0 | 0 | 0 | 1 | 0 | 16 | -471411550
| PP |  | Preventivní napouštěcí nátěr tesařských prvků proti dřevokazným houbám, hmyzu a plísním zabudovaných do konstrukce dvojnásobný akrylátový | [14 empty] | PP | 2
| Online PSC |  | https://podminky.urs.cz/item/CS_URS_2023_02/783223121 | [14 empty] | Online PSC | 2
| VV |  | "N04_A - rampa" | [14 empty] | VV | 2 | 1 | True | 0 | ROZPOCET
| VV |  | 7*2*(0,16+0,24)*1,0 |  | 5.6 | [12 empty] | VV | 2 | 2 | True | 0 | ROZPOCET
245 | K | 783306807 | Odstranění nátěru ze zámečnických konstrukcí odstraňovačem nátěrů | m2 | 48.497 |  | 0 | CS ÚRS 2023 02 |  | základní |  | 0 | 0.00011 | 0.0053347 | 0 | 0 | 16 | K | 2 |  |  |  | ROZPOCET | 0 | 0 | 0 | 0 | 0 | 1 | 0 | 16 | -1811868494
| PP |  | Odstranění nátěrů ze zámečnických konstrukcí odstraňovačem nátěrů s obroušením | [14 empty] | PP | 2
| Online PSC |  | https://podminky.urs.cz/item/CS_URS_2023_02/783306807 | [14 empty] | Online PSC | 2
| VV |  | "B21_O" 2*4,05*2,1 |  | 17.01 | [12 empty] | VV | 2 | 2 | True | 0 | ROZPOCET
| VV |  | "B3_A" 1,438*2,5 |  | 3.595 | [12 empty] | VV | 2 | 2 | True | 0 | ROZPOCET
| VV |  | "N02_B" 2*(2,75*2,52+2,73*2,57) |  | 27.892 | [12 empty] | VV | 2 | 2 | True | 0 | ROZPOCET
246 | K | 783314101 | Základní jednonásobný syntetický nátěr zámečnických konstrukcí | m2 | 48.641 |  | 0 | CS ÚRS 2023 02 |  | základní |  | 0 | 0.00014 | 0.0068097 | 0 | 0 | 16 | K | 2 |  |  |  | ROZPOCET | 0 | 0 | 0 | 0 | 0 | 1 | 0 | 16 | -1629182656
| PP |  | Základní nátěr zámečnických konstrukcí jednonásobný syntetický | [14 empty] | PP | 2
| Online PSC |  | https://podminky.urs.cz/item/CS_URS_2023_02/783314101 | [14 empty] | Online PSC | 2
| VV |  | "N_01" 2*4,05*2,1 |  | 17.01 | [12 empty] | VV | 2 | 2 | True | 0 | ROZPOCET
| VV |  | "N10_A" 1,438*2,5 |  | 3.595 | [12 empty] | VV | 2 | 2 | True | 0 | ROZPOCET
| VV |  | "N02_B" 2*(2,75*2,52+2,73*2,57) |  | 27.892 | [12 empty] | VV | 2 | 2 | True | 0 | ROZPOCET
| VV |  | "N_E_07" 2*0,06*1,2 |  | 0.144 | [12 empty] | VV | 2 | 2 | True | 0 | ROZPOCET
247 | K | 783317101 | Krycí jednonásobný syntetický standardní nátěr zámečnických konstrukcí | m2 | 97.282 |  | 0 | CS ÚRS 2023 02 |  | základní |  | 0 | 0.00012 | 0.011674 | 0 | 0 | 16 | K | 2 |  |  |  | ROZPOCET | 0 | 0 | 0 | 0 | 0 | 1 | 0 | 16 | 1871523806
| PP |  | Krycí nátěr (email) zámečnických konstrukcí jednonásobný syntetický standardní | [14 empty] | PP | 2
| Online PSC |  | https://podminky.urs.cz/item/CS_URS_2023_02/783317101 | [14 empty] | Online PSC | 2
| VV |  | "dvojnásobný" | [14 empty] | VV | 2 | 1 | True | 0 | ROZPOCET
| VV |  | "N_01" 2*4,05*2,1*2 |  | 34.02 | [12 empty] | VV | 2 | 2 | True | 0 | ROZPOCET
| VV |  | "N10_A" 1,438*2,5*2 |  | 7.19 | [12 empty] | VV | 2 | 2 | True | 0 | ROZPOCET
| VV |  | "N02_B" 2*(2,75*2,52+2,73*2,57)*2 |  | 55.784 | [12 empty] | VV | 2 | 2 | True | 0 | ROZPOCET
| VV |  | "N_E_07" 2*0,06*1,2*2 |  | 0.288 | [12 empty] | VV | 2 | 2 | True | 0 | ROZPOCET
248 | K | 783833153 | Penetrační silikátový nátěr hrubých betonových povrchů a hrubých, rýhovaných a škrábaných omítek | m2 | 104.337 |  | 0 | CS ÚRS 2023 02 |  | základní |  | 0 | 0.00023 | 0.023998 | 0 | 0 | 16 | K | 2 |  |  |  | ROZPOCET | 0 | 0 | 0 | 0 | 0 | 1 | 0 | 16 | -474830610
| PP |  | Penetrační nátěr omítek hrubých betonových povrchů nebo omítek hrubých, rýhovaných tenkovrstvých nebo škrábaných (břízolitových) silikátový | [14 empty] | PP | 2
| Online PSC |  | https://podminky.urs.cz/item/CS_URS_2023_02/783833153 | [14 empty] | Online PSC | 2
| VV |  | "N_04" | [14 empty] | VV | 2 | 1 | True | 0 | ROZPOCET
| VV |  | 2*(2,25+1,95)/2*2,5+(2,455*3*0,5+0,505*0,5)+(2,11*4*0,475) |  | 18.444 | [12 empty] | VV | 2 | 2 | True | 0 | ROZPOCET
| VV |  | "odečet N_05 - sokl" | [14 empty] | VV | 2 | 1 | True | 0 | ROZPOCET
| VV |  | -0,3*(2*2,5+3*0,5+4*0,475) |  | -2.52 | [12 empty] | VV | 2 | 2 | True | 0 | ROZPOCET
| VV |  | "N07_A" | [14 empty] | VV | 2 | 1 | True | 0 | ROZPOCET
| VV |  | 2,93*7,84+(0,925+1,8)/2*2,51+(1,8+1,79)/2*3,66+(2,4+3,2)/2*3,6+(3,2+2,66)/2*2,53+(3,385+2,575)/2*7,78 |  | 73.638 | [12 empty] | VV | 2 | 2 | True | 0 | ROZPOCET
| VV |  | "ostění a nadpraží" | [14 empty] | VV | 2 | 1 | True | 0 | ROZPOCET
| VV |  | 0,12*((3,64+2*1,04)+(1,495+2*2,5)) |  | 1.466 | [12 empty] | VV | 2 | 2 | True | 0 | ROZPOCET
| VV |  | "odečet otvorů" | [14 empty] | VV | 2 | 1 | True | 0 | ROZPOCET
| VV |  | -(3,64*1,04+1,495*2,5) |  | -7.523 | [12 empty] | VV | 2 | 2 | True | 0 | ROZPOCET
| VV |  | "N05_B" | [14 empty] | VV | 2 | 1 | True | 0 | ROZPOCET
| VV |  | (2,9+2,795)/2*7,39+(0,855*0,27/2)+1,85*0,32+(1,78+1,765)/2*7,35 |  | 34.778 | [12 empty] | VV | 2 | 2 | True | 0 | ROZPOCET
| VV |  | "odečet otvorů" | [14 empty] | VV | 2 | 1 | True | 0 | ROZPOCET
| VV |  | -(2,75*2,52+2,73*2,57) |  | -13.946 | [12 empty] | VV | 2 | 2 | True | 0 | ROZPOCET
249 | K | 783827523 | Krycí dvojnásobný silikátový nátěr hrubých betonových povrchů nebo hrubých omítek | m2 | 104.337 |  | 0 | CS ÚRS 2023 02 |  | základní |  | 0 | 0.00101 | 0.10538 | 0 | 0 | 16 | K | 2 |  |  |  | ROZPOCET | 0 | 0 | 0 | 0 | 0 | 1 | 0 | 16 | -1230215454
| PP |  | Krycí (ochranný ) nátěr omítek dvojnásobný hrubých betonových povrchů nebo omítek hrubých, rýhovaných tenkovrstvých nebo škrábaných (břízolitových) silikátový | [14 empty] | PP | 2
| Online PSC |  | https://podminky.urs.cz/item/CS_URS_2023_02/783827523 | [14 empty] | Online PSC | 2
| VV |  | "N_04" | [14 empty] | VV | 2 | 1 | True | 0 | ROZPOCET
| VV |  | 2*(2,25+1,95)/2*2,5+(2,455*3*0,5+0,505*0,5)+(2,11*4*0,475) |  | 18.444 | [12 empty] | VV | 2 | 2 | True | 0 | ROZPOCET
| VV |  | "odečet N_05 - sokl" | [14 empty] | VV | 2 | 1 | True | 0 | ROZPOCET
| VV |  | -0,3*(2*2,5+3*0,5+4*0,475) |  | -2.52 | [12 empty] | VV | 2 | 2 | True | 0 | ROZPOCET
| VV |  | "N07_A" | [14 empty] | VV | 2 | 1 | True | 0 | ROZPOCET
| VV |  | 2,93*7,84+(0,925+1,8)/2*2,51+(1,8+1,79)/2*3,66+(2,4+3,2)/2*3,6+(3,2+2,66)/2*2,53+(3,385+2,575)/2*7,78 |  | 73.638 | [12 empty] | VV | 2 | 2 | True | 0 | ROZPOCET
| VV |  | "ostění a nadpraží" | [14 empty] | VV | 2 | 1 | True | 0 | ROZPOCET
| VV |  | 0,12*((3,64+2*1,04)+(1,495+2*2,5)) |  | 1.466 | [12 empty] | VV | 2 | 2 | True | 0 | ROZPOCET
| VV |  | "odečet otvorů" | [14 empty] | VV | 2 | 1 | True | 0 | ROZPOCET
| VV |  | -(3,64*1,04+1,495*2,5) |  | -7.523 | [12 empty] | VV | 2 | 2 | True | 0 | ROZPOCET
| VV |  | "N05_B" | [14 empty] | VV | 2 | 1 | True | 0 | ROZPOCET
| VV |  | (2,9+2,795)/2*7,39+(0,855*0,27/2)+1,85*0,32+(1,78+1,765)/2*7,35 |  | 34.778 | [12 empty] | VV | 2 | 2 | True | 0 | ROZPOCET
| VV |  | "odečet otvorů" | [14 empty] | VV | 2 | 1 | True | 0 | ROZPOCET
| VV |  | -(2,75*2,52+2,73*2,57) |  | -13.946 | [12 empty] | VV | 2 | 2 | True | 0 | ROZPOCET
250 | K | 783913151 | Penetrační syntetický nátěr hladkých betonových podlah | m2 | 15.91 |  | 0 | CS ÚRS 2023 02 |  | základní |  | 0 | 0.00017 | 0.0027047 | 0 | 0 | 16 | K | 2 |  |  |  | ROZPOCET | 0 | 0 | 0 | 0 | 0 | 1 | 0 | 16 | -1359521309
| PP |  | Penetrační nátěr betonových podlah hladkých (z pohledového nebo gletovaného betonu, stěrky apod.) syntetický | [14 empty] | PP | 2
| Online PSC |  | https://podminky.urs.cz/item/CS_URS_2023_02/783913151 | [14 empty] | Online PSC | 2
| P |  | Poznámka k položce: - např. PCI Gisogrund 404 | [14 empty] | P | 2
| VV |  | "N04_A - rampa" | [14 empty] | VV | 2 | 1 | True | 0 | ROZPOCET
| VV |  | (0,835-0,6)*1,0+2*0,165*1,0+(1,165-0,6)*1,0+(0,835+0,33)*0,9+3*0,3*1,0 |  | 3.079 | [12 empty] | VV | 2 | 2 | True | 0 | ROZPOCET
| VV |  | "N_E_06" | [14 empty] | VV | 2 | 1 | True | 0 | ROZPOCET
| VV |  | (1,19+0,155)*9,54 |  | 12.831 | [12 empty] | VV | 2 | 2 | True | 0 | ROZPOCET
251 | K | 783932171 | Celoplošné vyrovnání betonové podlahy cementovou stěrkou tl do 3 mm | m2 | 15.91 |  | 0 | CS ÚRS 2023 02 |  | základní |  | 0 | 0.0048 | 0.076368 | 0 | 0 | 16 | K | 2 |  |  |  | ROZPOCET | 0 | 0 | 0 | 0 | 0 | 1 | 0 | 16 | 271478632
| PP |  | Vyrovnání podkladu betonových podlah celoplošně, tloušťky do 3 mm modifikovanou cementovou stěrkou | [14 empty] | PP | 2
| Online PSC |  | https://podminky.urs.cz/item/CS_URS_2023_02/783932171 | [14 empty] | Online PSC | 2
| P |  | Poznámka k položce: - např. PCI Zemtec Outdoor | [14 empty] | P | 2
| VV |  | "N04_A - rampa" | [14 empty] | VV | 2 | 1 | True | 0 | ROZPOCET
| VV |  | (0,835-0,6)*1,0+2*0,165*1,0+(1,165-0,6)*1,0+(0,835+0,33)*0,9+3*0,3*1,0 |  | 3.079 | [12 empty] | VV | 2 | 2 | True | 0 | ROZPOCET
| VV |  | "N_E_06" | [14 empty] | VV | 2 | 1 | True | 0 | ROZPOCET
| VV |  | (1,19+0,155)*9,54 |  | 12.831 | [12 empty] | VV | 2 | 2 | True | 0 | ROZPOCET
252 | K | 783917161 | Krycí dvojnásobný syntetický nátěr betonové podlahy | m2 | 15.91 |  | 0 | CS ÚRS 2023 02 |  | základní |  | 0 | 0.00038 | 0.0060458 | 0 | 0 | 16 | K | 2 |  |  |  | ROZPOCET | 0 | 0 | 0 | 0 | 0 | 1 | 0 | 16 | -208023355
| PP |  | Krycí (uzavírací) nátěr betonových podlah dvojnásobný syntetický | [14 empty] | PP | 2
| Online PSC |  | https://podminky.urs.cz/item/CS_URS_2023_02/783917161 | [14 empty] | Online PSC | 2
| P |  | Poznámka k položce: - např. PCI Zemtec Protect | [14 empty] | P | 2
| VV |  | "N04_A - rampa" | [14 empty] | VV | 2 | 1 | True | 0 | ROZPOCET
| VV |  | (0,835-0,6)*1,0+2*0,165*1,0+(1,165-0,6)*1,0+(0,835+0,33)*0,9+3*0,3*1,0 |  | 3.079 | [12 empty] | VV | 2 | 2 | True | 0 | ROZPOCET
| VV |  | "N_E_06" | [14 empty] | VV | 2 | 1 | True | 0 | ROZPOCET
| VV |  | (1,19+0,155)*9,54 |  | 12.831 | [12 empty] | VV | 2 | 2 | True | 0 | ROZPOCET
253 | K | 783997151 | Příplatek k cenám krycího nátěru betonové podlahy za protiskluznou úpravu | m2 | 12.253 |  | 0 | CS ÚRS 2023 02 |  | základní |  | 0 | 0.0025 | 0.030633 | 0 | 0 | 16 | K | 2 |  |  |  | ROZPOCET | 0 | 0 | 0 | 0 | 0 | 1 | 0 | 16 | 964896168
| PP |  | Krycí (uzavírací) nátěr betonových podlah Příplatek k cenám za protiskluznou vrstvu prosypem křemičitým pískem nebo skleněnými kuličkami | [14 empty] | PP | 2
| Online PSC |  | https://podminky.urs.cz/item/CS_URS_2023_02/783997151 | [14 empty] | Online PSC | 2
| VV |  | "N04_A - rampa" | [14 empty] | VV | 2 | 1 | True | 0 | ROZPOCET
| VV |  | 3*0,3*1,0 |  | 0.9 | [12 empty] | VV | 2 | 2 | True | 0 | ROZPOCET
| VV |  | "N_E_06" | [14 empty] | VV | 2 | 1 | True | 0 | ROZPOCET
| VV |  | 1,19*9,54 |  | 11.353 | [12 empty] | VV | 2 | 2 | True | 0 | ROZPOCET
254 | K | 783923161 | Penetrační akrylátový nátěr pórovitých betonových podlah | m2 | 48.25 |  | 0 | CS ÚRS 2023 02 |  | základní |  | 0 | 0.00021 | 0.010133 | 0 | 0 | 16 | K | 2 |  |  |  | ROZPOCET | 0 | 0 | 0 | 0 | 0 | 1 | 0 | 16 | -755366263
| PP |  | Penetrační nátěr betonových podlah pórovitých ( např. z cihelné dlažby, betonu apod.) akrylátový | [14 empty] | PP | 2
| Online PSC |  | https://podminky.urs.cz/item/CS_URS_2023_02/783923161 | [14 empty] | Online PSC | 2
| P |  | Poznámka k položce: - např. Sika Level 01 Primer | [14 empty] | P | 2
| VV |  | "část jih" | [14 empty] | VV | 2 | 1 | True | 0 | ROZPOCET
| VV |  | 4,5 |  | 4.5 | [12 empty] | VV | 2 | 2 | True | 0 | ROZPOCET
| VV |  | "část sever" | [14 empty] | VV | 2 | 1 | True | 0 | ROZPOCET
| VV |  | 3,1*7,0+3,15*7,0 |  | 43.75 | [12 empty] | VV | 2 | 2 | True | 0 | ROZPOCET
255 | K | 783932171 | Celoplošné vyrovnání betonové podlahy cementovou stěrkou tl do 3 mm | m2 | 58.84 |  | 0 | CS ÚRS 2023 02 |  | základní |  | 0 | 0.0048 | 0.28243 | 0 | 0 | 16 | K | 2 |  |  |  | ROZPOCET | 0 | 0 | 0 | 0 | 0 | 1 | 0 | 16 | 774402911
| PP |  | Vyrovnání podkladu betonových podlah celoplošně, tloušťky do 3 mm modifikovanou cementovou stěrkou | [14 empty] | PP | 2
| Online PSC |  | https://podminky.urs.cz/item/CS_URS_2023_02/783932171 | [14 empty] | Online PSC | 2
| P |  | Poznámka k položce: - např. Sikafloor Level 100 - provede se pouze v případě nerovnosti žlb desky větší než 3mm/2m | [14 empty] | P | 2
| VV |  | "část jih" | [14 empty] | VV | 2 | 1 | True | 0 | ROZPOCET
| VV |  | 4,5 |  | 4.5 | [12 empty] | VV | 2 | 2 | True | 0 | ROZPOCET
| VV |  | "část sever" | [14 empty] | VV | 2 | 1 | True | 0 | ROZPOCET
| VV |  | 7,15*7,6 |  | 54.34 | [12 empty] | VV | 2 | 2 | True | 0 | ROZPOCET
256 | K | 783937163 | Krycí dvojnásobný epoxidový rozpouštědlový nátěr betonové podlahy | m2 | 48.25 |  | 0 | CS ÚRS 2023 02 |  | základní |  | 0 | 0.00066 | 0.031845 | 0 | 0 | 16 | K | 2 |  |  |  | ROZPOCET | 0 | 0 | 0 | 0 | 0 | 1 | 0 | 16 | 1985344510
| PP |  | Krycí (uzavírací) nátěr betonových podlah dvojnásobný epoxidový rozpouštědlový | [14 empty] | PP | 2
| Online PSC |  | https://podminky.urs.cz/item/CS_URS_2023_02/783937163 | [14 empty] | Online PSC | 2
| P |  | Poznámka k položce: - např. Sikafloor Garage - požadavek na protiskluz R10 | [14 empty] | P | 2
| VV |  | "část jih" | [14 empty] | VV | 2 | 1 | True | 0 | ROZPOCET
| VV |  | 4,5 |  | 4.5 | [12 empty] | VV | 2 | 2 | True | 0 | ROZPOCET
| VV |  | "část sever" | [14 empty] | VV | 2 | 1 | True | 0 | ROZPOCET
| VV |  | 3,1*7,0+3,15*7,0 |  | 43.75 | [12 empty] | VV | 2 | 2 | True | 0 | ROZPOCET
| D | 784 | Dokončovací práce - malby a tapety |  |  |  | 0 |  |  |  |  | 0 |  | 0.065281 |  | 0 | 2 | D | 1 |  |  |  | ROZPOCET | [6 empty] | 0
257 | K | 784181121 | Hloubková jednonásobná bezbarvá penetrace podkladu v místnostech v do 3,80 m | m2 | 141.915 |  | 0 | CS ÚRS 2023 02 |  | základní |  | 0 | 0.0002 | 0.028383 | 0 | 0 | 16 | K | 2 |  |  |  | ROZPOCET | 0 | 0 | 0 | 0 | 0 | 1 | 0 | 16 | 631548315
| PP |  | Penetrace podkladu jednonásobná hloubková akrylátová bezbarvá v místnostech výšky do 3,80 m | [14 empty] | PP | 2
| Online PSC |  | https://podminky.urs.cz/item/CS_URS_2023_02/784181121 | [14 empty] | Online PSC | 2
| VV |  | "část jih " | [14 empty] | VV | 2 | 1 | True | 0 | ROZPOCET
| VV |  | (2,75-0,17)*(1,65+4,35+0,35+4,15) |  | 27.09 | [12 empty] | VV | 2 | 2 | True | 0 | ROZPOCET
| VV |  | "část sever" | [14 empty] | VV | 2 | 1 | True | 0 | ROZPOCET
| VV |  | 3,25*(2*(3,1+7,0)+2*(3,15+7,0))-2*2,8*3,0 |  | 114.825 | [12 empty] | VV | 2 | 2 | True | 0 | ROZPOCET
258 | K | 784211101 | Dvojnásobné bílé malby ze směsí za mokra výborně oděruvzdorných v místnostech v do 3,80 m | m2 | 141.915 |  | 0 | CS ÚRS 2023 02 |  | základní |  | 0 | 0.00026 | 0.036898 | 0 | 0 | 16 | K | 2 |  |  |  | ROZPOCET | 0 | 0 | 0 | 0 | 0 | 1 | 0 | 16 | 980812011
| PP |  | Malby z malířských směsí oděruvzdorných za mokra dvojnásobné, bílé za mokra oděruvzdorné výborně v místnostech výšky do 3,80 m | [14 empty] | PP | 2
| Online PSC |  | https://podminky.urs.cz/item/CS_URS_2023_02/784211101 | [14 empty] | Online PSC | 2
| VV |  | "část jih " | [14 empty] | VV | 2 | 1 | True | 0 | ROZPOCET
| VV |  | (2,75-0,17)*(1,65+4,35+0,35+4,15) |  | 27.09 | [12 empty] | VV | 2 | 2 | True | 0 | ROZPOCET
| VV |  | "část sever" | [14 empty] | VV | 2 | 1 | True | 0 | ROZPOCET
| VV |  | 3,25*(2*(3,1+7,0)+2*(3,15+7,0))-2*2,8*3,0 |  | 114.825 | [12 empty] | VV | 2 | 2 | True | 0 | ROZPOCET

## D.1.4a - ZTI
{b1b52e9a-ae2b-40c5-b129-53d299fea1c5}
2
| KRYCÍ LIST SOUPISU PRACÍ | [7 empty] | v --- níže se nacházejí doplnkové a pomocné údaje k sestavám --- v | [8 empty] | False
Stavba:
Karlovy Vary TO - oprava objektů v areálu TO (statika, zpevněné plochy)
Objekt:
D.1.4a - ZTI
| KSO: |  |  |  |  | CC-CZ:
| Místo: |  | KV Bohatice |  |  | Datum: | 11. 9. 2023
| Zadavatel: |  |  |  |  | IČ: | 70994234
|  | Správa železnic, státní organizace OŘ UNL |  |  |  | DIČ:
| Uchazeč: |  |  |  |  | IČ: | Vyplň údaj
|  | Vyplň údaj |  |  |  | DIČ: | Vyplň údaj
| Projektant: |  |  |  |  | IČ:
|  | Ing. Miloš Trnka, Karlovy Vary |  |  |  | DIČ:
| Zpracovatel: |  |  |  |  | IČ:
DIČ:
Poznámka:
Soupis prací je sestaven s využitím Cenové soustavy ÚRS. Položky, které pochází z této cenové soustavy, jsou ve sloupci 'Cenová soustava' označeny popisem 'CS ÚRS' a úrovní příslušného kalendářního pololetí. Veškeré další informace vymezující popis a podmínky použití těchto položek z Cenové soustavy, které nejsou uvedeny přímo v soupisu prací, jsou neomezeně dálkově k dispozici na webu podminky.urs.cz.
| Cena bez DPH | [5 empty] | 0
|  |  | Základ daně |  |  | Sazba daně | Výše daně
| DPH | základní | 0 |  |  | 21% | 0
|  | snížená | 0 |  |  | 15% | 0
|  | zákl. přenesená | 0 |  |  | 21% | 0
|  | sníž. přenesená | 0 |  |  | 15% | 0
|  | nulová | 0 |  |  | 0% | 0
| Cena s DPH |  |  | v | CZK |  | 0
REKAPITULACE ČLENĚNÍ SOUPISU PRACÍ
Stavba:
Karlovy Vary TO - oprava objektů v areálu TO (statika, zpevněné plochy)
Objekt:
D.1.4a - ZTI
Místo: |  |  | KV Bohatice |  |  | Datum: | 11. 9. 2023
Zadavatel: |  |  | Správa železnic, státní organizace OŘ UNL |  |  | Projektant: | Ing. Miloš Trnka, Karlovy Vary
Uchazeč: |  |  | Vyplň údaj |  |  | Zpracovatel:
Kód dílu - Popis | [6 empty] | Cena celkem [CZK]
Náklady stavby celkem | [6 empty] | 0 | [11 empty] | -1
| D1 - ZEMNI PRACE STAVEBNI | [5 empty] | 0
| D2 - VODOROVNE KONSTRUKCE | [5 empty] | 0
| D4 - POTRUBI | [5 empty] | 0
| D7 - PRESUN HMOT | [5 empty] | 0
| D8 - 23-M DODAVKY A MONTAZE POTRUBI | [5 empty] | 0
| PSV - Práce a dodávky PSV | [5 empty] | 0
| 721 - Zdravotechnika - vnitřní kanalizace | [5 empty] | 0
SOUPIS PRACÍ
Stavba:
Karlovy Vary TO - oprava objektů v areálu TO (statika, zpevněné plochy)
Objekt:
D.1.4a - ZTI
Místo: |  |  | KV Bohatice |  |  | Datum: | 11. 9. 2023
Zadavatel: |  |  | Správa železnic, státní organizace OŘ UNL |  |  | Projektant: | Ing. Miloš Trnka, Karlovy Vary
Uchazeč: |  |  | Vyplň údaj |  |  | Zpracovatel:
PČ | Typ | Kód | Popis | MJ | Množství | J.cena [CZK] | Cena celkem [CZK] | Cenová soustava |  | DPH | J. Nh [h] | Nh celkem [h] | J. hmotnost [t] | Hmotnost celkem [t] | J. suť [t] | Suť Celkem [t]
Náklady soupisu celkem | [6 empty] | 0 |  |  |  |  | 0 |  | 12186.2921 |  | 0 |  | D | -1 | [10 empty] | 0
| D | D1 | ZEMNI PRACE STAVEBNI |  |  |  | 0 |  |  |  |  | 0 |  | 11830.2603 |  | 0 | 1 | D | 0 |  |  |  | ROZPOCET | [6 empty] | 0
1 | K | C13220-1202 | Hlb rýh 2000mm hor 3 1000m3 * | m3 | 139.049 |  | 0 |  |  | základní |  | 0 | 0 | 0 | 0 | 0 | 4 | K | 1 |  |  |  | ROZPOCET | 0 | 0 | 0 | 0 | 0 | 1 | 0 | 4 | 8
| PP |  | Hlb rýh 2000mm hor 3 1000m3 * | [14 empty] | PP | 1
| VV |  | 1.06*8.76+0.93*5.04+1.005*2.77+0.995*8.91+0.905*8.18+1.155*13.32+1.035*14.9+1.255*2.18+0.92*2.47+1.01*9,78 |  | 78.717 | [12 empty] | VV | 1 | 2 | True | 0 | ROZPOCET
| VV |  | 0.995*2.69+1.065*11.89+1.295*1.01+0.92*9.44 |  | 25.332 | [12 empty] | VV | 1 | 2 | True | 0 | ROZPOCET
| VV |  | 1.065*15.02+1.33*1.34+0.925*6.92+1.29*0.74+1.985*4,97 |  | 35 | [12 empty] | VV | 1 | 2 | True | 0 | ROZPOCET
| VV |  | Součet |  | 139.049 | [12 empty] | VV | 1 | 4 | True | 1 | ROZPOCET
2 | K | C13220-1209 | Přípl za lepivost rýh v horn.3 * | m3 | 139.049 |  | 0 |  |  | základní |  | 0 | 0 | 0 | 0 | 0 | 4 | K | 1 |  |  |  | ROZPOCET | 0 | 0 | 0 | 0 | 0 | 1 | 0 | 4 | 10
| PP |  | Přípl za lepivost rýh v horn.3 * | [14 empty] | PP | 1
3 | K | C16110-1101 | Svislé přemíst výkopku horn4 2.5m * | m3 | 69.525 |  | 0 |  |  | základní |  | 0 | 0 | 0 | 0 | 0 | 4 | K | 1 |  |  |  | ROZPOCET | 0 | 0 | 0 | 0 | 0 | 1 | 0 | 4 | 12
| PP |  | Svislé přemíst výkopku horn4 2.5m * | [14 empty] | PP | 1
| VV |  | 139.049*0.5 |  | 69.525 | [12 empty] | VV | 1 | 2 | True | 0 | ROZPOCET
| VV |  | Součet |  | 69.525 | [12 empty] | VV | 1 | 4 | True | 1 | ROZPOCET
4 | K | C16260-1102 | Vodorovné přem.výkopku do 5000m 1-4* | m3 | 73.364 |  | 0 |  |  | základní |  | 0 | 0 | 0 | 0 | 0 | 4 | K | 1 |  |  |  | ROZPOCET | 0 | 0 | 0 | 0 | 0 | 1 | 0 | 4 | 14
| PP |  | Vodorovné přem.výkopku do 5000m 1-4* | [14 empty] | PP | 1
| VV |  | lože | [14 empty] | VV | 1 | 1 | True | 0 | ROZPOCET
| VV |  | (41.7+25.9+62.8)*1*0.1 |  | 13.04 | [12 empty] | VV | 1 | 2 | True | 0 | ROZPOCET
| VV |  | obsyp | [14 empty] | VV | 1 | 1 | True | 0 | ROZPOCET
| VV |  | 41.7*1*0.5+25.9*1*0.46+62.8*1*0.425 |  | 59.454 | [12 empty] | VV | 1 | 2 | True | 0 | ROZPOCET
| VV |  | šachty | [14 empty] | VV | 1 | 1 | True | 0 | ROZPOCET
| VV |  | 3.14*0.3*0.3*(1.1+1.08+0.9) |  | 0.87 | [12 empty] | VV | 1 | 2 | True | 0 | ROZPOCET
| VV |  | Součet |  | 73.364 | [12 empty] | VV | 1 | 4 | True | 1 | ROZPOCET
5 | K | C17120-1201 | Uložení sypaniny na skládku * | m3 | 73.364 |  | 0 |  |  | základní |  | 0 | 0 | 0 | 0 | 0 | 4 | K | 1 |  |  |  | ROZPOCET | 0 | 0 | 0 | 0 | 0 | 1 | 0 | 4 | 16
| PP |  | Uložení sypaniny na skládku * | [14 empty] | PP | 1
6 | K | 90000006 | Poplatek za skládku -zemina | t | 146.728 |  | 0 |  |  | základní |  | 0 | 0 | 0 | 0 | 0 | 4 | K | 1 |  |  |  | ROZPOCET | 0 | 0 | 0 | 0 | 0 | 1 | 0 | 4 | 18
| PP |  | Poplatek za skládku -zemina | [14 empty] | PP | 1
| VV |  | 73.364*2 |  | 146.728 | [12 empty] | VV | 1 | 2 | True | 0 | ROZPOCET
| VV |  | Součet |  | 146.728 | [12 empty] | VV | 1 | 4 | True | 1 | ROZPOCET
7 | K | C17410-1101 | Zásyp zhutnění jam * | m3 | 65.685 |  | 0 |  |  | základní |  | 0 | 0 | 0 | 0 | 0 | 4 | K | 1 |  |  |  | ROZPOCET | 0 | 0 | 0 | 0 | 0 | 1 | 0 | 4 | 20
| PP |  | Zásyp zhutnění jam * | [14 empty] | PP | 1
| VV |  | 139.049-73.364 |  | 65.685 | [12 empty] | VV | 1 | 2 | True | 0 | ROZPOCET
| VV |  | Součet |  | 65.685 | [12 empty] | VV | 1 | 4 | True | 1 | ROZPOCET
8 | K | C17510-1101 | Obsyp potr bez prohoz sypaniny * | m3 | 58.048 |  | 0 |  |  | základní |  | 0 | 0 | 0 | 0 | 0 | 4 | K | 1 |  |  |  | ROZPOCET | 0 | 0 | 0 | 0 | 0 | 1 | 0 | 4 | 22
| PP |  | Obsyp potr bez prohoz sypaniny * | [14 empty] | PP | 1
| VV |  | 59.454-41.7*3.14*0.02*0.02-25.9*3.14*0.08*0.08-62.8*3.14*0.065*0.065 |  | 58.048 | [12 empty] | VV | 1 | 2 | True | 0 | ROZPOCET
| VV |  | Součet |  | 58.048 | [12 empty] | VV | 1 | 4 | True | 1 | ROZPOCET
9 | M | 58155333 | Písek fr.0-4mm | t | 108.767 |  | 0 |  |  | základní |  | 0 | 108.767 | 11830.2603 | 0 | 0 | 8 | M | 1 |  |  |  | ROZPOCET | 0 | 0 | 0 | 0 | 0 | 1 | 0 | 4 | 24
| PP |  | Písek fr.0-4mm | [14 empty] | PP | 1
| VV |  | 58.048*1.67*1.1*1.02 |  | 108.767 | [12 empty] | VV | 1 | 2 | True | 0 | ROZPOCET
| VV |  | Součet |  | 108.767 | [12 empty] | VV | 1 | 4 | True | 1 | ROZPOCET
| D | D2 | VODOROVNE KONSTRUKCE |  |  |  | 0 |  |  |  |  | 0 |  | 321.5095 |  | 0 | 1 | D | 0 |  |  |  | ROZPOCET | [6 empty] | 0
10 | K | R45157-3111/03 | Lože výkopu z písku | m3 | 13.04 |  | 0 |  |  | základní |  | 0 | 24.6556 | 321.5095 | 0 | 0 | 4 | K | 1 |  |  |  | ROZPOCET | 0 | 0 | 0 | 0 | 0 | 1 | 0 | 4 | 26
| PP |  | Lože výkopu z písku | [14 empty] | PP | 1
| D | D4 | POTRUBI |  |  |  | 0 |  |  |  |  | 0 |  | 34.5058 |  | 0 | 1 | D | 0 |  |  |  | ROZPOCET | [6 empty] | 0
11 | K | C89920-4111 | Osaz mříží litin s rámem nad 150kg * | kus | 3 |  | 0 |  |  | základní |  | 0 | 0.0351 | 0.1053 | 0 | 0 | 4 | K | 1 |  |  |  | ROZPOCET | 0 | 0 | 0 | 0 | 0 | 1 | 0 | 4 | 30
| PP |  | Osaz mříží litin s rámem nad 150kg * | [14 empty] | PP | 1
12 | M | 55242520 | Kruh.mříž tvár.lit.D400+rám KDM8MB, D600 mm | ks | 3 |  | 0 |  |  | základní |  | 0 | 0.348 | 1.044 | 0 | 0 | 8 | M | 1 |  |  |  | ROZPOCET | 0 | 0 | 0 | 0 | 0 | 1 | 0 | 4 | 32
| PP |  | Kruh.mříž tvár.lit.D400+rám KDM8MB, D600 mm | [14 empty] | PP | 1
13 | M | 55517912 | Koš kalový pozink.A4 | ks | 3 |  | 0 |  |  | základní |  | 0 | 0.027 | 0.081 | 0 | 0 | 8 | M | 1 |  |  |  | ROZPOCET | 0 | 0 | 0 | 0 | 0 | 1 | 0 | 4 | 34
| PP |  | Koš kalový pozink.A4 | [14 empty] | PP | 1
14 | K | C81735-4111 | Mtž B útesů s hrdlem DN 200 | kus | 2 |  | 0 |  |  | základní |  | 0 | 0.00638 | 0.01276 | 0 | 0 | 4 | K | 1 |  |  |  | ROZPOCET | 0 | 0 | 0 | 0 | 0 | 1 | 0 | 4 | 36
| PP |  | Mtž B útesů s hrdlem DN 200 | [14 empty] | PP | 1
15 | K | R87131-3121/01 | Mtž potr PVC ov do 20pr DN 125 * | m | 77 |  | 0 |  |  | základní |  | 0 | 0 | 0 | 0 | 0 | 4 | K | 1 |  |  |  | ROZPOCET | 0 | 0 | 0 | 0 | 0 | 1 | 0 | 4 | 38
| PP |  | Mtž potr PVC ov do 20pr DN 125 * | [14 empty] | PP | 1
| VV |  | 5+2.8+8.9+8.2+7+2.7+1.75+9.45+4.45+6.9+5.7+1.25*11+0,4 |  | 77 | [12 empty] | VV | 1 | 2 | True | 0 | ROZPOCET
| VV |  | Součet |  | 77 | [12 empty] | VV | 1 | 4 | True | 1 | ROZPOCET
16 | M | 28611130 | Trub PVC kan.hrd o KGEM 125x3 dl 1m | m | 84.161 |  | 0 |  |  | základní |  | 0 | 0.2104 | 17.7075 | 0 | 0 | 8 | M | 1 |  |  |  | ROZPOCET | 0 | 0 | 0 | 0 | 0 | 1 | 0 | 4 | 40
| PP |  | Trub PVC kan.hrd o KGEM 125x3 dl 1m | [14 empty] | PP | 1
| VV |  | 77*1.093 |  | 84.161 | [12 empty] | VV | 1 | 2 | True | 0 | ROZPOCET
| VV |  | Součet |  | 84.161 | [12 empty] | VV | 1 | 4 | True | 1 | ROZPOCET
17 | K | C87131-3121 | Mtž potr PVC ov do 20pr DN150 * | m | 26 |  | 0 |  |  | základní |  | 0 | 0 | 0 | 0 | 0 | 4 | K | 1 |  |  |  | ROZPOCET | 0 | 0 | 0 | 0 | 0 | 1 | 0 | 4 | 42
| PP |  | Mtž potr PVC ov do 20pr DN150 * | [14 empty] | PP | 1
| VV |  | 2.8+11.2+12 |  | 26 | [12 empty] | VV | 1 | 2 | True | 0 | ROZPOCET
| VV |  | Součet |  | 26 | [12 empty] | VV | 1 | 4 | True | 1 | ROZPOCET
18 | M | 28611127 | Trubka PVC kan.hrd KGEM DN 150 dl.1m | m | 28.418 |  | 0 |  |  | základní |  | 0 | 0.09946 | 2.8265 | 0 | 0 | 8 | M | 1 |  |  |  | ROZPOCET | 0 | 0 | 0 | 0 | 0 | 1 | 0 | 4 | 44
| PP |  | Trubka PVC kan.hrd KGEM DN 150 dl.1m | [14 empty] | PP | 1
| VV |  | 26*1.093 |  | 28.418 | [12 empty] | VV | 1 | 2 | True | 0 | ROZPOCET
| VV |  | Součet |  | 28.418 | [12 empty] | VV | 1 | 4 | True | 1 | ROZPOCET
19 | K | C87135-3121 | Mtž potr PVC ov do 20pr DN200 * | m | 42 |  | 0 |  |  | základní |  | 0 | 0.00042 | 0.01764 | 0 | 0 | 4 | K | 1 |  |  |  | ROZPOCET | 0 | 0 | 0 | 0 | 0 | 1 | 0 | 4 | 46
| PP |  | Mtž potr PVC ov do 20pr DN200 * | [14 empty] | PP | 1
| VV |  | 9+33 |  | 42 | [12 empty] | VV | 1 | 2 | True | 0 | ROZPOCET
| VV |  | Součet |  | 42 | [12 empty] | VV | 1 | 4 | True | 1 | ROZPOCET
20 | M | 28611133 | Trubka PVC kanal.hrdl.KGEM 200x4,5 | m | 45.906 |  | 0 |  |  | základní |  | 0 | 0.25707 | 11.8011 | 0 | 0 | 8 | M | 1 |  |  |  | ROZPOCET | 0 | 0 | 0 | 0 | 0 | 1 | 0 | 4 | 48
| PP |  | Trubka PVC kanal.hrdl.KGEM 200x4,5 | [14 empty] | PP | 1
| VV |  | 42.*1.093 |  | 45.906 | [12 empty] | VV | 1 | 2 | True | 0 | ROZPOCET
| VV |  | Součet |  | 45.906 | [12 empty] | VV | 1 | 4 | True | 1 | ROZPOCET
21 | K | C87735-3121 | Mtž tvar PVC ov odboč DN200 | kus | 8 |  | 0 |  |  | základní |  | 0 | 0.00024 | 0.00192 | 0 | 0 | 4 | K | 1 |  |  |  | ROZPOCET | 0 | 0 | 0 | 0 | 0 | 1 | 0 | 4 | 50
| PP |  | Mtž tvar PVC ov odboč DN200 | [14 empty] | PP | 1
| VV |  | 2+3+1+1+1 |  | 8 | [12 empty] | VV | 1 | 2 | True | 0 | ROZPOCET
| VV |  | Součet |  | 8 | [12 empty] | VV | 1 | 4 | True | 1 | ROZPOCET
22 | M | 28650792 | Odbočka kanal.PVC D160/125mm 87st | ks | 2.03 |  | 0 |  |  | základní |  | 0 | 0.00508 | 0.010312 | 0 | 0 | 8 | M | 1 |  |  |  | ROZPOCET | 0 | 0 | 0 | 0 | 0 | 1 | 0 | 4 | 52
| PP |  | Odbočka kanal.PVC D160/125mm 87st | [14 empty] | PP | 1
23 | M | 28650807 | Odbočka kanal.PVC DN 200/125 87 st | ks | 3.045 |  | 0 |  |  | základní |  | 0 | 0.01523 | 0.046375 | 0 | 0 | 8 | M | 1 |  |  |  | ROZPOCET | 0 | 0 | 0 | 0 | 0 | 1 | 0 | 4 | 54
| PP |  | Odbočka kanal.PVC DN 200/125 87 st | [14 empty] | PP | 1
24 | M | 28650796 | Odbočka kanal PVC DN 200/125mm 45 st | ks | 1.015 |  | 0 |  |  | základní |  | 0 | 0.00305 | 0.0030957 | 0 | 0 | 8 | M | 1 |  |  |  | ROZPOCET | 0 | 0 | 0 | 0 | 0 | 1 | 0 | 4 | 56
| PP |  | Odbočka kanal PVC DN 200/125mm 45 st | [14 empty] | PP | 1
25 | M | 28650469 | Odbočka odpad PVC KGEA 200/160/45 st | ks | 1.015 |  | 0 |  |  | základní |  | 0 | 0.01523 | 0.015458 | 0 | 0 | 8 | M | 1 |  |  |  | ROZPOCET | 0 | 0 | 0 | 0 | 0 | 1 | 0 | 4 | 58
| PP |  | Odbočka odpad PVC KGEA 200/160/45 st | [14 empty] | PP | 1
26 | M | 28650787 | Odbočka kanal KGEA DN 200/160 87st | ks | 1.015 |  | 0 |  |  | základní |  | 0 | 0.00355 | 0.0036032 | 0 | 0 | 8 | M | 1 |  |  |  | ROZPOCET | 0 | 0 | 0 | 0 | 0 | 1 | 0 | 4 | 60
| PP |  | Odbočka kanal KGEA DN 200/160 87st | [14 empty] | PP | 1
27 | K | C87731-3123 | Mtž tvar PVC ov jednoos DN150 | kus | 30 |  | 0 |  |  | základní |  | 0 | 0.0003 | 0.009 | 0 | 0 | 4 | K | 1 |  |  |  | ROZPOCET | 0 | 0 | 0 | 0 | 0 | 1 | 0 | 4 | 62
| PP |  | Mtž tvar PVC ov jednoos DN150 | [14 empty] | PP | 1
| VV |  | 11*2+2+1+4+1 |  | 30 | [12 empty] | VV | 1 | 2 | True | 0 | ROZPOCET
| VV |  | Součet |  | 30 | [12 empty] | VV | 1 | 4 | True | 1 | ROZPOCET
28 | M | 28650665 | Koleno PVC kanal pr.125 mm 45 st | ks | 24.36 |  | 0 |  |  | základní |  | 0 | 0.01705 | 0.41534 | 0 | 0 | 8 | M | 1 |  |  |  | ROZPOCET | 0 | 0 | 0 | 0 | 0 | 1 | 0 | 4 | 64
| PP |  | Koleno PVC kanal pr.125 mm 45 st | [14 empty] | PP | 1
| VV |  | 24*1.015 |  | 24.36 | [12 empty] | VV | 1 | 2 | True | 0 | ROZPOCET
| VV |  | Součet |  | 24.36 | [12 empty] | VV | 1 | 4 | True | 1 | ROZPOCET
29 | M | 28650663 | Koleno PVC kanal pr.200 mm 30 st | ks | 1.015 |  | 0 |  |  | základní |  | 0 | 0.00102 | 0.0010353 | 0 | 0 | 8 | M | 1 |  |  |  | ROZPOCET | 0 | 0 | 0 | 0 | 0 | 1 | 0 | 4 | 66
| PP |  | Koleno PVC kanal pr.200 mm 30 st | [14 empty] | PP | 1
30 | M | 28650914 | Redukce kanal.PVC KGR 160/125mm | ks | 4.06 |  | 0 |  |  | základní |  | 0 | 0.00325 | 0.013195 | 0 | 0 | 8 | M | 1 |  |  |  | ROZPOCET | 0 | 0 | 0 | 0 | 0 | 1 | 0 | 4 | 68
| PP |  | Redukce kanal.PVC KGR 160/125mm | [14 empty] | PP | 1
| VV |  | 4*1.015 |  | 4.06 | [12 empty] | VV | 1 | 2 | True | 0 | ROZPOCET
| VV |  | Součet |  | 4.06 | [12 empty] | VV | 1 | 4 | True | 1 | ROZPOCET
31 | M | 28650913 | Redukce KGR DN 200/150mm | ks | 1.015 |  | 0 |  |  | základní |  | 0 | 0.00129 | 0.0013093 | 0 | 0 | 8 | M | 1 |  |  |  | ROZPOCET | 0 | 0 | 0 | 0 | 0 | 1 | 0 | 4 | 70
| PP |  | Redukce KGR DN 200/150mm | [14 empty] | PP | 1
32 | M | 28396797 | Dno šachty plast.D 600 200 60st | ks | 1.015 |  | 0 |  |  | základní |  | 0 | 0.01523 | 0.015458 | 0 | 0 | 8 | M | 1 |  |  |  | ROZPOCET | 0 | 0 | 0 | 0 | 0 | 1 | 0 | 4 | 72
| PP |  | Dno šachty plast.D 600 200 60st | [14 empty] | PP | 1
33 | M | 28398865 | Dno šachty plast.D 600 200 přímé | ks | 1.015 |  | 0 |  |  | základní |  | 0 | 0.01523 | 0.015458 | 0 | 0 | 8 | M | 1 |  |  |  | ROZPOCET | 0 | 0 | 0 | 0 | 0 | 1 | 0 | 4 | 74
| PP |  | Dno šachty plast.D 600 200 přímé | [14 empty] | PP | 1
34 | M | 28399092 | Dno šachty plast.D 600 200 konc. | ks | 1.015 |  | 0 |  |  | základní |  | 0 | 0.01523 | 0.015458 | 0 | 0 | 8 | M | 1 |  |  |  | ROZPOCET | 0 | 0 | 0 | 0 | 0 | 1 | 0 | 4 | 76
| PP |  | Dno šachty plast.D 600 200 konc. | [14 empty] | PP | 1
35 | M | 28396765 | D 600-šacht.korug.roura 1m | ks | 3.045 |  | 0 |  |  | základní |  | 0 | 0.04568 | 0.1391 | 0 | 0 | 8 | M | 1 |  |  |  | ROZPOCET | 0 | 0 | 0 | 0 | 0 | 1 | 0 | 4 | 78
| PP |  | D 600-šacht.korug.roura 1m | [14 empty] | PP | 1
36 | M | 28396579 | Telesk.adaptér D 600 pro poklop | ks | 3.045 |  | 0 |  |  | základní |  | 0 | 0.03045 | 0.09272 | 0 | 0 | 8 | M | 1 |  |  |  | ROZPOCET | 0 | 0 | 0 | 0 | 0 | 1 | 0 | 4 | 80
| PP |  | Telesk.adaptér D 600 pro poklop | [14 empty] | PP | 1
37 | M | 28396580 | Bet.prstenec D 600 pod poklop | ks | 3.045 |  | 0 |  |  | základní |  | 0 | 0.03654 | 0.11126 | 0 | 0 | 8 | M | 1 |  |  |  | ROZPOCET | 0 | 0 | 0 | 0 | 0 | 1 | 0 | 4 | 82
| PP |  | Bet.prstenec D 600 pod poklop | [14 empty] | PP | 1
38 | K | C0921 | Montáž+osaz.plast.šachet do výkopu | kpl | 3 |  | 0 |  |  | základní |  | 0 | 0 | 0 | 0 | 0 | 4 | K | 1 |  |  |  | ROZPOCET | 0 | 0 | 0 | 0 | 0 | 1 | 0 | 4 | 84
| PP |  | Montáž+osaz.plast.šachet do výkopu | [14 empty] | PP | 1
| D | D7 | PRESUN HMOT |  |  |  | 0 |  |  |  |  | 0 |  | 0 |  | 0 | 1 | D | 0 |  |  |  | ROZPOCET | [6 empty] | 0
39 | K | C99827-6101 | Přesun hm tr.plas.otevř.výkop * | t | 137.277 |  | 0 |  |  | základní |  | 0 | 0 | 0 | 0 | 0 | 4 | K | 1 |  |  |  | ROZPOCET | 0 | 0 | 0 | 0 | 0 | 1 | 0 | 4 | 100
| PP |  | Přesun hm tr.plas.otevř.výkop * | [14 empty] | PP | 1
| D | D8 | 23-M DODAVKY A MONTAZE POTRUBI |  |  |  | 0 |  |  |  |  | 0 |  | 0 |  | 0 | 1 | D | 0 |  |  |  | ROZPOCET | [6 empty] | 0
40 | K | M23-170013 | Tlak.zk.-zkouška těsnosti potr. DN 100 - 125 mm | m | 77 |  | 0 |  |  | základní |  | 0 | 0 | 0 | 0 | 0 | 4 | K | 1 |  |  |  | ROZPOCET | 0 | 0 | 0 | 0 | 0 | 1 | 0 | 4 | 102
| PP |  | Tlak.zk.-zkouška těsnosti potr. DN 100 - 125 mm | [14 empty] | PP | 1
41 | K | M23-170014 | Tlak.zk.-zkouška těsnosti potr. DN150 - 200 mm | m | 68 |  | 0 |  |  | základní |  | 0 | 0 | 0 | 0 | 0 | 4 | K | 1 |  |  |  | ROZPOCET | 0 | 0 | 0 | 0 | 0 | 1 | 0 | 4 | 104
| PP |  | Tlak.zk.-zkouška těsnosti potr. DN150 - 200 mm | [14 empty] | PP | 1
| VV |  | 26+42 |  | 68 | [12 empty] | VV | 1 | 2 | True | 0 | ROZPOCET
| VV |  | Součet |  | 68 | [12 empty] | VV | 1 | 4 | True | 1 | ROZPOCET
| D | PSV | Práce a dodávky PSV |  |  |  | 0 |  |  |  |  | 0 |  | 0.0165 |  | 0 | 2 | D | 0 |  |  |  | ROZPOCET | [6 empty] | 0
| D | 721 | Zdravotechnika - vnitřní kanalizace |  |  |  | 0 |  |  |  |  | 0 |  | 0.0165 |  | 0 | 2 | D | 1 |  |  |  | ROZPOCET | [6 empty] | 0
42 | K | 721242106 | Lapač střešních splavenin z PP se zápachovou klapkou a lapacím košem DN 125 | kus | 11 |  | 0 | CS ÚRS 2023 02 |  | základní |  | 0 | 0.0015 | 0.0165 | 0 | 0 | 16 | K | 2 |  |  |  | ROZPOCET | 0 | 0 | 0 | 0 | 0 | 1 | 0 | 16 | -487940076
| PP |  | Lapače střešních splavenin polypropylenové (PP) se svislým odtokem DN 125 | [14 empty] | PP | 2
| Online PSC |  | https://podminky.urs.cz/item/CS_URS_2023_02/721242106 | [14 empty] | Online PSC | 2
43 | K | 998721101 | Přesun hmot tonážní pro vnitřní kanalizace v objektech v do 6 m | t | 0.017 |  | 0 | CS ÚRS 2023 02 |  | základní |  | 0 | 0 | 0 | 0 | 0 | 16 | K | 2 |  |  |  | ROZPOCET | 0 | 0 | 0 | 0 | 0 | 1 | 0 | 16 | 30627970
| PP |  | Přesun hmot pro vnitřní kanalizace stanovený z hmotnosti přesunovaného materiálu vodorovná dopravní vzdálenost do 50 m v objektech výšky do 6 m | [14 empty] | PP | 2
| Online PSC |  | https://podminky.urs.cz/item/CS_URS_2023_02/998721101 | [14 empty] | Online PSC | 2

## D.1.4.b - Elektroinstalace
{6992a6ca-01f6-4f01-a58d-500ed914945f}
2
| KRYCÍ LIST SOUPISU PRACÍ | [7 empty] | v --- níže se nacházejí doplnkové a pomocné údaje k sestavám --- v | [8 empty] | False
Stavba:
Karlovy Vary TO - oprava objektů v areálu TO (statika, zpevněné plochy)
Objekt:
D.1.4.b - Elektroinstalace
| KSO: |  |  |  |  | CC-CZ:
| Místo: |  | KV Bohatice |  |  | Datum: | 11. 9. 2023
| Zadavatel: |  |  |  |  | IČ: | 70994234
|  | Správa železnic, státní organizace OŘ UNL |  |  |  | DIČ:
| Uchazeč: |  |  |  |  | IČ: | Vyplň údaj
|  | Vyplň údaj |  |  |  | DIČ: | Vyplň údaj
| Projektant: |  |  |  |  | IČ:
|  | Ing. Miloš Trnka, Karlovy Vary |  |  |  | DIČ:
| Zpracovatel: |  |  |  |  | IČ:
DIČ:
Poznámka:
Soupis prací je sestaven s využitím Cenové soustavy ÚRS. Položky, které pochází z této cenové soustavy, jsou ve sloupci 'Cenová soustava' označeny popisem 'CS ÚRS' a úrovní příslušného kalendářního pololetí. Veškeré další informace vymezující popis a podmínky použití těchto položek z Cenové soustavy, které nejsou uvedeny přímo v soupisu prací, jsou neomezeně dálkově k dispozici na webu podminky.urs.cz.
| Cena bez DPH | [5 empty] | 0
|  |  | Základ daně |  |  | Sazba daně | Výše daně
| DPH | základní | 0 |  |  | 21% | 0
|  | snížená | 0 |  |  | 15% | 0
|  | zákl. přenesená | 0 |  |  | 21% | 0
|  | sníž. přenesená | 0 |  |  | 15% | 0
|  | nulová | 0 |  |  | 0% | 0
| Cena s DPH |  |  | v | CZK |  | 0
REKAPITULACE ČLENĚNÍ SOUPISU PRACÍ
Stavba:
Karlovy Vary TO - oprava objektů v areálu TO (statika, zpevněné plochy)
Objekt:
D.1.4.b - Elektroinstalace
Místo: |  |  | KV Bohatice |  |  | Datum: | 11. 9. 2023
Zadavatel: |  |  | Správa železnic, státní organizace OŘ UNL |  |  | Projektant: | Ing. Miloš Trnka, Karlovy Vary
Uchazeč: |  |  | Vyplň údaj |  |  | Zpracovatel:
Kód dílu - Popis | [6 empty] | Cena celkem [CZK]
Náklady stavby celkem | [6 empty] | 0 | [11 empty] | -1
| HSV - Práce a dodávky HSV | [5 empty] | 0
| 1 - Zemní práce | [5 empty] | 0
| 998 - Přesun hmot | [5 empty] | 0
| PSV - Práce a dodávky PSV | [5 empty] | 0
| 741 - Elektroinstalace - silnoproud | [5 empty] | 0
| M - Práce a dodávky M | [5 empty] | 0
| 21-M - Elektromontáže | [5 empty] | 0
SOUPIS PRACÍ
Stavba:
Karlovy Vary TO - oprava objektů v areálu TO (statika, zpevněné plochy)
Objekt:
D.1.4.b - Elektroinstalace
Místo: |  |  | KV Bohatice |  |  | Datum: | 11. 9. 2023
Zadavatel: |  |  | Správa železnic, státní organizace OŘ UNL |  |  | Projektant: | Ing. Miloš Trnka, Karlovy Vary
Uchazeč: |  |  | Vyplň údaj |  |  | Zpracovatel:
PČ | Typ | Kód | Popis | MJ | Množství | J.cena [CZK] | Cena celkem [CZK] | Cenová soustava |  | DPH | J. Nh [h] | Nh celkem [h] | J. hmotnost [t] | Hmotnost celkem [t] | J. suť [t] | Suť Celkem [t]
Náklady soupisu celkem | [6 empty] | 0 |  |  |  |  | 0 |  | 1.6031 |  | 0 |  | D | -1 | [10 empty] | 0
| D | HSV | Práce a dodávky HSV |  |  |  | 0 |  |  |  |  | 0 |  | 0.224 |  | 0 | 1 | D | 0 |  |  |  | ROZPOCET | [6 empty] | 0
| D | 1 | Zemní práce |  |  |  | 0 |  |  |  |  | 0 |  | 0.224 |  | 0 | 1 | D | 1 |  |  |  | ROZPOCET | [6 empty] | 0
1 | K | 123252101 | Vykopávky zářezů na suchu v hornině třídy těžitelnosti I skupiny 3 objem do 20 m3 strojně | m3 | 16.8 |  | 0 | CS ÚRS 2023 02 |  | základní |  | 0 | 0 | 0 | 0 | 0 | 4 | K | 2 |  |  |  | ROZPOCET | 0 | 0 | 0 | 0 | 0 | 1 | 0 | 4 | -1724576946
| PP |  | Vykopávky zářezů se šikmými stěnami pro podzemní vedení strojně v hornině třídy těžitelnosti I skupiny 3 do 20 m3 | [14 empty] | PP | 2
| Online PSC |  | https://podminky.urs.cz/item/CS_URS_2023_02/123252101 | [14 empty] | Online PSC | 2
| VV |  | délka výkopu 60+10m, hloubka 0,8m, šířka 0,3m | [14 empty] | VV | 2 | 1 | True | 0 | ROZPOCET
| VV |  | 70 * 0,8 * 0,3 |  | 16.8 | [12 empty] | VV | 2 | 2 | True | 0 | ROZPOCET
| VV |  | Součet |  | 16.8 | [12 empty] | VV | 2 | 4 | True | 1 | ROZPOCET
2 | K | 174152101 | Zásyp jam, šachet a rýh do 30 m3 sypaninou se zhutněním při překopech inženýrských sítí | m3 | 16.8 |  | 0 | CS ÚRS 2023 02 |  | základní |  | 0 | 0 | 0 | 0 | 0 | 4 | K | 2 |  |  |  | ROZPOCET | 0 | 0 | 0 | 0 | 0 | 1 | 0 | 4 | -656004230
| PP |  | Zásyp sypaninou z jakékoliv horniny při překopech inženýrských sítí strojně objemu do 30 m3 s uložením výkopku ve vrstvách se zhutněním jam, šachet, rýh nebo kolem objektů v těchto vykopávkách | [14 empty] | PP | 2
| Online PSC |  | https://podminky.urs.cz/item/CS_URS_2023_02/174152101 | [14 empty] | Online PSC | 2
3 | K | 132211401 | Hloubená vykopávka pod základy v hornině třídy těžitelnosti I skupiny 3 ručně | m3 | 0.112 |  | 0 | CS ÚRS 2023 02 |  | základní |  | 0 | 0 | 0 | 0 | 0 | 4 | K | 2 |  |  |  | ROZPOCET | 0 | 0 | 0 | 0 | 0 | 1 | 0 | 4 | 1089756227
| PP |  | Hloubená vykopávka pod základy ručně s přehozením výkopku na vzdálenost 3 m nebo s naložením na dopravní prostředek v hornině třídy těžitelnosti I skupiny 3 | [14 empty] | PP | 2
| Online PSC |  | https://podminky.urs.cz/item/CS_URS_2023_02/132211401 | [14 empty] | Online PSC | 2
| VV |  | Vyhloubení základu pro pilíř | [14 empty] | VV | 2 | 1 | True | 0 | ROZPOCET
| VV |  | 0,7*0,4*0,4 |  | 0.112 | [12 empty] | VV | 2 | 2 | True | 0 | ROZPOCET
| VV |  | Součet |  | 0.112 | [12 empty] | VV | 2 | 4 | True | 1 | ROZPOCET
4 | K | 174111109 | Příplatek k zásypu za ruční prohození sypaniny sítem | m3 | 0.112 |  | 0 | CS ÚRS 2023 02 |  | základní |  | 0 | 0 | 0 | 0 | 0 | 4 | K | 2 |  |  |  | ROZPOCET | 0 | 0 | 0 | 0 | 0 | 1 | 0 | 4 | 694899013
| PP |  | Zásyp sypaninou z jakékoliv horniny ručně Příplatek k ceně za prohození sypaniny sítem | [14 empty] | PP | 2
| Online PSC |  | https://podminky.urs.cz/item/CS_URS_2023_02/174111109 | [14 empty] | Online PSC | 2
5 | M | 58154410 | písek křemičitý sušený frakce 0,1 | t | 0.224 |  | 0 | CS ÚRS 2023 02 |  | základní |  | 0 | 1 | 0.224 | 0 | 0 | 8 | M | 2 |  |  |  | ROZPOCET | 0 | 0 | 0 | 0 | 0 | 1 | 0 | 4 | -309710230
| PP |  | písek křemičitý sušený frakce 0,1 | [14 empty] | PP | 2
| VV |  | 0,112*2 'Přepočtené koeficientem množství |  | 0.224 | [12 empty] | VV | 2 | 2 | False | 1 | ROZPOCET
| D | 998 | Přesun hmot |  |  |  | 0 |  |  |  |  | 0 |  | 0 |  | 0 | 1 | D | 1 |  |  |  | ROZPOCET | [6 empty] | 0
6 | K | 998011001 | Přesun hmot pro budovy zděné v do 6 m | t | 0.224 |  | 0 | CS ÚRS 2023 02 |  | základní |  | 0 | 0 | 0 | 0 | 0 | 4 | K | 2 |  |  |  | ROZPOCET | 0 | 0 | 0 | 0 | 0 | 1 | 0 | 4 | -1990266331
| PP |  | Přesun hmot pro budovy občanské výstavby, bydlení, výrobu a služby s nosnou svislou konstrukcí zděnou z cihel, tvárnic nebo kamene vodorovná dopravní vzdálenost do 100 m pro budovy výšky do 6 m | [14 empty] | PP | 2
| Online PSC |  | https://podminky.urs.cz/item/CS_URS_2023_02/998011001 | [14 empty] | Online PSC | 2
| D | PSV | Práce a dodávky PSV |  |  |  | 0 |  |  |  |  | 0 |  | 1.3191 |  | 0 | 2 | D | 0 |  |  |  | ROZPOCET | [6 empty] | 0
| D | 741 | Elektroinstalace - silnoproud |  |  |  | 0 |  |  |  |  | 0 |  | 1.3191 |  | 0 | 2 | D | 1 |  |  |  | ROZPOCET | [6 empty] | 0
7 | K | 741110001 | Montáž trubka plastová tuhá D přes 16 do 23 mm uložená pevně | m | 240 |  | 0 | CS ÚRS 2023 02 |  | základní |  | 0 | 0 | 0 | 0 | 0 | 16 | K | 2 |  |  |  | ROZPOCET | 0 | 0 | 0 | 0 | 0 | 1 | 0 | 16 | 766745473
| PP |  | Montáž trubek elektroinstalačních s nasunutím nebo našroubováním do krabic plastových tuhých, uložených pevně, vnější Ø přes 16 do 23 mm | [14 empty] | PP | 2
| Online PSC |  | https://podminky.urs.cz/item/CS_URS_2023_02/741110001 | [14 empty] | Online PSC | 2
8 | M | 34571092 | trubka elektroinstalační tuhá z PVC D 17,4/20 mm, délka 3m | m | 252 |  | 0 | CS ÚRS 2023 02 |  | základní |  | 0 | 0.00019 | 0.04788 | 0 | 0 | 32 | M | 2 |  |  |  | ROZPOCET | 0 | 0 | 0 | 0 | 0 | 1 | 0 | 16 | 1794078710
| PP |  | trubka elektroinstalační tuhá z PVC D 17,4/20 mm, délka 3m | [14 empty] | PP | 2
| VV |  | 240*1,05 "Přepočtené koeficientem množství |  | 252 | [12 empty] | VV | 2 | 2 | True | 1 | ROZPOCET
9 | K | 741110511 | Montáž lišta a kanálek vkládací šířky do 60 mm s víčkem | m | 600 |  | 0 | CS ÚRS 2023 02 |  | základní |  | 0 | 0 | 0 | 0 | 0 | 16 | K | 2 |  |  |  | ROZPOCET | 0 | 0 | 0 | 0 | 0 | 1 | 0 | 16 | -1589267762
| PP |  | Montáž lišt a kanálků elektroinstalačních se spojkami, ohyby a rohy a s nasunutím do krabic vkládacích s víčkem, šířky do 60 mm | [14 empty] | PP | 2
| Online PSC |  | https://podminky.urs.cz/item/CS_URS_2023_02/741110511 | [14 empty] | Online PSC | 2
10 | M | 34571006 | lišta elektroinstalační hranatá PVC 30x25mm | m | 630 |  | 0 | CS ÚRS 2023 02 |  | základní |  | 0 | 0.00018 | 0.1134 | 0 | 0 | 32 | M | 2 |  |  |  | ROZPOCET | 0 | 0 | 0 | 0 | 0 | 1 | 0 | 16 | 1749212234
| PP |  | lišta elektroinstalační hranatá PVC 30x25mm | [14 empty] | PP | 2
| VV |  | 600*1,05 "Přepočtené koeficientem množství |  | 630 | [12 empty] | VV | 2 | 2 | True | 1 | ROZPOCET
11 | K | 741110512 | Montáž lišta a kanálek vkládací šířky přes 60 do 120 mm s víčkem | m | 50 |  | 0 | CS ÚRS 2023 02 |  | základní |  | 0 | 0 | 0 | 0 | 0 | 16 | K | 2 |  |  |  | ROZPOCET | 0 | 0 | 0 | 0 | 0 | 1 | 0 | 16 | -844587165
| PP |  | Montáž lišt a kanálků elektroinstalačních se spojkami, ohyby a rohy a s nasunutím do krabic vkládacích s víčkem, šířky do přes 60 do 120 mm | [14 empty] | PP | 2
| Online PSC |  | https://podminky.urs.cz/item/CS_URS_2023_02/741110512 | [14 empty] | Online PSC | 2
12 | M | 34571216 | kanál elektroinstalační hranatý PVC 100x40mm | m | 52.5 |  | 0 | CS ÚRS 2023 02 |  | základní |  | 0 | 1e-05 | 0.000525 | 0 | 0 | 32 | M | 2 |  |  |  | ROZPOCET | 0 | 0 | 0 | 0 | 0 | 1 | 0 | 16 | 943444105
| PP |  | kanál elektroinstalační hranatý PVC 100x40mm | [14 empty] | PP | 2
| VV |  | 50*1,05 "Přepočtené koeficientem množství |  | 52.5 | [12 empty] | VV | 2 | 2 | True | 1 | ROZPOCET
13 | K | 741122121 | Montáž kabel Cu plný kulatý žíla 2x1,5 až 6 mm2 zatažený v trubkách (např. CYKY) | m | 2550 |  | 0 | CS ÚRS 2023 02 |  | základní |  | 0 | 0 | 0 | 0 | 0 | 16 | K | 2 |  |  |  | ROZPOCET | 0 | 0 | 0 | 0 | 0 | 1 | 0 | 16 | -387443970
| PP |  | Montáž kabelů měděných bez ukončení uložených v trubkách zatažených plných kulatých nebo bezhalogenových (např. CYKY) počtu a průřezu žil 2x1,5 až 6 mm2 | [14 empty] | PP | 2
| Online PSC |  | https://podminky.urs.cz/item/CS_URS_2023_02/741122121 | [14 empty] | Online PSC | 2
14 | M | 34111030 | kabel instalační jádro Cu plné izolace PVC plášť PVC 450/750V (CYKY) 3x1,5mm2 | m | 1495 |  | 0 | CS ÚRS 2023 02 |  | základní |  | 0 | 0.00012 | 0.1794 | 0 | 0 | 32 | M | 2 |  |  |  | ROZPOCET | 0 | 0 | 0 | 0 | 0 | 1 | 0 | 16 | 728234581
| PP |  | kabel instalační jádro Cu plné izolace PVC plášť PVC 450/750V (CYKY) 3x1,5mm2 | [14 empty] | PP | 2
| VV |  | 1300*1,15 "Přepočtené koeficientem množství |  | 1495 | [12 empty] | VV | 2 | 2 | True | 1 | ROZPOCET
15 | M | 34111036 | kabel instalační jádro Cu plné izolace PVC plášť PVC 450/750V (CYKY) 3x2,5mm2 | m | 1380 |  | 0 | CS ÚRS 2023 02 |  | základní |  | 0 | 0.00017 | 0.2346 | 0 | 0 | 32 | M | 2 |  |  |  | ROZPOCET | 0 | 0 | 0 | 0 | 0 | 1 | 0 | 16 | 1501059159
| PP |  | kabel instalační jádro Cu plné izolace PVC plášť PVC 450/750V (CYKY) 3x2,5mm2 | [14 empty] | PP | 2
| VV |  | 1200*1,15 "Přepočtené koeficientem množství |  | 1380 | [12 empty] | VV | 2 | 2 | True | 1 | ROZPOCET
16 | M | 34111094 | kabel instalační jádro Cu plné izolace PVC plášť PVC 450/750V (CYKY) 5x2,5mm2 | m | 57.5 |  | 0 | CS ÚRS 2023 02 |  | základní |  | 0 | 0.00025 | 0.014375 | 0 | 0 | 32 | M | 2 |  |  |  | ROZPOCET | 0 | 0 | 0 | 0 | 0 | 1 | 0 | 16 | -838810407
| PP |  | kabel instalační jádro Cu plné izolace PVC plášť PVC 450/750V (CYKY) 5x2,5mm2 | [14 empty] | PP | 2
| VV |  | 50*1,15 "Přepočtené koeficientem množství |  | 57.5 | [12 empty] | VV | 2 | 2 | True | 1 | ROZPOCET
17 | K | 741122134 | Montáž kabel Cu plný kulatý žíla 4x16 až 25 mm2 zatažený v trubkách (např. CYKY) | m | 82 |  | 0 | CS ÚRS 2023 02 |  | základní |  | 0 | 0 | 0 | 0 | 0 | 16 | K | 2 |  |  |  | ROZPOCET | 0 | 0 | 0 | 0 | 0 | 1 | 0 | 16 | -2138572459
| PP |  | Montáž kabelů měděných bez ukončení uložených v trubkách zatažených plných kulatých nebo bezhalogenových (např. CYKY) počtu a průřezu žil 4x16 až 25 mm2 | [14 empty] | PP | 2
| Online PSC |  | https://podminky.urs.cz/item/CS_URS_2023_02/741122134 | [14 empty] | Online PSC | 2
18 | M | 34571350 | trubka elektroinstalační ohebná dvouplášťová korugovaná (chránička) D 32/40mm, HDPE+LDPE | m | 82 |  | 0 | CS ÚRS 2023 02 |  | základní |  | 0 | 0.00019 | 0.01558 | 0 | 0 | 32 | M | 2 |  |  |  | ROZPOCET | 0 | 0 | 0 | 0 | 0 | 1 | 0 | 16 | -1498443525
| PP |  | trubka elektroinstalační ohebná dvouplášťová korugovaná (chránička) D 32/40mm, HDPE+LDPE | [14 empty] | PP | 2
19 | M | 34111610 | kabel silový jádro Cu izolace PVC plášť PVC 0,6/1kV (1-CYKY) 4x25mm2 | m | 82.8 |  | 0 | CS ÚRS 2023 02 |  | základní |  | 0 | 0.00147 | 0.12172 | 0 | 0 | 32 | M | 2 |  |  |  | ROZPOCET | 0 | 0 | 0 | 0 | 0 | 1 | 0 | 16 | 541548116
| PP |  | kabel silový jádro Cu izolace PVC plášť PVC 0,6/1kV (1-CYKY) 4x25mm2 | [14 empty] | PP | 2
| VV |  | 72*1,15 "Přepočtené koeficientem množství |  | 82.8 | [12 empty] | VV | 2 | 2 | True | 1 | ROZPOCET
20 | M | 34111080 | kabel instalační jádro Cu plné izolace PVC plášť PVC 450/750V (CYKY) 4x16mm2 | m | 18.4 |  | 0 | CS ÚRS 2023 02 |  | základní |  | 0 | 0.0009 | 0.01656 | 0 | 0 | 32 | M | 2 |  |  |  | ROZPOCET | 0 | 0 | 0 | 0 | 0 | 1 | 0 | 16 | 2096285631
| PP |  | kabel instalační jádro Cu plné izolace PVC plášť PVC 450/750V (CYKY) 4x16mm2 | [14 empty] | PP | 2
| VV |  | 16*1,15 "Přepočtené koeficientem množství |  | 18.4 | [12 empty] | VV | 2 | 2 | True | 1 | ROZPOCET
21 | K | 741122223 | Montáž kabel Cu plný kulatý žíla 4x16 až 25 mm2 uložený volně (např. CYKY) | m | 77 |  | 0 | CS ÚRS 2023 02 |  | základní |  | 0 | 0 | 0 | 0 | 0 | 16 | K | 2 |  |  |  | ROZPOCET | 0 | 0 | 0 | 0 | 0 | 1 | 0 | 16 | 882185960
| PP |  | Montáž kabelů měděných bez ukončení uložených volně nebo v liště plných kulatých (např. CYKY) počtu a průřezu žil 4x16 až 25 mm2 | [14 empty] | PP | 2
| Online PSC |  | https://podminky.urs.cz/item/CS_URS_2023_02/741122223 | [14 empty] | Online PSC | 2
22 | M | 34111080 | kabel instalační jádro Cu plné izolace PVC plášť PVC 450/750V (CYKY) 4x16mm2 | m | 110.4 |  | 0 | CS ÚRS 2023 02 |  | základní |  | 0 | 0.0009 | 0.09936 | 0 | 0 | 32 | M | 2 |  |  |  | ROZPOCET | 0 | 0 | 0 | 0 | 0 | 1 | 0 | 16 | -646049811
| PP |  | kabel instalační jádro Cu plné izolace PVC plášť PVC 450/750V (CYKY) 4x16mm2 | [14 empty] | PP | 2
| VV |  | 96*1,15 "Přepočtené koeficientem množství |  | 110.4 | [12 empty] | VV | 2 | 2 | True | 1 | ROZPOCET
23 | K | 741210001 | Montáž rozvodnice oceloplechová nebo plastová běžná do 20 kg | kus | 9 |  | 0 | CS ÚRS 2023 02 |  | základní |  | 0 | 0 | 0 | 0 | 0 | 16 | K | 2 |  |  |  | ROZPOCET | 0 | 0 | 0 | 0 | 0 | 1 | 0 | 16 | 1745955383
| PP |  | Montáž rozvodnic oceloplechových nebo plastových bez zapojení vodičů běžných, hmotnosti do 20 kg | [14 empty] | PP | 2
| Online PSC |  | https://podminky.urs.cz/item/CS_URS_2023_02/741210001 | [14 empty] | Online PSC | 2
24 | M | 35711022 | rozvodnice nástěnná, plné dveře, IP65, 36 modulárních jednotek (18x2), vč. N/pE | kus | 9 |  | 0 | CS ÚRS 2023 02 |  | základní |  | 0 | 0.0015 | 0.0135 | 0 | 0 | 32 | M | 2 |  |  |  | ROZPOCET | 0 | 0 | 0 | 0 | 0 | 1 | 0 | 16 | -1860087756
| PP |  | rozvodnice nástěnná, plné dveře, IP65, 36 modulárních jednotek (18x2), vč. N/pE | [14 empty] | PP | 2
25 | K | 741310003 | Montáž spínač nástěnný 2-dvoupólový prostředí normální se zapojením vodičů | kus | 11 |  | 0 | CS ÚRS 2023 02 |  | základní |  | 0 | 0 | 0 | 0 | 0 | 16 | K | 2 |  |  |  | ROZPOCET | 0 | 0 | 0 | 0 | 0 | 1 | 0 | 16 | -1857991821
| PP |  | Montáž spínačů jedno nebo dvoupólových nástěnných se zapojením vodičů, pro prostředí normální spínačů, řazení 2-dvoupólových | [14 empty] | PP | 2
| Online PSC |  | https://podminky.urs.cz/item/CS_URS_2023_02/741310003 | [14 empty] | Online PSC | 2
26 | M | 34535016 | spínač nástěnný dvojpólový, s čirým průzorem, se signalizační doutnavkou, řazení 2, IP44, šroubové svorky | kus | 11 |  | 0 | CS ÚRS 2023 02 |  | základní |  | 0 | 9e-05 | 0.00099 | 0 | 0 | 32 | M | 2 |  |  |  | ROZPOCET | 0 | 0 | 0 | 0 | 0 | 1 | 0 | 16 | -376739649
| PP |  | spínač nástěnný dvojpólový, s čirým průzorem, se signalizační doutnavkou, řazení 2, IP44, šroubové svorky | [14 empty] | PP | 2
27 | K | 741310011 | Montáž ovladač nástěnný 1/0-tlačítkový zapínací prostředí normální se zapojením vodičů | kus | 10 |  | 0 | CS ÚRS 2023 02 |  | základní |  | 0 | 0 | 0 | 0 | 0 | 16 | K | 2 |  |  |  | ROZPOCET | 0 | 0 | 0 | 0 | 0 | 1 | 0 | 16 | 359334146
| PP |  | Montáž spínačů jedno nebo dvoupólových nástěnných se zapojením vodičů, pro prostředí normální ovladačů, řazení 1/0-tlačítkových zapínacích | [14 empty] | PP | 2
| Online PSC |  | https://podminky.urs.cz/item/CS_URS_2023_02/741310011 | [14 empty] | Online PSC | 2
28 | M | 34535023 | ovládač nástěnný zapínací, řazení 1/0, IP44, šroubové svorky | kus | 10 |  | 0 | CS ÚRS 2023 02 |  | základní |  | 0 | 9e-05 | 0.0009 | 0 | 0 | 32 | M | 2 |  |  |  | ROZPOCET | 0 | 0 | 0 | 0 | 0 | 1 | 0 | 16 | -1252205996
| PP |  | ovládač nástěnný zapínací, řazení 1/0, IP44, šroubové svorky | [14 empty] | PP | 2
29 | K | 741313072 | Montáž zásuvka chráněná v krabici šroubové připojení 2P+PE prostředí základní, vlhké se zapojením vodičů | kus | 50 |  | 0 | CS ÚRS 2023 02 |  | základní |  | 0 | 0 | 0 | 0 | 0 | 16 | K | 2 |  |  |  | ROZPOCET | 0 | 0 | 0 | 0 | 0 | 1 | 0 | 16 | 774098457
| PP |  | Montáž zásuvek domovních se zapojením vodičů šroubové připojení chráněných v krabici 10/16 A, pro prostředí normální, provedení 2P + PE | [14 empty] | PP | 2
| Online PSC |  | https://podminky.urs.cz/item/CS_URS_2023_02/741313072 | [14 empty] | Online PSC | 2
30 | M | 34555229 | zásuvka nástěnná jednonásobná s víčkem, IP44, šroubové svorky | kus | 50 |  | 0 | CS ÚRS 2023 02 |  | základní |  | 0 | 0.0001 | 0.005 | 0 | 0 | 32 | M | 2 |  |  |  | ROZPOCET | 0 | 0 | 0 | 0 | 0 | 1 | 0 | 16 | -1694648188
| PP |  | zásuvka nástěnná jednonásobná s víčkem, IP44, šroubové svorky | [14 empty] | PP | 2
31 | K | 741313075 | Montáž zásuvek chráněných v krabici šroubové připojení 3P+N+PE prostředí základní, vlhké se zapojením vodičů | kus | 2 |  | 0 | CS ÚRS 2023 02 |  | základní |  | 0 | 0 | 0 | 0 | 0 | 16 | K | 2 |  |  |  | ROZPOCET | 0 | 0 | 0 | 0 | 0 | 1 | 0 | 16 | -626799844
| PP |  | Montáž zásuvek domovních se zapojením vodičů šroubové připojení chráněných v krabici 10/16 A, pro prostředí normální, provedení 3P + N + PE | [14 empty] | PP | 2
| Online PSC |  | https://podminky.urs.cz/item/CS_URS_2023_02/741313075 | [14 empty] | Online PSC | 2
32 | M | 35811477 | zásuvka nástěnná 16A - 5pól, řazení 3P+N+PE IP44, šroubové svorky | kus | 2 |  | 0 | CS ÚRS 2023 02 |  | základní |  | 0 | 0.00025 | 0.0005 | 0 | 0 | 32 | M | 2 |  |  |  | ROZPOCET | 0 | 0 | 0 | 0 | 0 | 1 | 0 | 16 | -1777509701
| PP |  | zásuvka nástěnná 16A - 5pól, řazení 3P+N+PE IP44, šroubové svorky | [14 empty] | PP | 2
33 | K | 741320042 | Montáž pojistka - patrona nožová se zapojením vodičů | kus | 12 |  | 0 | CS ÚRS 2023 02 |  | základní |  | 0 | 0 | 0 | 0 | 0 | 16 | K | 2 |  |  |  | ROZPOCET | 0 | 0 | 0 | 0 | 0 | 1 | 0 | 16 | 1038415910
| PP |  | Montáž pojistek se zapojením vodičů pojistkových částí patron nožových | [14 empty] | PP | 2
| Online PSC |  | https://podminky.urs.cz/item/CS_URS_2023_02/741320042 | [14 empty] | Online PSC | 2
34 | M | 35825238 | pojistka nožová 100A nízkoztrátová 9,28W, provedení normální, charakteristika gG | kus | 3 |  | 0 | CS ÚRS 2023 02 |  | základní |  | 0 | 0.00021 | 0.00063 | 0 | 0 | 32 | M | 2 |  |  |  | ROZPOCET | 0 | 0 | 0 | 0 | 0 | 1 | 0 | 16 | -338795250
| PP |  | pojistka nožová 100A nízkoztrátová 9,28W, provedení normální, charakteristika gG | [14 empty] | PP | 2
35 | M | 35825252 | pojistka nožová 80A nízkoztrátová 6,70W, provedení normální, charakteristika gG | kus | 3 |  | 0 | CS ÚRS 2023 02 |  | základní |  | 0 | 0.0003 | 0.0009 | 0 | 0 | 32 | M | 2 |  |  |  | ROZPOCET | 0 | 0 | 0 | 0 | 0 | 1 | 0 | 16 | -351018726
| PP |  | pojistka nožová 80A nízkoztrátová 6,70W, provedení normální, charakteristika gG | [14 empty] | PP | 2
36 | M | 35825232 | pojistka nožová 50A nízkoztrátová 4,74W, provedení normální, charakteristika gG | kus | 6 |  | 0 | CS ÚRS 2023 02 |  | základní |  | 0 | 0.00013 | 0.00078 | 0 | 0 | 32 | M | 2 |  |  |  | ROZPOCET | 0 | 0 | 0 | 0 | 0 | 1 | 0 | 16 | 492713032
| PP |  | pojistka nožová 50A nízkoztrátová 4,74W, provedení normální, charakteristika gG | [14 empty] | PP | 2
37 | K | 741320135 | Montáž jističů dvoupólových nn do 25 A ve skříni se zapojením vodičů | kus | 19 |  | 0 | CS ÚRS 2023 02 |  | základní |  | 0 | 0 | 0 | 0 | 0 | 16 | K | 2 |  |  |  | ROZPOCET | 0 | 0 | 0 | 0 | 0 | 1 | 0 | 16 | 882711285
| PP |  | Montáž jističů se zapojením vodičů dvoupólových nn do 25 A ve skříni | [14 empty] | PP | 2
| Online PSC |  | https://podminky.urs.cz/item/CS_URS_2023_02/741320135 | [14 empty] | Online PSC | 2
38 | M | 8500140900 | Chránič proudový s jištěním OEZ OLI-16B-1N-030A | kus | 10 |  | 0 |  |  | základní |  | 0 | 0.00028 | 0.0028 | 0 | 0 | 32 | M | 2 |  |  |  | ROZPOCET | 0 | 0 | 0 | 0 | 0 | 1 | 0 | 16 | -156293455
| PP |  | Chránič proudový s jištěním OEZ OLI-16B-1N-030A | [14 empty] | PP | 2
39 | M | 8500140907 | Chránič proudový s jištěním OEZ OLI-10B-1N-030A | kus | 10 |  | 0 |  |  | základní |  | 0 | 0.00028 | 0.0028 | 0 | 0 | 32 | M | 2 |  |  |  | ROZPOCET | 0 | 0 | 0 | 0 | 0 | 1 | 0 | 16 | 484675054
| PP |  | Chránič proudový s jištěním OEZ OLI-10B-1N-030A | [14 empty] | PP | 2
40 | K | 741320165 | Montáž jističů třípólových nn do 25 A ve skříni se zapojením vodičů | kus | 9 |  | 0 | CS ÚRS 2023 02 |  | základní |  | 0 | 0 | 0 | 0 | 0 | 16 | K | 2 |  |  |  | ROZPOCET | 0 | 0 | 0 | 0 | 0 | 1 | 0 | 16 | 235144257
| PP |  | Montáž jističů se zapojením vodičů třípólových nn do 25 A ve skříni | [14 empty] | PP | 2
| Online PSC |  | https://podminky.urs.cz/item/CS_URS_2023_02/741320165 | [14 empty] | Online PSC | 2
41 | M | 35822403 | jistič 3-pólový 25 A vypínací charakteristika B vypínací schopnost 10 kA | kus | 9 |  | 0 | CS ÚRS 2023 02 |  | základní |  | 0 | 0.00105 | 0.00945 | 0 | 0 | 32 | M | 2 |  |  |  | ROZPOCET | 0 | 0 | 0 | 0 | 0 | 1 | 0 | 16 | 69139488
| PP |  | jistič 3-pólový 25 A vypínací charakteristika B vypínací schopnost 10 kA | [14 empty] | PP | 2
42 | K | 741320165 | Montáž jističů třípólových nn do 25 A ve skříni se zapojením vodičů | kus | 1 |  | 0 | CS ÚRS 2023 02 |  | základní |  | 0 | 0 | 0 | 0 | 0 | 16 | K | 2 |  |  |  | ROZPOCET | 0 | 0 | 0 | 0 | 0 | 1 | 0 | 16 | -1750826190
| PP |  | Montáž jističů se zapojením vodičů třípólových nn do 25 A ve skříni | [14 empty] | PP | 2
| Online PSC |  | https://podminky.urs.cz/item/CS_URS_2023_02/741320165 | [14 empty] | Online PSC | 2
43 | M | 35822401 | jistič 3-pólový 16 A vypínací charakteristika B vypínací schopnost 10 kA | kus | 1 |  | 0 | CS ÚRS 2023 02 |  | základní |  | 0 | 0.00105 | 0.00105 | 0 | 0 | 32 | M | 2 |  |  |  | ROZPOCET | 0 | 0 | 0 | 0 | 0 | 1 | 0 | 16 | -1415942565
| PP |  | jistič 3-pólový 16 A vypínací charakteristika B vypínací schopnost 10 kA | [14 empty] | PP | 2
44 | K | 741321003 | Montáž proudových chráničů dvoupólových nn do 25 A ve skříni se zapojením vodičů | kus | 1 |  | 0 | CS ÚRS 2023 02 |  | základní |  | 0 | 0 | 0 | 0 | 0 | 16 | K | 2 |  |  |  | ROZPOCET | 0 | 0 | 0 | 0 | 0 | 1 | 0 | 16 | 1313165495
| PP |  | Montáž proudových chráničů se zapojením vodičů dvoupólových nn do 25 A ve skříni | [14 empty] | PP | 2
| Online PSC |  | https://podminky.urs.cz/item/CS_URS_2023_02/741321003 | [14 empty] | Online PSC | 2
45 | M | 35889206 | chránič proudový 4pólový 25A pracovního proudu 0,03A | kus | 1 |  | 0 | CS ÚRS 2023 02 |  | základní |  | 0 | 0.00047 | 0.00047 | 0 | 0 | 32 | M | 2 |  |  |  | ROZPOCET | 0 | 0 | 0 | 0 | 0 | 1 | 0 | 16 | -380106006
| PP |  | chránič proudový 4pólový 25A pracovního proudu 0,03A | [14 empty] | PP | 2
46 | K | 741331032 | Montáž elektroměru třífázového bez zapojení vodičů | kus | 9 |  | 0 | CS ÚRS 2023 02 |  | základní |  | 0 | 0 | 0 | 0 | 0 | 16 | K | 2 |  |  |  | ROZPOCET | 0 | 0 | 0 | 0 | 0 | 1 | 0 | 16 | -1215044230
| PP |  | Montáž měřicích přístrojů bez zapojení vodičů elektroměru třífázového | [14 empty] | PP | 2
| Online PSC |  | https://podminky.urs.cz/item/CS_URS_2023_02/741331032 | [14 empty] | Online PSC | 2
47 | M | 35889005 | elektroměr s rozhraním RS485 jednofázový, měření do 100 A | kus | 9 |  | 0 | CS ÚRS 2023 02 |  | základní |  | 0 | 0.0001 | 0.0009 | 0 | 0 | 32 | M | 2 |  |  |  | ROZPOCET | 0 | 0 | 0 | 0 | 0 | 1 | 0 | 16 | -1357292565
| PP |  | elektroměr s rozhraním RS485 jednofázový, měření do 100 A | [14 empty] | PP | 2
48 | K | 741370171 | Montáž světlomet žárovkový průmyslový 1 zdroj | kus | 52 |  | 0 | CS ÚRS 2023 02 |  | základní |  | 0 | 0 | 0 | 0 | 0 | 16 | K | 2 |  |  |  | ROZPOCET | 0 | 0 | 0 | 0 | 0 | 1 | 0 | 16 | 1557763079
| PP |  | Montáž svítidel žárovkových se zapojením vodičů světlometů 1 zdroj | [14 empty] | PP | 2
| Online PSC |  | https://podminky.urs.cz/item/CS_URS_2023_02/741370171 | [14 empty] | Online PSC | 2
49 | M | 34818210 | svítidlo interiérové nástěnné plastové IP42 109, 1x9W | kus | 52 |  | 0 | CS ÚRS 2023 02 |  | základní |  | 0 | 0.0005 | 0.026 | 0 | 0 | 32 | M | 2 |  |  |  | ROZPOCET | 0 | 0 | 0 | 0 | 0 | 1 | 0 | 16 | 1534827699
| PP |  | svítidlo interiérové nástěnné plastové IP42 109, 1x9W | [14 empty] | PP | 2
50 | K | 741410001 | Montáž vodič uzemňovací pásek D do 120 mm2 na povrchu | m | 200 |  | 0 | CS ÚRS 2023 02 |  | základní |  | 0 | 0 | 0 | 0 | 0 | 16 | K | 2 |  |  |  | ROZPOCET | 0 | 0 | 0 | 0 | 0 | 1 | 0 | 16 | 1055509581
| PP |  | Montáž uzemňovacího vedení s upevněním, propojením a připojením pomocí svorek na povrchu pásku průřezu do 120 mm2 | [14 empty] | PP | 2
| Online PSC |  | https://podminky.urs.cz/item/CS_URS_2023_02/741410001 | [14 empty] | Online PSC | 2
51 | M | 35442062 | pás zemnící 30x4mm FeZn | kg | 200 |  | 0 | CS ÚRS 2023 02 |  | základní |  | 0 | 0.001 | 0.2 | 0 | 0 | 32 | M | 2 |  |  |  | ROZPOCET | 0 | 0 | 0 | 0 | 0 | 1 | 0 | 16 | -112032862
| PP |  | pás zemnící 30x4mm FeZn | [14 empty] | PP | 2
52 | K | 741410003 | Montáž vodič uzemňovací drát nebo lano D do 10 mm na povrchu | m | 30 |  | 0 | CS ÚRS 2023 02 |  | základní |  | 0 | 0 | 0 | 0 | 0 | 16 | K | 2 |  |  |  | ROZPOCET | 0 | 0 | 0 | 0 | 0 | 1 | 0 | 16 | 310522550
| PP |  | Montáž uzemňovacího vedení s upevněním, propojením a připojením pomocí svorek na povrchu drátu nebo lana Ø do 10 mm | [14 empty] | PP | 2
| Online PSC |  | https://podminky.urs.cz/item/CS_URS_2023_02/741410003 | [14 empty] | Online PSC | 2
53 | M | 35441073 | drát D 10mm FeZn | kg | 30 |  | 0 | CS ÚRS 2023 02 |  | základní |  | 0 | 0.001 | 0.03 | 0 | 0 | 32 | M | 2 |  |  |  | ROZPOCET | 0 | 0 | 0 | 0 | 0 | 1 | 0 | 16 | 276800131
| PP |  | drát D 10mm FeZn | [14 empty] | PP | 2
54 | K | 741420001 | Montáž drát nebo lano hromosvodné svodové D do 10 mm s podpěrou | m | 300 |  | 0 | CS ÚRS 2023 02 |  | základní |  | 0 | 0 | 0 | 0 | 0 | 16 | K | 2 |  |  |  | ROZPOCET | 0 | 0 | 0 | 0 | 0 | 1 | 0 | 16 | 900293242
| PP |  | Montáž hromosvodného vedení svodových drátů nebo lan s podpěrami, Ø do 10 mm | [14 empty] | PP | 2
| Online PSC |  | https://podminky.urs.cz/item/CS_URS_2023_02/741420001 | [14 empty] | Online PSC | 2
55 | M | 35441072 | drát D 8mm FeZn pro hromosvod | kg | 125 |  | 0 | CS ÚRS 2023 02 |  | základní |  | 0 | 0.001 | 0.125 | 0 | 0 | 32 | M | 2 |  |  |  | ROZPOCET | 0 | 0 | 0 | 0 | 0 | 1 | 0 | 16 | -1098895555
| PP |  | drát D 8mm FeZn pro hromosvod | [14 empty] | PP | 2
56 | K | 741420020 | Montáž svorka hromosvodná s jedním šroubem | kus | 30 |  | 0 | CS ÚRS 2023 02 |  | základní |  | 0 | 0 | 0 | 0 | 0 | 16 | K | 2 |  |  |  | ROZPOCET | 0 | 0 | 0 | 0 | 0 | 1 | 0 | 16 | 105185657
| PP |  | Montáž hromosvodného vedení svorek s jedním šroubem | [14 empty] | PP | 2
| Online PSC |  | https://podminky.urs.cz/item/CS_URS_2023_02/741420020 | [14 empty] | Online PSC | 2
57 | M | 35431000 | svorka uzemnění FeZn univerzální | kus | 30 |  | 0 | CS ÚRS 2023 02 |  | základní |  | 0 | 0.00013 | 0.0039 | 0 | 0 | 32 | M | 2 |  |  |  | ROZPOCET | 0 | 0 | 0 | 0 | 0 | 1 | 0 | 16 | -146560812
| PP |  | svorka uzemnění FeZn univerzální | [14 empty] | PP | 2
58 | K | 741420021 | Montáž svorka hromosvodná se 2 šrouby | kus | 7 |  | 0 | CS ÚRS 2023 02 |  | základní |  | 0 | 0 | 0 | 0 | 0 | 16 | K | 2 |  |  |  | ROZPOCET | 0 | 0 | 0 | 0 | 0 | 1 | 0 | 16 | 1078715509
| PP |  | Montáž hromosvodného vedení svorek se 2 šrouby | [14 empty] | PP | 2
| Online PSC |  | https://podminky.urs.cz/item/CS_URS_2023_02/741420021 | [14 empty] | Online PSC | 2
59 | M | 35441885 | svorka spojovací pro lano D 8-10mm | kus | 7 |  | 0 | CS ÚRS 2023 02 |  | základní |  | 0 | 0.00023 | 0.00161 | 0 | 0 | 32 | M | 2 |  |  |  | ROZPOCET | 0 | 0 | 0 | 0 | 0 | 1 | 0 | 16 | -1797188978
| PP |  | svorka spojovací pro lano D 8-10mm | [14 empty] | PP | 2
60 | K | 741420022 | Montáž svorka hromosvodná se 3 a více šrouby | kus | 40 |  | 0 | CS ÚRS 2023 02 |  | základní |  | 0 | 0 | 0 | 0 | 0 | 16 | K | 2 |  |  |  | ROZPOCET | 0 | 0 | 0 | 0 | 0 | 1 | 0 | 16 | 543165348
| PP |  | Montáž hromosvodného vedení svorek se 3 a více šrouby | [14 empty] | PP | 2
| Online PSC |  | https://podminky.urs.cz/item/CS_URS_2023_02/741420022 | [14 empty] | Online PSC | 2
61 | M | 35441986 | svorka odbočovací a spojovací pro pásek 30x4mm, FeZn | kus | 25 |  | 0 | CS ÚRS 2023 02 |  | základní |  | 0 | 0.00026 | 0.0065 | 0 | 0 | 32 | M | 2 |  |  |  | ROZPOCET | 0 | 0 | 0 | 0 | 0 | 1 | 0 | 16 | 666889201
| PP |  | svorka odbočovací a spojovací pro pásek 30x4mm, FeZn | [14 empty] | PP | 2
62 | M | 35441996 | svorka odbočovací a spojovací pro spojování kruhových a páskových vodičů, FeZn | kus | 15 |  | 0 | CS ÚRS 2023 02 |  | základní |  | 0 | 0.0007 | 0.0105 | 0 | 0 | 32 | M | 2 |  |  |  | ROZPOCET | 0 | 0 | 0 | 0 | 0 | 1 | 0 | 16 | -915276549
| PP |  | svorka odbočovací a spojovací pro spojování kruhových a páskových vodičů, FeZn | [14 empty] | PP | 2
63 | K | 741420023 | Montáž svorka hromosvodná na okapové žlaby | kus | 7 |  | 0 | CS ÚRS 2023 02 |  | základní |  | 0 | 0 | 0 | 0 | 0 | 16 | K | 2 |  |  |  | ROZPOCET | 0 | 0 | 0 | 0 | 0 | 1 | 0 | 16 | -2012732123
| PP |  | Montáž hromosvodného vedení svorek na okapové žlaby | [14 empty] | PP | 2
| Online PSC |  | https://podminky.urs.cz/item/CS_URS_2023_02/741420023 | [14 empty] | Online PSC | 2
64 | M | 35431038 | svorka uzemnění FeZn na okapové žlaby, 60mm | kus | 7 |  | 0 | CS ÚRS 2023 02 |  | základní |  | 0 | 0.0003 | 0.0021 | 0 | 0 | 32 | M | 2 |  |  |  | ROZPOCET | 0 | 0 | 0 | 0 | 0 | 1 | 0 | 16 | 1895348017
| PP |  | svorka uzemnění FeZn na okapové žlaby, 60mm | [14 empty] | PP | 2
65 | K | 741420051 | Montáž vedení hromosvodné-úhelník nebo trubka s držáky do zdiva | kus | 7 |  | 0 | CS ÚRS 2023 02 |  | základní |  | 0 | 0 | 0 | 0 | 0 | 16 | K | 2 |  |  |  | ROZPOCET | 0 | 0 | 0 | 0 | 0 | 1 | 0 | 16 | 1141544720
| PP |  | Montáž hromosvodného vedení ochranných prvků úhelníků nebo trubek s držáky do zdiva | [14 empty] | PP | 2
| Online PSC |  | https://podminky.urs.cz/item/CS_URS_2023_02/741420051 | [14 empty] | Online PSC | 2
66 | M | 35441831 | úhelník ochranný na ochranu svodu - 2000mm, FeZn | kus | 7 |  | 0 | CS ÚRS 2023 02 |  | základní |  | 0 | 0.0042 | 0.0294 | 0 | 0 | 32 | M | 2 |  |  |  | ROZPOCET | 0 | 0 | 0 | 0 | 0 | 1 | 0 | 16 | 1800591060
| PP |  | úhelník ochranný na ochranu svodu - 2000mm, FeZn | [14 empty] | PP | 2
67 | K | 741420083 | Montáž vedení hromosvodné-štítek k označení svodu | kus | 7 |  | 0 | CS ÚRS 2023 02 |  | základní |  | 0 | 0 | 0 | 0 | 0 | 16 | K | 2 |  |  |  | ROZPOCET | 0 | 0 | 0 | 0 | 0 | 1 | 0 | 16 | 1656331637
| PP |  | Montáž hromosvodného vedení doplňků štítků k označení svodů | [14 empty] | PP | 2
| Online PSC |  | https://podminky.urs.cz/item/CS_URS_2023_02/741420083 | [14 empty] | Online PSC | 2
68 | M | 35442110 | štítek plastový - čísla svodů | kus | 7 |  | 0 | CS ÚRS 2023 02 |  | základní |  | 0 | 0 | 0 | 0 | 0 | 32 | M | 2 |  |  |  | ROZPOCET | 0 | 0 | 0 | 0 | 0 | 1 | 0 | 16 | 1752610231
| PP |  | štítek plastový - čísla svodů | [14 empty] | PP | 2
69 | K | 998741101 | Přesun hmot tonážní pro silnoproud v objektech v do 6 m | t | 1.603 |  | 0 | CS ÚRS 2023 02 |  | základní |  | 0 | 0 | 0 | 0 | 0 | 16 | K | 2 |  |  |  | ROZPOCET | 0 | 0 | 0 | 0 | 0 | 1 | 0 | 16 | 1139564609
| PP |  | Přesun hmot pro silnoproud stanovený z hmotnosti přesunovaného materiálu vodorovná dopravní vzdálenost do 50 m v objektech výšky do 6 m | [14 empty] | PP | 2
| Online PSC |  | https://podminky.urs.cz/item/CS_URS_2023_02/998741101 | [14 empty] | Online PSC | 2
| D | M | Práce a dodávky M |  |  |  | 0 |  |  |  |  | 0 |  | 0.06 |  | 0 | 3 | D | 0 |  |  |  | ROZPOCET | [6 empty] | 0
| D | 21-M | Elektromontáže |  |  |  | 0 |  |  |  |  | 0 |  | 0.06 |  | 0 | 3 | D | 1 |  |  |  | ROZPOCET | [6 empty] | 0
70 | K | 210100001 | Ukončení vodičů v rozváděči nebo na přístroji včetně zapojení průřezu žíly do 2,5 mm2 | kus | 900 |  | 0 | CS ÚRS 2023 02 |  | základní |  | 0 | 0 | 0 | 0 | 0 | 16 | K | 2 |  |  |  | ROZPOCET | 0 | 0 | 0 | 0 | 0 | 1 | 0 | 16 | -352610711
| PP |  | Ukončení vodičů izolovaných s označením a zapojením v rozváděči nebo na přístroji průřezu žíly do 2,5 mm2 | [14 empty] | PP | 2
| Online PSC |  | https://podminky.urs.cz/item/CS_URS_2023_02/210100001 | [14 empty] | Online PSC | 2
71 | K | 210191517 | Montáž skříní pojistkových tenkocementových rozpojovacích v pilíři SR 4.1, 8.1 bez zapojení vodičů | kus | 1 |  | 0 | CS ÚRS 2023 02 |  | základní |  | 0 | 0 | 0 | 0 | 0 | 16 | K | 2 |  |  |  | ROZPOCET | 0 | 0 | 0 | 0 | 0 | 1 | 0 | 16 | -61734333
| PP |  | Montáž skříní bez zapojení vodičů tenkocementových v pilíři rozpojovacích, typ | [14 empty] | PP | 2
| Online PSC |  | https://podminky.urs.cz/item/CS_URS_2023_02/210191517 | [14 empty] | Online PSC | 2
72 | M | 35711853 | skříň rozpojovací jistící kompaktní pilíř celoplastové provedení výzbroj 4x sada pojistkové lišty vertikální velikosti 2 (SR422/NKW2) | kus | 1 |  | 0 | CS ÚRS 2023 02 |  | základní |  | 0 | 0.06 | 0.06 | 0 | 0 | 32 | M | 2 |  |  |  | ROZPOCET | 0 | 0 | 0 | 0 | 0 | 1 | 0 | 16 | 1988261933
| PP |  | skříň rozpojovací jistící kompaktní pilíř celoplastové provedení výzbroj 4x sada pojistkové lišty vertikální velikosti 2 (SR422/NKW2) | [14 empty] | PP | 2
73 | K | 210280211 | Měření zemních odporů zemniče prvního nebo samostatného | kus | 1 |  | 0 | CS ÚRS 2023 02 |  | základní |  | 0 | 0 | 0 | 0 | 0 | 16 | K | 2 |  |  |  | ROZPOCET | 0 | 0 | 0 | 0 | 0 | 1 | 0 | 16 | 2121835313
| PP |  | Měření zemních odporů zemniče prvního nebo samostatného | [14 empty] | PP | 2
| Online PSC |  | https://podminky.urs.cz/item/CS_URS_2023_02/210280211 | [14 empty] | Online PSC | 2
74 | K | 210280215 | Příplatek k měření zemních odporů prvního zemniče za každý další zemnič v síti | kus | 6 |  | 0 | CS ÚRS 2023 02 |  | základní |  | 0 | 0 | 0 | 0 | 0 | 16 | K | 2 |  |  |  | ROZPOCET | 0 | 0 | 0 | 0 | 0 | 1 | 0 | 16 | 98393295
| PP |  | Měření zemních odporů zemniče Příplatek k ceně za každý další zemnič v síti | [14 empty] | PP | 2
| Online PSC |  | https://podminky.urs.cz/item/CS_URS_2023_02/210280215 | [14 empty] | Online PSC | 2

## D.1.4.c - Slaboproud
{c11c504b-105f-403a-a6c0-a618ad0103d9}
2
| KRYCÍ LIST SOUPISU PRACÍ | [7 empty] | v --- níže se nacházejí doplnkové a pomocné údaje k sestavám --- v | [8 empty] | False
Stavba:
Karlovy Vary TO - oprava objektů v areálu TO (statika, zpevněné plochy)
Objekt:
D.1.4.c - Slaboproud
| KSO: |  |  |  |  | CC-CZ:
| Místo: |  | KV Bohatice |  |  | Datum: | 11. 9. 2023
| Zadavatel: |  |  |  |  | IČ: | 70994234
|  | Správa železnic, státní organizace OŘ UNL |  |  |  | DIČ:
| Uchazeč: |  |  |  |  | IČ: | Vyplň údaj
|  | Vyplň údaj |  |  |  | DIČ: | Vyplň údaj
| Projektant: |  |  |  |  | IČ:
|  | Ing. Miloš Trnka, Karlovy Vary |  |  |  | DIČ:
| Zpracovatel: |  |  |  |  | IČ:
DIČ:
Poznámka:
Soupis prací je sestaven s využitím Cenové soustavy ÚRS. Položky, které pochází z této cenové soustavy, jsou ve sloupci 'Cenová soustava' označeny popisem 'CS ÚRS' a úrovní příslušného kalendářního pololetí. Veškeré další informace vymezující popis a podmínky použití těchto položek z Cenové soustavy, které nejsou uvedeny přímo v soupisu prací, jsou neomezeně dálkově k dispozici na webu podminky.urs.cz.
| Cena bez DPH | [5 empty] | 0
|  |  | Základ daně |  |  | Sazba daně | Výše daně
| DPH | základní | 0 |  |  | 21% | 0
|  | snížená | 0 |  |  | 15% | 0
|  | zákl. přenesená | 0 |  |  | 21% | 0
|  | sníž. přenesená | 0 |  |  | 15% | 0
|  | nulová | 0 |  |  | 0% | 0
| Cena s DPH |  |  | v | CZK |  | 0
REKAPITULACE ČLENĚNÍ SOUPISU PRACÍ
Stavba:
Karlovy Vary TO - oprava objektů v areálu TO (statika, zpevněné plochy)
Objekt:
D.1.4.c - Slaboproud
Místo: |  |  | KV Bohatice |  |  | Datum: | 11. 9. 2023
Zadavatel: |  |  | Správa železnic, státní organizace OŘ UNL |  |  | Projektant: | Ing. Miloš Trnka, Karlovy Vary
Uchazeč: |  |  | Vyplň údaj |  |  | Zpracovatel:
Kód dílu - Popis | [6 empty] | Cena celkem [CZK]
Náklady stavby celkem | [6 empty] | 0 | [11 empty] | -1
| PSV - Práce a dodávky PSV | [5 empty] | 0
| 742 - Elektroinstalace - slaboproud | [5 empty] | 0
SOUPIS PRACÍ
Stavba:
Karlovy Vary TO - oprava objektů v areálu TO (statika, zpevněné plochy)
Objekt:
D.1.4.c - Slaboproud
Místo: |  |  | KV Bohatice |  |  | Datum: | 11. 9. 2023
Zadavatel: |  |  | Správa železnic, státní organizace OŘ UNL |  |  | Projektant: | Ing. Miloš Trnka, Karlovy Vary
Uchazeč: |  |  | Vyplň údaj |  |  | Zpracovatel:
PČ | Typ | Kód | Popis | MJ | Množství | J.cena [CZK] | Cena celkem [CZK] | Cenová soustava |  | DPH | J. Nh [h] | Nh celkem [h] | J. hmotnost [t] | Hmotnost celkem [t] | J. suť [t] | Suť Celkem [t]
Náklady soupisu celkem | [6 empty] | 0 |  |  |  |  | 0 |  | 0.04348 |  | 0 |  | D | -1 | [10 empty] | 0
| D | PSV | Práce a dodávky PSV |  |  |  | 0 |  |  |  |  | 0 |  | 0.04348 |  | 0 | 2 | D | 0 |  |  |  | ROZPOCET | [6 empty] | 0
| D | 742 | Elektroinstalace - slaboproud |  |  |  | 0 |  |  |  |  | 0 |  | 0.04348 |  | 0 | 2 | D | 1 |  |  |  | ROZPOCET | [6 empty] | 0
1 | K | 742110003 | Montáž trubek pro slaboproud plastových ohebných uložených volně na příchytky | m | 210 |  | 0 | CS ÚRS 2023 02 |  | základní |  | 0 | 0 | 0 | 0 | 0 | 16 | K | 2 |  |  |  | ROZPOCET | 0 | 0 | 0 | 0 | 0 | 1 | 0 | 16 | 520851829
| PP |  | Montáž trubek elektroinstalačních plastových ohebných uložených volně na příchytky | [14 empty] | PP | 2
| Online PSC |  | https://podminky.urs.cz/item/CS_URS_2023_02/742110003 | [14 empty] | Online PSC | 2
2 | K | 742121001 | Montáž kabelů sdělovacích pro vnitřní rozvody do 15 žil | m | 300 |  | 0 | CS ÚRS 2023 02 |  | základní |  | 0 | 0 | 0 | 0 | 0 | 16 | K | 2 |  |  |  | ROZPOCET | 0 | 0 | 0 | 0 | 0 | 1 | 0 | 16 | -1466108927
| PP |  | Montáž kabelů sdělovacích pro vnitřní rozvody počtu žil do 15 | [14 empty] | PP | 2
| Online PSC |  | https://podminky.urs.cz/item/CS_URS_2023_02/742121001 | [14 empty] | Online PSC | 2
3 | M | 34121233 | kabel sdělovací stíněný laminovanou Al fólií s příložným Cu drátem jádro Cu plné izolace PVC plášť PVC 300V (J-Y(St)Y…Lg) 2x2x0,8mm2 | m | 360 |  | 0 | CS ÚRS 2023 02 |  | základní |  | 0 | 7e-05 | 0.0252 | 0 | 0 | 32 | M | 2 |  |  |  | ROZPOCET | 0 | 0 | 0 | 0 | 0 | 1 | 0 | 16 | -1748737531
| PP |  | kabel sdělovací stíněný laminovanou Al fólií s příložným Cu drátem jádro Cu plné izolace PVC plášť PVC 300V (J-Y(St)Y…Lg) 2x2x0,8mm2 | [14 empty] | PP | 2
| VV |  | 300*1,2 "Přepočtené koeficientem množství |  | 360 | [12 empty] | VV | 2 | 2 | True | 1 | ROZPOCET
4 | M | 34571050 | trubka elektroinstalační ohebná EN 500 86-1141 (chránička) D 16/21,2mm | m | 220.5 |  | 0 | CS ÚRS 2023 02 |  | základní |  | 0 | 6e-05 | 0.01323 | 0 | 0 | 32 | M | 2 |  |  |  | ROZPOCET | 0 | 0 | 0 | 0 | 0 | 1 | 0 | 16 | -403651478
| PP |  | trubka elektroinstalační ohebná EN 500 86-1141 (chránička) D 16/21,2mm | [14 empty] | PP | 2
| VV |  | 210*1,05 "Přepočtené koeficientem množství |  | 220.5 | [12 empty] | VV | 2 | 2 | True | 1 | ROZPOCET
5 | K | 742220061 | Montáž rozbočovače sběrnice v krabici | kus | 5 |  | 0 | CS ÚRS 2023 02 |  | základní |  | 0 | 0 | 0 | 0 | 0 | 16 | K | 2 |  |  |  | ROZPOCET | 0 | 0 | 0 | 0 | 0 | 1 | 0 | 16 | 621183961
| PP |  | Montáž rozbočovače sběrnice v krabici | [14 empty] | PP | 2
| Online PSC |  | https://podminky.urs.cz/item/CS_URS_2023_02/742220061 | [14 empty] | Online PSC | 2
6 | M | 40466041 | rozbočovač sběrnice v krabici | kus | 5 |  | 0 | CS ÚRS 2023 02 |  | základní |  | 0 | 0.00035 | 0.00175 | 0 | 0 | 32 | M | 2 |  |  |  | ROZPOCET | 0 | 0 | 0 | 0 | 0 | 1 | 0 | 16 | -194240641
| PP |  | rozbočovač sběrnice v krabici | [14 empty] | PP | 2
7 | K | 742220141 | Montáž ovládací klávesnice pro dodanou ústřednu | kus | 1 |  | 0 | CS ÚRS 2023 02 |  | základní |  | 0 | 0 | 0 | 0 | 0 | 16 | K | 2 |  |  |  | ROZPOCET | 0 | 0 | 0 | 0 | 0 | 1 | 0 | 16 | -1727523385
| PP |  | Montáž klávesnice pro dodanou ústřednu | [14 empty] | PP | 2
| Online PSC |  | https://podminky.urs.cz/item/CS_URS_2023_02/742220141 | [14 empty] | Online PSC | 2
8 | M | 40467026 | klávesnice ústředny PZTS, LCD/LED | kus | 1 |  | 0 | CS ÚRS 2023 02 |  | základní |  | 0 | 0.0005 | 0.0005 | 0 | 0 | 32 | M | 2 |  |  |  | ROZPOCET | 0 | 0 | 0 | 0 | 0 | 1 | 0 | 16 | -1343182625
| PP |  | klávesnice ústředny PZTS, LCD/LED | [14 empty] | PP | 2
9 | K | 742220232 | Montáž detektoru na stěnu nebo na strop | kus | 10 |  | 0 | CS ÚRS 2023 02 |  | základní |  | 0 | 0 | 0 | 0 | 0 | 16 | K | 2 |  |  |  | ROZPOCET | 0 | 0 | 0 | 0 | 0 | 1 | 0 | 16 | -1374938
| PP |  | Montáž příslušenství pro PZTS detektor na stěnu nebo na strop | [14 empty] | PP | 2
| Online PSC |  | https://podminky.urs.cz/item/CS_URS_2023_02/742220232 | [14 empty] | Online PSC | 2
10 | M | 40461021 | detektor pohybu sběrnicový | kus | 10 |  | 0 | CS ÚRS 2023 02 |  | základní |  | 0 | 8e-05 | 0.0008 | 0 | 0 | 32 | M | 2 |  |  |  | ROZPOCET | 0 | 0 | 0 | 0 | 0 | 1 | 0 | 16 | 1233379054
| PP |  | detektor pohybu sběrnicový | [14 empty] | PP | 2
11 | K | 742220235 | Montáž magnetického kontaktu povrchového | kus | 10 |  | 0 | CS ÚRS 2023 02 |  | základní |  | 0 | 0 | 0 | 0 | 0 | 16 | K | 2 |  |  |  | ROZPOCET | 0 | 0 | 0 | 0 | 0 | 1 | 0 | 16 | 864665317
| PP |  | Montáž příslušenství pro PZTS magnetický kontakt povrchový | [14 empty] | PP | 2
| Online PSC |  | https://podminky.urs.cz/item/CS_URS_2023_02/742220235 | [14 empty] | Online PSC | 2
12 | M | 40461039 | kontakt magnetický, vratový, armovaná hadice | kus | 10 |  | 0 | CS ÚRS 2023 02 |  | základní |  | 0 | 0.0002 | 0.002 | 0 | 0 | 32 | M | 2 |  |  |  | ROZPOCET | 0 | 0 | 0 | 0 | 0 | 1 | 0 | 16 | -197004253
| PP |  | kontakt magnetický, vratový, armovaná hadice | [14 empty] | PP | 2
13 | K | 742220401 | Programování základních parametrů ústředny PZTS | kus | 10 |  | 0 | CS ÚRS 2023 02 |  | základní |  | 0 | 0 | 0 | 0 | 0 | 16 | K | 2 |  |  |  | ROZPOCET | 0 | 0 | 0 | 0 | 0 | 1 | 0 | 16 | 586410211
| PP |  | Nastavení a oživení PZTS programování základních parametrů ústředny | [14 empty] | PP | 2
| Online PSC |  | https://podminky.urs.cz/item/CS_URS_2023_02/742220401 | [14 empty] | Online PSC | 2
14 | K | 742220411 | Oživení systému na jeden detektor PZTS | kus | 20 |  | 0 | CS ÚRS 2023 02 |  | základní |  | 0 | 0 | 0 | 0 | 0 | 16 | K | 2 |  |  |  | ROZPOCET | 0 | 0 | 0 | 0 | 0 | 1 | 0 | 16 | -1749528663
| PP |  | Nastavení a oživení PZTS oživení systému na jeden detektor | [14 empty] | PP | 2
| Online PSC |  | https://podminky.urs.cz/item/CS_URS_2023_02/742220411 | [14 empty] | Online PSC | 2
15 | K | 742220421 | Instalace přístupového SW PZTS | kus | 1 |  | 0 | CS ÚRS 2023 02 |  | základní |  | 0 | 0 | 0 | 0 | 0 | 16 | K | 2 |  |  |  | ROZPOCET | 0 | 0 | 0 | 0 | 0 | 1 | 0 | 16 | 1809288727
| PP |  | Nastavení a oživení PZTS instalace přístupového SW | [14 empty] | PP | 2
| Online PSC |  | https://podminky.urs.cz/item/CS_URS_2023_02/742220421 | [14 empty] | Online PSC | 2
16 | K | 998742101 | Přesun hmot tonážní pro slaboproud v objektech v do 6 m | t | 0.043 |  | 0 | CS ÚRS 2023 02 |  | základní |  | 0 | 0 | 0 | 0 | 0 | 16 | K | 2 |  |  |  | ROZPOCET | 0 | 0 | 0 | 0 | 0 | 1 | 0 | 16 | 244761630
| PP |  | Přesun hmot pro slaboproud stanovený z hmotnosti přesunovaného materiálu vodorovná dopravní vzdálenost do 50 m v objektech výšky do 6 m | [14 empty] | PP | 2
| Online PSC |  | https://podminky.urs.cz/item/CS_URS_2023_02/998742101 | [14 empty] | Online PSC | 2

## D.1.5 - Práce mimo PD
{e335f0fd-597b-4df1-bc03-f2912d8ca73e}
2
| KRYCÍ LIST SOUPISU PRACÍ | [7 empty] | v --- níže se nacházejí doplnkové a pomocné údaje k sestavám --- v | [8 empty] | False
Stavba:
Karlovy Vary TO - oprava objektů v areálu TO (statika, zpevněné plochy)
Objekt:
D.1.5 - Práce mimo PD
| KSO: |  |  |  |  | CC-CZ:
| Místo: |  | KV Bohatice |  |  | Datum: | 11. 9. 2023
| Zadavatel: |  |  |  |  | IČ: | 70994234
|  | Správa železnic, státní organizace OŘ UNL |  |  |  | DIČ:
| Uchazeč: |  |  |  |  | IČ: | Vyplň údaj
|  | Vyplň údaj |  |  |  | DIČ: | Vyplň údaj
| Projektant: |  |  |  |  | IČ:
|  | Ing. Miloš Trnka, Karlovy Vary |  |  |  | DIČ:
| Zpracovatel: |  |  |  |  | IČ:
DIČ:
Poznámka:
Soupis prací je sestaven s využitím Cenové soustavy ÚRS. Položky, které pochází z této cenové soustavy, jsou ve sloupci 'Cenová soustava' označeny popisem 'CS ÚRS' a úrovní příslušného kalendářního pololetí. Veškeré další informace vymezující popis a podmínky použití těchto položek z Cenové soustavy, které nejsou uvedeny přímo v soupisu prací, jsou neomezeně dálkově k dispozici na webu podminky.urs.cz.
| Cena bez DPH | [5 empty] | 0
|  |  | Základ daně |  |  | Sazba daně | Výše daně
| DPH | základní | 0 |  |  | 21% | 0
|  | snížená | 0 |  |  | 15% | 0
|  | zákl. přenesená | 0 |  |  | 21% | 0
|  | sníž. přenesená | 0 |  |  | 15% | 0
|  | nulová | 0 |  |  | 0% | 0
| Cena s DPH |  |  | v | CZK |  | 0
REKAPITULACE ČLENĚNÍ SOUPISU PRACÍ
Stavba:
Karlovy Vary TO - oprava objektů v areálu TO (statika, zpevněné plochy)
Objekt:
D.1.5 - Práce mimo PD
Místo: |  |  | KV Bohatice |  |  | Datum: | 11. 9. 2023
Zadavatel: |  |  | Správa železnic, státní organizace OŘ UNL |  |  | Projektant: | Ing. Miloš Trnka, Karlovy Vary
Uchazeč: |  |  | Vyplň údaj |  |  | Zpracovatel:
Kód dílu - Popis | [6 empty] | Cena celkem [CZK]
Náklady stavby celkem | [6 empty] | 0 | [11 empty] | -1
| HSV - Práce a dodávky HSV | [5 empty] | 0
| 1 - Zemní práce | [5 empty] | 0
| 2 - Zakládání | [5 empty] | 0
| 3 - Svislé a kompletní konstrukce | [5 empty] | 0
| 6 - Úpravy povrchů, podlahy a osazování výplní | [5 empty] | 0
| 9 - Ostatní konstrukce a práce, bourání | [5 empty] | 0
| 997 - Přesun sutě | [5 empty] | 0
| 998 - Přesun hmot | [5 empty] | 0
| PSV - Práce a dodávky PSV | [5 empty] | 0
| 711 - Izolace proti vodě, vlhkosti a plynům | [5 empty] | 0
| 712 - Povlakové krytiny | [5 empty] | 0
| 762 - Konstrukce tesařské | [5 empty] | 0
| 764 - Konstrukce klempířské | [5 empty] | 0
| 765 - Krytina skládaná | [5 empty] | 0
| 767 - Konstrukce zámečnické | [5 empty] | 0
| 781 - Dokončovací práce - obklady | [5 empty] | 0
| 783 - Dokončovací práce - nátěry | [5 empty] | 0
| 784 - Dokončovací práce - malby a tapety | [5 empty] | 0
SOUPIS PRACÍ
Stavba:
Karlovy Vary TO - oprava objektů v areálu TO (statika, zpevněné plochy)
Objekt:
D.1.5 - Práce mimo PD
Místo: |  |  | KV Bohatice |  |  | Datum: | 11. 9. 2023
Zadavatel: |  |  | Správa železnic, státní organizace OŘ UNL |  |  | Projektant: | Ing. Miloš Trnka, Karlovy Vary
Uchazeč: |  |  | Vyplň údaj |  |  | Zpracovatel:
PČ | Typ | Kód | Popis | MJ | Množství | J.cena [CZK] | Cena celkem [CZK] | Cenová soustava |  | DPH | J. Nh [h] | Nh celkem [h] | J. hmotnost [t] | Hmotnost celkem [t] | J. suť [t] | Suť Celkem [t]
Náklady soupisu celkem | [6 empty] | 0 |  |  |  |  | 0 |  | 27.3631 |  | 10.2292 |  | D | -1 | [10 empty] | 0
| D | HSV | Práce a dodávky HSV |  |  |  | 0 |  |  |  |  | 0 |  | 25.8066 |  | 9.2719 | 1 | D | 0 |  |  |  | ROZPOCET | [6 empty] | 0
| D | 1 | Zemní práce |  |  |  | 0 |  |  |  |  | 0 |  | 0 |  | 0 | 1 | D | 1 |  |  |  | ROZPOCET | [6 empty] | 0
1 | K | 122151101 | Odkopávky a prokopávky nezapažené v hornině třídy těžitelnosti I skupiny 1 a 2 objem do 20 m3 strojně | m3 | 6.46 |  | 0 | CS ÚRS 2023 02 |  | základní |  | 0 | 0 | 0 | 0 | 0 | 4 | K | 2 |  |  |  | ROZPOCET | 0 | 0 | 0 | 0 | 0 | 1 | 0 | 4 | -1485789388
| PP |  | Odkopávky a prokopávky nezapažené strojně v hornině třídy těžitelnosti I skupiny 1 a 2 do 20 m3 | [14 empty] | PP | 2
| Online PSC |  | https://podminky.urs.cz/item/CS_URS_2023_02/122151101 | [14 empty] | Online PSC | 2
| VV |  | "objekt A, B1, B2 - okapový chodníček" | [14 empty] | VV | 2 | 1 | True | 0 | ROZPOCET
| VV |  | 0,3*0,6*(7,82+7,35) |  | 2.731 | [12 empty] | VV | 2 | 2 | True | 0 | ROZPOCET
| VV |  | "část jih - okapový chodníček" | [14 empty] | VV | 2 | 1 | True | 0 | ROZPOCET
| VV |  | 0,15*0,6*(19,5+1,465+0,5+4,75) |  | 2.359 | [12 empty] | VV | 2 | 2 | True | 0 | ROZPOCET
| VV |  | "část sever - okapový chodníček" | [14 empty] | VV | 2 | 1 | True | 0 | ROZPOCET
| VV |  | 0,15*0,6*(0,6+7,6) |  | 0.738 | [12 empty] | VV | 2 | 2 | True | 0 | ROZPOCET
| VV |  | "nový plot" | [14 empty] | VV | 2 | 1 | True | 0 | ROZPOCET
| VV |  | 0,15*0,6*(0,6+6,42) |  | 0.632 | [12 empty] | VV | 2 | 2 | True | 0 | ROZPOCET
2 | K | 162251102 | Vodorovné přemístění přes 20 do 50 m výkopku/sypaniny z horniny třídy těžitelnosti I skupiny 1 až 3 | m3 | 3.396 |  | 0 | CS ÚRS 2023 02 |  | základní |  | 0 | 0 | 0 | 0 | 0 | 4 | K | 2 |  |  |  | ROZPOCET | 0 | 0 | 0 | 0 | 0 | 1 | 0 | 4 | -1167024662
| PP |  | Vodorovné přemístění výkopku nebo sypaniny po suchu na obvyklém dopravním prostředku, bez naložení výkopku, avšak se složením bez rozhrnutí z horniny třídy těžitelnosti I skupiny 1 až 3 na vzdálenost přes 20 do 50 m | [14 empty] | PP | 2
| Online PSC |  | https://podminky.urs.cz/item/CS_URS_2023_02/162251102 | [14 empty] | Online PSC | 2
| VV |  | "zpětné zásypy - na meziskládku a zpět" | [14 empty] | VV | 2 | 1 | True | 0 | ROZPOCET
| VV |  | 2*1,698 |  | 3.396 | [12 empty] | VV | 2 | 2 | True | 0 | ROZPOCET
3 | K | 162651112 | Vodorovné přemístění přes 4 000 do 5000 m výkopku/sypaniny z horniny třídy těžitelnosti I skupiny 1 až 3 | m3 | 4.762 |  | 0 | CS ÚRS 2023 02 |  | základní |  | 0 | 0 | 0 | 0 | 0 | 4 | K | 2 |  |  |  | ROZPOCET | 0 | 0 | 0 | 0 | 0 | 1 | 0 | 4 | -1389418754
| PP |  | Vodorovné přemístění výkopku nebo sypaniny po suchu na obvyklém dopravním prostředku, bez naložení výkopku, avšak se složením bez rozhrnutí z horniny třídy těžitelnosti I skupiny 1 až 3 na vzdálenost přes 4 000 do 5 000 m | [14 empty] | PP | 2
| Online PSC |  | https://podminky.urs.cz/item/CS_URS_2023_02/162651112 | [14 empty] | Online PSC | 2
4 | K | 171201231 | Poplatek za uložení zeminy a kamení na recyklační skládce (skládkovné) kód odpadu 17 05 04 | t | 9.524 |  | 0 | CS ÚRS 2023 02 |  | základní |  | 0 | 0 | 0 | 0 | 0 | 4 | K | 2 |  |  |  | ROZPOCET | 0 | 0 | 0 | 0 | 0 | 1 | 0 | 4 | -1432182978
| PP |  | Poplatek za uložení stavebního odpadu na recyklační skládce (skládkovné) zeminy a kamení zatříděného do Katalogu odpadů pod kódem 17 05 04 | [14 empty] | PP | 2
| Online PSC |  | https://podminky.urs.cz/item/CS_URS_2023_02/171201231 | [14 empty] | Online PSC | 2
| VV |  | 4,762*2 'Přepočtené koeficientem množství |  | 9.524 | [12 empty] | VV | 2 | 2 | False | 1 | ROZPOCET
5 | K | 171251201 | Uložení sypaniny na skládky nebo meziskládky | m3 | 4.762 |  | 0 | CS ÚRS 2023 02 |  | základní |  | 0 | 0 | 0 | 0 | 0 | 4 | K | 2 |  |  |  | ROZPOCET | 0 | 0 | 0 | 0 | 0 | 1 | 0 | 4 | 1675326917
| PP |  | Uložení sypaniny na skládky nebo meziskládky bez hutnění s upravením uložené sypaniny do předepsaného tvaru | [14 empty] | PP | 2
| Online PSC |  | https://podminky.urs.cz/item/CS_URS_2023_02/171251201 | [14 empty] | Online PSC | 2
6 | K | 174111101 | Zásyp jam, šachet rýh nebo kolem objektů sypaninou se zhutněním ručně | m3 | 1.698 |  | 0 | CS ÚRS 2023 02 |  | základní |  | 0 | 0 | 0 | 0 | 0 | 4 | K | 2 |  |  |  | ROZPOCET | 0 | 0 | 0 | 0 | 0 | 1 | 0 | 4 | 3919263
| PP |  | Zásyp sypaninou z jakékoliv horniny ručně s uložením výkopku ve vrstvách se zhutněním jam, šachet, rýh nebo kolem objektů v těchto vykopávkách | [14 empty] | PP | 2
| Online PSC |  | https://podminky.urs.cz/item/CS_URS_2023_02/174111101 | [14 empty] | Online PSC | 2
| VV |  | 6,46-4,762 |  | 1.698 | [12 empty] | VV | 2 | 2 | True | 0 | ROZPOCET
| D | 2 | Zakládání |  |  |  | 0 |  |  |  |  | 0 |  | 10.2859 |  | 0 | 1 | D | 1 |  |  |  | ROZPOCET | [6 empty] | 0
7 | K | 271532212 | Podsyp pod základové konstrukce se zhutněním z hrubého kameniva frakce 16 až 32 mm | m3 | 4.762 |  | 0 | CS ÚRS 2023 02 |  | základní |  | 0 | 2.16 | 10.2859 | 0 | 0 | 4 | K | 2 |  |  |  | ROZPOCET | 0 | 0 | 0 | 0 | 0 | 1 | 0 | 4 | 198200151
| PP |  | Podsyp pod základové konstrukce se zhutněním a urovnáním povrchu z kameniva hrubého, frakce 16 - 32 mm | [14 empty] | PP | 2
| Online PSC |  | https://podminky.urs.cz/item/CS_URS_2023_02/271532212 | [14 empty] | Online PSC | 2
| VV |  | "objekt A, B1, B2 - okapový chodníček" | [14 empty] | VV | 2 | 1 | True | 0 | ROZPOCET
| VV |  | 0,25*0,6*(7,82+7,35) |  | 2.276 | [12 empty] | VV | 2 | 2 | True | 0 | ROZPOCET
| VV |  | "část jih - okapový chodníček" | [14 empty] | VV | 2 | 1 | True | 0 | ROZPOCET
| VV |  | 0,1*0,6*(19,5+1,465+0,5+4,75) |  | 1.573 | [12 empty] | VV | 2 | 2 | True | 0 | ROZPOCET
| VV |  | "část sever - okapový chodníček" | [14 empty] | VV | 2 | 1 | True | 0 | ROZPOCET
| VV |  | 0,1*0,6*(0,6+7,6) |  | 0.492 | [12 empty] | VV | 2 | 2 | True | 0 | ROZPOCET
| VV |  | "nový plot" | [14 empty] | VV | 2 | 1 | True | 0 | ROZPOCET
| VV |  | 0,1*0,6*(0,6+6,42) |  | 0.421 | [12 empty] | VV | 2 | 2 | True | 0 | ROZPOCET
| D | 3 | Svislé a kompletní konstrukce |  |  |  | 0 |  |  |  |  | 0 |  | 0.36144 |  | 0 | 1 | D | 1 |  |  |  | ROZPOCET | [6 empty] | 0
8 | K | 319201321 | Vyrovnání nerovného povrchu zdiva tl do 30 mm maltou | m2 | 12.651 |  | 0 | CS ÚRS 2023 02 |  | základní |  | 0 | 0.02857 | 0.36144 | 0 | 0 | 4 | K | 2 |  |  |  | ROZPOCET | 0 | 0 | 0 | 0 | 0 | 1 | 0 | 4 | -2061496968
| PP |  | Vyrovnání nerovného povrchu vnitřního i vnějšího zdiva bez odsekání vadných cihel, maltou (s dodáním hmot) tl. do 30 mm | [14 empty] | PP | 2
| Online PSC |  | https://podminky.urs.cz/item/CS_URS_2023_02/319201321 | [14 empty] | Online PSC | 2
| P |  | Poznámka k položce: - hydrofobní malta např. ASOCREAT M30 | [14 empty] | P | 2
| VV |  | "objekt A, B1, B2 - okapový chodníček - spodní stavba" | [14 empty] | VV | 2 | 1 | True | 0 | ROZPOCET
| VV |  | 0,3*(7,82+7,35) |  | 4.551 | [12 empty] | VV | 2 | 2 | True | 0 | ROZPOCET
| VV |  | "objekt E - sokl" | [14 empty] | VV | 2 | 1 | True | 0 | ROZPOCET
| VV |  | 0,45*(2*7,0+4,0) |  | 8.1 | [12 empty] | VV | 2 | 2 | True | 0 | ROZPOCET
| D | 6 | Úpravy povrchů, podlahy a osazování výplní |  |  |  | 0 |  |  |  |  | 0 |  | 15.1543 |  | 0 | 1 | D | 1 |  |  |  | ROZPOCET | [6 empty] | 0
9 | K | 622325102 | Oprava vnější vápenocementové hladké omítky složitosti 1 stěn v rozsahu přes 10 do 30 % | m2 | 139.095 |  | 0 | CS ÚRS 2023 02 |  | základní |  | 0 | 0.01146 | 1.594 | 0 | 0 | 4 | K | 2 |  |  |  | ROZPOCET | 0 | 0 | 0 | 0 | 0 | 1 | 0 | 4 | -1946157091
| PP |  | Oprava vápenocementové omítky vnějších ploch stupně členitosti 1 hladké stěn, v rozsahu opravované plochy přes 10 do 30% | [14 empty] | PP | 2
| Online PSC |  | https://podminky.urs.cz/item/CS_URS_2023_02/622325102 | [14 empty] | Online PSC | 2
| VV |  | "objekt E" | [14 empty] | VV | 2 | 1 | True | 0 | ROZPOCET
| VV |  | 4,1*(16,4+1,838)+2,45*11,42+3,5*5,0+0,5*2,27+(4,1+3,5)/2*3,95 |  | 136.4 | [12 empty] | VV | 2 | 2 | True | 0 | ROZPOCET
| VV |  | 3,25*7,0+2,55*7,0 |  | 40.6 | [12 empty] | VV | 2 | 2 | True | 0 | ROZPOCET
| VV |  | "odečet otvorů" | [14 empty] | VV | 2 | 1 | True | 0 | ROZPOCET
| VV |  | -6*1,0*2,1+2*0,85*0,85 |  | -11.155 | [12 empty] | VV | 2 | 2 | True | 0 | ROZPOCET
| VV |  | "odečet soklu" | [14 empty] | VV | 2 | 1 | True | 0 | ROZPOCET
| VV |  | -(1,0*16,4+0,45*5,0) |  | -18.65 | [12 empty] | VV | 2 | 2 | True | 0 | ROZPOCET
| VV |  | -0,45*(2*7,0+4,0) |  | -8.1 | [12 empty] | VV | 2 | 2 | True | 0 | ROZPOCET
10 | K | 622131121 | Penetrační nátěr vnějších stěn nanášený ručně | m2 | 56.606 |  | 0 | CS ÚRS 2023 02 |  | základní |  | 0 | 0.00026 | 0.014718 | 0 | 0 | 4 | K | 2 |  |  |  | ROZPOCET | 0 | 0 | 0 | 0 | 0 | 1 | 0 | 4 | -1335843471
| PP |  | Podkladní a spojovací vrstva vnějších omítaných ploch penetrace nanášená ručně stěn | [14 empty] | PP | 2
| Online PSC |  | https://podminky.urs.cz/item/CS_URS_2023_02/622131121 | [14 empty] | Online PSC | 2
| VV |  | "část jih " | [14 empty] | VV | 2 | 1 | True | 0 | ROZPOCET
| VV |  | 2,75*(0,5+4,75) |  | 14.438 | [12 empty] | VV | 2 | 2 | True | 0 | ROZPOCET
| VV |  | "část sever " | [14 empty] | VV | 2 | 1 | True | 0 | ROZPOCET
| VV |  | 3,25*7,6 |  | 24.7 | [12 empty] | VV | 2 | 2 | True | 0 | ROZPOCET
| VV |  | "nový plot" | [14 empty] | VV | 2 | 1 | True | 0 | ROZPOCET
| VV |  | 2,55*(6,48+0,37) |  | 17.468 | [12 empty] | VV | 2 | 2 | True | 0 | ROZPOCET
11 | K | 622142001 | Potažení vnějších stěn sklovláknitým pletivem vtlačeným do tenkovrstvé hmoty | m2 | 64.706 |  | 0 | CS ÚRS 2023 02 |  | základní |  | 0 | 0.00438 | 0.28341 | 0 | 0 | 4 | K | 2 |  |  |  | ROZPOCET | 0 | 0 | 0 | 0 | 0 | 1 | 0 | 4 | -576831714
| PP |  | Potažení vnějších ploch pletivem v ploše nebo pruzích, na plném podkladu sklovláknitým vtlačením do tmelu stěn | [14 empty] | PP | 2
| Online PSC |  | https://podminky.urs.cz/item/CS_URS_2023_02/622142001 | [14 empty] | Online PSC | 2
| VV |  | "část jih " | [14 empty] | VV | 2 | 1 | True | 0 | ROZPOCET
| VV |  | 2,75*(0,5+4,75) |  | 14.438 | [12 empty] | VV | 2 | 2 | True | 0 | ROZPOCET
| VV |  | "část sever " | [14 empty] | VV | 2 | 1 | True | 0 | ROZPOCET
| VV |  | 3,25*7,6 |  | 24.7 | [12 empty] | VV | 2 | 2 | True | 0 | ROZPOCET
| VV |  | "nový plot" | [14 empty] | VV | 2 | 1 | True | 0 | ROZPOCET
| VV |  | 2,55*(6,48+0,37) |  | 17.468 | [12 empty] | VV | 2 | 2 | True | 0 | ROZPOCET
| VV |  | "objekt E - sokl" | [14 empty] | VV | 2 | 1 | True | 0 | ROZPOCET
| VV |  | 0,45*(2*7,0+4,0) |  | 8.1 | [12 empty] | VV | 2 | 2 | True | 0 | ROZPOCET
12 | K | 622151011 | Penetrační silikátový nátěr vnějších pastovitých tenkovrstvých omítek stěn | m2 | 50.696 |  | 0 | CS ÚRS 2023 02 |  | základní |  | 0 | 0.0002 | 0.010139 | 0 | 0 | 4 | K | 2 |  |  |  | ROZPOCET | 0 | 0 | 0 | 0 | 0 | 1 | 0 | 4 | 534429973
| PP |  | Penetrační nátěr vnějších pastovitých tenkovrstvých omítek silikátový stěn | [14 empty] | PP | 2
| Online PSC |  | https://podminky.urs.cz/item/CS_URS_2023_02/622151011 | [14 empty] | Online PSC | 2
| VV |  | "část jih " | [14 empty] | VV | 2 | 1 | True | 0 | ROZPOCET
| VV |  | 2,75*(0,5+4,75) |  | 14.438 | [12 empty] | VV | 2 | 2 | True | 0 | ROZPOCET
| VV |  | "část sever " | [14 empty] | VV | 2 | 1 | True | 0 | ROZPOCET
| VV |  | 3,25*7,6 |  | 24.7 | [12 empty] | VV | 2 | 2 | True | 0 | ROZPOCET
| VV |  | "nový plot" | [14 empty] | VV | 2 | 1 | True | 0 | ROZPOCET
| VV |  | 2,55*(6,48+0,37) |  | 17.468 | [12 empty] | VV | 2 | 2 | True | 0 | ROZPOCET
| VV |  | "odečet soklu" | [14 empty] | VV | 2 | 1 | True | 0 | ROZPOCET
| VV |  | "část jih " | [14 empty] | VV | 2 | 1 | True | 0 | ROZPOCET
| VV |  | -0,3*(0,5+4,75) |  | -1.575 | [12 empty] | VV | 2 | 2 | True | 0 | ROZPOCET
| VV |  | "část sever " | [14 empty] | VV | 2 | 1 | True | 0 | ROZPOCET
| VV |  | -0,3*7,6 |  | -2.28 | [12 empty] | VV | 2 | 2 | True | 0 | ROZPOCET
| VV |  | "nový plot" | [14 empty] | VV | 2 | 1 | True | 0 | ROZPOCET
| VV |  | -0,3*(6,48+0,37) |  | -2.055 | [12 empty] | VV | 2 | 2 | True | 0 | ROZPOCET
13 | K | 622521022 | Tenkovrstvá silikátová zatíraná omítka zrnitost 2,0 mm vnějších stěn | m2 | 50.696 |  | 0 | CS ÚRS 2023 02 |  | základní |  | 0 | 0.00338 | 0.17135 | 0 | 0 | 4 | K | 2 |  |  |  | ROZPOCET | 0 | 0 | 0 | 0 | 0 | 1 | 0 | 4 | 1503607238
| PP |  | Omítka tenkovrstvá silikátová vnějších ploch probarvená bez penetrace zatíraná (škrábaná ), zrnitost 2,0 mm stěn | [14 empty] | PP | 2
| Online PSC |  | https://podminky.urs.cz/item/CS_URS_2023_02/622521022 | [14 empty] | Online PSC | 2
| VV |  | "část jih " | [14 empty] | VV | 2 | 1 | True | 0 | ROZPOCET
| VV |  | 2,75*(0,5+4,75) |  | 14.438 | [12 empty] | VV | 2 | 2 | True | 0 | ROZPOCET
| VV |  | "část sever " | [14 empty] | VV | 2 | 1 | True | 0 | ROZPOCET
| VV |  | 3,25*7,6 |  | 24.7 | [12 empty] | VV | 2 | 2 | True | 0 | ROZPOCET
| VV |  | "nový plot" | [14 empty] | VV | 2 | 1 | True | 0 | ROZPOCET
| VV |  | 2,55*(6,48+0,37) |  | 17.468 | [12 empty] | VV | 2 | 2 | True | 0 | ROZPOCET
| VV |  | "odečet soklu" | [14 empty] | VV | 2 | 1 | True | 0 | ROZPOCET
| VV |  | "část jih " | [14 empty] | VV | 2 | 1 | True | 0 | ROZPOCET
| VV |  | -0,3*(0,5+4,75) |  | -1.575 | [12 empty] | VV | 2 | 2 | True | 0 | ROZPOCET
| VV |  | "část sever " | [14 empty] | VV | 2 | 1 | True | 0 | ROZPOCET
| VV |  | -0,3*7,6 |  | -2.28 | [12 empty] | VV | 2 | 2 | True | 0 | ROZPOCET
| VV |  | "nový plot" | [14 empty] | VV | 2 | 1 | True | 0 | ROZPOCET
| VV |  | -0,3*(6,48+0,37) |  | -2.055 | [12 empty] | VV | 2 | 2 | True | 0 | ROZPOCET
14 | K | 622151021 | Penetrační akrylátový nátěr vnějších mozaikových tenkovrstvých omítek stěn | m2 | 14.01 |  | 0 | CS ÚRS 2023 02 |  | základní |  | 0 | 0.00018 | 0.0025218 | 0 | 0 | 4 | K | 2 |  |  |  | ROZPOCET | 0 | 0 | 0 | 0 | 0 | 1 | 0 | 4 | 1893013712
| PP |  | Penetrační nátěr vnějších pastovitých tenkovrstvých omítek mozaikových akrylátový stěn | [14 empty] | PP | 2
| Online PSC |  | https://podminky.urs.cz/item/CS_URS_2023_02/622151021 | [14 empty] | Online PSC | 2
| VV |  | "část jih " | [14 empty] | VV | 2 | 1 | True | 0 | ROZPOCET
| VV |  | 0,3*(0,5+4,75) |  | 1.575 | [12 empty] | VV | 2 | 2 | True | 0 | ROZPOCET
| VV |  | "část sever " | [14 empty] | VV | 2 | 1 | True | 0 | ROZPOCET
| VV |  | 0,3*7,6 |  | 2.28 | [12 empty] | VV | 2 | 2 | True | 0 | ROZPOCET
| VV |  | "nový plot" | [14 empty] | VV | 2 | 1 | True | 0 | ROZPOCET
| VV |  | 0,3*(6,48+0,37) |  | 2.055 | [12 empty] | VV | 2 | 2 | True | 0 | ROZPOCET
| VV |  | "objekt E - sokl" | [14 empty] | VV | 2 | 1 | True | 0 | ROZPOCET
| VV |  | 0,45*(2*7,0+4,0) |  | 8.1 | [12 empty] | VV | 2 | 2 | True | 0 | ROZPOCET
15 | K | 622511112 | Tenkovrstvá akrylátová mozaiková střednězrnná omítka vnějších stěn | m2 | 14.01 |  | 0 | CS ÚRS 2023 02 |  | základní |  | 0 | 0.0057 | 0.079857 | 0 | 0 | 4 | K | 2 |  |  |  | ROZPOCET | 0 | 0 | 0 | 0 | 0 | 1 | 0 | 4 | 2087834067
| PP |  | Omítka tenkovrstvá akrylátová vnějších ploch probarvená bez penetrace mozaiková střednězrnná stěn | [14 empty] | PP | 2
| Online PSC |  | https://podminky.urs.cz/item/CS_URS_2023_02/622511112 | [14 empty] | Online PSC | 2
| VV |  | "část jih " | [14 empty] | VV | 2 | 1 | True | 0 | ROZPOCET
| VV |  | 0,3*(0,5+4,75) |  | 1.575 | [12 empty] | VV | 2 | 2 | True | 0 | ROZPOCET
| VV |  | "část sever " | [14 empty] | VV | 2 | 1 | True | 0 | ROZPOCET
| VV |  | 0,3*7,6 |  | 2.28 | [12 empty] | VV | 2 | 2 | True | 0 | ROZPOCET
| VV |  | "nový plot" | [14 empty] | VV | 2 | 1 | True | 0 | ROZPOCET
| VV |  | 0,3*(6,48+0,37) |  | 2.055 | [12 empty] | VV | 2 | 2 | True | 0 | ROZPOCET
| VV |  | "objekt E - sokl" | [14 empty] | VV | 2 | 1 | True | 0 | ROZPOCET
| VV |  | 0,45*(2*7,0+4,0) |  | 8.1 | [12 empty] | VV | 2 | 2 | True | 0 | ROZPOCET
16 | K | 629995101 | Očištění vnějších ploch tlakovou vodou | m2 | 170.396 |  | 0 | CS ÚRS 2023 02 |  | základní |  | 0 | 0 | 0 | 0 | 0 | 4 | K | 2 |  |  |  | ROZPOCET | 0 | 0 | 0 | 0 | 0 | 1 | 0 | 4 | -559993431
| PP |  | Očištění vnějších ploch tlakovou vodou omytím | [14 empty] | PP | 2
| Online PSC |  | https://podminky.urs.cz/item/CS_URS_2023_02/629995101 | [14 empty] | Online PSC | 2
| VV |  | "objekt A, B1, B2 - okapový chodníček - spodní stavba" | [14 empty] | VV | 2 | 1 | True | 0 | ROZPOCET
| VV |  | 0,3*(7,82+7,35) |  | 4.551 | [12 empty] | VV | 2 | 2 | True | 0 | ROZPOCET
| VV |  | "objekt E" | [14 empty] | VV | 2 | 1 | True | 0 | ROZPOCET
| VV |  | 4,1*(16,4+1,838)+2,45*11,42+3,5*5,0+0,5*2,27+(4,1+3,5)/2*3,95 |  | 136.4 | [12 empty] | VV | 2 | 2 | True | 0 | ROZPOCET
| VV |  | 3,25*7,0+2,55*7,0 |  | 40.6 | [12 empty] | VV | 2 | 2 | True | 0 | ROZPOCET
| VV |  | "odečet otvorů" | [14 empty] | VV | 2 | 1 | True | 0 | ROZPOCET
| VV |  | -6*1,0*2,1+2*0,85*0,85 |  | -11.155 | [12 empty] | VV | 2 | 2 | True | 0 | ROZPOCET
17 | K | 637211121 | Okapový chodník z betonových dlaždic tl 40 mm kladených do písku se zalitím spár MC | m2 | 22.482 |  | 0 | CS ÚRS 2023 02 |  | základní |  | 0 | 0.23973 | 5.3896 | 0 | 0 | 4 | K | 2 |  |  |  | ROZPOCET | 0 | 0 | 0 | 0 | 0 | 1 | 0 | 4 | 1651344088
| PP |  | Okapový chodník z dlaždic betonových do písku se zalitím spár cementovou maltou, tl. dlaždic 40 mm | [14 empty] | PP | 2
| Online PSC |  | https://podminky.urs.cz/item/CS_URS_2023_02/637211121 | [14 empty] | Online PSC | 2
| VV |  | "objekt A, B1, B2 - okapový chodníček" | [14 empty] | VV | 2 | 1 | True | 0 | ROZPOCET
| VV |  | 0,4*(7,82+7,35) |  | 6.068 | [12 empty] | VV | 2 | 2 | True | 0 | ROZPOCET
| VV |  | "část jih - okapový chodníček" | [14 empty] | VV | 2 | 1 | True | 0 | ROZPOCET
| VV |  | 0,4*(19,5+1,465+0,5+4,75) |  | 10.486 | [12 empty] | VV | 2 | 2 | True | 0 | ROZPOCET
| VV |  | "část sever - okapový chodníček" | [14 empty] | VV | 2 | 1 | True | 0 | ROZPOCET
| VV |  | 0,4*(0,4+7,6) |  | 3.2 | [12 empty] | VV | 2 | 2 | True | 0 | ROZPOCET
| VV |  | "nový plot" | [14 empty] | VV | 2 | 1 | True | 0 | ROZPOCET
| VV |  | 0,4*(0,4+6,42) |  | 2.728 | [12 empty] | VV | 2 | 2 | True | 0 | ROZPOCET
18 | K | 637311131 | Okapový chodník z betonových záhonových obrubníků lože beton | m | 59.005 |  | 0 | CS ÚRS 2023 02 |  | základní |  | 0 | 0.12895 | 7.6087 | 0 | 0 | 4 | K | 2 |  |  |  | ROZPOCET | 0 | 0 | 0 | 0 | 0 | 1 | 0 | 4 | 1266259541
| PP |  | Okapový chodník z obrubníků betonových zahradních, se zalitím spár cementovou maltou do lože z betonu prostého | [14 empty] | PP | 2
| Online PSC |  | https://podminky.urs.cz/item/CS_URS_2023_02/637311131 | [14 empty] | Online PSC | 2
| VV |  | "objekt A, B1, B2 - okapový chodníček" | [14 empty] | VV | 2 | 1 | True | 0 | ROZPOCET
| VV |  | 0,4+7,82+7,35+0,4 |  | 15.97 | [12 empty] | VV | 2 | 2 | True | 0 | ROZPOCET
| VV |  | "část jih - okapový chodníček" | [14 empty] | VV | 2 | 1 | True | 0 | ROZPOCET
| VV |  | 0,4+19,5+0,4+1,465+0,4+0,5+0,4+4,75+0,4 |  | 28.215 | [12 empty] | VV | 2 | 2 | True | 0 | ROZPOCET
| VV |  | "část sever - okapový chodníček" | [14 empty] | VV | 2 | 1 | True | 0 | ROZPOCET
| VV |  | 0,4+7,6 |  | 8 | [12 empty] | VV | 2 | 2 | True | 0 | ROZPOCET
| VV |  | "nový plot" | [14 empty] | VV | 2 | 1 | True | 0 | ROZPOCET
| VV |  | 0,4+6,42 |  | 6.82 | [12 empty] | VV | 2 | 2 | True | 0 | ROZPOCET
| D | 9 | Ostatní konstrukce a práce, bourání |  |  |  | 0 |  |  |  |  | 0 |  | 0.0049493 |  | 9.2719 | 1 | D | 1 |  |  |  | ROZPOCET | [6 empty] | 0
19 | K | 949101112 | Lešení pomocné pro objekty pozemních staveb s lešeňovou podlahou v přes 1,9 do 3,5 m zatížení do 150 kg/m2 | m2 | 23.568 |  | 0 | CS ÚRS 2023 02 |  | základní |  | 0 | 0.00021 | 0.0049493 | 0 | 0 | 4 | K | 2 |  |  |  | ROZPOCET | 0 | 0 | 0 | 0 | 0 | 1 | 0 | 4 | -431852879
| PP |  | Lešení pomocné pracovní pro objekty pozemních staveb pro zatížení do 150 kg/m2, o výšce lešeňové podlahy přes 1,9 do 3,5 m | [14 empty] | PP | 2
| Online PSC |  | https://podminky.urs.cz/item/CS_URS_2023_02/949101112 | [14 empty] | Online PSC | 2
| VV |  | 1,2*(0,5+4,75+6,42+0,37+7,6) |  | 23.568 | [12 empty] | VV | 2 | 2 | True | 0 | ROZPOCET
20 | K | 962032231 | Bourání zdiva z cihel pálených nebo vápenopískových na MV nebo MVC přes 1 m3 | m3 | 2.785 |  | 0 | CS ÚRS 2023 02 |  | základní |  | 0 | 0 | 0 | 1.8 | 5.013 | 4 | K | 2 |  |  |  | ROZPOCET | 0 | 0 | 0 | 0 | 0 | 1 | 0 | 4 | -395711868
| PP |  | Bourání zdiva nadzákladového z cihel nebo tvárnic z cihel pálených nebo vápenopískových, na maltu vápennou nebo vápenocementovou, objemu přes 1 m3 | [14 empty] | PP | 2
| Online PSC |  | https://podminky.urs.cz/item/CS_URS_2023_02/962032231 | [14 empty] | Online PSC | 2
| VV |  | "plot u objektu "E" | [14 empty] | VV | 2 | 1 | True | 0 | ROZPOCET
| VV |  | 3,6*4,55*0,17 |  | 2.785 | [12 empty] | VV | 2 | 2 | True | 0 | ROZPOCET
21 | K | 968072456 | Vybourání kovových dveřních zárubní pl přes 2 m2 | m2 | 12.6 |  | 0 | CS ÚRS 2023 02 |  | základní |  | 0 | 0 | 0 | 0.063 | 0.7938 | 4 | K | 2 |  |  |  | ROZPOCET | 0 | 0 | 0 | 0 | 0 | 1 | 0 | 4 | -1521304477
| PP |  | Vybourání kovových rámů oken s křídly, dveřních zárubní, vrat, stěn, ostění nebo obkladů dveřních zárubní, plochy přes 2 m2 | [14 empty] | PP | 2
| Online PSC |  | https://podminky.urs.cz/item/CS_URS_2023_02/968072456 | [14 empty] | Online PSC | 2
| VV |  | "objekt E" | [14 empty] | VV | 2 | 1 | True | 0 | ROZPOCET
| VV |  | 6*1,0*2,1 |  | 12.6 | [12 empty] | VV | 2 | 2 | True | 0 | ROZPOCET
22 | K | 968072558 | Vybourání kovových vrat pl do 5 m2 | m2 | 14.025 |  | 0 | CS ÚRS 2023 02 |  | základní |  | 0 | 0 | 0 | 0.06 | 0.8415 | 4 | K | 2 |  |  |  | ROZPOCET | 0 | 0 | 0 | 0 | 0 | 1 | 0 | 4 | -982530428
| PP |  | Vybourání kovových rámů oken s křídly, dveřních zárubní, vrat, stěn, ostění nebo obkladů vrat, mimo posuvných a skládacích, plochy do 5 m2 | [14 empty] | PP | 2
| Online PSC |  | https://podminky.urs.cz/item/CS_URS_2023_02/968072558 | [14 empty] | Online PSC | 2
| VV |  | "objekt B" | [14 empty] | VV | 2 | 1 | True | 0 | ROZPOCET
| VV |  | 2*2,55*2,75 |  | 14.025 | [12 empty] | VV | 2 | 2 | True | 0 | ROZPOCET
23 | K | 978015341 | Otlučení (osekání) vnější vápenné nebo vápenocementové omítky stupně členitosti 1 a 2 v rozsahu přes 20 do 30 % | m2 | 147.195 |  | 0 | CS ÚRS 2023 02 |  | základní |  | 0 | 0 | 0 | 0.016 | 2.3551 | 4 | K | 2 |  |  |  | ROZPOCET | 0 | 0 | 0 | 0 | 0 | 1 | 0 | 4 | 580869238
| PP |  | Otlučení vápenných nebo vápenocementových omítek vnějších ploch s vyškrabáním spar a s očištěním zdiva stupně členitosti 1 a 2, v rozsahu přes 10 do 30 % | [14 empty] | PP | 2
| Online PSC |  | https://podminky.urs.cz/item/CS_URS_2023_02/978015341 | [14 empty] | Online PSC | 2
| VV |  | "objekt E" | [14 empty] | VV | 2 | 1 | True | 0 | ROZPOCET
| VV |  | 4,1*(16,4+1,838)+2,45*11,42+3,5*5,0+0,5*2,27+(4,1+3,5)/2*3,95 |  | 136.4 | [12 empty] | VV | 2 | 2 | True | 0 | ROZPOCET
| VV |  | 3,25*7,0+2,55*7,0 |  | 40.6 | [12 empty] | VV | 2 | 2 | True | 0 | ROZPOCET
| VV |  | "odečet otvorů" | [14 empty] | VV | 2 | 1 | True | 0 | ROZPOCET
| VV |  | -6*1,0*2,1+2*0,85*0,85 |  | -11.155 | [12 empty] | VV | 2 | 2 | True | 0 | ROZPOCET
| VV |  | "odečet soklu - kabřinec" | [14 empty] | VV | 2 | 1 | True | 0 | ROZPOCET
| VV |  | -(1,0*16,4+0,45*5,0) |  | -18.65 | [12 empty] | VV | 2 | 2 | True | 0 | ROZPOCET
24 | K | 978015391 | Otlučení (osekání) vnější vápenné nebo vápenocementové omítky stupně členitosti 1 a 2 v rozsahu přes 80 do 100 % | m2 | 4.551 |  | 0 | CS ÚRS 2023 02 |  | základní |  | 0 | 0 | 0 | 0.059 | 0.26851 | 4 | K | 2 |  |  |  | ROZPOCET | 0 | 0 | 0 | 0 | 0 | 1 | 0 | 4 | 1310362558
| PP |  | Otlučení vápenných nebo vápenocementových omítek vnějších ploch s vyškrabáním spar a s očištěním zdiva stupně členitosti 1 a 2, v rozsahu přes 80 do 100 % | [14 empty] | PP | 2
| Online PSC |  | https://podminky.urs.cz/item/CS_URS_2023_02/978015391 | [14 empty] | Online PSC | 2
| VV |  | "objekt A, B1, B2 - okapový chodníček - spodní stavba" | [14 empty] | VV | 2 | 1 | True | 0 | ROZPOCET
| VV |  | 0,3*(7,82+7,35) |  | 4.551 | [12 empty] | VV | 2 | 2 | True | 0 | ROZPOCET
| D | 997 | Přesun sutě |  |  |  | 0 |  |  |  |  | 0 |  | 0 |  | 0 | 1 | D | 1 |  |  |  | ROZPOCET | [6 empty] | 0
25 | K | 997013151 | Vnitrostaveništní doprava suti a vybouraných hmot pro budovy v do 6 m s omezením mechanizace | t | 10.229 |  | 0 | CS ÚRS 2023 02 |  | základní |  | 0 | 0 | 0 | 0 | 0 | 4 | K | 2 |  |  |  | ROZPOCET | 0 | 0 | 0 | 0 | 0 | 1 | 0 | 4 | 524899837
| PP |  | Vnitrostaveništní doprava suti a vybouraných hmot vodorovně do 50 m svisle s omezením mechanizace pro budovy a haly výšky do 6 m | [14 empty] | PP | 2
| Online PSC |  | https://podminky.urs.cz/item/CS_URS_2023_02/997013151 | [14 empty] | Online PSC | 2
26 | K | 997013501 | Odvoz suti a vybouraných hmot na skládku nebo meziskládku do 1 km se složením | t | 10.229 |  | 0 | CS ÚRS 2023 02 |  | základní |  | 0 | 0 | 0 | 0 | 0 | 4 | K | 2 |  |  |  | ROZPOCET | 0 | 0 | 0 | 0 | 0 | 1 | 0 | 4 | 1918939932
| PP |  | Odvoz suti a vybouraných hmot na skládku nebo meziskládku se složením, na vzdálenost do 1 km | [14 empty] | PP | 2
| Online PSC |  | https://podminky.urs.cz/item/CS_URS_2023_02/997013501 | [14 empty] | Online PSC | 2
27 | K | 997013509 | Příplatek k odvozu suti a vybouraných hmot na skládku ZKD 1 km přes 1 km | t | 163.664 |  | 0 | CS ÚRS 2023 02 |  | základní |  | 0 | 0 | 0 | 0 | 0 | 4 | K | 2 |  |  |  | ROZPOCET | 0 | 0 | 0 | 0 | 0 | 1 | 0 | 4 | 1815086429
| PP |  | Odvoz suti a vybouraných hmot na skládku nebo meziskládku se složením, na vzdálenost Příplatek k ceně za každý další i započatý 1 km přes 1 km | [14 empty] | PP | 2
| Online PSC |  | https://podminky.urs.cz/item/CS_URS_2023_02/997013509 | [14 empty] | Online PSC | 2
| P |  | Poznámka k položce: 17 km skládka Činov | [14 empty] | P | 2
| VV |  | 10,229*16 'Přepočtené koeficientem množství |  | 163.664 | [12 empty] | VV | 2 | 2 | False | 1 | ROZPOCET
28 | K | 997013871 | Poplatek za uložení stavebního odpadu na recyklační skládce (skládkovné) směsného stavebního a demoličního kód odpadu 17 09 04 | t | 10.229 |  | 0 | CS ÚRS 2023 02 |  | základní |  | 0 | 0 | 0 | 0 | 0 | 4 | K | 2 |  |  |  | ROZPOCET | 0 | 0 | 0 | 0 | 0 | 1 | 0 | 4 | -1650214971
| PP |  | Poplatek za uložení stavebního odpadu na recyklační skládce (skládkovné) směsného stavebního a demoličního zatříděného do Katalogu odpadů pod kódem 17 09 04 | [14 empty] | PP | 2
| Online PSC |  | https://podminky.urs.cz/item/CS_URS_2023_02/997013871 | [14 empty] | Online PSC | 2
| D | 998 | Přesun hmot |  |  |  | 0 |  |  |  |  | 0 |  | 0 |  | 0 | 1 | D | 1 |  |  |  | ROZPOCET | [6 empty] | 0
29 | K | 998012021 | Přesun hmot pro budovy monolitické v do 6 m | t | 25.807 |  | 0 | CS ÚRS 2023 02 |  | základní |  | 0 | 0 | 0 | 0 | 0 | 4 | K | 2 |  |  |  | ROZPOCET | 0 | 0 | 0 | 0 | 0 | 1 | 0 | 4 | 1039767336
| PP |  | Přesun hmot pro budovy občanské výstavby, bydlení, výrobu a služby s nosnou svislou konstrukcí monolitickou betonovou tyčovou nebo plošnou s jakýkoliv obvodovým pláštěm kromě vyzdívaného vodorovná dopravní vzdálenost do 100 m pro budovy výšky do 6 m | [14 empty] | PP | 2
| Online PSC |  | https://podminky.urs.cz/item/CS_URS_2023_02/998012021 | [14 empty] | Online PSC | 2
| D | PSV | Práce a dodávky PSV |  |  |  | 0 |  |  |  |  | 0 |  | 1.5564 |  | 0.95726 | 2 | D | 0 |  |  |  | ROZPOCET | [6 empty] | 0
| D | 711 | Izolace proti vodě, vlhkosti a plynům |  |  |  | 0 |  |  |  |  | 0 |  | 0.044278 |  | 0 | 2 | D | 1 |  |  |  | ROZPOCET | [6 empty] | 0
30 | K | 711113127 | Izolace proti vlhkosti svislá za studena těsnicí stěrkou jednosložkovou na bázi cementu | m2 | 12.651 |  | 0 | CS ÚRS 2023 02 |  | základní |  | 0 | 0.0035 | 0.044278 | 0 | 0 | 16 | K | 2 |  |  |  | ROZPOCET | 0 | 0 | 0 | 0 | 0 | 1 | 0 | 16 | -234320585
| PP |  | Izolace proti zemní vlhkosti natěradly a tmely za studena na ploše svislé S těsnicí stěrkou jednosložkovu na bázi cementu | [14 empty] | PP | 2
| Online PSC |  | https://podminky.urs.cz/item/CS_URS_2023_02/711113127 | [14 empty] | Online PSC | 2
| P |  | Poznámka k položce: - např. Aquafin RB400, celková tl. 2,5 mm | [14 empty] | P | 2
| VV |  | "objekt A, B1, B2 - okapový chodníček - spodní stavba" | [14 empty] | VV | 2 | 1 | True | 0 | ROZPOCET
| VV |  | 0,3*(7,82+7,35) |  | 4.551 | [12 empty] | VV | 2 | 2 | True | 0 | ROZPOCET
| VV |  | "objekt E - sokl" | [14 empty] | VV | 2 | 1 | True | 0 | ROZPOCET
| VV |  | 0,45*(2*7,0+4,0) |  | 8.1 | [12 empty] | VV | 2 | 2 | True | 0 | ROZPOCET
31 | K | 998711101 | Přesun hmot tonážní pro izolace proti vodě, vlhkosti a plynům v objektech v do 6 m | t | 0.044 |  | 0 | CS ÚRS 2023 02 |  | základní |  | 0 | 0 | 0 | 0 | 0 | 16 | K | 2 |  |  |  | ROZPOCET | 0 | 0 | 0 | 0 | 0 | 1 | 0 | 16 | 1048085028
| PP |  | Přesun hmot pro izolace proti vodě, vlhkosti a plynům stanovený z hmotnosti přesunovaného materiálu vodorovná dopravní vzdálenost do 50 m v objektech výšky do 6 m | [14 empty] | PP | 2
| Online PSC |  | https://podminky.urs.cz/item/CS_URS_2023_02/998711101 | [14 empty] | Online PSC | 2
| D | 712 | Povlakové krytiny |  |  |  | 0 |  |  |  |  | 0 |  | 0 |  | 0.286 | 2 | D | 1 |  |  |  | ROZPOCET | [6 empty] | 0
32 | K | 712340832 | Odstranění povlakové krytiny střech do 10° z pásů NAIP přitavených v plné ploše dvouvrstvé | m2 | 26 |  | 0 | CS ÚRS 2023 02 |  | základní |  | 0 | 0 | 0 | 0.011 | 0.286 | 16 | K | 2 |  |  |  | ROZPOCET | 0 | 0 | 0 | 0 | 0 | 1 | 0 | 16 | 1568113070
| PP |  | Odstranění povlakové krytiny střech plochých do 10° z přitavených pásů NAIP v plné ploše dvouvrstvé | [14 empty] | PP | 2
| Online PSC |  | https://podminky.urs.cz/item/CS_URS_2023_02/712340832 | [14 empty] | Online PSC | 2
| VV |  | "objekt E" 26 |  | 26 | [12 empty] | VV | 2 | 2 | True | 0 | ROZPOCET
33 | K | 998712101 | Přesun hmot tonážní tonážní pro krytiny povlakové v objektech v do 6 m | t | 0.001 |  | 0 | CS ÚRS 2023 02 |  | základní |  | 0 | 0 | 0 | 0 | 0 | 16 | K | 2 |  |  |  | ROZPOCET | 0 | 0 | 0 | 0 | 0 | 1 | 0 | 16 | -1893135463
| PP |  | Přesun hmot pro povlakové krytiny stanovený z hmotnosti přesunovaného materiálu vodorovná dopravní vzdálenost do 50 m v objektech výšky do 6 m | [14 empty] | PP | 2
| Online PSC |  | https://podminky.urs.cz/item/CS_URS_2023_02/998712101 | [14 empty] | Online PSC | 2
| D | 762 | Konstrukce tesařské |  |  |  | 0 |  |  |  |  | 0 |  | 0.15568 |  | 0.0704 | 2 | D | 1 |  |  |  | ROZPOCET | [6 empty] | 0
34 | K | 762341932 | Vyřezání části bednění střech z prken tl do 32 mm pl jednotlivě přes 1 do 4 m2 | m | 8 |  | 0 | CS ÚRS 2023 02 |  | základní |  | 0 | 0 | 0 | 0.0088 | 0.0704 | 16 | K | 2 |  |  |  | ROZPOCET | 0 | 0 | 0 | 0 | 0 | 1 | 0 | 16 | 1553191915
| PP |  | Vyřezání otvorů v bednění střech bez rozebrání krytiny z prken tl. do 32 mm, otvoru plochy jednotlivě přes 1 do 4 m2 | [14 empty] | PP | 2
| Online PSC |  | https://podminky.urs.cz/item/CS_URS_2023_02/762341932 | [14 empty] | Online PSC | 2
| VV |  | "objekt E" 2*(2+2) |  | 8 | [12 empty] | VV | 2 | 2 | True | 0 | ROZPOCET
35 | K | 762343912 | Zabednění otvorů ve střeše prkny tl do 32 mm pl jednotlivě přes 1 do 4 m2 | m2 | 8 |  | 0 | CS ÚRS 2023 02 |  | základní |  | 0 | 0.01946 | 0.15568 | 0 | 0 | 16 | K | 2 |  |  |  | ROZPOCET | 0 | 0 | 0 | 0 | 0 | 1 | 0 | 16 | 1923285348
| PP |  | Zabednění otvorů ve střeše prkny (materiál v ceně) tl. do 32 mm, otvoru plochy jednotlivě přes 1 do 4 m2 | [14 empty] | PP | 2
| Online PSC |  | https://podminky.urs.cz/item/CS_URS_2023_02/762343912 | [14 empty] | Online PSC | 2
| VV |  | "objekt E" 2*2*2 |  | 8 | [12 empty] | VV | 2 | 2 | True | 0 | ROZPOCET
36 | K | 998762101 | Přesun hmot tonážní pro kce tesařské v objektech v do 6 m | t | 0.156 |  | 0 | CS ÚRS 2023 02 |  | základní |  | 0 | 0 | 0 | 0 | 0 | 16 | K | 2 |  |  |  | ROZPOCET | 0 | 0 | 0 | 0 | 0 | 1 | 0 | 16 | -1336203461
| PP |  | Přesun hmot pro konstrukce tesařské stanovený z hmotnosti přesunovaného materiálu vodorovná dopravní vzdálenost do 50 m v objektech výšky do 6 m | [14 empty] | PP | 2
| Online PSC |  | https://podminky.urs.cz/item/CS_URS_2023_02/998762101 | [14 empty] | Online PSC | 2
| D | 764 | Konstrukce klempířské |  |  |  | 0 |  |  |  |  | 0 |  | 0.39061 |  | 0.56445 | 2 | D | 1 |  |  |  | ROZPOCET | [6 empty] | 0
37 | K | 764001821 | Demontáž krytiny ze svitků nebo tabulí do suti | m2 | 68 |  | 0 | CS ÚRS 2023 02 |  | základní |  | 0 | 0 | 0 | 0.00594 | 0.40392 | 16 | K | 2 |  |  |  | ROZPOCET | 0 | 0 | 0 | 0 | 0 | 1 | 0 | 16 | 989184402
| PP |  | Demontáž klempířských konstrukcí krytiny ze svitků nebo tabulí do suti | [14 empty] | PP | 2
| Online PSC |  | https://podminky.urs.cz/item/CS_URS_2023_02/764001821 | [14 empty] | Online PSC | 2
| VV |  | "objekt E" 68 |  | 68 | [12 empty] | VV | 2 | 2 | True | 0 | ROZPOCET
38 | K | 764002801 | Demontáž závětrné lišty do suti | m | 11 |  | 0 | CS ÚRS 2023 02 |  | základní |  | 0 | 0 | 0 | 0.0017 | 0.0187 | 16 | K | 2 |  |  |  | ROZPOCET | 0 | 0 | 0 | 0 | 0 | 1 | 0 | 16 | 1247417932
| PP |  | Demontáž klempířských konstrukcí závětrné lišty do suti | [14 empty] | PP | 2
| Online PSC |  | https://podminky.urs.cz/item/CS_URS_2023_02/764002801 | [14 empty] | Online PSC | 2
| VV |  | "objekt E" 4,0+7,0 |  | 11 | [12 empty] | VV | 2 | 2 | True | 0 | ROZPOCET
39 | K | 764002841 | Demontáž oplechování horních ploch zdí a nadezdívek do suti | m | 24.3 |  | 0 | CS ÚRS 2023 02 |  | základní |  | 0 | 0 | 0 | 0.00191 | 0.046413 | 16 | K | 2 |  |  |  | ROZPOCET | 0 | 0 | 0 | 0 | 0 | 1 | 0 | 16 | 1257232115
| PP |  | Demontáž klempířských konstrukcí oplechování horních ploch zdí a nadezdívek do suti | [14 empty] | PP | 2
| Online PSC |  | https://podminky.urs.cz/item/CS_URS_2023_02/764002841 | [14 empty] | Online PSC | 2
| VV |  | "objekt E" 2*3,95+16,4 |  | 24.3 | [12 empty] | VV | 2 | 2 | True | 0 | ROZPOCET
40 | K | 764002871 | Demontáž lemování zdí do suti | m | 4 |  | 0 | CS ÚRS 2023 02 |  | základní |  | 0 | 0 | 0 | 0.00175 | 0.007 | 16 | K | 2 |  |  |  | ROZPOCET | 0 | 0 | 0 | 0 | 0 | 1 | 0 | 16 | -598545760
| PP |  | Demontáž klempířských konstrukcí lemování zdí do suti | [14 empty] | PP | 2
| Online PSC |  | https://podminky.urs.cz/item/CS_URS_2023_02/764002871 | [14 empty] | Online PSC | 2
| VV |  | "objekt E" 4,0 |  | 4 | [12 empty] | VV | 2 | 2 | True | 0 | ROZPOCET
41 | K | 764004801 | Demontáž podokapního žlabu do suti | m | 23.4 |  | 0 | CS ÚRS 2023 02 |  | základní |  | 0 | 0 | 0 | 0.0026 | 0.06084 | 16 | K | 2 |  |  |  | ROZPOCET | 0 | 0 | 0 | 0 | 0 | 1 | 0 | 16 | 206347770
| PP |  | Demontáž klempířských konstrukcí žlabu podokapního do suti | [14 empty] | PP | 2
| Online PSC |  | https://podminky.urs.cz/item/CS_URS_2023_02/764004801 | [14 empty] | Online PSC | 2
| VV |  | "objekt E" 16,4+7,0 |  | 23.4 | [12 empty] | VV | 2 | 2 | True | 0 | ROZPOCET
42 | K | 764004861 | Demontáž svodu do suti | m | 7 |  | 0 | CS ÚRS 2023 02 |  | základní |  | 0 | 0 | 0 | 0.00394 | 0.02758 | 16 | K | 2 |  |  |  | ROZPOCET | 0 | 0 | 0 | 0 | 0 | 1 | 0 | 16 | 1611676918
| PP |  | Demontáž klempířských konstrukcí svodu do suti | [14 empty] | PP | 2
| Online PSC |  | https://podminky.urs.cz/item/CS_URS_2023_02/764004861 | [14 empty] | Online PSC | 2
| VV |  | "objekt E" 4,0+3,0 |  | 7 | [12 empty] | VV | 2 | 2 | True | 0 | ROZPOCET
43 | K | 764121401 | Krytina střechy rovné drážkováním ze svitků z Al plechu rš 500 mm sklonu do 30° | m2 | 94 |  | 0 | CS ÚRS 2023 02 |  | základní |  | 0 | 0.00266 | 0.25004 | 0 | 0 | 16 | K | 2 |  |  |  | ROZPOCET | 0 | 0 | 0 | 0 | 0 | 1 | 0 | 16 | 761266003
| PP |  | Krytina z hliníkového plechu s úpravou u okapů, prostupů a výčnělků střechy rovné drážkováním ze svitků rš 500 mm, sklon střechy do 30° | [14 empty] | PP | 2
| Online PSC |  | https://podminky.urs.cz/item/CS_URS_2023_02/764121401 | [14 empty] | Online PSC | 2
| VV |  | "objekt E" 68+26 |  | 94 | [12 empty] | VV | 2 | 2 | True | 0 | ROZPOCET
44 | K | 764121491 | Příplatek k cenám krytiny z Al plechu za těsnění drážek sklonu do 10° | m2 | 94 |  | 0 | CS ÚRS 2023 02 |  | základní |  | 0 | 0.00034 | 0.03196 | 0 | 0 | 16 | K | 2 |  |  |  | ROZPOCET | 0 | 0 | 0 | 0 | 0 | 1 | 0 | 16 | -359377564
| PP |  | Krytina z hliníkového plechu s úpravou u okapů, prostupů a výčnělků Příplatek k cenám za těsnění drážek ve sklonu do 10° | [14 empty] | PP | 2
| Online PSC |  | https://podminky.urs.cz/item/CS_URS_2023_02/764121491 | [14 empty] | Online PSC | 2
45 | K | 764222404 | Oplechování štítu závětrnou lištou z Al plechu rš 330 mm | m | 11 |  | 0 | CS ÚRS 2023 02 |  | základní |  | 0 | 0.00074 | 0.00814 | 0 | 0 | 16 | K | 2 |  |  |  | ROZPOCET | 0 | 0 | 0 | 0 | 0 | 1 | 0 | 16 | 1014081638
| PP |  | Oplechování střešních prvků z hliníkového plechu štítu závětrnou lištou rš 330 mm | [14 empty] | PP | 2
| Online PSC |  | https://podminky.urs.cz/item/CS_URS_2023_02/764222404 | [14 empty] | Online PSC | 2
| VV |  | "objekt E" 4,0+7,0 |  | 11 | [12 empty] | VV | 2 | 2 | True | 0 | ROZPOCET
46 | K | 764222433 | Oplechování rovné okapové hrany z Al plechu rš 250 mm | m | 23.4 |  | 0 | CS ÚRS 2023 02 |  | základní |  | 0 | 0.00056 | 0.013104 | 0 | 0 | 16 | K | 2 |  |  |  | ROZPOCET | 0 | 0 | 0 | 0 | 0 | 1 | 0 | 16 | 1415912324
| PP |  | Oplechování střešních prvků z hliníkového plechu okapu okapovým plechem střechy rovné rš 250 mm | [14 empty] | PP | 2
| Online PSC |  | https://podminky.urs.cz/item/CS_URS_2023_02/764222433 | [14 empty] | Online PSC | 2
| VV |  | "objekt E" 16,4+7,0 |  | 23.4 | [12 empty] | VV | 2 | 2 | True | 0 | ROZPOCET
47 | K | 764224405 | Oplechování horních ploch a nadezdívek (atik) bez rohů z Al plechu mechanicky kotvené rš 400 mm | m | 24.3 |  | 0 | CS ÚRS 2023 02 |  | základní |  | 0 | 0.00093 | 0.022599 | 0 | 0 | 16 | K | 2 |  |  |  | ROZPOCET | 0 | 0 | 0 | 0 | 0 | 1 | 0 | 16 | -379234583
| PP |  | Oplechování horních ploch zdí a nadezdívek (atik) z hliníkového plechu mechanicky kotvené rš 400 mm | [14 empty] | PP | 2
| Online PSC |  | https://podminky.urs.cz/item/CS_URS_2023_02/764224405 | [14 empty] | Online PSC | 2
| VV |  | "objekt E" 2*3,95+16,4 |  | 24.3 | [12 empty] | VV | 2 | 2 | True | 0 | ROZPOCET
48 | K | 764321405 | Lemování rovných zdí střech s krytinou prejzovou nebo vlnitou z Al plechu rš 400 mm | m | 4 |  | 0 | CS ÚRS 2023 02 |  | základní |  | 0 | 0.00092 | 0.00368 | 0 | 0 | 16 | K | 2 |  |  |  | ROZPOCET | 0 | 0 | 0 | 0 | 0 | 1 | 0 | 16 | -1066740147
| PP |  | Lemování zdí z hliníkového plechu boční nebo horní rovných, střech s krytinou prejzovou nebo vlnitou rš 400 mm | [14 empty] | PP | 2
| Online PSC |  | https://podminky.urs.cz/item/CS_URS_2023_02/764321405 | [14 empty] | Online PSC | 2
| VV |  | "objekt E" 4,0 |  | 4 | [12 empty] | VV | 2 | 2 | True | 0 | ROZPOCET
49 | K | 764223455 | Sněhový zachytávač krytiny z Al plechu průběžný jednotrubkový | m | 7 |  | 0 | CS ÚRS 2023 02 |  | základní |  | 0 | 0.00172 | 0.01204 | 0 | 0 | 16 | K | 2 |  |  |  | ROZPOCET | 0 | 0 | 0 | 0 | 0 | 1 | 0 | 16 | 17630765
| PP |  | Oplechování střešních prvků z hliníkového plechu sněhový zachytávač průbežný jednotrubkový | [14 empty] | PP | 2
| Online PSC |  | https://podminky.urs.cz/item/CS_URS_2023_02/764223455 | [14 empty] | Online PSC | 2
| P |  | Poznámka k položce: - bezpečnostní tyč | [14 empty] | P | 2
| VV |  | "objekt E" 7,0 |  | 7 | [12 empty] | VV | 2 | 2 | True | 0 | ROZPOCET
50 | K | 764223456 | Sněhový zachytávač krytiny z Al plechu průběžný dvoutrubkový | m | 7 |  | 0 | CS ÚRS 2023 02 |  | základní |  | 0 | 0.00283 | 0.01981 | 0 | 0 | 16 | K | 2 |  |  |  | ROZPOCET | 0 | 0 | 0 | 0 | 0 | 1 | 0 | 16 | -1966786073
| PP |  | Oplechování střešních prvků z hliníkového plechu sněhový zachytávač průbežný dvoutrubkový | [14 empty] | PP | 2
| Online PSC |  | https://podminky.urs.cz/item/CS_URS_2023_02/764223456 | [14 empty] | Online PSC | 2
| VV |  | "objekt E" 7,0 |  | 7 | [12 empty] | VV | 2 | 2 | True | 0 | ROZPOCET
51 | K | 764521404 | Žlab podokapní půlkruhový z Al plechu rš 330 mm | m | 23.4 |  | 0 | CS ÚRS 2023 02 |  | základní |  | 0 | 0.00091 | 0.021294 | 0 | 0 | 16 | K | 2 |  |  |  | ROZPOCET | 0 | 0 | 0 | 0 | 0 | 1 | 0 | 16 | 1339028569
| PP |  | Žlab podokapní z hliníkového plechu včetně háků a čel půlkruhový rš 330 mm | [14 empty] | PP | 2
| Online PSC |  | https://podminky.urs.cz/item/CS_URS_2023_02/764521404 | [14 empty] | Online PSC | 2
| VV |  | "objekt E" 16,4+7,0 |  | 23.4 | [12 empty] | VV | 2 | 2 | True | 0 | ROZPOCET
52 | K | 764521444 | Kotlík oválný (trychtýřový) pro podokapní žlaby z Al plechu 330/100 mm | kus | 2 |  | 0 | CS ÚRS 2023 02 |  | základní |  | 0 | 0.00019 | 0.00038 | 0 | 0 | 16 | K | 2 |  |  |  | ROZPOCET | 0 | 0 | 0 | 0 | 0 | 1 | 0 | 16 | 270291254
| PP |  | Žlab podokapní z hliníkového plechu včetně háků a čel kotlík oválný (trychtýřový), rš žlabu/průměr svodu 330/100 mm | [14 empty] | PP | 2
| Online PSC |  | https://podminky.urs.cz/item/CS_URS_2023_02/764521444 | [14 empty] | Online PSC | 2
| VV |  | "objekt E" 2 |  | 2 | [12 empty] | VV | 2 | 2 | True | 0 | ROZPOCET
53 | K | 764528422 | Svody kruhové včetně objímek, kolen, odskoků z Al plechu průměru 100 mm | m | 7 |  | 0 | CS ÚRS 2023 02 |  | základní |  | 0 | 0.00108 | 0.00756 | 0 | 0 | 16 | K | 2 |  |  |  | ROZPOCET | 0 | 0 | 0 | 0 | 0 | 1 | 0 | 16 | 854566717
| PP |  | Svod z hliníkového plechu včetně objímek, kolen a odskoků kruhový, průměru 100 mm | [14 empty] | PP | 2
| Online PSC |  | https://podminky.urs.cz/item/CS_URS_2023_02/764528422 | [14 empty] | Online PSC | 2
| VV |  | "objekt E" 4,0+3,0 |  | 7 | [12 empty] | VV | 2 | 2 | True | 0 | ROZPOCET
54 | K | 998764101 | Přesun hmot tonážní pro konstrukce klempířské v objektech v do 6 m | t | 0.391 |  | 0 | CS ÚRS 2023 02 |  | základní |  | 0 | 0 | 0 | 0 | 0 | 16 | K | 2 |  |  |  | ROZPOCET | 0 | 0 | 0 | 0 | 0 | 1 | 0 | 16 | -1018933515
| PP |  | Přesun hmot pro konstrukce klempířské stanovený z hmotnosti přesunovaného materiálu vodorovná dopravní vzdálenost do 50 m v objektech výšky do 6 m | [14 empty] | PP | 2
| Online PSC |  | https://podminky.urs.cz/item/CS_URS_2023_02/998764101 | [14 empty] | Online PSC | 2
| D | 765 | Krytina skládaná |  |  |  | 0 |  |  |  |  | 0 |  | 0.03196 |  | 0 | 2 | D | 1 |  |  |  | ROZPOCET | [6 empty] | 0
55 | K | 765191001 | Montáž pojistné hydroizolační nebo parotěsné fólie kladené ve sklonu do 20° lepením na bednění nebo izolaci | m2 | 94 |  | 0 | CS ÚRS 2023 02 |  | základní |  | 0 | 1e-05 | 0.00094 | 0 | 0 | 16 | K | 2 |  |  |  | ROZPOCET | 0 | 0 | 0 | 0 | 0 | 1 | 0 | 16 | -741580112
| PP |  | Montáž pojistné hydroizolační nebo parotěsné fólie kladené ve sklonu do 20° lepením (vodotěsné podstřeší) na bednění nebo tepelnou izolaci | [14 empty] | PP | 2
| Online PSC |  | https://podminky.urs.cz/item/CS_URS_2023_02/765191001 | [14 empty] | Online PSC | 2
| VV |  | "objekt E" 68+26 |  | 94 | [12 empty] | VV | 2 | 2 | True | 0 | ROZPOCET
56 | M | 2832903R | asfaltový podkladový pás se samolepícími spoji určeny k pokládce na dřevěné bednění nebo OSB desky, vhodný jako podkladní vrstva k AL falcovaným krytinám (např. Bauder TOP UDS 1,5) | m2 | 103.4 |  | 0 |  |  | základní |  | 0 | 0.0003 | 0.03102 | 0 | 0 | 32 | M | 2 |  |  |  | ROZPOCET | 0 | 0 | 0 | 0 | 0 | 1 | 0 | 16 | 1197376496
| PP |  | asfaltový podkladový pás se samolepícími spoji určeny k pokládce na dřevěné bednění nebo OSB desky, vhodný jako podkladní vrstva k AL falcovaným krytinám (např. Bauder TOP UDS 1,5) | [14 empty] | PP | 2
| VV |  | 94*1,1 'Přepočtené koeficientem množství |  | 103.4 | [12 empty] | VV | 2 | 2 | False | 1 | ROZPOCET
57 | K | 998765101 | Přesun hmot tonážní pro krytiny skládané v objektech v do 6 m | t | 0.032 |  | 0 | CS ÚRS 2023 02 |  | základní |  | 0 | 0 | 0 | 0 | 0 | 16 | K | 2 |  |  |  | ROZPOCET | 0 | 0 | 0 | 0 | 0 | 1 | 0 | 16 | 261396672
| PP |  | Přesun hmot pro krytiny skládané stanovený z hmotnosti přesunovaného materiálu vodorovná dopravní vzdálenost do 50 m na objektech výšky do 6 m | [14 empty] | PP | 2
| Online PSC |  | https://podminky.urs.cz/item/CS_URS_2023_02/998765101 | [14 empty] | Online PSC | 2
| D | 767 | Konstrukce zámečnické |  |  |  | 0 |  |  |  |  | 0 |  | 0.48396 |  | 0 | 2 | D | 1 |  |  |  | ROZPOCET | [6 empty] | 0
58 | K | 767640111 | Montáž dveří ocelových nebo hliníkových vchodových jednokřídlových bez nadsvětlíku | kus | 6 |  | 0 | CS ÚRS 2023 02 |  | základní |  | 0 | 0 | 0 | 0 | 0 | 16 | K | 2 |  |  |  | ROZPOCET | 0 | 0 | 0 | 0 | 0 | 1 | 0 | 16 | -1402577380
| PP |  | Montáž dveří ocelových nebo hliníkových vchodových jednokřídlových bez nadsvětlíku | [14 empty] | PP | 2
| Online PSC |  | https://podminky.urs.cz/item/CS_URS_2023_02/767640111 | [14 empty] | Online PSC | 2
| VV |  | "objekt E" 6 |  | 6 | [12 empty] | VV | 2 | 2 | True | 0 | ROZPOCET
59 | M | 5534133R1 | dveře jednokřídlé Al plné max rozměru otvoru 2,42m2 | m2 | 8.4 |  | 0 |  |  | základní |  | 0 | 0.02423 | 0.20353 | 0 | 0 | 32 | M | 2 |  |  |  | ROZPOCET | 0 | 0 | 0 | 0 | 0 | 1 | 0 | 16 | 876851111
| PP |  | dveře jednokřídlé Al plné max rozměru otvoru 2,42m2 | [14 empty] | PP | 2
| P |  | Poznámka k položce: - dodávka komplet (vč. zárubně, kování) | [14 empty] | P | 2
| VV |  | "objekt E" 4*1,0*2,1 |  | 8.4 | [12 empty] | VV | 2 | 2 | True | 0 | ROZPOCET
60 | M | 5534133R2 | dveře jednokřídlé Al plné max rozměru otvoru 2,42m2 protipožární EI30 DP1 | m2 | 4.2 |  | 0 |  |  | základní |  | 0 | 0.02423 | 0.10177 | 0 | 0 | 32 | M | 2 |  |  |  | ROZPOCET | 0 | 0 | 0 | 0 | 0 | 1 | 0 | 16 | -128031333
| PP |  | dveře jednokřídlé Al plné max rozměru otvoru 2,42m2 protipožární EI30 DP1 | [14 empty] | PP | 2
| P |  | Poznámka k položce: - dodávka komplet (vč. zárubně, kování) | [14 empty] | P | 2
| VV |  | "objekt E" 2*1,0*2,1 |  | 4.2 | [12 empty] | VV | 2 | 2 | True | 0 | ROZPOCET
61 | K | 767651210 | Montáž vrat garážových otvíravých do ocelové zárubně pl do 6 m2 | kus | 2 |  | 0 | CS ÚRS 2023 02 |  | základní |  | 0 | 0.00033 | 0.00066 | 0 | 0 | 16 | K | 2 |  |  |  | ROZPOCET | 0 | 0 | 0 | 0 | 0 | 1 | 0 | 16 | -45778045
| PP |  | Montáž vrat garážových nebo průmyslových otvíravých do ocelové zárubně z dílů, plochy do 6 m2 | [14 empty] | PP | 2
| Online PSC |  | https://podminky.urs.cz/item/CS_URS_2023_02/767651210 | [14 empty] | Online PSC | 2
| VV |  | "objekt B" 2 |  | 2 | [12 empty] | VV | 2 | 2 | True | 0 | ROZPOCET
62 | M | 55341910 | vrata ocelová 3,0x2,5m D dvoukřídlá jednostranně opláštěná | kus | 2 |  | 0 | CS ÚRS 2023 02 |  | základní |  | 0 | 0.089 | 0.178 | 0 | 0 | 32 | M | 2 |  |  |  | ROZPOCET | 0 | 0 | 0 | 0 | 0 | 1 | 0 | 16 | 1911737033
| PP |  | vrata ocelová 3,0x2,5m D dvoukřídlá jednostranně opláštěná | [14 empty] | PP | 2
63 | K | 998767101 | Přesun hmot tonážní pro zámečnické konstrukce v objektech v do 6 m | t | 0.484 |  | 0 | CS ÚRS 2023 02 |  | základní |  | 0 | 0 | 0 | 0 | 0 | 16 | K | 2 |  |  |  | ROZPOCET | 0 | 0 | 0 | 0 | 0 | 1 | 0 | 16 | -1145986683
| PP |  | Přesun hmot pro zámečnické konstrukce stanovený z hmotnosti přesunovaného materiálu vodorovná dopravní vzdálenost do 50 m v objektech výšky do 6 m | [14 empty] | PP | 2
| Online PSC |  | https://podminky.urs.cz/item/CS_URS_2023_02/998767101 | [14 empty] | Online PSC | 2
| D | 781 | Dokončovací práce - obklady |  |  |  | 0 |  |  |  |  | 0 |  | 0.093921 |  | 0 | 2 | D | 1 |  |  |  | ROZPOCET | [6 empty] | 0
64 | K | 781774139 | Montáž obkladů vnějších z dlaždic reliéfních keramických přes 50 do 85 ks/m2 lepených flexibilním lepidlem | m2 | 3.73 |  | 0 | CS ÚRS 2023 01 |  | základní |  | 0 | 0.00505 | 0.018836 | 0 | 0 | 16 | K | 2 |  |  |  | ROZPOCET | 0 | 0 | 0 | 0 | 0 | 1 | 0 | 16 | -150864097
| PP |  | Montáž obkladů vnějších stěn z dlaždic keramických lepených flexibilním lepidlem maloformátových reliéfních nebo z dekorů přes 50 do 85 ks/m2 | [14 empty] | PP | 2
| Online PSC |  | https://podminky.urs.cz/item/CS_URS_2023_01/781774139 | [14 empty] | Online PSC | 2
| P |  | Poznámka k položce: - předpoklad 20% | [14 empty] | P | 2
| VV |  | "objekt E" | [14 empty] | VV | 2 | 1 | True | 0 | ROZPOCET
| VV |  | 1,0*16,4+0,45*5,0 |  | 18.65 | [12 empty] | VV | 2 | 2 | True | 0 | ROZPOCET
| VV |  | 18,65*0,2 'Přepočtené koeficientem množství |  | 3.73 | [12 empty] | VV | 2 | 2 | False | 1 | ROZPOCET
65 | M | 59761610 | dlažba keramická hutná reliéfní do interiéru i exteriéru přes 50 do 85ks/m2 | m2 | 4.103 |  | 0 | CS ÚRS 2023 01 |  | základní |  | 0 | 0.0183 | 0.075085 | 0 | 0 | 32 | M | 2 |  |  |  | ROZPOCET | 0 | 0 | 0 | 0 | 0 | 1 | 0 | 16 | 937880341
| PP |  | dlažba keramická hutná reliéfní do interiéru i exteriéru přes 50 do 85ks/m2 | [14 empty] | PP | 2
| VV |  | 3,73*1,1 'Přepočtené koeficientem množství |  | 4.103 | [12 empty] | VV | 2 | 2 | False | 1 | ROZPOCET
66 | K | 998781102 | Přesun hmot tonážní pro obklady keramické v objektech v přes 6 do 12 m | t | 0.094 |  | 0 | CS ÚRS 2023 01 |  | základní |  | 0 | 0 | 0 | 0 | 0 | 16 | K | 2 |  |  |  | ROZPOCET | 0 | 0 | 0 | 0 | 0 | 1 | 0 | 16 | -1570081391
| PP |  | Přesun hmot pro obklady keramické stanovený z hmotnosti přesunovaného materiálu vodorovná dopravní vzdálenost do 50 m v objektech výšky přes 6 do 12 m | [14 empty] | PP | 2
| Online PSC |  | https://podminky.urs.cz/item/CS_URS_2023_01/998781102 | [14 empty] | Online PSC | 2
| D | 783 | Dokončovací práce - nátěry |  |  |  | 0 |  |  |  |  | 0 |  | 0.18453 |  | 0 | 2 | D | 1 |  |  |  | ROZPOCET | [6 empty] | 0
67 | K | 783201201 | Obroušení tesařských konstrukcí před provedením nátěru | m2 | 24.588 |  | 0 | CS ÚRS 2023 02 |  | základní |  | 0 | 2e-05 | 0.00049176 | 0 | 0 | 16 | K | 2 |  |  |  | ROZPOCET | 0 | 0 | 0 | 0 | 0 | 1 | 0 | 16 | -824658475
| PP |  | Příprava podkladu tesařských konstrukcí před provedením nátěru broušení | [14 empty] | PP | 2
| Online PSC |  | https://podminky.urs.cz/item/CS_URS_2023_02/783201201 | [14 empty] | Online PSC | 2
| VV |  | "objekt E - přesah střechy + 20% krokve" | [14 empty] | VV | 2 | 1 | True | 0 | ROZPOCET
| VV |  | (1,1*16,4+0,35*7,0)*1,2 |  | 24.588 | [12 empty] | VV | 2 | 2 | True | 0 | ROZPOCET
68 | K | 783218111 | Lazurovací dvojnásobný syntetický nátěr tesařských konstrukcí | m2 | 24.588 |  | 0 | CS ÚRS 2023 02 |  | základní |  | 0 | 0.00025 | 0.006147 | 0 | 0 | 16 | K | 2 |  |  |  | ROZPOCET | 0 | 0 | 0 | 0 | 0 | 1 | 0 | 16 | -1119683190
| PP |  | Lazurovací nátěr tesařských konstrukcí dvojnásobný syntetický | [14 empty] | PP | 2
| Online PSC |  | https://podminky.urs.cz/item/CS_URS_2023_02/783218111 | [14 empty] | Online PSC | 2
69 | K | 783223111 | Napouštěcí jednonásobný akrylátový biocidní nátěr tesařských konstrukcí zabudovaných do konstrukce | m2 | 24.588 |  | 0 | CS ÚRS 2023 02 |  | základní |  | 0 | 0.00022 | 0.0054094 | 0 | 0 | 16 | K | 2 |  |  |  | ROZPOCET | 0 | 0 | 0 | 0 | 0 | 1 | 0 | 16 | -37683356
| PP |  | Preventivní napouštěcí nátěr tesařských prvků proti dřevokazným houbám, hmyzu a plísním zabudovaných do konstrukce jednonásobný akrylátový | [14 empty] | PP | 2
| Online PSC |  | https://podminky.urs.cz/item/CS_URS_2023_02/783223111 | [14 empty] | Online PSC | 2
70 | K | 783827523 | Krycí dvojnásobný silikátový nátěr hrubých betonových povrchů nebo hrubých omítek | m2 | 139.095 |  | 0 | CS ÚRS 2023 02 |  | základní |  | 0 | 0.00101 | 0.14049 | 0 | 0 | 16 | K | 2 |  |  |  | ROZPOCET | 0 | 0 | 0 | 0 | 0 | 1 | 0 | 16 | -92306961
| PP |  | Krycí (ochranný ) nátěr omítek dvojnásobný hrubých betonových povrchů nebo omítek hrubých, rýhovaných tenkovrstvých nebo škrábaných (břízolitových) silikátový | [14 empty] | PP | 2
| Online PSC |  | https://podminky.urs.cz/item/CS_URS_2023_02/783827523 | [14 empty] | Online PSC | 2
| VV |  | "objekt E" | [14 empty] | VV | 2 | 1 | True | 0 | ROZPOCET
| VV |  | 4,1*(16,4+1,838)+2,45*11,42+3,5*5,0+0,5*2,27+(4,1+3,5)/2*3,95 |  | 136.4 | [12 empty] | VV | 2 | 2 | True | 0 | ROZPOCET
| VV |  | 3,25*7,0+2,55*7,0 |  | 40.6 | [12 empty] | VV | 2 | 2 | True | 0 | ROZPOCET
| VV |  | "odečet otvorů" | [14 empty] | VV | 2 | 1 | True | 0 | ROZPOCET
| VV |  | -6*1,0*2,1+2*0,85*0,85 |  | -11.155 | [12 empty] | VV | 2 | 2 | True | 0 | ROZPOCET
| VV |  | "odečet soklu" | [14 empty] | VV | 2 | 1 | True | 0 | ROZPOCET
| VV |  | -(1,0*16,4+0,45*5,0) |  | -18.65 | [12 empty] | VV | 2 | 2 | True | 0 | ROZPOCET
| VV |  | -0,45*(2*7,0+4,0) |  | -8.1 | [12 empty] | VV | 2 | 2 | True | 0 | ROZPOCET
71 | K | 783833153 | Penetrační silikátový nátěr hrubých betonových povrchů a hrubých, rýhovaných a škrábaných omítek | m2 | 139.095 |  | 0 | CS ÚRS 2023 02 |  | základní |  | 0 | 0.00023 | 0.031992 | 0 | 0 | 16 | K | 2 |  |  |  | ROZPOCET | 0 | 0 | 0 | 0 | 0 | 1 | 0 | 16 | 690093250
| PP |  | Penetrační nátěr omítek hrubých betonových povrchů nebo omítek hrubých, rýhovaných tenkovrstvých nebo škrábaných (břízolitových) silikátový | [14 empty] | PP | 2
| Online PSC |  | https://podminky.urs.cz/item/CS_URS_2023_02/783833153 | [14 empty] | Online PSC | 2
| D | 784 | Dokončovací práce - malby a tapety |  |  |  | 0 |  |  |  |  | 0 |  | 0.17148 |  | 0.03641 | 2 | D | 1 |  |  |  | ROZPOCET | [6 empty] | 0
72 | K | 784121001 | Oškrabání malby v místnostech v do 3,80 m | m2 | 117.452 |  | 0 | CS ÚRS 2023 02 |  | základní |  | 0 | 0.001 | 0.11745 | 0.00031 | 0.03641 | 16 | K | 2 |  |  |  | ROZPOCET | 0 | 0 | 0 | 0 | 0 | 1 | 0 | 16 | 1386526196
| PP |  | Oškrabání malby v místnostech výšky do 3,80 m | [14 empty] | PP | 2
| Online PSC |  | https://podminky.urs.cz/item/CS_URS_2023_02/784121001 | [14 empty] | Online PSC | 2
| VV |  | "objekt A" | [14 empty] | VV | 2 | 1 | True | 0 | ROZPOCET
| VV |  | 3,0*2*((7,84-0,6)+(6,19-0,6)) |  | 76.98 | [12 empty] | VV | 2 | 2 | True | 0 | ROZPOCET
| VV |  | (7,84-0,6)*(6,19-0,6) |  | 40.472 | [12 empty] | VV | 2 | 2 | True | 0 | ROZPOCET
73 | K | 784181121 | Hloubková jednonásobná bezbarvá penetrace podkladu v místnostech v do 3,80 m | m2 | 117.452 |  | 0 | CS ÚRS 2023 02 |  | základní |  | 0 | 0.0002 | 0.02349 | 0 | 0 | 16 | K | 2 |  |  |  | ROZPOCET | 0 | 0 | 0 | 0 | 0 | 1 | 0 | 16 | -2025818848
| PP |  | Penetrace podkladu jednonásobná hloubková akrylátová bezbarvá v místnostech výšky do 3,80 m | [14 empty] | PP | 2
| Online PSC |  | https://podminky.urs.cz/item/CS_URS_2023_02/784181121 | [14 empty] | Online PSC | 2
74 | K | 784211101 | Dvojnásobné bílé malby ze směsí za mokra výborně oděruvzdorných v místnostech v do 3,80 m | m2 | 117.452 |  | 0 | CS ÚRS 2023 02 |  | základní |  | 0 | 0.00026 | 0.030538 | 0 | 0 | 16 | K | 2 |  |  |  | ROZPOCET | 0 | 0 | 0 | 0 | 0 | 1 | 0 | 16 | 733787761
| PP |  | Malby z malířských směsí oděruvzdorných za mokra dvojnásobné, bílé za mokra oděruvzdorné výborně v místnostech výšky do 3,80 m | [14 empty] | PP | 2
| Online PSC |  | https://podminky.urs.cz/item/CS_URS_2023_02/784211101 | [14 empty] | Online PSC | 2

## VON - Vedlejší a ostatní ...
{8a572949-5309-4705-a1c5-f47916287159}
2
| KRYCÍ LIST SOUPISU PRACÍ | [7 empty] | v --- níže se nacházejí doplnkové a pomocné údaje k sestavám --- v | [8 empty] | False
Stavba:
Karlovy Vary TO - oprava objektů v areálu TO (statika, zpevněné plochy)
Objekt:
VON - Vedlejší a ostatní náklady
| KSO: |  |  |  |  | CC-CZ:
| Místo: |  | KV Bohatice |  |  | Datum: | 11. 9. 2023
| Zadavatel: |  |  |  |  | IČ: | 70994234
|  | Správa železnic, státní organizace OŘ UNL |  |  |  | DIČ:
| Uchazeč: |  |  |  |  | IČ: | Vyplň údaj
|  | Vyplň údaj |  |  |  | DIČ: | Vyplň údaj
| Projektant: |  |  |  |  | IČ:
|  | Ing. Miloš Trnka, Karlovy Vary |  |  |  | DIČ:
| Zpracovatel: |  |  |  |  | IČ:
DIČ:
Poznámka:
Soupis prací je sestaven s využitím Cenové soustavy ÚRS. Položky, které pochází z této cenové soustavy, jsou ve sloupci 'Cenová soustava' označeny popisem 'CS ÚRS' a úrovní příslušného kalendářního pololetí. Veškeré další informace vymezující popis a podmínky použití těchto položek z Cenové soustavy, které nejsou uvedeny přímo v soupisu prací, jsou neomezeně dálkově k dispozici na webu podminky.urs.cz.
| Cena bez DPH | [5 empty] | 0
|  |  | Základ daně |  |  | Sazba daně | Výše daně
| DPH | základní | 0 |  |  | 21% | 0
|  | snížená | 0 |  |  | 15% | 0
|  | zákl. přenesená | 0 |  |  | 21% | 0
|  | sníž. přenesená | 0 |  |  | 15% | 0
|  | nulová | 0 |  |  | 0% | 0
| Cena s DPH |  |  | v | CZK |  | 0
REKAPITULACE ČLENĚNÍ SOUPISU PRACÍ
Stavba:
Karlovy Vary TO - oprava objektů v areálu TO (statika, zpevněné plochy)
Objekt:
VON - Vedlejší a ostatní náklady
Místo: |  |  | KV Bohatice |  |  | Datum: | 11. 9. 2023
Zadavatel: |  |  | Správa železnic, státní organizace OŘ UNL |  |  | Projektant: | Ing. Miloš Trnka, Karlovy Vary
Uchazeč: |  |  | Vyplň údaj |  |  | Zpracovatel:
Kód dílu - Popis | [6 empty] | Cena celkem [CZK]
Náklady stavby celkem | [6 empty] | 0 | [11 empty] | -1
| VRN - Vedlejší rozpočtové náklady | [5 empty] | 0
| VRN1 - Průzkumné, geodetické a projektové práce | [5 empty] | 0
| VRN3 - Zařízení staveniště | [5 empty] | 0
| VRN4 - Inženýrská činnost | [5 empty] | 0
| VRN7 - Provozní vlivy | [5 empty] | 0
| VRN9 - Ostatní náklady | [5 empty] | 0
SOUPIS PRACÍ
Stavba:
Karlovy Vary TO - oprava objektů v areálu TO (statika, zpevněné plochy)
Objekt:
VON - Vedlejší a ostatní náklady
Místo: |  |  | KV Bohatice |  |  | Datum: | 11. 9. 2023
Zadavatel: |  |  | Správa železnic, státní organizace OŘ UNL |  |  | Projektant: | Ing. Miloš Trnka, Karlovy Vary
Uchazeč: |  |  | Vyplň údaj |  |  | Zpracovatel:
PČ | Typ | Kód | Popis | MJ | Množství | J.cena [CZK] | Cena celkem [CZK] | Cenová soustava |  | DPH | J. Nh [h] | Nh celkem [h] | J. hmotnost [t] | Hmotnost celkem [t] | J. suť [t] | Suť Celkem [t]
Náklady soupisu celkem | [6 empty] | 0 |  |  |  |  | 0 |  | 0 |  | 0 |  | D | -1 | [7 empty] | 0
| D | VRN | Vedlejší rozpočtové náklady |  |  |  | 0 |  |  |  |  | 0 |  | 0 |  | 0 | 5 | D | 0 | ROZPOCET | [6 empty] | 0
| D | VRN1 | Průzkumné, geodetické a projektové práce |  |  |  | 0 |  |  |  |  | 0 |  | 0 |  | 0 | 5 | D | 1 | ROZPOCET | [6 empty] | 0
1 | K | 012103000 | Geodetické práce před výstavbou | soubor | 1 |  | 0 | CS ÚRS 2023 02 |  | základní |  | 0 | 0 | 0 | 0 | 0 | 1024 | K | 2 | ROZPOCET | 0 | 0 | 0 | 0 | 0 | 1 | 0 | 1024 | -1200544802
| PP |  | Geodetické práce před výstavbou | [14 empty] | PP | 2
| Online PSC |  | https://podminky.urs.cz/item/CS_URS_2023_02/012103000 | [14 empty] | Online PSC | 2
2 | K | 012203000 | Geodetické práce při provádění stavby | soubor | 1 |  | 0 | CS ÚRS 2023 02 |  | základní |  | 0 | 0 | 0 | 0 | 0 | 1024 | K | 2 | ROZPOCET | 0 | 0 | 0 | 0 | 0 | 1 | 0 | 1024 | 573532512
| PP |  | Geodetické práce při provádění stavby | [14 empty] | PP | 2
| Online PSC |  | https://podminky.urs.cz/item/CS_URS_2023_02/012203000 | [14 empty] | Online PSC | 2
3 | K | 012303000 | Geodetické práce po výstavbě | soubor | 1 |  | 0 | CS ÚRS 2023 02 |  | základní |  | 0 | 0 | 0 | 0 | 0 | 1024 | K | 2 | ROZPOCET | 0 | 0 | 0 | 0 | 0 | 1 | 0 | 1024 | 30775262
| PP |  | Geodetické práce po výstavbě - včetně zápisu nového stavu do katastru nemovitostí | [14 empty] | PP | 2
| Online PSC |  | https://podminky.urs.cz/item/CS_URS_2023_02/012303000 | [14 empty] | Online PSC | 2
4 | K | 013254000 | Dokumentace skutečného provedení stavby | soubor | 1 |  | 0 | CS ÚRS 2023 02 |  | základní |  | 0 | 0 | 0 | 0 | 0 | 1024 | K | 2 | ROZPOCET | 0 | 0 | 0 | 0 | 0 | 1 | 0 | 1024 | -1908088825
| PP |  | Dokumentace skutečného provedení stavby | [14 empty] | PP | 2
| Online PSC |  | https://podminky.urs.cz/item/CS_URS_2023_02/013254000 | [14 empty] | Online PSC | 2
| D | VRN3 | Zařízení staveniště |  |  |  | 0 |  |  |  |  | 0 |  | 0 |  | 0 | 5 | D | 1 | ROZPOCET | [6 empty] | 0
5 | K | 030001000 | Zařízení staveniště | soubor | 1 |  | 0 | CS ÚRS 2023 02 |  | základní |  | 0 | 0 | 0 | 0 | 0 | 1024 | K | 2 | ROZPOCET | 0 | 0 | 0 | 0 | 0 | 1 | 0 | 1024 | 2091886254
| PP |  | Zařízení staveniště | [14 empty] | PP | 2
| Online PSC |  | https://podminky.urs.cz/item/CS_URS_2023_02/030001000 | [14 empty] | Online PSC | 2
| P |  | Poznámka k položce: V rámci nákladů na zařízení staveniště stanoví zhotovitel veškeré náklady spojené s vybudováním, provozem a odstraněním zařízení staveniště. Náklady s případným vypracováním projektové dokumentace zařízení staveniště, zřízením přípojek energií k objektům zařízení staveniště, případné zajištění elektrocentrály, vybudování případných měřících odběrných míst a zřízení, případná příprava území pro objekty zařízení staveniště a vlastní vybudování objektů zařízení staveniště. Náklady na vybavení objektů zařízení staveniště, náklady na energie spotřebované dodavatelem v rámci provozu zařízení staveniště, přeúčtování spotřeby el. energie dodavateli, náklady na potřebný úklid v prostorách zařízení staveniště, náklady na nutnou údržbu a opravy na objektech zařízení staveniště a na přípojkách energií. Náklady na odstranění objektů zařízení staveniště včetně přípojek energií a jejich odvoz. Položka zahrnuje i náklady na úpravu povrchů po odstranění zařízení staveniště a úklid ploch, na kterých bylo zařízení staveniště provozováno. | [14 empty] | P | 2
| D | VRN4 | Inženýrská činnost |  |  |  | 0 |  |  |  |  | 0 |  | 0 |  | 0 | 5 | D | 1 | ROZPOCET | [6 empty] | 0
6 | K | 043002000 | Zkoušky a ostatní měření | soubor | 1 |  | 0 | CS ÚRS 2023 02 |  | základní |  | 0 | 0 | 0 | 0 | 0 | 1024 | K | 2 | ROZPOCET | 0 | 0 | 0 | 0 | 0 | 1 | 0 | 1024 | -700470045
| PP |  | Zkoušky a ostatní měření | [14 empty] | PP | 2
| Online PSC |  | https://podminky.urs.cz/item/CS_URS_2023_02/043002000 | [14 empty] | Online PSC | 2
7 | K | 044002000 | Revize | soubor | 1 |  | 0 | CS ÚRS 2023 02 |  | základní |  | 0 | 0 | 0 | 0 | 0 | 1024 | K | 2 | ROZPOCET | 0 | 0 | 0 | 0 | 0 | 1 | 0 | 1024 | -1924893225
| PP |  | Revize | [14 empty] | PP | 2
| Online PSC |  | https://podminky.urs.cz/item/CS_URS_2023_02/044002000 | [14 empty] | Online PSC | 2
| P |  | Poznámka k položce: - cena zahrnuje veškeré potřebné revize - revize elektroinstalací bude s oprávněním D | [14 empty] | P | 2
8 | K | 045002000 | Kompletační a koordinační činnost | soubor | 1 |  | 0 | CS ÚRS 2023 02 |  | základní |  | 0 | 0 | 0 | 0 | 0 | 1024 | K | 2 | ROZPOCET | 0 | 0 | 0 | 0 | 0 | 1 | 0 | 1024 | -767383216
| PP |  | Kompletační a koordinační činnost | [14 empty] | PP | 2
| Online PSC |  | https://podminky.urs.cz/item/CS_URS_2023_02/045002000 | [14 empty] | Online PSC | 2
| D | VRN7 | Provozní vlivy |  |  |  | 0 |  |  |  |  | 0 |  | 0 |  | 0 | 5 | D | 1 | ROZPOCET | [6 empty] | 0
9 | K | 071002000 | Provoz investora, třetích osob | soubor | 1 |  | 0 | CS ÚRS 2023 02 |  | základní |  | 0 | 0 | 0 | 0 | 0 | 1024 | K | 2 | ROZPOCET | 0 | 0 | 0 | 0 | 0 | 1 | 0 | 1024 | -1441244920
| PP |  | Provoz investora, třetích osob | [14 empty] | PP | 2
| Online PSC |  | https://podminky.urs.cz/item/CS_URS_2023_02/071002000 | [14 empty] | Online PSC | 2
| D | VRN9 | Ostatní náklady |  |  |  | 0 |  |  |  |  | 0 |  | 0 |  | 0 | 5 | D | 1 | ROZPOCET | [6 empty] | 0
10 | K | 090001000 | Ostatní náklady | soubor | 1 |  | 0 | CS ÚRS 2023 02 |  | základní |  | 0 | 0 | 0 | 0 | 0 | 4 | K | 2 | ROZPOCET | 0 | 0 | 0 | 0 | 0 | 1 | 0 | 4 | 1262907676
| PP |  | Ostatní náklady | [14 empty] | PP | 2
| Online PSC |  | https://podminky.urs.cz/item/CS_URS_2023_02/090001000 | [14 empty] | Online PSC | 2
| P |  | Poznámka k položce: Poznámka k položce: Náklady na předání stavby, kolaudaci, pořízení fotodokumentace, BOZP, UTZ, VTZ, zábory a ostatní náklady vyplývající z obchodních podmínek jinde neuvedené. | [14 empty] | P | 2
11 | K | 094002000 | Ostatní náklady související s výstavbou | soubor | 1 |  | 0 | CS ÚRS 2023 02 |  | základní |  | 0 | 0 | 0 | 0 | 0 | 1024 | K | 2 | ROZPOCET | 0 | 0 | 0 | 0 | 0 | 1 | 0 | 1024 | 1716885518
| PP |  | Ostatní náklady související s výstavbou - vytyčení inženýrských sítí a jejich zajištění po dobu stavby | [14 empty] | PP | 2
| Online PSC |  | https://podminky.urs.cz/item/CS_URS_2023_02/094002000 | [14 empty] | Online PSC | 2

## Pokyny pro vyplnění
Struktura údajů, formát souboru a metodika pro zpracování
Struktura
Soubor je složen ze záložky Rekapitulace stavby a záložek s názvem soupisu prací pro jednotlivé objekty ve formátu XLSX. Každá ze záložek přitom obsahuje
ještě samostatné sestavy vymezené orámovaním a nadpisem sestavy.
Rekapitulace stavby obsahuje sestavu Rekapitulace stavby a Rekapitulace objektů stavby a soupisů prací.
V sestavě Rekapitulace stavby jsou uvedeny informace identifikující předmět veřejné zakázky na stavební práce, KSO, CC-CZ, CZ-CPV, CZ-CPA a rekapitulaci
celkové nabídkové ceny uchazeče.
Termínem "uchazeč" (resp. zhotovitel) se myslí "účastník zadávacího řízení" ve smyslu zákona o zadávání veřejných zakázek.
V sestavě Rekapitulace objektů stavby a soupisů prací je uvedena rekapitulace stavebních objektů, inženýrských objektů, provozních souborů,
vedlejších a ostatních nákladů a ostatních nákladů s rekapitulací nabídkové ceny za jednotlivé soupisy prací. Na základě údaje Typ je možné
identifikovat, zda se jedná o objekt nebo soupis prací pro daný objekt:
|  | STA | Stavební objekt pozemní
|  | ING | Stavební objekt inženýrský
|  | PRO | Provozní soubor
|  | VON | Vedlejší a ostatní náklady
|  | OST | Ostatní
|  | Soupis | Soupis prací pro daný typ objektu
Soupis prací pro jednotlivé objekty obsahuje sestavy Krycí list soupisu prací, Rekapitulace členění soupisu prací, Soupis prací. Za soupis prací může být považován
i objekt stavby v případě, že neobsahuje podřízenou zakázku.
Krycí list soupisu obsahuje rekapitulaci informací o předmětu veřejné zakázky ze sestavy Rekapitulace stavby, informaci o zařazení objektu do KSO,
CC-CZ, CZ-CPV, CZ-CPA a rekapitulaci celkové nabídkové ceny uchazeče za aktuální soupis prací.
Rekapitulace členění soupisu prací obsahuje rekapitulaci soupisu prací ve všech úrovních členění soupisu tak, jak byla tato členění použita (např.
stavební díly, funkční díly, případně jiné členění) s rekapitulací nabídkové ceny.
Soupis prací obsahuje položky veškerých stavebních nebo montážních prací, dodávek materiálů a služeb nezbytných pro zhotovení stavebního objektu,
inženýrského objektu, provozního souboru, vedlejších a ostatních nákladů.
Pro položky soupisu prací se zobrazují následující informace:
|  | PČ |  | Pořadové číslo položky v aktuálním soupisu
|  | TYP |  | Typ položky: K - konstrukce, M - materiál, PP - plný popis, PSC - poznámka k souboru cen, P - poznámka k položce, VV - výkaz výměr
|  | Kód |  | Kód položky
|  | Popis |  | Zkrácený popis položky
|  | MJ |  | Měrná jednotka položky
|  | Množství |  | Množství v měrné jednotce
|  | J.cena |  | Jednotková cena položky. Zadaní může obsahovat namísto J.ceny sloupce J.materiál a J.montáž, jejichž součet definuje
J.cenu položky.
|  | Cena celkem |  | Celková cena položky daná jako součin množství a j.ceny
|  | Cenová soustava |  | Příslušnost položky do cenové soustavy
Ke každé položce soupisu prací se na samostatných řádcích může zobrazovat:
Plný popis položky
Poznámka k souboru cen a poznámka zadavatele
Výkaz výměr
Pokud je k řádku výkazu výměr evidovaný údaj ve sloupci Kód, jedná se o definovaný odkaz, na který se může odvolávat výkaz výměr z jiné položky.
Metodika pro zpracování
Jednotlivé sestavy jsou v souboru provázány. Editovatelné pole jsou zvýrazněny žlutým podbarvením, ostatní pole neslouží k editaci a nesmí být jakkoliv
modifikovány.
Uchazeč je pro podání nabídky povinen vyplnit žlutě podbarvená pole:
Pole Uchazeč v sestavě Rekapitulace stavby - zde uchazeč vyplní svůj název (název subjektu)
Pole IČ a DIČ v sestavě Rekapitulace stavby - zde uchazeč vyplní svoje IČ a DIČ
Datum v sestavě Rekapitulace stavby - zde uchazeč vyplní datum vytvoření nabídky
J.cena = jednotková cena v sestavě Soupis prací o maximálním počtu desetinných míst uvedených v poli
- pokud sestavy soupisů prací obsahují pole J.cena, měla by být všechna tato pole vyplněna nenulovými
Poznámka - nepovinný údaj pro položku soupisu
V případě, že sestavy soupisů prací neobsahují pole J.cena, potom ve všech soupisech prací obsahují pole:
- J.materiál - jednotková cena materiálu
- J.montáž - jednotková cena montáže
Uchazeč v tomto případě by měl vyplnit všechna pole J.materiál a pole J.montáž nenulovými kladnými číslicemi. V případech, kdy položka
neobsahuje žádný materiál je přípustné, aby pole J.materiál bylo vyplněno nulou. V případech, kdy položka neobsahuje žádnou montáž je přípustné,
aby pole J.montáž bylo vyplněno nulou. Obě pole - J.materiál, J.Montáž u jedné položky by však neměly být vyplněny nulou.
Rekapitulace stavby
Název |  |  | Povinný |  | Popis | Typ | Max. počet
atributu |  |  | (A/N) |  |  |  | znaků
Kód |  |  | A |  | Kód stavby | String | 20
Stavba |  |  | A |  | Název stavby | String | 120
Místo |  |  | N |  | Místo stavby | String | 50
Datum |  |  | A |  | Datum vykonaného exportu | Date
KSO |  |  | N |  | Klasifikace stavebního objektu | String | 15
CC-CZ |  |  | N |  | Klasifikace stavbeních děl | String | 15
CZ-CPV |  |  | N |  | Společný slovník pro veřejné zakázky | String | 20
CZ-CPA |  |  | N |  | Klasifikace produkce podle činností | String | 20
Zadavatel |  |  | N |  | Zadavatel zadaní | String | 50
IČ |  |  | N |  | IČ zadavatele zadaní | String | 20
DIČ |  |  | N |  | DIČ zadavatele zadaní | String | 20
Uchazeč |  |  | N |  | Uchazeč veřejné zakázky | String | 50
Projektant |  |  | N |  | Projektant | String | 50
Poznámka |  |  | N |  | Poznámka k zadání | String | 255
Sazba DPH |  |  | A |  | Rekapitulace sazeb DPH u položek soupisů | eGSazbaDph
Základna DPH |  |  | A |  | Základna DPH určena součtem celkové ceny z položek soupisů | Double
Hodnota DPH |  |  | A |  | Hodnota DPH | Double
Cena bez DPH |  |  | A |  | Celková cena bez DPH za celou stavbu. Sčítává se ze všech listů. | Double
Cena s DPH |  |  | A |  | Celková cena s DPH za celou stavbu | Double
Rekapitulace objektů stavby a soupisů prací
Název |  |  | Povinný |  | Popis | Typ | Max. počet
atributu |  |  | (A/N) |  |  |  | znaků
Kód |  |  | A |  | Přebírá se z Rekapitulace stavby | String | 20
Stavba |  |  | A |  | Přebírá se z Rekapitulace stavby | String | 120
Místo |  |  | N |  | Přebírá se z Rekapitulace stavby | String | 50
Datum |  |  | A |  | Přebírá se z Rekapitulace stavby | Date
Zadavatel |  |  | N |  | Přebírá se z Rekapitulace stavby | String | 50
Projektant |  |  | N |  | Přebírá se z Rekapitulace stavby | String | 50
Uchazeč |  |  | N |  | Přebírá se z Rekapitulace stavby | String | 50
Kód |  |  | A |  | Kód objektu | String | 20
Objektu, Soupis prací |  |  | A |  | Název objektu | String | 120
Cena bez DPH |  |  | A |  | Cena bez DPH za daný objekt | Double
Cena s DPH |  |  | A |  | Cena spolu s DPH za daný objekt | Double
Typ |  |  | A |  | Typ zakázky | eGTypZakazky
Krycí list soupisu
Název |  |  | Povinný |  | Popis | Typ | Max. počet
atributu |  |  | (A/N) |  |  |  | znaků
Stavba |  |  | A |  | Přebírá se z Rekapitulace stavby | String | 120
Objekt |  |  | A |  | Kód a název objektu | String | 20 + 120
Soupis |  |  | A |  | Kód a název soupisu | String | 20 + 120
KSO |  |  | N |  | Klasifikace stavebního objektu | String | 15
CC-CZ |  |  | N |  | Klasifikace stavbeních děl | String | 15
CZ-CPV |  |  | N |  | Společný slovník pro veřejné zakázky | String | 20
CZ-CPA |  |  | N |  | Klasifikace produkce podle činností | String | 20
Místo |  |  | N |  | Přebírá se z Rekapitulace stavby | String | 50
Zadavatel |  |  | N |  | Přebírá se z Rekapitulace stavby | String | 50
Uchazeč |  |  | N |  | Přebírá se z Rekapitulace stavby | String | 50
Projektant |  |  | N |  | Přebírá se z Rekapitulace stavby | String | 50
Poznámka |  |  | N |  | Poznámka k soupisu prací | String | 255
Sazba DPH |  |  | A |  | Rekapitulace sazeb DPH na položkách aktuálního soupisu | eGSazbaDph
Základna DPH |  |  | A |  | Základna DPH určena součtem celkové ceny z položek aktuálního soupisu | Double
Hodnota DPH |  |  | A |  | Hodnota DPH | Double
Cena bez DPH |  |  | A |  | Cena bez DPH za daný soupis | Double
Cena s DPH |  |  | A |  | Cena s DPH za daný soupis | Double
Rekapitulace členění soupisu prací
Název |  |  | Povinný |  | Popis | Typ | Max. počet
atributu |  |  | (A/N) |  |  |  | znaků
Stavba |  |  | A |  | Přebírá se z Rekapitulace stavby | String | 120
Objekt |  |  | A |  | Kód a název objektu, přebírá se z Krycího listu soupisu | String | 20 + 120
Soupis |  |  | A |  | Kód a název objektu, přebírá se z Krycího listu soupisu | String | 20 + 120
Místo |  |  | N |  | Přebírá se z Rekapitulace stavby | String | 50
Datum |  |  | A |  | Přebírá se z Rekapitulace stavby | Date
Zadavatel |  |  | N |  | Přebírá se z Rekapitulace stavby | String | 50
Projektant |  |  | N |  | Přebírá se z Rekapitulace stavby | String | 50
Uchazeč |  |  | N |  | Přebírá se z Rekapitulace stavby | String | 50
Kód dílu - Popis |  |  | A |  | Kód a název dílu ze soupisu | String | 20 + 100
Cena celkem |  |  | A |  | Cena celkem za díl ze soupisu | Double
Soupis prací
Název |  |  | Povinný |  | Popis | Typ | Max. počet
atributu |  |  | (A/N) |  |  |  | znaků
Stavba |  |  | A |  | Přebírá se z Rekapitulace stavby | String | 120
Objekt |  |  | A |  | Kód a název objektu | String | 20 + 120
Soupis |  |  | A |  | Přebírá se z Krycího listu soupisu | String | 20 + 120
Místo |  |  | N |  | Přebírá se z Krycího listu soupisu | String | 50
Datum |  |  | A |  | Přebírá se z Krycího listu soupisu | Date
Zadavatel |  |  | N |  | Přebírá se z Krycího listu soupisu | String | 50
Projektant |  |  | N |  | Přebírá se z Krycího listu soupisu | String | 50
Uchazeč |  |  | N |  | Přebírá se z Krycího listu soupisu | String | 50
PČ |  |  | A |  | Pořadové číslo položky soupisu | Long
Typ |  |  | A |  | Typ položky soupisu | eGTypPolozky | 1
Kód |  |  | A |  | Kód položky ze soupisu | String | 20
Popis |  |  | A |  | Popis položky ze soupisu | String | 255
MJ |  |  | A |  | Měrná jednotka položky | String | 10
Množství |  |  | A |  | Množství položky soupisu | Double
J.Cena |  |  | A |  | Jednotková cena položky | Double
Cena celkem |  |  | A |  | Cena celkem vyčíslena jako J.Cena * Množství | Double
Cenová soustava |  |  | N |  | Zařazení položky do cenové soustavy | String | 50
p |  |  | N |  | Poznámka položky ze soupisu | Memo
psc |  |  | N |  | Poznámka k souboru cen ze soupisu | Memo
pp |  |  | N |  | Plný popis položky ze soupisu | Memo
vv |  |  | N |  | Výkaz výměr (figura, výraz, výměra) ze soupisu | Text,Text,Double | 20, 150
DPH |  |  | A |  | Sazba DPH pro položku | eGSazbaDPH
Hmotnost |  |  | A |  | Hmotnost položky ze soupisu | Double
Suť |  |  | A |  | Suť položky ze soupisu | Double
Nh |  |  | N |  | Normohodiny položky ze soupisu | Double
Datová věta
Typ věty |  |  | Hodnota |  | Význam
eGSazbaDPH |  |  | základní |  | Základní sazba DPH
|  |  | snížená |  | Snížená sazba DPH
|  |  | nulová |  | Nulová sazba DPH
|  |  | zákl. přenesená |  | Základní sazba DPH přenesená
|  |  | sníž. přenesená |  | Snížená sazba DPH přenesená
eGTypZakazky |  |  | STA |  | Stavební objekt
|  |  | PRO |  | Provozní soubor
|  |  | ING |  | Inženýrský objekt
|  |  | VON |  | Vedlejší a ostatní náklady
|  |  | OST |  | Ostatní náklady
eGTypPolozky |  |  | 1 |  | Položka typu HSV
|  |  | 2 |  | Položka typu PSV
|  |  | 3 |  | Položka typu M
|  |  | 4 |  | Položka typu OST